## List1
Příloha č. 4 Technická specifikace předmětu zakázky
Podlimitní veřejná zakázka na dodávky zadávaná ve zjednodušeném podlimitním řízení podle ust. § 25 a 38 zákona č. 137/2006 Sb., o veřejných zakázkách, ve znění pozdějších předpisů (dále jen jako „ZVZ“), a v souladu se Závaznými pokyny pro žadatele a příjemce Operačního programu životní prostředí, s názvem „Pořízení techniky na snížení prašnosti“ v rámci projektu spolufinancovaného z Operačního programu životního prostředí s názvem „Vintířov - Pořízení techniky na snížení prašnosti“
Č. | POŽADOVANÉ PARAMETRY ZBOŽÍ | SPLŇUJE ANO/NE | POPIS NABÍDNUTÉHO PARAMETRU UCHAZEČE
Podvozek
1. | svařovaný žebřinový rám, v přední části upravený pro průchod určený pro sací hubici - středové odsávání
2. | odpružení vinutými pružinami s přídavnými gumovými pružinami, hydraulické teleskopické tlumiče nárazů
3. | zadní příčník pro montáž čepové spojky resp. kulové hlavy pro tažení přívěsu
4. | řešení podvozku umožňuje snímání zametací a sací nástavby a umožňuje i využití podvozku pro transport, případně jiných zařízení v době, kdy pro povětrnostní podmínky (např. mráz) není samosběrné zametání možné
Motor
5. | motor uložen za kabinou umožňující dobrý přístup a vhodné rozložení hmotnosti
6. | 4-válcový turbodieselový motor bez nutnosti použití močoviny ed blue
7. | zdvihový objem max. 2.0 l
8. | výkon min. 74 kW (100 PS) při (max.)3.000 ot./min.
9. | točivý moment min. 250 Nm při (max.)1.900 ot./min.
10. | systém čerpadlo-tryska
11. | při použití recirkulace výfukových spalin je k dispozici vodou chlazená recirkulace a chlazení plnicího vzduchu
12. | vodní chlazení motoru
13. | bezúdržbový ventilový rozvod pomocí hydraulického zdvihátka ventilů
14. | elektronické řízení motoru
15. | regulace pracovních otáček pomocí samostatného ovládacího prvku
16. | hodnota emisí podle EURO 5
17. | motor přeplňovaný s kaplinou chlazený
Nápravy | Nápravy
18. | tuhá přední a zadní náprava, přední řízená hnací náprava, zadní řízená hnací
19. | kola s jednoduchými pneumatikami o min. velikosti 16´
Pohon | Pohon
20. | elektronicky řízený hydrostatický jízdní pohon
21. | min. 2 za jízdy zařaditelné stupně jízdy (pracovní a transportní )
22. | zapínatelný pohon všech kol 4x4
23. | zapínatelná uzávěrka diferenciálu (působící na zadní nápravě)
24. | funkce automatické regulace ovládání plynu pro činnost zametací nástavby
Řízení | Řízení
25. | hydrostatické řízení předních kol, poloměr otáčení max. 3,5m při řízení všech kol (pro pracovní režim)
26. | polohovatelný sloupek řízení
27. | levostranné řízení
Brzdy | Brzdy
28. | hydraulický dvouokruhový brzdový systém s posilovačem a regulací na zatížení závislé brzdné síly na přední a zadní nápravě
29. | dvojitý podtlakový posilovač brzd
30. | automatické nastavení brzd
31. | mechanická ruční parkovací brzda (působící na zadní nápravě)
Kabina | Kabina
32. | komfortní kabina 2místné konstrukce s rámem a opláštěním z plastových dílů
33. | vyhřívané tónované panoramatické přední okno z vícevrstvého bezpečnostního skla
34. | dveře s otevíratelnými okny
35. | boční výhled okny s velkou plochou a zasklenými plochami pro výhled ve spodním prostoru dveří
36. | vodní topení s vícestupňovým ventilátorem, min. se 4 vzduchovými výdechy vnitřního prostoru (především na přední sklo, boční výdechy a výdechy v prostoru pro nohy)
37. | sedadla řidiče a spolujezdce podélně a výškově nastavitelná s nastavitelným opěradlem
38. | sedadla vybavena tříbodovými bezpečnostními pásy
39. | tepelná a hluková izolace
40. | panoramatická vnější zpětná zrcátka vlevo a vpravo
41. | sluneční clony na místě řidiče a spolujezdce
42. | 12 V zásuvka
43. | osvětlení vnitřního prostoru
44. | výškové a podélné nastavení volantu
45. | prostor pro montáž rádia (bez kabelového rozvodu)
46. | prostor pro montáž tachografu (bez kabelového rozvodu)
47. | vícefunkční spínač na sloupku řízení pro ovládání blikačů, ostřikovačů předního skla s intervalovým spínačem, dálkových, potkávacích světel a klaksonu
48. | středová konzola, ovládací panel s ovládacími prvky: multifunkční ovládací prvky pro řízení jízdy a ovládání pro ovládání předního upínacího zařízení, tlačítko pro další 2 hydraulické funkce a nastavení pracovních otáček, potenciometry na ovládání objemového výkonu pracovní hydrauliky pro každý hydraulický okruh, osvětlení vč. nastavení sklonu světlometů, tachometr a C3-zásuvka
49. | dlaňová a loketní podložka pro pohodlné ovládání hydrauliky, multifunkční displej zobrazující minimální údaje o počtu otáček motoru, stavu paliva v nádrži, teplotě chladicí kapaliny a hydraulického oleje, případně. provozních hodinách vozidla a pracovní hydrauliky, celkové ujeté vzdálenosti, denní ujeté vzdálenosti a času
Hydraulika | Hydraulika
50. | univerzální pracovní hydraulika se 2 pracovními okruhy (po 1 okruhu vpředu a vzadu)
51. | pohon přes nastavovací axiální vícepístové čerpadlo, min. 2 x 55 l/min. (celkem 110 l/min.)
52. | pracovní tlak min. 200 bar přepínatelně max. 250 bar
53. | 6-funkční řídicí ventil, elektronicky ovlád. pro min. 4 (č/b) řídicí funkce a min. 2 proporcionálně pomocí joysticku ovládané řídicí funkce: a) zdvihání a spouštění sklápěče (č/b), s jednoduchým účinkem, b) zdvihání a spouštění předního zvedacího závěsu (č/b), s dvojím účinkem s plovoucím nastavením,
54. | 2 řídicí funkce vpředu (proporcionálně) s připojitelným plovoucím nastavením (s dvojím účinkem)
55. | 1 řídicí funkce vpředu nebo vzadu (č/b) s připojitelným plovoucím nastavením (s dvojím účinkem)
56. | nádrž na hydraulický olej (min. 55 litrů)
57. | chladič hydraulického oleje min. 22 kW
58. | elektronické nastavení objemového výkonu pro oba pracovní okruhy pomocí potenciometru bezodkapové, ploché hydraulické spojky vpředu a vzadu
59. | chladič hydraulického oleje
60. | kontrola znečištění filtrů a hladiny hydraulického oleje
61. | ovládání elektrohydraulické z místa řidiče
62. | přední hydraulika pro přídavná zařízení (čelní kartáč)
Odsávání | Odsávání
63. | systém sání umožňuje snížení prašnosti o 95 %
64. | snadný přístup k odsávací hubici při odstraňování větví či nadrozměrných nečistot
65. | dobrý výhled na odsávací hubici ve zpětném zrcátku (příp. videosystém)
66. | plynulá regulace podtlaku sání
67. | systém recirkulace vody
Zásobník
68. | nerezový, objem minimálně 1600 l
69. | hydraulicky výklopný vzad s výškou vyklápění do min. výše 130 cm – možnost vyklápění do velkoobjemových kontejnerů
70. | stroj bude vybaven hadicí s podpůrným ramenem pro ruční odsávání listí a jiných nečistot, s možností vysávání dešťových vpustí
71. | zásobník je max. do 2 hodin objemu práce demontovatelný z podvozku tak, aby bylo umožněno využívat podvozek i samostatně (např. pro umístění kropicí nástavby)
Nádrž na vodu | Nádrž na vodu
72. | objem minimálně 350 l
73. | vodní čerpadlo - min. 20 l/min.
74. | průtok vody bude možno plynule regulovat
75. | vodní trysky bude možné jednotlivě zapínat a vypínat dle potřeby
76. | ovládání jednotlivých ventilů trysek v kabině
77. | hadice s proudnicí pro samostatné mytí stroje
78. | možnost propojení zásobníku na smetky a nádrže na vodu pro zvětšení objemu vody ke kropení
Kartáče | Kartáče
79. | proporcionálně ovládané, včetně sklonu k vymetání nerovností terénu
80. | plynulé ovládání otáček kartáčů
81. | nájezdové jištění a rychlovýměnný systém kartáčů pro všechny typy kartáčů
Nástavby | Nástavby
82. | čelní připojovací trojúhelnikový závěs zařízení pro přední zametací ústrojí
83. | čelní zametací kartáče hydrostaticky poháněné, pravý a levý – oboustranné zametání, výškové ovládání, stranové naklápění, přesouvání do stran
84. | regulace šířky zametání
85. | systém upínání nástaveb umožňující rychlou výměnu zametacího kartáče, smývací a kropící lišty či agresivního kartáče (lanového) a dalších agregátů
Příslušenství | Příslušenství
86. | majáky vpředu i vzadu
87. | osvětlení čelního zametacího i bočního přimetacího kartáče pro možnost práce za snížené viditelnosti
88. | rezervního kolo
89. | brašna s nářadím, mazacím lisem
90. | návod k obsluze v českém jazyce 2x se schématy elektroinstalace a hydrauliky
91. | ruční sací hubice min. ø 120mm
92. | odstavné nohy komplet
93. | kohout pro vypouštění vody
94. | výstražné bezpečnostní šrafování
95. | optimální režim zametání při max. otáčkách hnacího motoru podvozku 1600 ot/min.
Požadované technické parametry | Požadované technické parametry
96. | délka stroje: max. 375 cm
97. | délka s čelními kartáči: max. 530 cm
98. | šířka stroje: max. 130 cm
99. | výška stroje: max. 210 cm
100. | celková hmotnost: max. 5000 kg
101. | užitečná hmotnost: max. 2300 kg
102. | motor: turbodiesel, EURO V min. 75 kW
103. | zametací šířka: stavitelná do min. 2,4 m
104. | objem zásobníku: min. 1600 l
105. | objem nádrže na skrápění: min. 350 l
106. | sací výkon turbíny: min. 7000 m3/hod
107. | průměr zametacích kartáčů: max. 90 cm čelní