## Rekapitulace stavby
Export Komplet | [25 empty] | 2.0 | ZAMOK | [6 empty] | False | True | {7fb9af0b-a0d2-4eb9-b9fe-a07d36ee34dc}
[33 empty] | 0,01 | 21
[33 empty] | 0,01 | 15
|  | REKAPITULACE STAVBY | [15 empty] | v --- níže se nacházejí doplnkové a pomocné údaje k sestavám --- v | [13 empty] | Návod na vyplnění | 0,001
|  | Kód: |  |  |  |  | Y262 | [24 empty] | Měnit lze pouze buňky se žlutým podbarvením! 1) na prvním listu Rekapitulace stavby vyplňte v sestavě a) Souhrnný list - údaje o Zhotoviteli (přenesou se do ostatních sestav i v jiných listech) b) Rekapitulace objektů - potřebné Ostatní náklady 2) na vybraných listech vyplňte v sestavě a) Krycí list - údaje o Zhotoviteli, pokud se liší od údajů o Zhotoviteli na Souhrnném listu (údaje se přenesou do ostatních sestav v daném listu) b) Rekapitulace rozpočtu - potřebné Ostatní náklady c) Celkové náklady za stavbu - ceny u položek - množství, pokud má žluté podbarvení - a v případě potřeby poznámku (ta je ve skrytém sloupci) | 0,01
|  | Stavba: |  |  |  |  | Zateplení objektu ObÚ | [25 empty] | 0,01
|  | KSO: | [11 empty] | CC-CZ: | [18 empty] | 0,01
|  | Místo: |  |  |  |  | Bukovany | [6 empty] | Datum: |  | 11. 11. 2018 | [16 empty] | 0,01
0,01
|  | Zadavatel: | [11 empty] | IČ: | [18 empty] | 0,01
|  |  | Obec Bukovany | [10 empty] | DIČ: | [18 empty] | 0,01
0,01
|  | Uchazeč: | [11 empty] | IČ: |  | Vyplň údaj | [16 empty] | 0,01
|  |  | Vyplň údaj | [10 empty] | DIČ: |  | Vyplň údaj | [16 empty] | 0,01
False
|  | Projektant: | [11 empty] | IČ: | [18 empty] | False
|  |  | Projektstav - Majer Antonín | [10 empty] | DIČ: | [18 empty] | True
0,01
|  | Zpracovatel: | [11 empty] | IČ: | [18 empty] | 0,01
|  |  | Milan Hájek | [10 empty] | DIČ: | [18 empty] | True
Poznámka:
|  | Cena bez DPH | [11 empty] | 0
[8 empty] | Sazba daně |  | Základ daně |  |  |  | Výše daně
|  | DPH |  | základní |  |  |  | 21% |  | 0 |  |  |  | 0
|  |  |  | snížená |  |  |  | 15% |  | 0 |  |  |  | 0
|  |  |  | zákl. přenesená |  |  |  | 21% |  | 0 |  |  |  | 0
|  |  |  | sníž. přenesená |  |  |  | 15% |  | 0 |  |  |  | 0
|  |  |  | nulová |  |  |  | 0% |  | 0 |  |  |  | 0
|  | Cena s DPH | [6 empty] | v |  | CZK |  |  | 0
REKAPITULACE OBJEKTŮ STAVBY A SOUPISŮ PRACÍ
| Kód: | [6 empty] | Y262
| Stavba: | [6 empty] | Zateplení objektu ObÚ
| Místo: | [6 empty] | Bukovany |  |  |  |  | Datum: |  | 11. 11. 2018
| Zadavatel: | [6 empty] | Obec Bukovany |  |  |  |  | Projektant: |  | Projektstav - Majer Antonín |  |  | Informatívní údaje z listů zakázek
| Uchazeč: | [11 empty] | Zpracovatel: |  | Milan Hájek
| Kód |  |  |  | Popis | [6 empty] | Cena bez DPH [CZK] |  |  |  | Cena s DPH [CZK] | Typ | z toho Materiál [CZK] | z toho Montáž [CZK] | z toho Ostat. náklady [CZK] | DPH [CZK] | Normohodiny [h] | DPH základní [CZK] | DPH snížená [CZK] | DPH základní přenesená [CZK] | DPH snížená přenesená [CZK] | Základna DPH základní | Základna DPH snížená | Základna DPH zákl. přenesená | Základna DPH sníž. přenesená | Základna DPH nulová
| Náklady z rozpočtů | [10 empty] | 0 |  |  |  | 0 |  | 0 | 0 | 0 | 0 | 0 | 0 | 0 | 0 | 0 | 0 | 0 | 0 | 0 | 0 |  | D | 0 | ###NOIMPORT### | IMPORT | {7fb9af0b-a0d2-4eb9-b9fe-a07d36ee34dc} | {00000000-0000-0000-0000-000000000000}
/ |  | 00 |  |  |  | VRN | [5 empty] | 0 |  |  |  | 0 | STA | 0 | 0 | 0 | 0 | 0 | 0 | 0 | 0 | 0 | 0 | 0 | 0 | 0 | 0 |  |  | 1 |  | IMPORT | {88db0225-ae89-4ef6-91b0-2c0f680703ac} | {7fb9af0b-a0d2-4eb9-b9fe-a07d36ee34dc} | 2
/ |  | 10 |  |  |  | Zateplení objektu | [5 empty] | 0 |  |  |  | 0 | STA | 0 | 0 | 0 | 0 | 0 | 0 | 0 | 0 | 0 | 0 | 0 | 0 | 0 | 0 |  |  | 1 |  | IMPORT | {15d84561-8260-478f-b81a-5e491c56c78f} | {7fb9af0b-a0d2-4eb9-b9fe-a07d36ee34dc} | 2
/ |  | 20 |  |  |  | Balkony | [5 empty] | 0 |  |  |  | 0 | STA | 0 | 0 | 0 | 0 | 0 | 0 | 0 | 0 | 0 | 0 | 0 | 0 | 0 | 0 |  |  | 1 |  | IMPORT | {7027e5f3-06d6-479d-891f-539e4630fbb4} | {7fb9af0b-a0d2-4eb9-b9fe-a07d36ee34dc} | 2
/ |  | 30 |  |  |  | Střecha | [5 empty] | 0 |  |  |  | 0 | STA | 0 | 0 | 0 | 0 | 0 | 0 | 0 | 0 | 0 | 0 | 0 | 0 | 0 | 0 |  |  | 1 |  | IMPORT | {b5790f78-3d6c-4cc0-957e-f5a25964d381} | {7fb9af0b-a0d2-4eb9-b9fe-a07d36ee34dc} | 2
/ |  | 40 |  |  |  | Výměna oken a vstupních dveří | [5 empty] | 0 |  |  |  | 0 | STA | 0 | 0 | 0 | 0 | 0 | 0 | 0 | 0 | 0 | 0 | 0 | 0 | 0 | 0 |  |  | 1 |  | IMPORT | {86f7cdef-ced0-4b2d-8037-253081965fa5} | {7fb9af0b-a0d2-4eb9-b9fe-a07d36ee34dc} | 2
/ |  | 50 |  |  |  | 1PP | [5 empty] | 0 |  |  |  | 0 | STA | 0 | 0 | 0 | 0 | 0 | 0 | 0 | 0 | 0 | 0 | 0 | 0 | 0 | 0 |  |  | 1 |  | IMPORT | {cdd4c41b-1e7b-499e-8ea1-8b3dfdbf0bb4} | {7fb9af0b-a0d2-4eb9-b9fe-a07d36ee34dc} | 2
/ |  | 60 |  |  |  | Hromosvod | [5 empty] | 0 |  |  |  | 0 | STA | 0 | 0 | 0 | 0 | 0 | 0 | 0 | 0 | 0 | 0 | 0 | 0 | 0 | 0 |  |  | 1 |  | IMPORT | {1312777c-c948-4a39-82f4-d3017590d9c1} | {7fb9af0b-a0d2-4eb9-b9fe-a07d36ee34dc} | 2

## 00 - VRN
{88db0225-ae89-4ef6-91b0-2c0f680703ac}
2
| KRYCÍ LIST SOUPISU PRACÍ | [8 empty] | v --- níže se nacházejí doplnkové a pomocné údaje k sestavám --- v | [11 empty] | False
Stavba:
Zateplení objektu ObÚ
Objekt:
00 - VRN
| KSO: |  |  |  |  | CC-CZ:
| Místo: |  | Bukovany |  |  | Datum: | 11. 11. 2018
| Zadavatel: |  |  |  |  | IČ:
|  | Obec Bukovany |  |  |  | DIČ:
| Uchazeč: |  |  |  |  | IČ: | Vyplň údaj
|  | Vyplň údaj |  |  |  | DIČ: | Vyplň údaj
| Projektant: |  |  |  |  | IČ:
|  | Projektstav - Majer Antonín |  |  |  | DIČ:
| Zpracovatel: |  |  |  |  | IČ:
|  | Milan Hájek |  |  |  | DIČ:
Poznámka:
|  | Materiál | [5 empty] | 0
|  | Montáž | [5 empty] | 0
| Cena bez DPH | [6 empty] | 0
|  |  | Základ daně |  |  | Sazba daně |  | Výše daně
| DPH | základní | 0 |  |  | 21% |  | 0
|  | snížená | 0 |  |  | 15% |  | 0
|  | zákl. přenesená | 0 |  |  | 21% |  | 0
|  | sníž. přenesená | 0 |  |  | 15% |  | 0
|  | nulová | 0 |  |  | 0% |  | 0
| Cena s DPH |  |  | v | CZK |  |  | 0
REKAPITULACE ČLENĚNÍ SOUPISU PRACÍ
Stavba:
Zateplení objektu ObÚ
Objekt:
00 - VRN
Místo: |  |  | Bukovany |  |  | Datum: | 11. 11. 2018
Zadavatel: |  |  | Obec Bukovany |  |  | Projektant: | Projektstav - Majer Antonín
Uchazeč: |  |  | Vyplň údaj |  |  | Zpracovatel: | Milan Hájek
Kód dílu - Popis | [5 empty] | Materiál [CZK] | Montáž [CZK] | Cena celkem [CZK]
Náklady ze soupisu prací | [5 empty] | 0 | 0 | 0 | [14 empty] | -1
| VRN - Vedlejší rozpočtové náklady |  |  |  |  | 0 | 0 | 0
SOUPIS PRACÍ
Stavba:
Zateplení objektu ObÚ
Objekt:
00 - VRN
Místo: |  |  | Bukovany |  |  | Datum: | 11. 11. 2018
Zadavatel: |  |  | Obec Bukovany |  |  | Projektant: | Projektstav - Majer Antonín
Uchazeč: |  |  | Vyplň údaj |  |  | Zpracovatel: | Milan Hájek
PČ | Typ | Kód | Popis | MJ | Množství | J. materiál [CZK] | J. montáž [CZK] | Cena celkem [CZK] | Cenová soustava |  | DPH | J.cena [CZK] | Materiál celkem [CZK] | Montáž celkem [CZK] | J. Nh [h] | Nh celkem [h] | J. hmotnost [t] | Hmotnost celkem [t] | J. suť [t] | Suť Celkem [t]
Náklady soupisu celkem | [7 empty] | 0 |  |  |  |  | 0 | 0 |  | 0 |  | 0 |  | 0 |  | D | -1 | [7 empty] | 0
| D | VRN | Vedlejší rozpočtové náklady |  |  |  |  | 0 |  |  |  |  | 0 | 0 |  | 0 |  | 0 |  | 0 | 5 | D | 0 | ROZPOCET | [6 empty] | 0
1 | K | 999-4 | Zařízení staveniště | soubor | 1 |  |  | 0 |  |  | základní | 0 | 0 | 0 |  | 0 | 0 | 0 | 0 | 0 | 4 | K | 1 | ROZPOCET | 0 | 0 | 0 | 0 | 0 | 1 | 0 | 4 | 1589505364
2 | K | 999-5 | zabezpečení staveniště | soubor | 1 |  |  | 0 |  |  | základní | 0 | 0 | 0 |  | 0 | 0 | 0 | 0 | 0 | 4 | K | 1 | ROZPOCET | 0 | 0 | 0 | 0 | 0 | 1 | 0 | 4 | 1572592643
3 | K | 999-7 | Revize, protokoly o zkouškoách | soubor | 1 |  |  | 0 |  |  | základní | 0 | 0 | 0 |  | 0 | 0 | 0 | 0 | 0 | 4 | K | 1 | ROZPOCET | 0 | 0 | 0 | 0 | 0 | 1 | 0 | 4 | -1181682200
4 | K | IP 01 | Přechodné dopravní značení (max. částka) | soubor | 1 |  |  | 0 |  |  | základní | 0 | 0 | 0 |  | 0 | 0 | 0 | 0 | 0 | 4 | K | 1 | ROZPOCET | 0 | 0 | 0 | 0 | 0 | 1 | 0 | 4 | -1442576527
5 | K | IP 02 | Vytyčení stávajících inženýrských sítí (max. částka) | soubor | 1 |  |  | 0 |  |  | základní | 0 | 0 | 0 |  | 0 | 0 | 0 | 0 | 0 | 4 | K | 1 | ROZPOCET | 0 | 0 | 0 | 0 | 0 | 1 | 0 | 4 | -1763352173

## 10 - Zateplení objektu
{15d84561-8260-478f-b81a-5e491c56c78f}
2
| KRYCÍ LIST SOUPISU PRACÍ | [8 empty] | v --- níže se nacházejí doplnkové a pomocné údaje k sestavám --- v | [11 empty] | False
Stavba:
Zateplení objektu ObÚ
Objekt:
10 - Zateplení objektu
| KSO: |  |  |  |  | CC-CZ:
| Místo: |  | Bukovany |  |  | Datum: | 11. 11. 2018
| Zadavatel: |  |  |  |  | IČ:
|  | Obec Bukovany |  |  |  | DIČ:
| Uchazeč: |  |  |  |  | IČ: | Vyplň údaj
|  | Vyplň údaj |  |  |  | DIČ: | Vyplň údaj
| Projektant: |  |  |  |  | IČ:
|  | Projektstav - Majer Antonín |  |  |  | DIČ:
| Zpracovatel: |  |  |  |  | IČ:
|  | Milan Hájek |  |  |  | DIČ:
Poznámka:
|  | Materiál | [5 empty] | 0
|  | Montáž | [5 empty] | 0
| Cena bez DPH | [6 empty] | 0
|  |  | Základ daně |  |  | Sazba daně |  | Výše daně
| DPH | základní | 0 |  |  | 21% |  | 0
|  | snížená | 0 |  |  | 15% |  | 0
|  | zákl. přenesená | 0 |  |  | 21% |  | 0
|  | sníž. přenesená | 0 |  |  | 15% |  | 0
|  | nulová | 0 |  |  | 0% |  | 0
| Cena s DPH |  |  | v | CZK |  |  | 0
REKAPITULACE ČLENĚNÍ SOUPISU PRACÍ
Stavba:
Zateplení objektu ObÚ
Objekt:
10 - Zateplení objektu
Místo: |  |  | Bukovany |  |  | Datum: | 11. 11. 2018
Zadavatel: |  |  | Obec Bukovany |  |  | Projektant: | Projektstav - Majer Antonín
Uchazeč: |  |  | Vyplň údaj |  |  | Zpracovatel: | Milan Hájek
Kód dílu - Popis | [5 empty] | Materiál [CZK] | Montáž [CZK] | Cena celkem [CZK]
Náklady ze soupisu prací | [5 empty] | 0 | 0 | 0 | [14 empty] | -1
| HSV - Práce a dodávky HSV |  |  |  |  | 0 | 0 | 0
| 1 - Zemní práce |  |  |  |  | 0 | 0 | 0
| 2 - Zakládání |  |  |  |  | 0 | 0 | 0
| 5 - Komunikace pozemní |  |  |  |  | 0 | 0 | 0
| 6 - Úpravy povrchů, podlahy a osazování výplní |  |  |  |  | 0 | 0 | 0
| 9 - Ostatní konstrukce a práce, bourání |  |  |  |  | 0 | 0 | 0
| 997 - Přesun sutě |  |  |  |  | 0 | 0 | 0
| 998 - Přesun hmot |  |  |  |  | 0 | 0 | 0
| PSV - Práce a dodávky PSV |  |  |  |  | 0 | 0 | 0
| 711 - Izolace proti vodě, vlhkosti a plynům |  |  |  |  | 0 | 0 | 0
| 713 - Izolace tepelné |  |  |  |  | 0 | 0 | 0
| 764 - Konstrukce klempířské |  |  |  |  | 0 | 0 | 0
| 766 - Konstrukce truhlářské |  |  |  |  | 0 | 0 | 0
SOUPIS PRACÍ
Stavba:
Zateplení objektu ObÚ
Objekt:
10 - Zateplení objektu
Místo: |  |  | Bukovany |  |  | Datum: | 11. 11. 2018
Zadavatel: |  |  | Obec Bukovany |  |  | Projektant: | Projektstav - Majer Antonín
Uchazeč: |  |  | Vyplň údaj |  |  | Zpracovatel: | Milan Hájek
PČ | Typ | Kód | Popis | MJ | Množství | J. materiál [CZK] | J. montáž [CZK] | Cena celkem [CZK] | Cenová soustava |  | DPH | J.cena [CZK] | Materiál celkem [CZK] | Montáž celkem [CZK] | J. Nh [h] | Nh celkem [h] | J. hmotnost [t] | Hmotnost celkem [t] | J. suť [t] | Suť Celkem [t]
Náklady soupisu celkem | [7 empty] | 0 |  |  |  |  | 0 | 0 |  | 0 |  | 44.6202 |  | 57.6277 |  | D | -1 | [10 empty] | 0
| D | HSV | Práce a dodávky HSV |  |  |  |  | 0 |  |  |  |  | 0 | 0 |  | 0 |  | 42.462 |  | 55.427 | 1 | D | 0 |  |  |  | ROZPOCET | [6 empty] | 0
| D | 1 | Zemní práce |  |  |  |  | 0 |  |  |  |  | 0 | 0 |  | 0 |  | 0 |  | 0 | 1 | D | 1 |  |  |  | ROZPOCET | [6 empty] | 0
1 | K | 132201202 | Hloubení rýh š do 2000 mm v hornině tř. 3 objemu do 1000 m3 | m3 | 113.469 |  |  | 0 | CS ÚRS 2018 01 |  | základní | 0 | 0 | 0 |  | 0 | 0 | 0 | 0 | 0 | 4 | K | 2 |  |  |  | ROZPOCET | 0 | 0 | 0 | 0 | 0 | 1 | 0 | 4 | -1141072361
| VV |  | (15,73*2+15,78*2+1,5*4)*1,2*1,37 |  | 113.469 | [16 empty] | VV | 2 | 2 | True | 1 | ROZPOCET
2 | K | 161101101 | Svislé přemístění výkopku z horniny tř. 1 až 4 hl výkopu do 2,5 m | m3 | 113.469 |  |  | 0 | CS ÚRS 2018 01 |  | základní | 0 | 0 | 0 |  | 0 | 0 | 0 | 0 | 0 | 4 | K | 2 |  |  |  | ROZPOCET | 0 | 0 | 0 | 0 | 0 | 1 | 0 | 4 | 873181017
3 | K | 162701105 | Vodorovné přemístění do 10000 m výkopku/sypaniny z horniny tř. 1 až 4 | m3 | 29.609 |  |  | 0 | CS ÚRS 2018 01 |  | základní | 0 | 0 | 0 |  | 0 | 0 | 0 | 0 | 0 | 4 | K | 2 |  |  |  | ROZPOCET | 0 | 0 | 0 | 0 | 0 | 1 | 0 | 4 | -96727161
| VV |  | (15,73*2+15,78*2+1*4)*0,5*0,5 |  | 16.755 | [16 empty] | VV | 2 | 2 | True | 0 | ROZPOCET
| VV |  | (15,73*2+15,78*2+1*4)*1,37*0,14 |  | 12.854 | [16 empty] | VV | 2 | 2 | True | 0 | ROZPOCET
4 | K | 171201201 | Uložení sypaniny na skládky | m3 | 29.609 |  |  | 0 | CS ÚRS 2018 01 |  | základní | 0 | 0 | 0 |  | 0 | 0 | 0 | 0 | 0 | 4 | K | 2 |  |  |  | ROZPOCET | 0 | 0 | 0 | 0 | 0 | 1 | 0 | 4 | 1397975528
5 | K | 171201211 | Poplatek za uložení stavebního odpadu - zeminy a kameniva na skládce | t | 59.218 |  |  | 0 | CS ÚRS 2018 01 |  | základní | 0 | 0 | 0 |  | 0 | 0 | 0 | 0 | 0 | 4 | K | 2 |  |  |  | ROZPOCET | 0 | 0 | 0 | 0 | 0 | 1 | 0 | 4 | 695612201
| VV |  | 29,609*2 'Přepočtené koeficientem množství |  | 59.218 | [16 empty] | VV | 2 | 2 | False | 1 | ROZPOCET
6 | K | 174101101 | Zásyp jam, šachet rýh nebo kolem objektů sypaninou se zhutněním | m3 | 83.86 |  |  | 0 | CS ÚRS 2018 01 |  | základní | 0 | 0 | 0 |  | 0 | 0 | 0 | 0 | 0 | 4 | K | 2 |  |  |  | ROZPOCET | 0 | 0 | 0 | 0 | 0 | 1 | 0 | 4 | -1541765556
| VV |  | (15,73*2+15,78*2+1,5*4)*1,2*1,37 |  | 113.469 | [16 empty] | VV | 2 | 2 | True | 0 | ROZPOCET
| VV |  | -(15,73*2+15,78*2+1*4)*0,5*0,5 |  | -16.755 | [16 empty] | VV | 2 | 2 | True | 0 | ROZPOCET
| VV |  | -(15,73*2+15,78*2+1*4)*1,37*0,14 |  | -12.854 | [16 empty] | VV | 2 | 2 | True | 0 | ROZPOCET
| D | 2 | Zakládání |  |  |  |  | 0 |  |  |  |  | 0 | 0 |  | 0 |  | 0.09986 |  | 0 | 1 | D | 1 |  |  |  | ROZPOCET | [6 empty] | 0
7 | K | 211561111 | Výplň odvodňovacích žeber nebo trativodů kamenivem hrubým drceným frakce 4 až 16 mm | m3 | 16.755 |  |  | 0 | CS ÚRS 2018 01 |  | základní | 0 | 0 | 0 |  | 0 | 0 | 0 | 0 | 0 | 4 | K | 2 |  |  |  | ROZPOCET | 0 | 0 | 0 | 0 | 0 | 1 | 0 | 4 | 1703312707
| VV |  | (15,73*2+15,78*2+1*4)*0,5*0,5 |  | 16.755 | [16 empty] | VV | 2 | 2 | True | 1 | ROZPOCET
8 | K | 211971110 | Zřízení opláštění žeber nebo trativodů geotextilií v rýze nebo zářezu sklonu do 1:2 | m2 | 134.04 |  |  | 0 | CS ÚRS 2018 01 |  | základní | 0 | 0 | 0 |  | 0 | 0.00017 | 0.022787 | 0 | 0 | 4 | K | 2 |  |  |  | ROZPOCET | 0 | 0 | 0 | 0 | 0 | 1 | 0 | 4 | -1188970100
| VV |  | (15,73*2+15,78*2+1*4)*0,5*4 |  | 134.04 | [16 empty] | VV | 2 | 2 | True | 1 | ROZPOCET
9 | M | 69311172 | textilie ÚV stabilizace 300 g/m2 do š 8,8 m | m2 | 147.444 |  |  | 0 | CS ÚRS 2018 01 |  | základní | 0 | 0 | 0 |  | 0 | 0.0003 | 0.044233 | 0 | 0 | 8 | M | 2 |  |  |  | ROZPOCET | 0 | 0 | 0 | 0 | 0 | 1 | 0 | 4 | -70016241
| VV |  | 134,04*1,1 'Přepočtené koeficientem množství |  | 147.444 | [16 empty] | VV | 2 | 2 | False | 1 | ROZPOCET
10 | K | 212755214 | Trativody z drenážních trubek plastových flexibilních D 100 mm bez lože | m | 67.02 |  |  | 0 | CS ÚRS 2018 01 |  | základní | 0 | 0 | 0 |  | 0 | 0.00049 | 0.03284 | 0 | 0 | 4 | K | 2 |  |  |  | ROZPOCET | 0 | 0 | 0 | 0 | 0 | 1 | 0 | 4 | 1783651370
| VV |  | 15,73*2+15,78*2+1*4 |  | 67.02 | [16 empty] | VV | 2 | 2 | True | 1 | ROZPOCET
| D | 5 | Komunikace pozemní |  |  |  |  | 0 |  |  |  |  | 0 | 0 |  | 0 |  | 0 |  | 0 | 1 | D | 1 |  |  |  | ROZPOCET | [6 empty] | 0
11 | K | 564851111 | Podklad ze štěrkodrtě ŠD tl 150 mm | m2 | 45.574 |  |  | 0 | CS ÚRS 2018 01 |  | základní | 0 | 0 | 0 |  | 0 | 0 | 0 | 0 | 0 | 4 | K | 2 |  |  |  | ROZPOCET | 0 | 0 | 0 | 0 | 0 | 1 | 0 | 4 | -175848025
| VV |  | 67,02*0,68 "podklad pod žlabovku |  | 45.574 | [16 empty] | VV | 2 | 2 | True | 1 | ROZPOCET
| D | 6 | Úpravy povrchů, podlahy a osazování výplní |  |  |  |  | 0 |  |  |  |  | 0 | 0 |  | 0 |  | 22.2327 |  | 0 | 1 | D | 1 |  |  |  | ROZPOCET | [6 empty] | 0
12 | K | 622211031 | Montáž kontaktního zateplení vnějších stěn z polystyrénových desek tl do 160 mm - skladba dle PD - A | m2 | 576.728 |  |  | 0 | CS ÚRS 2018 01 |  | základní | 0 | 0 | 0 |  | 0 | 0.0085 | 4.9022 | 0 | 0 | 4 | K | 2 |  |  |  | ROZPOCET | 0 | 0 | 0 | 0 | 0 | 1 | 0 | 4 | 1993041045
| VV |  | (15,73*2+15,78*2+1,2*2)*1 "XPS tl.140 mm nad úrovní terénu |  | 65.42 | [16 empty] | VV | 2 | 2 | True | 0 | ROZPOCET
| VV |  | (5,75+3,58+5,8+1,2*2)*7,71 "severní pohled - EPS tl.140 mm |  | 135.156 | [16 empty] | VV | 2 | 2 | True | 0 | ROZPOCET
| VV |  | (4,6+9,93)*9,29 "jižní pohled |  | 134.984 | [16 empty] | VV | 2 | 2 | True | 0 | ROZPOCET
| VV |  | 155,27 "východní pohled |  | 155.27 | [16 empty] | VV | 2 | 2 | True | 0 | ROZPOCET
| VV |  | 155,27+1,2*12,7*2 "západní pohled |  | 185.75 | [16 empty] | VV | 2 | 2 | True | 0 | ROZPOCET
| VV |  | -(1,59+1,68)*2,64 "1a - odpočet otvorů 1NP |  | -8.633 | [16 empty] | VV | 2 | 2 | True | 0 | ROZPOCET
| VV |  | -1,42*1,5*8 "6 |  | -17.04 | [16 empty] | VV | 2 | 2 | True | 0 | ROZPOCET
| VV |  | -1,12*1,5 "5 |  | -1.68 | [16 empty] | VV | 2 | 2 | True | 0 | ROZPOCET
| VV |  | -0,62*2,5-0,62*1,75 "4a |  | -2.635 | [16 empty] | VV | 2 | 2 | True | 0 | ROZPOCET
| VV |  | -1,12*1,5*2 "7 |  | -3.36 | [16 empty] | VV | 2 | 2 | True | 0 | ROZPOCET
| VV |  | -0,52*0,9*4 "8 |  | -1.872 | [16 empty] | VV | 2 | 2 | True | 0 | ROZPOCET
| VV |  | -1,12*1,5*3 "5 - odpočet otvorů 2NP |  | -5.04 | [16 empty] | VV | 2 | 2 | True | 0 | ROZPOCET
| VV |  | -3,27*2,64 "9a |  | -8.633 | [16 empty] | VV | 2 | 2 | True | 0 | ROZPOCET
| VV |  | -1,4*1,5*8 "6 |  | -16.8 | [16 empty] | VV | 2 | 2 | True | 0 | ROZPOCET
| VV |  | -0,62*2,82*2 "4b |  | -3.497 | [16 empty] | VV | 2 | 2 | True | 0 | ROZPOCET
| VV |  | -0,52*0,9*4 "8 |  | -1.872 | [16 empty] | VV | 2 | 2 | True | 0 | ROZPOCET
| VV |  | -1,12*1,5 "5 - odpočet otvorů podkroví |  | -1.68 | [16 empty] | VV | 2 | 2 | True | 0 | ROZPOCET
| VV |  | -18,7 "9b |  | -18.7 | [16 empty] | VV | 2 | 2 | True | 0 | ROZPOCET
| VV |  | -1,42*1,5 "6 |  | -2.13 | [16 empty] | VV | 2 | 2 | True | 0 | ROZPOCET
| VV |  | -0,62*2,2*2 "4c |  | -2.728 | [16 empty] | VV | 2 | 2 | True | 0 | ROZPOCET
| VV |  | -0,52*0,9*4 "8 |  | -1.872 | [16 empty] | VV | 2 | 2 | True | 0 | ROZPOCET
| VV |  | -1,12*1,5 "7 |  | -1.68 | [16 empty] | VV | 2 | 2 | True | 0 | ROZPOCET
13 | M | 28376424 | Zateplení kontaktním zateplovací systémem ETICS, XPS (tepel. vodivost max. 0,032 W/(mK)), tl.: 140 mm | m2 | 66.728 |  |  | 0 | CS ÚRS 2018 01 |  | základní | 0 | 0 | 0 |  | 0 | 0.0041 | 0.27358 | 0 | 0 | 8 | M | 2 |  |  |  | ROZPOCET | 0 | 0 | 0 | 0 | 0 | 1 | 0 | 4 | -945257611
| VV |  | 65,42*1,02 'Přepočtené koeficientem množství |  | 66.728 | [16 empty] | VV | 2 | 2 | False | 1 | ROZPOCET
14 | M | 28375951 | deska EPS 70 fasádní λ=0,039 tl 140mm | m2 | 521.534 |  |  | 0 | CS ÚRS 2018 01 |  | základní | 0 | 0 | 0 |  | 0 | 0.00238 | 1.2413 | 0 | 0 | 8 | M | 2 |  |  |  | ROZPOCET | 0 | 0 | 0 | 0 | 0 | 1 | 0 | 4 | -1655416393
| VV |  | (5,75+3,58+5,8+1,2*2)*7,71 "severní pohled - EPS tl.140 mm |  | 135.156 | [16 empty] | VV | 2 | 2 | True | 0 | ROZPOCET
| VV |  | (4,6+9,93)*9,29 "jižní pohled |  | 134.984 | [16 empty] | VV | 2 | 2 | True | 0 | ROZPOCET
| VV |  | 155,27 "východní pohled |  | 155.27 | [16 empty] | VV | 2 | 2 | True | 0 | ROZPOCET
| VV |  | 155,27+1,2*12,7*2 "západní pohled |  | 185.75 | [16 empty] | VV | 2 | 2 | True | 0 | ROZPOCET
| VV |  | -(1,59+1,68)*2,64 "1a - odpočet otvorů 1NP |  | -8.633 | [16 empty] | VV | 2 | 2 | True | 0 | ROZPOCET
| VV |  | -1,42*1,5*8 "6 |  | -17.04 | [16 empty] | VV | 2 | 2 | True | 0 | ROZPOCET
| VV |  | -1,12*1,5 "5 |  | -1.68 | [16 empty] | VV | 2 | 2 | True | 0 | ROZPOCET
| VV |  | -0,62*2,5-0,62*1,75 "4a |  | -2.635 | [16 empty] | VV | 2 | 2 | True | 0 | ROZPOCET
| VV |  | -1,12*1,5*2 "7 |  | -3.36 | [16 empty] | VV | 2 | 2 | True | 0 | ROZPOCET
| VV |  | -0,52*0,9*4 "8 |  | -1.872 | [16 empty] | VV | 2 | 2 | True | 0 | ROZPOCET
| VV |  | -1,12*1,5*3 "5 - odpočet otvorů 2NP |  | -5.04 | [16 empty] | VV | 2 | 2 | True | 0 | ROZPOCET
| VV |  | -3,27*2,64 "9a |  | -8.633 | [16 empty] | VV | 2 | 2 | True | 0 | ROZPOCET
| VV |  | -1,4*1,5*8 "6 |  | -16.8 | [16 empty] | VV | 2 | 2 | True | 0 | ROZPOCET
| VV |  | -0,62*2,82*2 "4b |  | -3.497 | [16 empty] | VV | 2 | 2 | True | 0 | ROZPOCET
| VV |  | -0,52*0,9*4 "8 |  | -1.872 | [16 empty] | VV | 2 | 2 | True | 0 | ROZPOCET
| VV |  | -1,12*1,5 "5 - odpočet otvorů podkroví |  | -1.68 | [16 empty] | VV | 2 | 2 | True | 0 | ROZPOCET
| VV |  | -18,7 "9b |  | -18.7 | [16 empty] | VV | 2 | 2 | True | 0 | ROZPOCET
| VV |  | -1,42*1,5 "6 |  | -2.13 | [16 empty] | VV | 2 | 2 | True | 0 | ROZPOCET
| VV |  | -0,62*2,2*2 "4c |  | -2.728 | [16 empty] | VV | 2 | 2 | True | 0 | ROZPOCET
| VV |  | -0,52*0,9*4 "8 |  | -1.872 | [16 empty] | VV | 2 | 2 | True | 0 | ROZPOCET
| VV |  | -1,12*1,5 "7 |  | -1.68 | [16 empty] | VV | 2 | 2 | True | 0 | ROZPOCET
| VV |  | 511,308*1,02 'Přepočtené koeficientem množství |  | 521.534 | [16 empty] | VV | 2 | 2 | False | 1 | ROZPOCET
65 | K | 622212011 | Zateplení kontaktním zateplovací systémem ETICS kvalitativní třídy A, (tepel. vodivost izolantu max. 0,025 W/(mK) min. tl.: 50 mm - bude izolováno ostění tak, aby izolant zakrýval rám okna min. 40 mm (jinak je nutná konzultace svýrobcem oken) | m | 242.73 |  |  | 0 | CS ÚRS 2018 01 |  | základní | 0 | 0 | 0 |  | 0 | 0.00176 | 0.4272 | 0 | 0 | 4 | K | 2 |  |  |  | ROZPOCET | 0 | 0 | 0 | 0 | 0 | 1 | 0 | 4 | 39625948
| VV |  | (1,59+1,68)+2,64*2 "1a - otvory 1NP |  | 8.55 | [16 empty] | VV | 2 | 2 | True | 0 | ROZPOCET
| VV |  | (1,42*2+1,5*2)*8 "6 |  | 46.72 | [16 empty] | VV | 2 | 2 | True | 0 | ROZPOCET
| VV |  | 1,12*2+1,5*2 "5 |  | 5.24 | [16 empty] | VV | 2 | 2 | True | 0 | ROZPOCET
| VV |  | 0,62*2+2,5*2+0,62*2+1,75*2 "4a |  | 10.98 | [16 empty] | VV | 2 | 2 | True | 0 | ROZPOCET
| VV |  | (1,12*2+1,5*2)*2 "7 |  | 10.48 | [16 empty] | VV | 2 | 2 | True | 0 | ROZPOCET
| VV |  | (0,52*2+0,9*2)*4 "8 |  | 11.36 | [16 empty] | VV | 2 | 2 | True | 0 | ROZPOCET
| VV |  | (1,12*2+1,5*2)*3 "5 - otvory 2NP |  | 15.72 | [16 empty] | VV | 2 | 2 | True | 0 | ROZPOCET
| VV |  | 3,27+2,64*2 "9a |  | 8.55 | [16 empty] | VV | 2 | 2 | True | 0 | ROZPOCET
| VV |  | (1,4*2+1,5*2)*8 "6 |  | 46.4 | [16 empty] | VV | 2 | 2 | True | 0 | ROZPOCET
| VV |  | (0,62*2+2,82*2)*2 "4b |  | 13.76 | [16 empty] | VV | 2 | 2 | True | 0 | ROZPOCET
| VV |  | (0,52*2+0,9*2)*4 "8 |  | 11.36 | [16 empty] | VV | 2 | 2 | True | 0 | ROZPOCET
| VV |  | 1,12*2+1,5*2 "5 - otvory podkroví |  | 5.24 | [16 empty] | VV | 2 | 2 | True | 0 | ROZPOCET
| VV |  | 4,25+6,3+4,1 "9b |  | 14.65 | [16 empty] | VV | 2 | 2 | True | 0 | ROZPOCET
| VV |  | 1,42*2+1,5*2 "6 |  | 5.84 | [16 empty] | VV | 2 | 2 | True | 0 | ROZPOCET
| VV |  | (0,62*2+2,2*2)*2 "4c |  | 11.28 | [16 empty] | VV | 2 | 2 | True | 0 | ROZPOCET
| VV |  | (0,52*2+0,9*2)*4 "8 |  | 11.36 | [16 empty] | VV | 2 | 2 | True | 0 | ROZPOCET
| VV |  | 1,12*2+1,5*2 "7 |  | 5.24 | [16 empty] | VV | 2 | 2 | True | 0 | ROZPOCET
66 | M | 28375933 | Zateplení kontaktním zateplovací systémem ETICS kvalitativní třídy A, (tepel. vodivost izolantu max. 0,025 W/(mK) min. tl.: 50 mm | m2 | 53.401 |  |  | 0 | CS ÚRS 2018 01 |  | základní | 0 | 0 | 0 |  | 0 | 0.00085 | 0.045391 | 0 | 0 | 8 | M | 2 |  |  |  | ROZPOCET | 0 | 0 | 0 | 0 | 0 | 1 | 0 | 4 | -1778250179
| VV |  | 242,73*0,2 |  | 48.546 | [16 empty] | VV | 2 | 2 | True | 1 | ROZPOCET
| VV |  | 48,546*1,1 'Přepočtené koeficientem množství |  | 53.401 | [16 empty] | VV | 2 | 2 | False | 1 | ROZPOCET
17 | K | 622252001 | Montáž zakládacích soklových lišt kontaktního zateplení | m | 62.15 |  |  | 0 | CS ÚRS 2018 01 |  | základní | 0 | 0 | 0 |  | 0 | 6e-05 | 0.003729 | 0 | 0 | 4 | K | 2 |  |  |  | ROZPOCET | 0 | 0 | 0 | 0 | 0 | 1 | 0 | 4 | 104289212
| VV |  | 15,73*2+15,78*2+1,2*2-3,27 |  | 62.15 | [16 empty] | VV | 2 | 2 | True | 1 | ROZPOCET
18 | M | 59051651 | lišta soklová Al s okapničkou zakládací U 14cm 0,95/200cm | m | 65.258 |  |  | 0 | CS ÚRS 2018 01 |  | základní | 0 | 0 | 0 |  | 0 | 0.0005 | 0.032629 | 0 | 0 | 8 | M | 2 |  |  |  | ROZPOCET | 0 | 0 | 0 | 0 | 0 | 1 | 0 | 4 | -1846191561
| VV |  | 62,15*1,05 'Přepočtené koeficientem množství |  | 65.258 | [16 empty] | VV | 2 | 2 | False | 1 | ROZPOCET
19 | K | 622252002 | Montáž ostatních lišt kontaktního zateplení | m | 513.83 |  |  | 0 | CS ÚRS 2018 01 |  | základní | 0 | 0 | 0 |  | 0 | 0.00025 | 0.12846 | 0 | 0 | 4 | K | 2 |  |  |  | ROZPOCET | 0 | 0 | 0 | 0 | 0 | 1 | 0 | 4 | -73174532
| VV |  | 314,03+199,8 |  | 513.83 | [16 empty] | VV | 2 | 2 | True | 1 | ROZPOCET
20 | M | 59051476 | profil okenní začišťovací se sklovláknitou armovací tkaninou 9 mm/2,4 m | m | 209.822 |  |  | 0 | CS ÚRS 2018 01 |  | základní | 0 | 0 | 0 |  | 0 | 4e-05 | 0.0083929 | 0 | 0 | 8 | M | 2 |  |  |  | ROZPOCET | 0 | 0 | 0 | 0 | 0 | 1 | 0 | 4 | 1752987706
| VV |  | (1,59+1,68)+2,64*2 "1a - otvory 1NP |  | 8.55 | [16 empty] | VV | 2 | 2 | True | 0 | ROZPOCET
| VV |  | (1,42+1,5*2)*8 "6 |  | 35.36 | [16 empty] | VV | 2 | 2 | True | 0 | ROZPOCET
| VV |  | 1,12+1,5*2 "5 |  | 4.12 | [16 empty] | VV | 2 | 2 | True | 0 | ROZPOCET
| VV |  | 0,62+2,5*2+0,62+1,75*2 "4a |  | 9.74 | [16 empty] | VV | 2 | 2 | True | 0 | ROZPOCET
| VV |  | (1,12+1,5*2)*2 "7 |  | 8.24 | [16 empty] | VV | 2 | 2 | True | 0 | ROZPOCET
| VV |  | (0,52+0,9*2)*4 "8 |  | 9.28 | [16 empty] | VV | 2 | 2 | True | 0 | ROZPOCET
| VV |  | (1,12+1,5*2)*3 "5 - otvory 2NP |  | 12.36 | [16 empty] | VV | 2 | 2 | True | 0 | ROZPOCET
| VV |  | 3,27+2,64*2 "9a |  | 8.55 | [16 empty] | VV | 2 | 2 | True | 0 | ROZPOCET
| VV |  | (1,4+1,5*2)*8 "6 |  | 35.2 | [16 empty] | VV | 2 | 2 | True | 0 | ROZPOCET
| VV |  | (0,62+2,82*2)*2 "4b |  | 12.52 | [16 empty] | VV | 2 | 2 | True | 0 | ROZPOCET
| VV |  | (0,52+0,9*2)*4 "8 |  | 9.28 | [16 empty] | VV | 2 | 2 | True | 0 | ROZPOCET
| VV |  | 1,12+1,5*2 "5 - otvory podkroví |  | 4.12 | [16 empty] | VV | 2 | 2 | True | 0 | ROZPOCET
| VV |  | 4,25+6,3+4,1 "9b |  | 14.65 | [16 empty] | VV | 2 | 2 | True | 0 | ROZPOCET
| VV |  | 1,42+1,5*2 "6 |  | 4.42 | [16 empty] | VV | 2 | 2 | True | 0 | ROZPOCET
| VV |  | (0,62+2,2*2)*2 "4c |  | 10.04 | [16 empty] | VV | 2 | 2 | True | 0 | ROZPOCET
| VV |  | (0,52+0,9*2)*4 "8 |  | 9.28 | [16 empty] | VV | 2 | 2 | True | 0 | ROZPOCET
| VV |  | 1,12+1,5*2 "7 |  | 4.12 | [16 empty] | VV | 2 | 2 | True | 0 | ROZPOCET
| VV |  | 199,83*1,05 'Přepočtené koeficientem množství |  | 209.822 | [16 empty] | VV | 2 | 2 | False | 1 | ROZPOCET
21 | M | 59051486 | lišta rohová PVC 10/15cm s tkaninou | m | 329.732 |  |  | 0 | CS ÚRS 2018 01 |  | základní | 0 | 0 | 0 |  | 0 | 3e-05 | 0.009892 | 0 | 0 | 8 | M | 2 |  |  |  | ROZPOCET | 0 | 0 | 0 | 0 | 0 | 1 | 0 | 4 | 400790544
| VV |  | (1,59+1,68)+2,64*2 "1a - otvory 1NP |  | 8.55 | [16 empty] | VV | 2 | 2 | True | 0 | ROZPOCET
| VV |  | (1,42+1,5*2)*8 "6 |  | 35.36 | [16 empty] | VV | 2 | 2 | True | 0 | ROZPOCET
| VV |  | 1,12+1,5*2 "5 |  | 4.12 | [16 empty] | VV | 2 | 2 | True | 0 | ROZPOCET
| VV |  | 0,62+2,5*2+0,62+1,75*2 "4a |  | 9.74 | [16 empty] | VV | 2 | 2 | True | 0 | ROZPOCET
| VV |  | (1,12+1,5*2)*2 "7 |  | 8.24 | [16 empty] | VV | 2 | 2 | True | 0 | ROZPOCET
| VV |  | (0,52+0,9*2)*4 "8 |  | 9.28 | [16 empty] | VV | 2 | 2 | True | 0 | ROZPOCET
| VV |  | (1,12+1,5*2)*3 "5 - otvory 2NP |  | 12.36 | [16 empty] | VV | 2 | 2 | True | 0 | ROZPOCET
| VV |  | 3,27+2,64*2 "9a |  | 8.55 | [16 empty] | VV | 2 | 2 | True | 0 | ROZPOCET
| VV |  | (1,4+1,5*2)*8 "6 |  | 35.2 | [16 empty] | VV | 2 | 2 | True | 0 | ROZPOCET
| VV |  | (0,62+2,82*2)*2 "4b |  | 12.52 | [16 empty] | VV | 2 | 2 | True | 0 | ROZPOCET
| VV |  | (0,52+0,9*2)*4 "8 |  | 9.28 | [16 empty] | VV | 2 | 2 | True | 0 | ROZPOCET
| VV |  | 1,12+1,5*2 "5 - otvory podkroví |  | 4.12 | [16 empty] | VV | 2 | 2 | True | 0 | ROZPOCET
| VV |  | 4,25+6,3+4,1 "9b |  | 14.65 | [16 empty] | VV | 2 | 2 | True | 0 | ROZPOCET
| VV |  | 1,42+1,5*2 "6 |  | 4.42 | [16 empty] | VV | 2 | 2 | True | 0 | ROZPOCET
| VV |  | (0,62+2,2*2)*2 "4c |  | 10.04 | [16 empty] | VV | 2 | 2 | True | 0 | ROZPOCET
| VV |  | (0,52+0,9*2)*4 "8 |  | 9.28 | [16 empty] | VV | 2 | 2 | True | 0 | ROZPOCET
| VV |  | 1,12+1,5*2 "7 |  | 4.12 | [16 empty] | VV | 2 | 2 | True | 0 | ROZPOCET
| VV |  | 13,53*2+9,9*2+8,8*2+11,4+8,3*2+7,6*2+3,27*2 "rohy budovy |  | 114.2 | [16 empty] | VV | 2 | 2 | True | 0 | ROZPOCET
| VV |  | 314,03*1,05 'Přepočtené koeficientem množství |  | 329.732 | [16 empty] | VV | 2 | 2 | False | 1 | ROZPOCET
22 | K | 622311121 | Vápenná omítka hladká jednovrstvá vnějších stěn nanášená ručně (ostění musí být kompletně celé nově nahozené, vyrovnané pro následnou montáž oken vč. pásek - překontrolovat jestli je tam dostatečná plocha okenních špalet) | m2 | 155.045 |  |  | 0 | CS ÚRS 2018 01 |  | základní | 0 | 0 | 0 |  | 0 | 0.021 | 3.2559 | 0 | 0 | 4 | K | 2 |  |  |  | ROZPOCET | 0 | 0 | 0 | 0 | 0 | 1 | 0 | 4 | 1081365567
| VV |  | (15,73*2+15,78*2+1,2*2)*1,37 "XPS tl.140 mm pod úrovní terénu |  | 89.625 | [16 empty] | VV | 2 | 2 | True | 0 | ROZPOCET
| VV |  | (15,73*2+15,78*2+1,2*2)*1 "kabřincový obklad |  | 65.42 | [16 empty] | VV | 2 | 2 | True | 0 | ROZPOCET
23 | K | 622325103 | Oprava vnější vápenocementové hladké omítky složitosti 1 stěn v rozsahu do 50% | m2 | 511.308 |  |  | 0 | CS ÚRS 2018 01 |  | základní | 0 | 0 | 0 |  | 0 | 0.01899 | 9.7097 | 0 | 0 | 4 | K | 2 |  |  |  | ROZPOCET | 0 | 0 | 0 | 0 | 0 | 1 | 0 | 4 | -1676389973
24 | K | 622531021 | Tenkovrstvá silikonová zrnitá omítka tl. 2,0 mm včetně penetrace vnějších stěn - viz PD - A2) odstín světle hnědá, písková (přesný odstín dle výrobce) | m2 | 423.133 |  |  | 0 | CS ÚRS 2018 01 |  | základní | 0 | 0 | 0 |  | 0 | 0.00348 | 1.4725 | 0 | 0 | 4 | K | 2 |  |  |  | ROZPOCET | 0 | 0 | 0 | 0 | 0 | 1 | 0 | 4 | 2085026750
| VV |  | (5,75+3,58+5,8+1,2*2)*7,71 "severní pohled - A2, A3 |  | 135.156 | [16 empty] | VV | 2 | 2 | True | 0 | ROZPOCET
| VV |  | (4,6+9,93)*9,29 "jižní pohled |  | 134.984 | [16 empty] | VV | 2 | 2 | True | 0 | ROZPOCET
| VV |  | 155,27 "východní pohled |  | 155.27 | [16 empty] | VV | 2 | 2 | True | 0 | ROZPOCET
| VV |  | 155,27+1,2*12,7*2 "západní pohled |  | 185.75 | [16 empty] | VV | 2 | 2 | True | 0 | ROZPOCET
| VV |  | -(1,59+1,68)*2,64 "1a - odpočet otvorů 1NP |  | -8.633 | [16 empty] | VV | 2 | 2 | True | 0 | ROZPOCET
| VV |  | -1,42*1,5*8 "6 |  | -17.04 | [16 empty] | VV | 2 | 2 | True | 0 | ROZPOCET
| VV |  | -1,12*1,5 "5 |  | -1.68 | [16 empty] | VV | 2 | 2 | True | 0 | ROZPOCET
| VV |  | -0,62*2,5-0,62*1,75 "4a |  | -2.635 | [16 empty] | VV | 2 | 2 | True | 0 | ROZPOCET
| VV |  | -1,12*1,5*2 "7 |  | -3.36 | [16 empty] | VV | 2 | 2 | True | 0 | ROZPOCET
| VV |  | -0,52*0,9*4 "8 |  | -1.872 | [16 empty] | VV | 2 | 2 | True | 0 | ROZPOCET
| VV |  | -1,12*1,5*3 "5 - odpočet otvorů 2NP |  | -5.04 | [16 empty] | VV | 2 | 2 | True | 0 | ROZPOCET
| VV |  | -3,27*2,64 "9a |  | -8.633 | [16 empty] | VV | 2 | 2 | True | 0 | ROZPOCET
| VV |  | -1,4*1,5*8 "6 |  | -16.8 | [16 empty] | VV | 2 | 2 | True | 0 | ROZPOCET
| VV |  | -0,62*2,82*2 "4b |  | -3.497 | [16 empty] | VV | 2 | 2 | True | 0 | ROZPOCET
| VV |  | -0,52*0,9*4 "8 |  | -1.872 | [16 empty] | VV | 2 | 2 | True | 0 | ROZPOCET
| VV |  | -1,12*1,5 "5 - odpočet otvorů podkroví |  | -1.68 | [16 empty] | VV | 2 | 2 | True | 0 | ROZPOCET
| VV |  | -18,7 "9b |  | -18.7 | [16 empty] | VV | 2 | 2 | True | 0 | ROZPOCET
| VV |  | -1,42*1,5 "6 |  | -2.13 | [16 empty] | VV | 2 | 2 | True | 0 | ROZPOCET
| VV |  | -0,62*2,2*2 "4c |  | -2.728 | [16 empty] | VV | 2 | 2 | True | 0 | ROZPOCET
| VV |  | -0,52*0,9*4 "8 |  | -1.872 | [16 empty] | VV | 2 | 2 | True | 0 | ROZPOCET
| VV |  | -1,12*1,5 "7 |  | -1.68 | [16 empty] | VV | 2 | 2 | True | 0 | ROZPOCET
| VV |  | 209,822*0,14 "ostění |  | 29.375 | [16 empty] | VV | 2 | 2 | True | 0 | ROZPOCET
| VV |  | -117,55 "odpočet A2 |  | -117.55 | [16 empty] | VV | 2 | 2 | True | 0 | ROZPOCET
67 | K | 622531021-A3 | Tenkovrstvá silikonová zrnitá omítka tl. 2,0 mm včetně penetrace vnějších stěn - viz PD - A3) odstín tmavě hnědá fládrování,(přesný odstín dle výrobce) | m2 | 117.55 |  |  | 0 | CS ÚRS 2018 01 |  | základní | 0 | 0 | 0 |  | 0 | 0.00348 | 0.40907 | 0 | 0 | 4 | K | 2 |  |  |  | ROZPOCET | 0 | 0 | 0 | 0 | 0 | 1 | 0 | 4 | 1550063286
| VV |  | 5,25+3,1*2+14,44+22,1 "plocha |  | 47.99 | [16 empty] | VV | 2 | 2 | True | 0 | ROZPOCET
| VV |  | 6,26*1,21 |  | 7.575 | [16 empty] | VV | 2 | 2 | True | 0 | ROZPOCET
| VV |  | 2,75*4,6 |  | 12.65 | [16 empty] | VV | 2 | 2 | True | 0 | ROZPOCET
| VV |  | 1,67*9,65 |  | 16.116 | [16 empty] | VV | 2 | 2 | True | 0 | ROZPOCET
| VV |  | 1,15*(6,4+5,76) |  | 13.984 | [16 empty] | VV | 2 | 2 | True | 0 | ROZPOCET
| VV |  | 6,85*3,3 |  | 22.605 | [16 empty] | VV | 2 | 2 | True | 0 | ROZPOCET
| VV |  | (13,4+13,68*0,2+8,54+10,55)*0,14 "ostění |  | 4.932 | [16 empty] | VV | 2 | 2 | True | 0 | ROZPOCET
| VV |  | -1,12-1,5 "odpočet |  | -2.62 | [16 empty] | VV | 2 | 2 | True | 0 | ROZPOCET
| VV |  | -0,52*0,9*4 |  | -1.872 | [16 empty] | VV | 2 | 2 | True | 0 | ROZPOCET
| VV |  | -1,42*1,5 |  | -2.13 | [16 empty] | VV | 2 | 2 | True | 0 | ROZPOCET
| VV |  | -1,12*1,5 |  | -1.68 | [16 empty] | VV | 2 | 2 | True | 0 | ROZPOCET
25 | K | 622531031 | Tenkovrstvá silikonová zrnitá omítka tl. 3,0 mm včetně penetrace vnějších stěn - viz PD - A1) odstín šedá špachtlování s přebroušením, (přesný odstín dle výrobce) | m2 | 65.42 |  |  | 0 | CS ÚRS 2018 01 |  | základní | 0 | 0 | 0 |  | 0 | 0.00478 | 0.31271 | 0 | 0 | 4 | K | 2 |  |  |  | ROZPOCET | 0 | 0 | 0 | 0 | 0 | 1 | 0 | 4 | 1089889099
| VV |  | (15,73*2+15,78*2+1,2*2)*1 "Sokl - A1 |  | 65.42 | [16 empty] | VV | 2 | 2 | True | 1 | ROZPOCET
26 | K | 629991011 | Zakrytí výplní otvorů a svislých ploch fólií přilepenou lepící páskou | m2 | 97.682 |  |  | 0 | CS ÚRS 2018 01 |  | základní | 0 | 0 | 0 |  | 0 | 0 | 0 | 0 | 0 | 4 | K | 2 |  |  |  | ROZPOCET | 0 | 0 | 0 | 0 | 0 | 1 | 0 | 4 | -269082362
| VV |  | (1,59+1,68)*2,64 "1a - odpočet otvorů 1NP |  | 8.633 | [16 empty] | VV | 2 | 2 | True | 0 | ROZPOCET
| VV |  | 1,42*1,5*8 "6 |  | 17.04 | [16 empty] | VV | 2 | 2 | True | 0 | ROZPOCET
| VV |  | 1,12*1,5 "5 |  | 1.68 | [16 empty] | VV | 2 | 2 | True | 0 | ROZPOCET
| VV |  | 0,62*2,5-0,62*1,75 "4a |  | 0.465 | [16 empty] | VV | 2 | 2 | True | 0 | ROZPOCET
| VV |  | 1,12*1,5*2 "7 |  | 3.36 | [16 empty] | VV | 2 | 2 | True | 0 | ROZPOCET
| VV |  | 0,52*0,9*4 "8 |  | 1.872 | [16 empty] | VV | 2 | 2 | True | 0 | ROZPOCET
| VV |  | 1,12*1,5*3 "5 - odpočet otvorů 2NP |  | 5.04 | [16 empty] | VV | 2 | 2 | True | 0 | ROZPOCET
| VV |  | 3,27*2,64 "9a |  | 8.633 | [16 empty] | VV | 2 | 2 | True | 0 | ROZPOCET
| VV |  | 1,4*1,5*8 "6 |  | 16.8 | [16 empty] | VV | 2 | 2 | True | 0 | ROZPOCET
| VV |  | 0,62*2,82*2 "4b |  | 3.497 | [16 empty] | VV | 2 | 2 | True | 0 | ROZPOCET
| VV |  | 0,52*0,9*4 "8 |  | 1.872 | [16 empty] | VV | 2 | 2 | True | 0 | ROZPOCET
| VV |  | 1,12*1,5 "5 - odpočet otvorů podkroví |  | 1.68 | [16 empty] | VV | 2 | 2 | True | 0 | ROZPOCET
| VV |  | 18,7 "9b |  | 18.7 | [16 empty] | VV | 2 | 2 | True | 0 | ROZPOCET
| VV |  | 1,42*1,5 "6 |  | 2.13 | [16 empty] | VV | 2 | 2 | True | 0 | ROZPOCET
| VV |  | 0,62*2,2*2 "4c |  | 2.728 | [16 empty] | VV | 2 | 2 | True | 0 | ROZPOCET
| VV |  | 0,52*0,9*4 "8 |  | 1.872 | [16 empty] | VV | 2 | 2 | True | 0 | ROZPOCET
| VV |  | 1,12*1,5 "7 |  | 1.68 | [16 empty] | VV | 2 | 2 | True | 0 | ROZPOCET
27 | K | 629995101 | Očištění vnějších ploch tlakovou vodou | m2 | 666.353 |  |  | 0 | CS ÚRS 2018 01 |  | základní | 0 | 0 | 0 |  | 0 | 0 | 0 | 0 | 0 | 4 | K | 2 |  |  |  | ROZPOCET | 0 | 0 | 0 | 0 | 0 | 1 | 0 | 4 | 374592083
| VV |  | 666,353 "celá plocha fasády |  | 666.353 | [16 empty] | VV | 2 | 2 | True | 1 | ROZPOCET
| D | 9 | Ostatní konstrukce a práce, bourání |  |  |  |  | 0 |  |  |  |  | 0 | 0 |  | 0 |  | 20.1294 |  | 55.427 | 1 | D | 1 |  |  |  | ROZPOCET | [6 empty] | 0
28 | K | 935112211 | Osazení příkopového žlabu do betonu tl 100 mm z betonových tvárnic š 800 mm | m | 67.02 |  |  | 0 | CS ÚRS 2018 01 |  | základní | 0 | 0 | 0 |  | 0 | 0.16371 | 10.9718 | 0 | 0 | 4 | K | 2 |  |  |  | ROZPOCET | 0 | 0 | 0 | 0 | 0 | 1 | 0 | 4 | -187714050
29 | M | 59227029 | žlabovka betonová příkopová 500x680x60mm | m | 68.34 |  |  | 0 | CS ÚRS 2018 01 |  | základní | 0 | 0 | 0 |  | 0 | 0.134 | 9.1576 | 0 | 0 | 8 | M | 2 |  |  |  | ROZPOCET | 0 | 0 | 0 | 0 | 0 | 1 | 0 | 4 | -1744836864
| VV |  | 67*1,02 'Přepočtené koeficientem množství |  | 68.34 | [16 empty] | VV | 2 | 2 | False | 1 | ROZPOCET
30 | K | 941211112 | Montáž lešení řadového rámového lehkého zatížení do 200 kg/m2 š do 0,9 m v do 25 m | m2 | 565.576 |  |  | 0 | CS ÚRS 2018 01 |  | základní | 0 | 0 | 0 |  | 0 | 0 | 0 | 0 | 0 | 4 | K | 2 |  |  |  | ROZPOCET | 0 | 0 | 0 | 0 | 0 | 1 | 0 | 4 | -1956954869
| VV |  | 167 "pohled východní |  | 167 | [16 empty] | VV | 2 | 2 | True | 0 | ROZPOCET
| VV |  | 167 "pohled západní |  | 167 | [16 empty] | VV | 2 | 2 | True | 0 | ROZPOCET
| VV |  | 139+8,2*1*2 "pohled severní |  | 155.4 | [16 empty] | VV | 2 | 2 | True | 0 | ROZPOCET
| VV |  | 56+83+8,8*1*2 "pohled jižní |  | 156.6 | [16 empty] | VV | 2 | 2 | True | 0 | ROZPOCET
| VV |  | -(15,73*2+15,78*2+1*4)*1,2 "odpočet pracovní plochy |  | -80.424 | [16 empty] | VV | 2 | 2 | True | 0 | ROZPOCET
31 | K | 941211211 | Příplatek k lešení řadovému rámovému lehkému š 0,9 m v do 25 m za první a ZKD den použití | m2 | 33934.56 |  |  | 0 | CS ÚRS 2018 01 |  | základní | 0 | 0 | 0 |  | 0 | 0 | 0 | 0 | 0 | 4 | K | 2 |  |  |  | ROZPOCET | 0 | 0 | 0 | 0 | 0 | 1 | 0 | 4 | 687421251
| VV |  | 565,576*60 'Přepočtené koeficientem množství |  | 33934.56 | [16 empty] | VV | 2 | 2 | False | 1 | ROZPOCET
32 | K | 941211812 | Demontáž lešení řadového rámového lehkého zatížení do 200 kg/m2 š do 0,9 m v do 25 m | m2 | 565.576 |  |  | 0 | CS ÚRS 2018 01 |  | základní | 0 | 0 | 0 |  | 0 | 0 | 0 | 0 | 0 | 4 | K | 2 |  |  |  | ROZPOCET | 0 | 0 | 0 | 0 | 0 | 1 | 0 | 4 | -1379394480
33 | K | 944511111 | Montáž ochranné sítě z textilie z umělých vláken | m2 | 565.576 |  |  | 0 | CS ÚRS 2018 01 |  | základní | 0 | 0 | 0 |  | 0 | 0 | 0 | 0 | 0 | 4 | K | 2 |  |  |  | ROZPOCET | 0 | 0 | 0 | 0 | 0 | 1 | 0 | 4 | 79592237
34 | K | 944511211 | Příplatek k ochranné síti za první a ZKD den použití | m2 | 33934.56 |  |  | 0 | CS ÚRS 2018 01 |  | základní | 0 | 0 | 0 |  | 0 | 0 | 0 | 0 | 0 | 4 | K | 2 |  |  |  | ROZPOCET | 0 | 0 | 0 | 0 | 0 | 1 | 0 | 4 | -1321186028
| VV |  | 565,576*60 'Přepočtené koeficientem množství |  | 33934.56 | [16 empty] | VV | 2 | 2 | False | 1 | ROZPOCET
35 | K | 944511811 | Demontáž ochranné sítě z textilie z umělých vláken | m2 | 565.576 |  |  | 0 | CS ÚRS 2018 01 |  | základní | 0 | 0 | 0 |  | 0 | 0 | 0 | 0 | 0 | 4 | K | 2 |  |  |  | ROZPOCET | 0 | 0 | 0 | 0 | 0 | 1 | 0 | 4 | 2013719324
36 | K | 944711112 | Montáž záchytné stříšky š do 2 m | m | 5 |  |  | 0 | CS ÚRS 2018 01 |  | základní | 0 | 0 | 0 |  | 0 | 0 | 0 | 0 | 0 | 4 | K | 2 |  |  |  | ROZPOCET | 0 | 0 | 0 | 0 | 0 | 1 | 0 | 4 | 1270966378
37 | K | 944711212 | Příplatek k záchytné stříšce š do 2 m za první a ZKD den použití | m | 300 |  |  | 0 | CS ÚRS 2018 01 |  | základní | 0 | 0 | 0 |  | 0 | 0 | 0 | 0 | 0 | 4 | K | 2 |  |  |  | ROZPOCET | 0 | 0 | 0 | 0 | 0 | 1 | 0 | 4 | -1229316457
| VV |  | 5*60 'Přepočtené koeficientem množství |  | 300 | [16 empty] | VV | 2 | 2 | False | 1 | ROZPOCET
38 | K | 944711812 | Demontáž záchytné stříšky š do 2 m | m | 5 |  |  | 0 | CS ÚRS 2018 01 |  | základní | 0 | 0 | 0 |  | 0 | 0 | 0 | 0 | 0 | 4 | K | 2 |  |  |  | ROZPOCET | 0 | 0 | 0 | 0 | 0 | 1 | 0 | 4 | -1438711524
39 | K | 965042241 | Bourání podkladů pod dlažby nebo mazanin betonových nebo z litého asfaltu tl přes 100 mm pl pře 4 m2 | m3 | 13.404 |  |  | 0 | CS ÚRS 2018 01 |  | základní | 0 | 0 | 0 |  | 0 | 0 | 0 | 2.2 | 29.4888 | 4 | K | 2 |  |  |  | ROZPOCET | 0 | 0 | 0 | 0 | 0 | 1 | 0 | 4 | -446448490
| VV |  | 67,02*1*0,2 "stávajíví okapový chodník |  | 13.404 | [16 empty] | VV | 2 | 2 | True | 1 | ROZPOCET
40 | K | 978015361 | Otlučení (osekání) vnější vápenné nebo vápenocementové omítky stupně členitosti 1 a 2 rozsahu do 50% | m2 | 511.308 |  |  | 0 | CS ÚRS 2018 01 |  | základní | 0 | 0 | 0 |  | 0 | 0 | 0 | 0.029 | 14.8279 | 4 | K | 2 |  |  |  | ROZPOCET | 0 | 0 | 0 | 0 | 0 | 1 | 0 | 4 | -1172937649
| VV |  | (5,75+3,58+5,8+1,2*2)*7,71 "severní pohled - EPS tl.140 mm |  | 135.156 | [16 empty] | VV | 2 | 2 | True | 0 | ROZPOCET
| VV |  | (4,6+9,93)*9,29 "jižní pohled |  | 134.984 | [16 empty] | VV | 2 | 2 | True | 0 | ROZPOCET
| VV |  | 155,27 "východní pohled |  | 155.27 | [16 empty] | VV | 2 | 2 | True | 0 | ROZPOCET
| VV |  | 155,27+1,2*12,7*2 "západní pohled |  | 185.75 | [16 empty] | VV | 2 | 2 | True | 0 | ROZPOCET
| VV |  | -(1,59+1,68)*2,64 "1a - odpočet otvorů 1NP |  | -8.633 | [16 empty] | VV | 2 | 2 | True | 0 | ROZPOCET
| VV |  | -1,42*1,5*8 "6 |  | -17.04 | [16 empty] | VV | 2 | 2 | True | 0 | ROZPOCET
| VV |  | -1,12*1,5 "5 |  | -1.68 | [16 empty] | VV | 2 | 2 | True | 0 | ROZPOCET
| VV |  | -0,62*2,5-0,62*1,75 "4a |  | -2.635 | [16 empty] | VV | 2 | 2 | True | 0 | ROZPOCET
| VV |  | -1,12*1,5*2 "7 |  | -3.36 | [16 empty] | VV | 2 | 2 | True | 0 | ROZPOCET
| VV |  | -0,52*0,9*4 "8 |  | -1.872 | [16 empty] | VV | 2 | 2 | True | 0 | ROZPOCET
| VV |  | -1,12*1,5*3 "5 - odpočet otvorů 2NP |  | -5.04 | [16 empty] | VV | 2 | 2 | True | 0 | ROZPOCET
| VV |  | -3,27*2,64 "9a |  | -8.633 | [16 empty] | VV | 2 | 2 | True | 0 | ROZPOCET
| VV |  | -1,4*1,5*8 "6 |  | -16.8 | [16 empty] | VV | 2 | 2 | True | 0 | ROZPOCET
| VV |  | -0,62*2,82*2 "4b |  | -3.497 | [16 empty] | VV | 2 | 2 | True | 0 | ROZPOCET
| VV |  | -0,52*0,9*4 "8 |  | -1.872 | [16 empty] | VV | 2 | 2 | True | 0 | ROZPOCET
| VV |  | -1,12*1,5 "5 - odpočet otvorů podkroví |  | -1.68 | [16 empty] | VV | 2 | 2 | True | 0 | ROZPOCET
| VV |  | -18,7 "9b |  | -18.7 | [16 empty] | VV | 2 | 2 | True | 0 | ROZPOCET
| VV |  | -1,42*1,5 "6 |  | -2.13 | [16 empty] | VV | 2 | 2 | True | 0 | ROZPOCET
| VV |  | -0,62*2,2*2 "4c |  | -2.728 | [16 empty] | VV | 2 | 2 | True | 0 | ROZPOCET
| VV |  | -0,52*0,9*4 "8 |  | -1.872 | [16 empty] | VV | 2 | 2 | True | 0 | ROZPOCET
| VV |  | -1,12*1,5 "7 |  | -1.68 | [16 empty] | VV | 2 | 2 | True | 0 | ROZPOCET
41 | K | 978015391 | Otlučení (osekání) vnější vápenné nebo vápenocementové omítky stupně členitosti 1 a 2 do 100% | m2 | 89.625 |  |  | 0 | CS ÚRS 2018 01 |  | základní | 0 | 0 | 0 |  | 0 | 0 | 0 | 0.059 | 5.2879 | 4 | K | 2 |  |  |  | ROZPOCET | 0 | 0 | 0 | 0 | 0 | 1 | 0 | 4 | 1439184097
| VV |  | (15,73*2+15,78*2+1,2*2)*1,37 "XPS tl.140 mm pod úrovní terénu |  | 89.625 | [16 empty] | VV | 2 | 2 | True | 1 | ROZPOCET
42 | K | 978059641 | Odsekání a odebrání obkladů stěn z vnějších obkládaček plochy přes 1 m2 | m2 | 65.42 |  |  | 0 | CS ÚRS 2018 01 |  | základní | 0 | 0 | 0 |  | 0 | 0 | 0 | 0.089 | 5.8224 | 4 | K | 2 |  |  |  | ROZPOCET | 0 | 0 | 0 | 0 | 0 | 1 | 0 | 4 | -1225896732
| VV |  | (15,73*2+15,78*2+1,2*2)*1 "kabřincový obklad |  | 65.42 | [16 empty] | VV | 2 | 2 | True | 1 | ROZPOCET
| D | 997 | Přesun sutě |  |  |  |  | 0 |  |  |  |  | 0 | 0 |  | 0 |  | 0 |  | 0 | 1 | D | 1 |  |  |  | ROZPOCET | [6 empty] | 0
43 | K | 997013113 | Vnitrostaveništní doprava suti a vybouraných hmot pro budovy v do 12 m s použitím mechanizace | t | 57.628 |  |  | 0 | CS ÚRS 2018 01 |  | základní | 0 | 0 | 0 |  | 0 | 0 | 0 | 0 | 0 | 4 | K | 2 |  |  |  | ROZPOCET | 0 | 0 | 0 | 0 | 0 | 1 | 0 | 4 | -1875011359
44 | K | 997013501 | Odvoz suti a vybouraných hmot na skládku nebo meziskládku do 1 km se složením | t | 57.628 |  |  | 0 | CS ÚRS 2018 01 |  | základní | 0 | 0 | 0 |  | 0 | 0 | 0 | 0 | 0 | 4 | K | 2 |  |  |  | ROZPOCET | 0 | 0 | 0 | 0 | 0 | 1 | 0 | 4 | 1064736220
45 | K | 997013509 | Příplatek k odvozu suti a vybouraných hmot na skládku ZKD 1 km přes 1 km | t | 1094.932 |  |  | 0 | CS ÚRS 2018 01 |  | základní | 0 | 0 | 0 |  | 0 | 0 | 0 | 0 | 0 | 4 | K | 2 |  |  |  | ROZPOCET | 0 | 0 | 0 | 0 | 0 | 1 | 0 | 4 | -377380477
| VV |  | 57,628*19 'Přepočtené koeficientem množství |  | 1094.932 | [16 empty] | VV | 2 | 2 | False | 1 | ROZPOCET
46 | K | 997013801 | Poplatek za uložení na skládce (skládkovné) stavebního odpadu betonového kód odpadu 170 101 | t | 29.489 |  |  | 0 | CS ÚRS 2018 01 |  | základní | 0 | 0 | 0 |  | 0 | 0 | 0 | 0 | 0 | 4 | K | 2 |  |  |  | ROZPOCET | 0 | 0 | 0 | 0 | 0 | 1 | 0 | 4 | -1201802419
47 | K | 997013831 | Poplatek za uložení na skládce (skládkovné) stavebního odpadu směsného kód odpadu 170 904 | t | 0.3 |  |  | 0 | CS ÚRS 2018 01 |  | základní | 0 | 0 | 0 |  | 0 | 0 | 0 | 0 | 0 | 4 | K | 2 |  |  |  | ROZPOCET | 0 | 0 | 0 | 0 | 0 | 1 | 0 | 4 | 1981470812
| D | 998 | Přesun hmot |  |  |  |  | 0 |  |  |  |  | 0 | 0 |  | 0 |  | 0 |  | 0 | 1 | D | 1 |  |  |  | ROZPOCET | [6 empty] | 0
48 | K | 998011002 | Přesun hmot pro budovy zděné v do 12 m | t | 42.462 |  |  | 0 | CS ÚRS 2018 01 |  | základní | 0 | 0 | 0 |  | 0 | 0 | 0 | 0 | 0 | 4 | K | 2 |  |  |  | ROZPOCET | 0 | 0 | 0 | 0 | 0 | 1 | 0 | 4 | 1959807748
| D | PSV | Práce a dodávky PSV |  |  |  |  | 0 |  |  |  |  | 0 | 0 |  | 0 |  | 2.1582 |  | 2.2007 | 2 | D | 0 |  |  |  | ROZPOCET | [6 empty] | 0
| D | 711 | Izolace proti vodě, vlhkosti a plynům |  |  |  |  | 0 |  |  |  |  | 0 | 0 |  | 0 |  | 0.97868 |  | 0 | 2 | D | 1 |  |  |  | ROZPOCET | [6 empty] | 0
49 | K | 711113125-1 | Izolační systém - penetrace, adhezní můstek se stěrkou, těsnící tmel, dvouvrstvá živičná izolační vrstva - H5 (nástřik, adhezní můstek se stěrkou, těsnící tmel, dvouvrstvá izolační vrstva) | m2 | 89.625 |  |  | 0 |  |  | základní | 0 | 0 | 0 |  | 0 | 0.004 | 0.3585 | 0 | 0 | 16 | K | 2 |  |  |  | ROZPOCET | 0 | 0 | 0 | 0 | 0 | 1 | 0 | 16 | 1078852349
| VV |  | (15,73*2+15,78*2+1,2*2)*1,37 "provedení dle PD - H5 |  | 89.625 | [16 empty] | VV | 2 | 2 | True | 1 | ROZPOCET
50 | K | 711113125-2 | těsnící klín | m | 65.42 |  |  | 0 |  |  | základní | 0 | 0 | 0 |  | 0 | 0.004 | 0.26168 | 0 | 0 | 16 | K | 2 |  |  |  | ROZPOCET | 0 | 0 | 0 | 0 | 0 | 1 | 0 | 16 | -571238335
| VV |  | (15,73*2+15,78*2+1,2*2) "provedení dle PD - H5 |  | 65.42 | [16 empty] | VV | 2 | 2 | True | 1 | ROZPOCET
51 | K | 711113125-3 | Folie trojvrstvá ochranná do svorek - H5 | m2 | 89.625 |  |  | 0 |  |  | základní | 0 | 0 | 0 |  | 0 | 0.004 | 0.3585 | 0 | 0 | 16 | K | 2 |  |  |  | ROZPOCET | 0 | 0 | 0 | 0 | 0 | 1 | 0 | 16 | 561066717
| VV |  | (15,73*2+15,78*2+1,2*2)*1,37 "provedení dle PD - H5 |  | 89.625 | [16 empty] | VV | 2 | 2 | True | 1 | ROZPOCET
52 | K | 998711202 | Přesun hmot procentní pro izolace proti vodě, vlhkosti a plynům v objektech v do 12 m | % |  |  |  | 0 | CS ÚRS 2018 01 |  | základní | 0 | 0 | 0 |  | 0 | 0 | 0 | 0 | 0 | 16 | K | 2 |  |  |  | ROZPOCET | 0 | 0 | 0 | 0 | 0 | 1 | 0 | 16 | 1082703931
| D | 713 | Izolace tepelné |  |  |  |  | 0 |  |  |  |  | 0 | 0 |  | 0 |  | 0.91256 |  | 0 | 2 | D | 1 |  |  |  | ROZPOCET | [6 empty] | 0
53 | K | 713131141 | Montáž izolace tepelné stěn a základů lepením celoplošně rohoží, pásů, dílců, desek | m2 | 89.625 |  |  | 0 | CS ÚRS 2018 01 |  | základní | 0 | 0 | 0 |  | 0 | 0.006 | 0.53775 | 0 | 0 | 16 | K | 2 |  |  |  | ROZPOCET | 0 | 0 | 0 | 0 | 0 | 1 | 0 | 16 | -1399656839
| VV |  | (15,73*2+15,78*2+1,2*2)*1,37 "XPS tl.140 mm pod úrovní terénu |  | 89.625 | [16 empty] | VV | 2 | 2 | True | 1 | ROZPOCET
54 | M | 28376424 | Zateplení kontaktním zateplovací systémem ETICS, XPS (tepel. vodivost max. 0,032 W/(mK)), tl.: 140 mm | m2 | 91.418 |  |  | 0 | CS ÚRS 2018 01 |  | základní | 0 | 0 | 0 |  | 0 | 0.0041 | 0.37481 | 0 | 0 | 32 | M | 2 |  |  |  | ROZPOCET | 0 | 0 | 0 | 0 | 0 | 1 | 0 | 16 | -176905226
| VV |  | 89,625*1,02 'Přepočtené koeficientem množství |  | 91.418 | [16 empty] | VV | 2 | 2 | False | 1 | ROZPOCET
55 | K | 998713201 | Přesun hmot procentní pro izolace tepelné v objektech v do 6 m | % |  |  |  | 0 | CS ÚRS 2018 01 |  | základní | 0 | 0 | 0 |  | 0 | 0 | 0 | 0 | 0 | 16 | K | 2 |  |  |  | ROZPOCET | 0 | 0 | 0 | 0 | 0 | 1 | 0 | 16 | -680778097
| D | 764 | Konstrukce klempířské |  |  |  |  | 0 |  |  |  |  | 0 | 0 |  | 0 |  | 0.26696 |  | 0.29927 | 2 | D | 1 |  |  |  | ROZPOCET | [6 empty] | 0
56 | K | 764002851 | Demontáž oplechování parapetů do suti | m | 43.06 |  |  | 0 | CS ÚRS 2018 01 |  | základní | 0 | 0 | 0 |  | 0 | 0 | 0 | 0.00167 | 0.07191 | 16 | K | 2 |  |  |  | ROZPOCET | 0 | 0 | 0 | 0 | 0 | 1 | 0 | 16 | 924627600
| VV |  | 1,12+1,42*2+0,62*2+1,42*2+0,52*4+1,12*2+1,42*4 "1NP |  | 18.04 | [16 empty] | VV | 2 | 2 | True | 0 | ROZPOCET
| VV |  | 1,12+1,42*2+0,62*2+1,42*2+0,52*4+1,12*2+1,42*4 "2NP |  | 18.04 | [16 empty] | VV | 2 | 2 | True | 0 | ROZPOCET
| VV |  | 1,12+1,42+0,62*2+0,52*4+1,12 "podkroví |  | 6.98 | [16 empty] | VV | 2 | 2 | True | 0 | ROZPOCET
57 | K | 764004801 | Demontáž podokapního žlabu do suti | m | 33.8 |  |  | 0 | CS ÚRS 2018 01 |  | základní | 0 | 0 | 0 |  | 0 | 0 | 0 | 0.0026 | 0.08788 | 16 | K | 2 |  |  |  | ROZPOCET | 0 | 0 | 0 | 0 | 0 | 1 | 0 | 16 | -392154611
| VV |  | 16,9*2 |  | 33.8 | [16 empty] | VV | 2 | 2 | True | 1 | ROZPOCET
58 | K | 764004861 | Demontáž svodu do suti | m | 35.4 |  |  | 0 | CS ÚRS 2018 01 |  | základní | 0 | 0 | 0 |  | 0 | 0 | 0 | 0.00394 | 0.13948 | 16 | K | 2 |  |  |  | ROZPOCET | 0 | 0 | 0 | 0 | 0 | 1 | 0 | 16 | -1762838091
| VV |  | 8,4*2+9,3*2 |  | 35.4 | [16 empty] | VV | 2 | 2 | True | 1 | ROZPOCET
59 | K | 764246404 | Oplechování parapetů rovných mechanicky kotvené z TiZn předzvětralého plechu rš 330 mm z matného čistého zinku (se stupněm čistoty více jak 99% podle DIN EN 1179, dále se k tomu legují nepatrné, množstevně přesně definované podíly mědi a titanu | m | 43.06 |  |  | 0 | CS ÚRS 2018 01 |  | základní | 0 | 0 | 0 |  | 0 | 0.00197 | 0.084828 | 0 | 0 | 16 | K | 2 |  |  |  | ROZPOCET | 0 | 0 | 0 | 0 | 0 | 1 | 0 | 16 | -752423550
60 | K | 764541405 | Žlab podokapní půlkruhový z TiZn předzvětralého plechu rš 330 mm z matného čistého zinku (se stupněm čistoty více jak 99% podle DIN EN 1179, dále se k tomu legují nepatrné, množstevně přesně definované podíly mědi a titanu) | m | 33.8 |  |  | 0 | CS ÚRS 2018 01 |  | základní | 0 | 0 | 0 |  | 0 | 0.00286 | 0.096668 | 0 | 0 | 16 | K | 2 |  |  |  | ROZPOCET | 0 | 0 | 0 | 0 | 0 | 1 | 0 | 16 | -547986192
61 | K | 764541446 | Kotlík oválný (trychtýřový) pro podokapní žlaby z TiZn předzvětralého plechu 330/100 mm z matného čistého zinku (se stupněm čistoty více jak 99% podle DIN EN 1179, dále se k tomu legují nepatrné, množstevně přesně definované podíly mědi a titan | kus | 4 |  |  | 0 | CS ÚRS 2018 01 |  | základní | 0 | 0 | 0 |  | 0 | 0.00048 | 0.00192 | 0 | 0 | 16 | K | 2 |  |  |  | ROZPOCET | 0 | 0 | 0 | 0 | 0 | 1 | 0 | 16 | -1462573385
62 | K | 764548423 | Svody kruhové včetně objímek, kolen, odskoků z TiZn předzvětralého plechu průměru 100 mm z matného čistého zinku (se stupněm čistoty více jak 99% podle DIN EN 1179, dále se k tomu legují nepatrné, množstevně přesně definované podíly mědi a tita | m | 35.4 |  |  | 0 | CS ÚRS 2018 01 |  | základní | 0 | 0 | 0 |  | 0 | 0.00236 | 0.083544 | 0 | 0 | 16 | K | 2 |  |  |  | ROZPOCET | 0 | 0 | 0 | 0 | 0 | 1 | 0 | 16 | -1684650661
63 | K | 998764202 | Přesun hmot procentní pro konstrukce klempířské v objektech v do 12 m | % |  |  |  | 0 | CS ÚRS 2018 01 |  | základní | 0 | 0 | 0 |  | 0 | 0 | 0 | 0 | 0 | 16 | K | 2 |  |  |  | ROZPOCET | 0 | 0 | 0 | 0 | 0 | 1 | 0 | 16 | -1040309646
| D | 766 | Konstrukce truhlářské |  |  |  |  | 0 |  |  |  |  | 0 | 0 |  | 0 |  | 0 |  | 1.9015 | 2 | D | 1 |  |  |  | ROZPOCET | [6 empty] | 0
64 | K | 766411821 | Demontáž truhlářského obložení stěn z palubek | m2 | 173.175 |  |  | 0 | CS ÚRS 2018 01 |  | základní | 0 | 0 | 0 |  | 0 | 0 | 0 | 0.01098 | 1.9015 | 16 | K | 2 |  |  |  | ROZPOCET | 0 | 0 | 0 | 0 | 0 | 1 | 0 | 16 | 1242735276
| VV |  | (15,73*2+15,78*2-3,27-1,42*2-1,12-1,42*5-1,12*2-0,52*4)*1,5*2 |  | 133.11 | [16 empty] | VV | 2 | 2 | True | 0 | ROZPOCET
| VV |  | (15,78*2-3,27-1,42-1,12*2+0,52*4)*1,5 |  | 40.065 | [16 empty] | VV | 2 | 2 | True | 0 | ROZPOCET

## 20 - Balkony
{7027e5f3-06d6-479d-891f-539e4630fbb4}
2
| KRYCÍ LIST SOUPISU PRACÍ | [8 empty] | v --- níže se nacházejí doplnkové a pomocné údaje k sestavám --- v | [11 empty] | False
Stavba:
Zateplení objektu ObÚ
Objekt:
20 - Balkony
| KSO: |  |  |  |  | CC-CZ:
| Místo: |  | Bukovany |  |  | Datum: | 11. 11. 2018
| Zadavatel: |  |  |  |  | IČ:
|  | Obec Bukovany |  |  |  | DIČ:
| Uchazeč: |  |  |  |  | IČ: | Vyplň údaj
|  | Vyplň údaj |  |  |  | DIČ: | Vyplň údaj
| Projektant: |  |  |  |  | IČ:
|  | Projektstav - Majer Antonín |  |  |  | DIČ:
| Zpracovatel: |  |  |  |  | IČ:
|  | Milan Hájek |  |  |  | DIČ:
Poznámka:
|  | Materiál | [5 empty] | 0
|  | Montáž | [5 empty] | 0
| Cena bez DPH | [6 empty] | 0
|  |  | Základ daně |  |  | Sazba daně |  | Výše daně
| DPH | základní | 0 |  |  | 21% |  | 0
|  | snížená | 0 |  |  | 15% |  | 0
|  | zákl. přenesená | 0 |  |  | 21% |  | 0
|  | sníž. přenesená | 0 |  |  | 15% |  | 0
|  | nulová | 0 |  |  | 0% |  | 0
| Cena s DPH |  |  | v | CZK |  |  | 0
REKAPITULACE ČLENĚNÍ SOUPISU PRACÍ
Stavba:
Zateplení objektu ObÚ
Objekt:
20 - Balkony
Místo: |  |  | Bukovany |  |  | Datum: | 11. 11. 2018
Zadavatel: |  |  | Obec Bukovany |  |  | Projektant: | Projektstav - Majer Antonín
Uchazeč: |  |  | Vyplň údaj |  |  | Zpracovatel: | Milan Hájek
Kód dílu - Popis | [5 empty] | Materiál [CZK] | Montáž [CZK] | Cena celkem [CZK]
Náklady ze soupisu prací | [5 empty] | 0 | 0 | 0 | [14 empty] | -1
| HSV - Práce a dodávky HSV |  |  |  |  | 0 | 0 | 0
| 6 - Úpravy povrchů, podlahy a osazování výplní |  |  |  |  | 0 | 0 | 0
| 9 - Ostatní konstrukce a práce, bourání |  |  |  |  | 0 | 0 | 0
| 998 - Přesun hmot |  |  |  |  | 0 | 0 | 0
| PSV - Práce a dodávky PSV |  |  |  |  | 0 | 0 | 0
| 711 - Izolace proti vodě, vlhkosti a plynům |  |  |  |  | 0 | 0 | 0
| 713 - Izolace tepelné |  |  |  |  | 0 | 0 | 0
| 766 - Konstrukce truhlářské |  |  |  |  | 0 | 0 | 0
| 767 - Konstrukce zámečnické |  |  |  |  | 0 | 0 | 0
| 771 - Podlahy z dlaždic |  |  |  |  | 0 | 0 | 0
SOUPIS PRACÍ
Stavba:
Zateplení objektu ObÚ
Objekt:
20 - Balkony
Místo: |  |  | Bukovany |  |  | Datum: | 11. 11. 2018
Zadavatel: |  |  | Obec Bukovany |  |  | Projektant: | Projektstav - Majer Antonín
Uchazeč: |  |  | Vyplň údaj |  |  | Zpracovatel: | Milan Hájek
PČ | Typ | Kód | Popis | MJ | Množství | J. materiál [CZK] | J. montáž [CZK] | Cena celkem [CZK] | Cenová soustava |  | DPH | J.cena [CZK] | Materiál celkem [CZK] | Montáž celkem [CZK] | J. Nh [h] | Nh celkem [h] | J. hmotnost [t] | Hmotnost celkem [t] | J. suť [t] | Suť Celkem [t]
Náklady soupisu celkem | [7 empty] | 0 |  |  |  |  | 0 | 0 |  | 0 |  | 2.0614 |  | 0.078938 |  | D | -1 | [10 empty] | 0
| D | HSV | Práce a dodávky HSV |  |  |  |  | 0 |  |  |  |  | 0 | 0 |  | 0 |  | 1.6793 |  | 0 | 1 | D | 0 |  |  |  | ROZPOCET | [6 empty] | 0
| D | 6 | Úpravy povrchů, podlahy a osazování výplní |  |  |  |  | 0 |  |  |  |  | 0 | 0 |  | 0 |  | 0.98911 |  | 0 | 1 | D | 1 |  |  |  | ROZPOCET | [6 empty] | 0
1 | K | 621142001 | Potažení vnějších podhledů sklovláknitým pletivem vtlačeným do tenkovrstvé hmoty - H4 | m2 | 8.764 |  |  | 0 | CS ÚRS 2018 01 |  | základní | 0 | 0 | 0 |  | 0 | 0.00438 | 0.038386 | 0 | 0 | 4 | K | 2 |  |  |  | ROZPOCET | 0 | 0 | 0 | 0 | 0 | 1 | 0 | 4 | 185280752
2 | K | 621531021 | Tenkovrstvá silikonová zrnitá omítka tl. 2,0 mm včetně penetrace vnějších podhledů - H4 - A2) odstín světle hnědá, písková (přesný odstín dle výrobce) | m2 | 8.764 |  |  | 0 | CS ÚRS 2018 01 |  | základní | 0 | 0 | 0 |  | 0 | 0.00348 | 0.030499 | 0 | 0 | 4 | K | 2 |  |  |  | ROZPOCET | 0 | 0 | 0 | 0 | 0 | 1 | 0 | 4 | -884764614
| VV |  | 3,27*1,34*2 "H4 |  | 8.764 | [16 empty] | VV | 2 | 2 | True | 1 | ROZPOCET
3 | K | 632450134 | Vyrovnávací cementový potěr tl do 50 mm ze suchých směsí provedený v ploše - H4 | m2 | 8.764 |  |  | 0 | CS ÚRS 2018 01 |  | základní | 0 | 0 | 0 |  | 0 | 0.105 | 0.92022 | 0 | 0 | 4 | K | 2 |  |  |  | ROZPOCET | 0 | 0 | 0 | 0 | 0 | 1 | 0 | 4 | -1251379588
| VV |  | 8,764 "H4 - spádová vrstva |  | 8.764 | [16 empty] | VV | 2 | 2 | True | 1 | ROZPOCET
| D | 9 | Ostatní konstrukce a práce, bourání |  |  |  |  | 0 |  |  |  |  | 0 | 0 |  | 0 |  | 0.69016 |  | 0 | 1 | D | 1 |  |  |  | ROZPOCET | [6 empty] | 0
4 | K | 985311212 | Reprofilace líce kleneb a podhledů cementovými sanačními maltami tl 20 mm | m2 | 8.764 |  |  | 0 | CS ÚRS 2018 01 |  | základní | 0 | 0 | 0 |  | 0 | 0.03885 | 0.34048 | 0 | 0 | 4 | K | 2 |  |  |  | ROZPOCET | 0 | 0 | 0 | 0 | 0 | 1 | 0 | 4 | -2019204518
5 | K | 985311312 | Reprofilace rubu kleneb a podlah cementovými sanačními maltami tl 20 mm | m2 | 8.764 |  |  | 0 | CS ÚRS 2018 01 |  | základní | 0 | 0 | 0 |  | 0 | 0.0399 | 0.34968 | 0 | 0 | 4 | K | 2 |  |  |  | ROZPOCET | 0 | 0 | 0 | 0 | 0 | 1 | 0 | 4 | 766032399
| D | 998 | Přesun hmot |  |  |  |  | 0 |  |  |  |  | 0 | 0 |  | 0 |  | 0 |  | 0 | 1 | D | 1 |  |  |  | ROZPOCET | [6 empty] | 0
6 | K | 998011002 | Přesun hmot pro budovy zděné v do 12 m | t | 1.679 |  |  | 0 | CS ÚRS 2018 01 |  | základní | 0 | 0 | 0 |  | 0 | 0 | 0 | 0 | 0 | 4 | K | 2 |  |  |  | ROZPOCET | 0 | 0 | 0 | 0 | 0 | 1 | 0 | 4 | -1192279164
| D | PSV | Práce a dodávky PSV |  |  |  |  | 0 |  |  |  |  | 0 | 0 |  | 0 |  | 0.38215 |  | 0.078938 | 2 | D | 0 |  |  |  | ROZPOCET | [6 empty] | 0
| D | 711 | Izolace proti vodě, vlhkosti a plynům |  |  |  |  | 0 |  |  |  |  | 0 | 0 |  | 0 |  | 0.039816 |  | 0 | 2 | D | 1 |  |  |  | ROZPOCET | [6 empty] | 0
7 | K | 711113115-1 | Izolace proti zemní vlhkosti na vodorovné ploše za studena těsnicí hmotou - H4 | m2 | 8.764 |  |  | 0 | CS ÚRS 2018 01 |  | základní | 0 | 0 | 0 |  | 0 | 0.004 | 0.035056 | 0 | 0 | 16 | K | 2 |  |  |  | ROZPOCET | 0 | 0 | 0 | 0 | 0 | 1 | 0 | 16 | -646942236
| VV |  | 8,764 "H4 |  | 8.764 | [16 empty] | VV | 2 | 2 | True | 1 | ROZPOCET
8 | K | 711-1 | Hydroizolační bandáž | m | 11.9 |  |  | 0 | CS ÚRS 2018 01 |  | základní | 0 | 0 | 0 |  | 0 | 0 | 0 | 0 | 0 | 16 | K | 2 |  |  |  | ROZPOCET | 0 | 0 | 0 | 0 | 0 | 1 | 0 | 16 | -1084106036
| VV |  | (1,34*2+3,27)*2 |  | 11.9 | [16 empty] | VV | 2 | 2 | True | 1 | ROZPOCET
9 | K | 711113125-1 | Izolace proti zemní vlhkosti na svislé ploše za studena těsnicí hmotou - H4 | m2 | 1.19 |  |  | 0 | CS ÚRS 2018 01 |  | základní | 0 | 0 | 0 |  | 0 | 0.004 | 0.00476 | 0 | 0 | 16 | K | 2 |  |  |  | ROZPOCET | 0 | 0 | 0 | 0 | 0 | 1 | 0 | 16 | -552694265
| VV |  | (1,34*2+3,27)*2*0,1 |  | 1.19 | [16 empty] | VV | 2 | 2 | True | 1 | ROZPOCET
10 | K | 998711202 | Přesun hmot procentní pro izolace proti vodě, vlhkosti a plynům v objektech v do 12 m | % |  |  |  | 0 | CS ÚRS 2018 01 |  | základní | 0 | 0 | 0 |  | 0 | 0 | 0 | 0 | 0 | 16 | K | 2 |  |  |  | ROZPOCET | 0 | 0 | 0 | 0 | 0 | 1 | 0 | 16 | -662354065
| D | 713 | Izolace tepelné |  |  |  |  | 0 |  |  |  |  | 0 | 0 |  | 0 |  | 0.094931 |  | 0 | 2 | D | 1 |  |  |  | ROZPOCET | [6 empty] | 0
11 | K | 713111127 | Montáž izolace tepelné spodem stropů lepením celoplošně rohoží, pásů, dílců, desek | m2 | 8.764 |  |  | 0 | CS ÚRS 2018 01 |  | základní | 0 | 0 | 0 |  | 0 | 0.006 | 0.052584 | 0 | 0 | 16 | K | 2 |  |  |  | ROZPOCET | 0 | 0 | 0 | 0 | 0 | 1 | 0 | 16 | -1129460493
| VV |  | 3,27*1,34*2 "H4 |  | 8.764 | [16 empty] | VV | 2 | 2 | True | 1 | ROZPOCET
12 | M | 28376526 | deska izolační PIR 1250 x 625 x 60mm | m2 | 8.939 |  |  | 0 | CS ÚRS 2018 01 |  | základní | 0 | 0 | 0 |  | 0 | 0.0018 | 0.01609 | 0 | 0 | 32 | M | 2 |  |  |  | ROZPOCET | 0 | 0 | 0 | 0 | 0 | 1 | 0 | 16 | 999757619
| VV |  | 8,764*1,02 'Přepočtené koeficientem množství |  | 8.939 | [16 empty] | VV | 2 | 2 | False | 1 | ROZPOCET
13 | K | 713141131 | Montáž izolace tepelné střech plochých lepené za studena 1 vrstva rohoží, pásů, dílců, desek | m2 | 8.764 |  |  | 0 | CS ÚRS 2018 01 |  | základní | 0 | 0 | 0 |  | 0 | 0.00116 | 0.010166 | 0 | 0 | 16 | K | 2 |  |  |  | ROZPOCET | 0 | 0 | 0 | 0 | 0 | 1 | 0 | 16 | -1318047687
| VV |  | 8,764 "H4 |  | 8.764 | [16 empty] | VV | 2 | 2 | True | 1 | ROZPOCET
14 | M | 28376526 | deska izolační PIR 1250 x 625 x 60mm | m2 | 8.939 |  |  | 0 | CS ÚRS 2018 01 |  | základní | 0 | 0 | 0 |  | 0 | 0.0018 | 0.01609 | 0 | 0 | 32 | M | 2 |  |  |  | ROZPOCET | 0 | 0 | 0 | 0 | 0 | 1 | 0 | 16 | 1879518226
| VV |  | 8,764*1,02 'Přepočtené koeficientem množství |  | 8.939 | [16 empty] | VV | 2 | 2 | False | 1 | ROZPOCET
15 | K | 998713202 | Přesun hmot procentní pro izolace tepelné v objektech v do 12 m | % |  |  |  | 0 | CS ÚRS 2018 01 |  | základní | 0 | 0 | 0 |  | 0 | 0 | 0 | 0 | 0 | 16 | K | 2 |  |  |  | ROZPOCET | 0 | 0 | 0 | 0 | 0 | 1 | 0 | 16 | -1245944014
| D | 766 | Konstrukce truhlářské |  |  |  |  | 0 |  |  |  |  | 0 | 0 |  | 0 |  | 0 |  | 0.078938 | 2 | D | 1 |  |  |  | ROZPOCET | [6 empty] | 0
16 | K | 766311811 | Demontáž dřevěného zábradlí | m | 6.54 |  |  | 0 | CS ÚRS 2018 01 |  | základní | 0 | 0 | 0 |  | 0 | 0 | 0 | 0.01207 | 0.078938 | 16 | K | 2 |  |  |  | ROZPOCET | 0 | 0 | 0 | 0 | 0 | 1 | 0 | 16 | 1041294916
| VV |  | 3,27*2 |  | 6.54 | [16 empty] | VV | 2 | 2 | True | 1 | ROZPOCET
| D | 767 | Konstrukce zámečnické |  |  |  |  | 0 |  |  |  |  | 0 | 0 |  | 0 |  | 0.0003924 |  | 0 | 2 | D | 1 |  |  |  | ROZPOCET | [6 empty] | 0
17 | K | 767161111 | Montáž zábradlí rovného z trubek do zdi hmotnosti do 20 kg | m | 6.54 |  |  | 0 | CS ÚRS 2018 01 |  | základní | 0 | 0 | 0 |  | 0 | 6e-05 | 0.0003924 | 0 | 0 | 16 | K | 2 |  |  |  | ROZPOCET | 0 | 0 | 0 | 0 | 0 | 1 | 0 | 16 | -1310832283
| VV |  | 3,27*2 |  | 6.54 | [16 empty] | VV | 2 | 2 | True | 1 | ROZPOCET
18 | M | 553-1 | Dodávka zábradlí oc.zinkovaného | m | 6.54 |  |  | 0 |  |  | základní | 0 | 0 | 0 |  | 0 | 0 | 0 | 0 | 0 | 32 | M | 2 |  |  |  | ROZPOCET | 0 | 0 | 0 | 0 | 0 | 1 | 0 | 16 | 1052442194
19 | K | 998767202 | Přesun hmot procentní pro zámečnické konstrukce v objektech v do 12 m | % |  |  |  | 0 | CS ÚRS 2018 01 |  | základní | 0 | 0 | 0 |  | 0 | 0 | 0 | 0 | 0 | 16 | K | 2 |  |  |  | ROZPOCET | 0 | 0 | 0 | 0 | 0 | 1 | 0 | 16 | -1100139916
| D | 771 | Podlahy z dlaždic |  |  |  |  | 0 |  |  |  |  | 0 | 0 |  | 0 |  | 0.24701 |  | 0 | 2 | D | 1 |  |  |  | ROZPOCET | [6 empty] | 0
20 | K | 771474113 | Montáž soklíků z dlaždic keramických rovných flexibilní lepidlo v do 120 mm | m | 11.9 |  |  | 0 | CS ÚRS 2018 01 |  | základní | 0 | 0 | 0 |  | 0 | 0.00062 | 0.007378 | 0 | 0 | 16 | K | 2 |  |  |  | ROZPOCET | 0 | 0 | 0 | 0 | 0 | 1 | 0 | 16 | -2133836453
| VV |  | (1,34*2+3,27)*2 |  | 11.9 | [16 empty] | VV | 2 | 2 | True | 1 | ROZPOCET
21 | M | 59761416 | sokl - dlaždice keramické slinuté neglazované mrazuvzdorné 300 x 80mm | kus | 44 |  |  | 0 | CS ÚRS 2018 01 |  | základní | 0 | 0 | 0 |  | 0 | 0.00045 | 0.0198 | 0 | 0 | 32 | M | 2 |  |  |  | ROZPOCET | 0 | 0 | 0 | 0 | 0 | 1 | 0 | 16 | 505516241
| VV |  | 40*1,1 'Přepočtené koeficientem množství |  | 44 | [16 empty] | VV | 2 | 2 | False | 1 | ROZPOCET
22 | K | 771574116 | Montáž podlah keramických režných hladkých lepených flexibilním lepidlem do 25 ks/m2 | m2 | 8.764 |  |  | 0 | CS ÚRS 2018 01 |  | základní | 0 | 0 | 0 |  | 0 | 0.0035 | 0.030674 | 0 | 0 | 16 | K | 2 |  |  |  | ROZPOCET | 0 | 0 | 0 | 0 | 0 | 1 | 0 | 16 | 1470597099
| VV |  | 1,34*3,27*2 "H4 |  | 8.764 | [16 empty] | VV | 2 | 2 | True | 1 | ROZPOCET
23 | M | 59761406 | dlaždice keramické slinuté neglazované mrazuvzdorné přes 19 do 25 ks/m2 | m2 | 9.64 |  |  | 0 | CS ÚRS 2018 01 |  | základní | 0 | 0 | 0 |  | 0 | 0.0192 | 0.18509 | 0 | 0 | 32 | M | 2 |  |  |  | ROZPOCET | 0 | 0 | 0 | 0 | 0 | 1 | 0 | 16 | -244736119
| VV |  | 8,764*1,1 'Přepočtené koeficientem množství |  | 9.64 | [16 empty] | VV | 2 | 2 | False | 1 | ROZPOCET
24 | K | 771591115 | Podlahy spárování silikonem | m | 40 |  |  | 0 | CS ÚRS 2018 01 |  | základní | 0 | 0 | 0 |  | 0 | 3e-05 | 0.0012 | 0 | 0 | 16 | K | 2 |  |  |  | ROZPOCET | 0 | 0 | 0 | 0 | 0 | 1 | 0 | 16 | 213015768
25 | K | 771591175 | Montáž profilu ukončujícího pro balkony a terasy | m | 6.54 |  |  | 0 | CS ÚRS 2018 01 |  | základní | 0 | 0 | 0 |  | 0 | 0.00034 | 0.0022236 | 0 | 0 | 16 | K | 2 |  |  |  | ROZPOCET | 0 | 0 | 0 | 0 | 0 | 1 | 0 | 16 | 77412544
| VV |  | 3,27*2 |  | 6.54 | [16 empty] | VV | 2 | 2 | True | 1 | ROZPOCET
26 | M | 59054343 | profil ukončovací s okapničkou uzavřená hrana s drenáží barevný lak Al, v. 10 mm, dl. 2,5 m | m | 7.194 |  |  | 0 | CS ÚRS 2018 01 |  | základní | 0 | 0 | 0 |  | 0 | 9e-05 | 0.00064746 | 0 | 0 | 32 | M | 2 |  |  |  | ROZPOCET | 0 | 0 | 0 | 0 | 0 | 1 | 0 | 16 | 175418512
| VV |  | 6,54*1,1 'Přepočtené koeficientem množství |  | 7.194 | [16 empty] | VV | 2 | 2 | False | 1 | ROZPOCET
27 | K | 998771202 | Přesun hmot procentní pro podlahy z dlaždic v objektech v do 12 m | % |  |  |  | 0 | CS ÚRS 2018 01 |  | základní | 0 | 0 | 0 |  | 0 | 0 | 0 | 0 | 0 | 16 | K | 2 |  |  |  | ROZPOCET | 0 | 0 | 0 | 0 | 0 | 1 | 0 | 16 | -704776934

## 30 - Střecha
{b5790f78-3d6c-4cc0-957e-f5a25964d381}
2
| KRYCÍ LIST SOUPISU PRACÍ | [8 empty] | v --- níže se nacházejí doplnkové a pomocné údaje k sestavám --- v | [11 empty] | False
Stavba:
Zateplení objektu ObÚ
Objekt:
30 - Střecha
| KSO: |  |  |  |  | CC-CZ:
| Místo: |  | Bukovany |  |  | Datum: | 11. 11. 2018
| Zadavatel: |  |  |  |  | IČ:
|  | Obec Bukovany |  |  |  | DIČ:
| Uchazeč: |  |  |  |  | IČ: | Vyplň údaj
|  | Vyplň údaj |  |  |  | DIČ: | Vyplň údaj
| Projektant: |  |  |  |  | IČ:
|  | Projektstav - Majer Antonín |  |  |  | DIČ:
| Zpracovatel: |  |  |  |  | IČ:
|  | Milan Hájek |  |  |  | DIČ:
Poznámka:
|  | Materiál | [5 empty] | 0
|  | Montáž | [5 empty] | 0
| Cena bez DPH | [6 empty] | 0
|  |  | Základ daně |  |  | Sazba daně |  | Výše daně
| DPH | základní | 0 |  |  | 21% |  | 0
|  | snížená | 0 |  |  | 15% |  | 0
|  | zákl. přenesená | 0 |  |  | 21% |  | 0
|  | sníž. přenesená | 0 |  |  | 15% |  | 0
|  | nulová | 0 |  |  | 0% |  | 0
| Cena s DPH |  |  | v | CZK |  |  | 0
REKAPITULACE ČLENĚNÍ SOUPISU PRACÍ
Stavba:
Zateplení objektu ObÚ
Objekt:
30 - Střecha
Místo: |  |  | Bukovany |  |  | Datum: | 11. 11. 2018
Zadavatel: |  |  | Obec Bukovany |  |  | Projektant: | Projektstav - Majer Antonín
Uchazeč: |  |  | Vyplň údaj |  |  | Zpracovatel: | Milan Hájek
Kód dílu - Popis | [5 empty] | Materiál [CZK] | Montáž [CZK] | Cena celkem [CZK]
Náklady ze soupisu prací | [5 empty] | 0 | 0 | 0 | [14 empty] | -1
| HSV - Práce a dodávky HSV |  |  |  |  | 0 | 0 | 0
| 6 - Úpravy povrchů, podlahy a osazování výplní |  |  |  |  | 0 | 0 | 0
| 997 - Přesun sutě |  |  |  |  | 0 | 0 | 0
| PSV - Práce a dodávky PSV |  |  |  |  | 0 | 0 | 0
| 712 - Povlakové krytiny |  |  |  |  | 0 | 0 | 0
| 713 - Izolace tepelné |  |  |  |  | 0 | 0 | 0
| 721 - Zdravotechnika - vnitřní kanalizace |  |  |  |  | 0 | 0 | 0
| 762 - Konstrukce tesařské |  |  |  |  | 0 | 0 | 0
| 764 - Konstrukce klempířské |  |  |  |  | 0 | 0 | 0
| 766 - Konstrukce truhlářské |  |  |  |  | 0 | 0 | 0
| 783 - Dokončovací práce - nátěry |  |  |  |  | 0 | 0 | 0
SOUPIS PRACÍ
Stavba:
Zateplení objektu ObÚ
Objekt:
30 - Střecha
Místo: |  |  | Bukovany |  |  | Datum: | 11. 11. 2018
Zadavatel: |  |  | Obec Bukovany |  |  | Projektant: | Projektstav - Majer Antonín
Uchazeč: |  |  | Vyplň údaj |  |  | Zpracovatel: | Milan Hájek
PČ | Typ | Kód | Popis | MJ | Množství | J. materiál [CZK] | J. montáž [CZK] | Cena celkem [CZK] | Cenová soustava |  | DPH | J.cena [CZK] | Materiál celkem [CZK] | Montáž celkem [CZK] | J. Nh [h] | Nh celkem [h] | J. hmotnost [t] | Hmotnost celkem [t] | J. suť [t] | Suť Celkem [t]
Náklady soupisu celkem | [7 empty] | 0 |  |  |  |  | 0 | 0 |  | 0 |  | 17.555 |  | 13.7857 |  | D | -1 | [10 empty] | 0
| D | HSV | Práce a dodávky HSV |  |  |  |  | 0 |  |  |  |  | 0 | 0 |  | 0 |  | 0.59269 |  | 0 | 1 | D | 0 |  |  |  | ROZPOCET | [6 empty] | 0
| D | 6 | Úpravy povrchů, podlahy a osazování výplní |  |  |  |  | 0 |  |  |  |  | 0 | 0 |  | 0 |  | 0.59269 |  | 0 | 1 | D | 1 |  |  |  | ROZPOCET | [6 empty] | 0
42 | K | 612311141 | Vápenná omítka štuková dvouvrstvá vnitřních stěn nanášená ručně | m2 | 34.2 |  |  | 0 | CS ÚRS 2018 01 |  | základní | 0 | 0 | 0 |  | 0 | 0.01733 | 0.59269 | 0 | 0 | 4 | K | 2 |  |  |  | ROZPOCET | 0 | 0 | 0 | 0 | 0 | 1 | 0 | 4 | 1660941588
| VV |  | 17,1*2 "vnitřní štíty v podkroví |  | 34.2 | [16 empty] | VV | 2 | 2 | True | 1 | ROZPOCET
| D | 997 | Přesun sutě |  |  |  |  | 0 |  |  |  |  | 0 | 0 |  | 0 |  | 0 |  | 0 | 1 | D | 1 |  |  |  | ROZPOCET | [6 empty] | 0
1 | K | 997013113 | Vnitrostaveništní doprava suti a vybouraných hmot pro budovy v do 12 m s použitím mechanizace | t | 13.786 |  |  | 0 | CS ÚRS 2018 01 |  | základní | 0 | 0 | 0 |  | 0 | 0 | 0 | 0 | 0 | 4 | K | 2 |  |  |  | ROZPOCET | 0 | 0 | 0 | 0 | 0 | 1 | 0 | 4 | -1625871169
2 | K | 997013501 | Odvoz suti a vybouraných hmot na skládku nebo meziskládku do 1 km se složením | t | 13.786 |  |  | 0 | CS ÚRS 2018 01 |  | základní | 0 | 0 | 0 |  | 0 | 0 | 0 | 0 | 0 | 4 | K | 2 |  |  |  | ROZPOCET | 0 | 0 | 0 | 0 | 0 | 1 | 0 | 4 | -1968339844
3 | K | 997013509 | Příplatek k odvozu suti a vybouraných hmot na skládku ZKD 1 km přes 1 km | t | 261.934 |  |  | 0 | CS ÚRS 2018 01 |  | základní | 0 | 0 | 0 |  | 0 | 0 | 0 | 0 | 0 | 4 | K | 2 |  |  |  | ROZPOCET | 0 | 0 | 0 | 0 | 0 | 1 | 0 | 4 | -1404648600
| VV |  | 13,786*19 'Přepočtené koeficientem množství |  | 261.934 | [16 empty] | VV | 2 | 2 | False | 1 | ROZPOCET
4 | K | 997013831 | Poplatek za uložení na skládce (skládkovné) stavebního odpadu směsného kód odpadu 170 904 | t | 13.777 |  |  | 0 | CS ÚRS 2018 01 |  | základní | 0 | 0 | 0 |  | 0 | 0 | 0 | 0 | 0 | 4 | K | 2 |  |  |  | ROZPOCET | 0 | 0 | 0 | 0 | 0 | 1 | 0 | 4 | -282757372
| D | PSV | Práce a dodávky PSV |  |  |  |  | 0 |  |  |  |  | 0 | 0 |  | 0 |  | 16.9624 |  | 13.7857 | 2 | D | 0 |  |  |  | ROZPOCET | [6 empty] | 0
| D | 712 | Povlakové krytiny |  |  |  |  | 0 |  |  |  |  | 0 | 0 |  | 0 |  | 2.7024 |  | 1.9726 | 2 | D | 1 |  |  |  | ROZPOCET | [6 empty] | 0
5 | K | 712400831 | Odstranění povlakové krytiny střech do 30° jednovrstvé | m2 | 328.773 |  |  | 0 | CS ÚRS 2018 01 |  | základní | 0 | 0 | 0 |  | 0 | 0 | 0 | 0.006 | 1.9726 | 16 | K | 2 |  |  |  | ROZPOCET | 0 | 0 | 0 | 0 | 0 | 1 | 0 | 16 | 272982660
6 | K | 712431111 | Provedení povlakové krytiny střech do 30° podkladní vrstvy pásy na sucho samolepící | m2 | 587.487 |  |  | 0 | CS ÚRS 2018 01 |  | základní | 0 | 0 | 0 |  | 0 | 0 | 0 | 0 | 0 | 16 | K | 2 |  |  |  | ROZPOCET | 0 | 0 | 0 | 0 | 0 | 1 | 0 | 16 | 54250124
| VV |  | 328,773 |  | 328.773 | [16 empty] | VV | 2 | 2 | True | 0 | ROZPOCET
| VV |  | 258,714 |  | 258.714 | [16 empty] | VV | 2 | 2 | True | 0 | ROZPOCET
7 | M | 62866281-1 | pás asfaltový modifikovaný za studena samolepící tl. 1,8 mm na bednění - H1 - 1,8 mm | m2 | 378.089 |  |  | 0 | CS ÚRS 2018 01 |  | základní | 0 | 0 | 0 |  | 0 | 0.004 | 1.5124 | 0 | 0 | 32 | M | 2 |  |  |  | ROZPOCET | 0 | 0 | 0 | 0 | 0 | 1 | 0 | 16 | -1231517277
| VV |  | 328,773*1,15 'Přepočtené koeficientem množství |  | 378.089 | [16 empty] | VV | 2 | 2 | False | 1 | ROZPOCET
8 | M | 62866281-2 | pás asfaltový modifikovaný za studena samolepící tl. 2,2 mm na bednění - H1 - 2,2 mm | m2 | 297.521 |  |  | 0 | CS ÚRS 2018 01 |  | základní | 0 | 0 | 0 |  | 0 | 0.004 | 1.1901 | 0 | 0 | 32 | M | 2 |  |  |  | ROZPOCET | 0 | 0 | 0 | 0 | 0 | 1 | 0 | 16 | -1636987295
| VV |  | 258,714*1,15 'Přepočtené koeficientem množství |  | 297.521 | [16 empty] | VV | 2 | 2 | False | 1 | ROZPOCET
9 | K | 998712202 | Přesun hmot procentní pro krytiny povlakové v objektech v do 12 m | % |  |  |  | 0 | CS ÚRS 2018 01 |  | základní | 0 | 0 | 0 |  | 0 | 0 | 0 | 0 | 0 | 16 | K | 2 |  |  |  | ROZPOCET | 0 | 0 | 0 | 0 | 0 | 1 | 0 | 16 | 1519527001
| D | 713 | Izolace tepelné |  |  |  |  | 0 |  |  |  |  | 0 | 0 |  | 0 |  | 1.2667 |  | 0.46028 | 2 | D | 1 |  |  |  | ROZPOCET | [6 empty] | 0
10 | K | 713110811 | Odstranění tepelné izolace stropů volně kladené z vláknitých materiálů tl do 100 mm | m2 | 328.773 |  |  | 0 | CS ÚRS 2018 01 |  | základní | 0 | 0 | 0 |  | 0 | 0 | 0 | 0.0014 | 0.46028 | 16 | K | 2 |  |  |  | ROZPOCET | 0 | 0 | 0 | 0 | 0 | 1 | 0 | 16 | 1468348892
| VV |  | 328,773 |  | 328.773 | [16 empty] | VV | 2 | 2 | True | 0 | ROZPOCET
11 | K | 713151131-1 | Montáž izolace tepelné střech šikmých kladené volně nad krokve rohoží, pásů, desek sklonu do 30° vč.kotvení - H4 | m2 | 258.714 |  |  | 0 | CS ÚRS 2018 01 |  | základní | 0 | 0 | 0 |  | 0 | 0 | 0 | 0 | 0 | 16 | K | 2 |  |  |  | ROZPOCET | 0 | 0 | 0 | 0 | 0 | 1 | 0 | 16 | -309106812
| VV |  | 5,58*4,6 |  | 25.668 | [16 empty] | VV | 2 | 2 | True | 0 | ROZPOCET
| VV |  | 6,84*9,93 |  | 67.921 | [16 empty] | VV | 2 | 2 | True | 0 | ROZPOCET
| VV |  | 10,67*(5,8+5,75) |  | 123.239 | [16 empty] | VV | 2 | 2 | True | 0 | ROZPOCET
| VV |  | 11,7*3,58 |  | 41.886 | [16 empty] | VV | 2 | 2 | True | 0 | ROZPOCET
12 | M | 28376475-1 | panel střešní PIR 160 mm 0,22 W/mK - H4 | m2 | 263.888 |  |  | 0 | CS ÚRS 2018 01 |  | základní | 0 | 0 | 0 |  | 0 | 0.0048 | 1.2667 | 0 | 0 | 32 | M | 2 |  |  |  | ROZPOCET | 0 | 0 | 0 | 0 | 0 | 1 | 0 | 16 | -2053820639
| VV |  | 258,714*1,02 'Přepočtené koeficientem množství |  | 263.888 | [16 empty] | VV | 2 | 2 | False | 1 | ROZPOCET
13 | K | 998713202 | Přesun hmot procentní pro izolace tepelné v objektech v do 12 m | % |  |  |  | 0 | CS ÚRS 2018 01 |  | základní | 0 | 0 | 0 |  | 0 | 0 | 0 | 0 | 0 | 16 | K | 2 |  |  |  | ROZPOCET | 0 | 0 | 0 | 0 | 0 | 1 | 0 | 16 | -541359967
| D | 721 | Zdravotechnika - vnitřní kanalizace |  |  |  |  | 0 |  |  |  |  | 0 | 0 |  | 0 |  | 0.00058 |  | 0 | 2 | D | 1 |  |  |  | ROZPOCET | [6 empty] | 0
14 | K | 721273153 | Hlavice ventilační polypropylen PP DN 110 | kus | 2 |  |  | 0 | CS ÚRS 2018 01 |  | základní | 0 | 0 | 0 |  | 0 | 0.00029 | 0.00058 | 0 | 0 | 16 | K | 2 |  |  |  | ROZPOCET | 0 | 0 | 0 | 0 | 0 | 1 | 0 | 16 | 694332615
15 | K | 998721202 | Přesun hmot procentní pro vnitřní kanalizace v objektech v do 12 m | % |  |  |  | 0 | CS ÚRS 2018 01 |  | základní | 0 | 0 | 0 |  | 0 | 0 | 0 | 0 | 0 | 16 | K | 2 |  |  |  | ROZPOCET | 0 | 0 | 0 | 0 | 0 | 1 | 0 | 16 | 699489797
| D | 762 | Konstrukce tesařské |  |  |  |  | 0 |  |  |  |  | 0 | 0 |  | 0 |  | 9.8838 |  | 9.5344 | 2 | D | 1 |  |  |  | ROZPOCET | [6 empty] | 0
16 | K | 762-1 | Demontáž přesahu krovu | m2 | 71.356 |  |  | 0 | CS ÚRS 2018 01 |  | základní | 0 | 0 | 0 |  | 0 | 0 | 0 | 0 | 0 | 16 | K | 2 |  |  |  | ROZPOCET | 0 | 0 | 0 | 0 | 0 | 1 | 0 | 16 | -1577507554
17 | K | 762-2 | Montáž nového přesahu krovu vč.řeziva - viz PD | m2 | 71.356 |  |  | 0 | CS ÚRS 2018 01 |  | základní | 0 | 0 | 0 |  | 0 | 0 | 0 | 0 | 0 | 16 | K | 2 |  |  |  | ROZPOCET | 0 | 0 | 0 | 0 | 0 | 1 | 0 | 16 | 888760613
18 | K | 762341210 | Montáž bednění střech rovných a šikmých sklonu do 60° z hrubých prken na sraz | m2 | 587.487 |  |  | 0 | CS ÚRS 2018 01 |  | základní | 0 | 0 | 0 |  | 0 | 0 | 0 | 0 | 0 | 16 | K | 2 |  |  |  | ROZPOCET | 0 | 0 | 0 | 0 | 0 | 1 | 0 | 16 | -1113712011
| VV |  | 328,773 |  | 328.773 | [16 empty] | VV | 2 | 2 | True | 0 | ROZPOCET
| VV |  | 258,714 |  | 258.714 | [16 empty] | VV | 2 | 2 | True | 0 | ROZPOCET
19 | M | 60511045 | řezivo jehličnaté boční omítané dl 3,5 m tl. do 100 mm, šířka do 200 mm jakost I. | m3 | 16.156 |  |  | 0 | CS ÚRS 2018 01 |  | základní | 0 | 0 | 0 |  | 0 | 0.55 | 8.8858 | 0 | 0 | 32 | M | 2 |  |  |  | ROZPOCET | 0 | 0 | 0 | 0 | 0 | 1 | 0 | 16 | 1900294929
| VV |  | 587,487*0,025 |  | 14.687 | [16 empty] | VV | 2 | 2 | True | 1 | ROZPOCET
| VV |  | 14,687*1,1 'Přepočtené koeficientem množství |  | 16.156 | [16 empty] | VV | 2 | 2 | False | 1 | ROZPOCET
20 | K | 762341811 | Demontáž bednění střech z prken | m2 | 328.773 |  |  | 0 | CS ÚRS 2018 01 |  | základní | 0 | 0 | 0 |  | 0 | 0 | 0 | 0.015 | 4.9316 | 16 | K | 2 |  |  |  | ROZPOCET | 0 | 0 | 0 | 0 | 0 | 1 | 0 | 16 | -1501617691
21 | K | 762342441 | Montáž lišt trojúhelníkových nebo kontralatí na střechách sklonu do 60° | m | 410 |  |  | 0 | CS ÚRS 2018 01 |  | základní | 0 | 0 | 0 |  | 0 | 0 | 0 | 0 | 0 | 16 | K | 2 |  |  |  | ROZPOCET | 0 | 0 | 0 | 0 | 0 | 1 | 0 | 16 | -1404868873
22 | M | 60514114 | řezivo jehličnaté latě střešní impregnované dl 4 m | m3 | 1.082 |  |  | 0 | CS ÚRS 2018 01 |  | základní | 0 | 0 | 0 |  | 0 | 0.55 | 0.5951 | 0 | 0 | 32 | M | 2 |  |  |  | ROZPOCET | 0 | 0 | 0 | 0 | 0 | 1 | 0 | 16 | 781251155
| VV |  | 410*0,04*0,06 |  | 0.984 | [16 empty] | VV | 2 | 2 | True | 1 | ROZPOCET
| VV |  | 0,984*1,1 'Přepočtené koeficientem množství |  | 1.082 | [16 empty] | VV | 2 | 2 | False | 1 | ROZPOCET
23 | K | 762395000 | Spojovací prostředky pro montáž krovu, bednění, laťování, světlíky, klíny | m3 | 17.238 |  |  | 0 | CS ÚRS 2018 01 |  | základní | 0 | 0 | 0 |  | 0 | 0.02337 | 0.40285 | 0 | 0 | 16 | K | 2 |  |  |  | ROZPOCET | 0 | 0 | 0 | 0 | 0 | 1 | 0 | 16 | 1056304523
24 | K | 762811811 | Demontáž záklopů stropů z hrubých prken tl do 32 mm | m2 | 328.773 |  |  | 0 | CS ÚRS 2018 01 |  | základní | 0 | 0 | 0 |  | 0 | 0 | 0 | 0.014 | 4.6028 | 16 | K | 2 |  |  |  | ROZPOCET | 0 | 0 | 0 | 0 | 0 | 1 | 0 | 16 | 2072263854
25 | K | 998762202 | Přesun hmot procentní pro kce tesařské v objektech v do 12 m | % |  |  |  | 0 | CS ÚRS 2018 01 |  | základní | 0 | 0 | 0 |  | 0 | 0 | 0 | 0 | 0 | 16 | K | 2 |  |  |  | ROZPOCET | 0 | 0 | 0 | 0 | 0 | 1 | 0 | 16 | -1661164066
| D | 764 | Konstrukce klempířské |  |  |  |  | 0 |  |  |  |  | 0 | 0 |  | 0 |  | 2.4596 |  | 1.0348 | 2 | D | 1 |  |  |  | ROZPOCET | [6 empty] | 0
26 | K | 764001841 | Demontáž krytiny ze šablon do suti | m2 | 328.773 |  |  | 0 | CS ÚRS 2018 01 |  | základní | 0 | 0 | 0 |  | 0 | 0 | 0 | 0.00312 | 1.0258 | 16 | K | 2 |  |  |  | ROZPOCET | 0 | 0 | 0 | 0 | 0 | 1 | 0 | 16 | -681615013
| VV |  | (16,9*9,92+4,3*1,175)/Cos (30) |  | 199.417 | [16 empty] | VV | 2 | 2 | True | 0 | ROZPOCET
| VV |  | (16,9*6,1-5,8*1,2)/Cos (42) |  | 129.356 | [16 empty] | VV | 2 | 2 | True | 0 | ROZPOCET
41 | K | 764002821 | Demontáž střešního výlezu do suti | kus | 1 |  |  | 0 | CS ÚRS 2018 01 |  | základní | 0 | 0 | 0 |  | 0 | 0 | 0 | 0.00906 | 0.00906 | 16 | K | 2 |  |  |  | ROZPOCET | 0 | 0 | 0 | 0 | 0 | 1 | 0 | 16 | 1623608938
27 | K | 764042418 | Strukturovaná oddělovací vrstva s integrovanou pojistnou hydroizolací rš přes 1000 mm | m2 | 328.773 |  |  | 0 | CS ÚRS 2018 01 |  | základní | 0 | 0 | 0 |  | 0 | 0.00063 | 0.20713 | 0 | 0 | 16 | K | 2 |  |  |  | ROZPOCET | 0 | 0 | 0 | 0 | 0 | 1 | 0 | 16 | -1566480891
28 | K | 764141401 | Krytina střechy rovné drážkováním ze svitků z TiZn předzvětralého plechu rš 500 mm sklonu do 30° | m2 | 328.773 |  |  | 0 | CS ÚRS 2018 01 |  | základní | 0 | 0 | 0 |  | 0 | 0.00684 | 2.2488 | 0 | 0 | 16 | K | 2 |  |  |  | ROZPOCET | 0 | 0 | 0 | 0 | 0 | 1 | 0 | 16 | -1942674833
29 | K | 764345402 | Lemování trub, konzol, držáků z TiZn předzvětralého plechu D do 100 mm | kus | 2 |  |  | 0 | CS ÚRS 2018 01 |  | základní | 0 | 0 | 0 |  | 0 | 0.00184 | 0.00368 | 0 | 0 | 16 | K | 2 |  |  |  | ROZPOCET | 0 | 0 | 0 | 0 | 0 | 1 | 0 | 16 | -1844434025
30 | K | 998764202 | Přesun hmot procentní pro konstrukce klempířské v objektech v do 12 m | % |  |  |  | 0 | CS ÚRS 2018 01 |  | základní | 0 | 0 | 0 |  | 0 | 0 | 0 | 0 | 0 | 16 | K | 2 |  |  |  | ROZPOCET | 0 | 0 | 0 | 0 | 0 | 1 | 0 | 16 | 1599473551
| D | 766 | Konstrukce truhlářské |  |  |  |  | 0 |  |  |  |  | 0 | 0 |  | 0 |  | 0.61292 |  | 0.78349 | 2 | D | 1 |  |  |  | ROZPOCET | [6 empty] | 0
31 | K | 766421213 | Montáž obložení podhledů jednoduchých palubkami z měkkého dřeva š do 100 mm | m2 | 71.356 |  |  | 0 | CS ÚRS 2018 01 |  | základní | 0 | 0 | 0 |  | 0 | 0 | 0 | 0 | 0 | 16 | K | 2 |  |  |  | ROZPOCET | 0 | 0 | 0 | 0 | 0 | 1 | 0 | 16 | 664900489
32 | M | 61191156 | palubky obkladové SM 12,5x96mm A/B | m2 | 78.492 |  |  | 0 | CS ÚRS 2018 01 |  | základní | 0 | 0 | 0 |  | 0 | 0.00723 | 0.5675 | 0 | 0 | 32 | M | 2 |  |  |  | ROZPOCET | 0 | 0 | 0 | 0 | 0 | 1 | 0 | 16 | 1407560182
| VV |  | 71,356*1,1 'Přepočtené koeficientem množství |  | 78.492 | [16 empty] | VV | 2 | 2 | False | 1 | ROZPOCET
33 | K | 766421821 | Demontáž truhlářského obložení podhledů z palubek | m2 | 71.356 |  |  | 0 | CS ÚRS 2018 01 |  | základní | 0 | 0 | 0 |  | 0 | 0 | 0 | 0.01098 | 0.78349 | 16 | K | 2 |  |  |  | ROZPOCET | 0 | 0 | 0 | 0 | 0 | 1 | 0 | 16 | 874172549
| VV |  | (3,58+0,4*0,2)*(1,1+0,2) |  | 4.758 | [16 empty] | VV | 2 | 2 | True | 0 | ROZPOCET
| VV |  | (5,8+5,75)*(1,1+0,2) |  | 15.015 | [16 empty] | VV | 2 | 2 | True | 0 | ROZPOCET
| VV |  | (4,6+9,93+0,6)*(1,1+0,2) |  | 19.669 | [16 empty] | VV | 2 | 2 | True | 0 | ROZPOCET
| VV |  | 11,7*0,6 |  | 7.02 | [16 empty] | VV | 2 | 2 | True | 0 | ROZPOCET
| VV |  | 5,6*1,8 |  | 10.08 | [16 empty] | VV | 2 | 2 | True | 0 | ROZPOCET
| VV |  | 6,84*0,6 |  | 4.104 | [16 empty] | VV | 2 | 2 | True | 0 | ROZPOCET
| VV |  | 6,5*1,2 |  | 7.8 | [16 empty] | VV | 2 | 2 | True | 0 | ROZPOCET
| VV |  | 4,85*0,6 |  | 2.91 | [16 empty] | VV | 2 | 2 | True | 0 | ROZPOCET
40 | K | 766671002 | Montáž střešního okna do krytiny ploché 66 x 118 cm | kus | 1 |  |  | 0 | CS ÚRS 2018 01 |  | základní | 0 | 0 | 0 |  | 0 | 0.00026 | 0.00026 | 0 | 0 | 16 | K | 2 |  |  |  | ROZPOCET | 0 | 0 | 0 | 0 | 0 | 1 | 0 | 16 | -566289908
39 | M | 61140607 | výlez střešní pro sklon střechy 15-85 stupňů 660x1180mm vč.lemování | kus | 1 |  |  | 0 | CS ÚRS 2018 01 |  | základní | 0 | 0 | 0 |  | 0 | 0.0165 | 0.0165 | 0 | 0 | 32 | M | 2 |  |  |  | ROZPOCET | 0 | 0 | 0 | 0 | 0 | 1 | 0 | 16 | -1310548884
34 | K | 766671004 | Montáž střešního okna do krytiny ploché 78 x 118 cm | kus | 1 |  |  | 0 | CS ÚRS 2018 01 |  | základní | 0 | 0 | 0 |  | 0 | 0.00026 | 0.00026 | 0 | 0 | 16 | K | 2 |  |  |  | ROZPOCET | 0 | 0 | 0 | 0 | 0 | 1 | 0 | 16 | 603391467
35 | M | 61124303 | okno střešní 78 x 118 cm vč.lemování | kus | 1 |  |  | 0 | CS ÚRS 2018 01 |  | základní | 0 | 0 | 0 |  | 0 | 0.0284 | 0.0284 | 0 | 0 | 32 | M | 2 |  |  |  | ROZPOCET | 0 | 0 | 0 | 0 | 0 | 1 | 0 | 16 | 803258111
36 | K | 998766202 | Přesun hmot procentní pro konstrukce truhlářské v objektech v do 12 m | % |  |  |  | 0 | CS ÚRS 2018 01 |  | základní | 0 | 0 | 0 |  | 0 | 0 | 0 | 0 | 0 | 16 | K | 2 |  |  |  | ROZPOCET | 0 | 0 | 0 | 0 | 0 | 1 | 0 | 16 | -2092373815
| D | 783 | Dokončovací práce - nátěry |  |  |  |  | 0 |  |  |  |  | 0 | 0 |  | 0 |  | 0.036392 |  | 0 | 2 | D | 1 |  |  |  | ROZPOCET | [6 empty] | 0
37 | K | 783128101 | Lazurovací jednonásobný akrylátový nátěr truhlářských konstrukcí | m2 | 214.068 |  |  | 0 | CS ÚRS 2018 01 |  | základní | 0 | 0 | 0 |  | 0 | 0.00017 | 0.036392 | 0 | 0 | 16 | K | 2 |  |  |  | ROZPOCET | 0 | 0 | 0 | 0 | 0 | 1 | 0 | 16 | -1841307298
| VV |  | 71,356*3 |  | 214.068 | [16 empty] | VV | 2 | 2 | True | 1 | ROZPOCET

## 40 - Výměna oken a vstupn...
{86f7cdef-ced0-4b2d-8037-253081965fa5}
2
| KRYCÍ LIST SOUPISU PRACÍ | [8 empty] | v --- níže se nacházejí doplnkové a pomocné údaje k sestavám --- v | [11 empty] | False
Stavba:
Zateplení objektu ObÚ
Objekt:
40 - Výměna oken a vstupních dveří
| KSO: |  |  |  |  | CC-CZ:
| Místo: |  | Bukovany |  |  | Datum: | 11. 11. 2018
| Zadavatel: |  |  |  |  | IČ:
|  | Obec Bukovany |  |  |  | DIČ:
| Uchazeč: |  |  |  |  | IČ: | Vyplň údaj
|  | Vyplň údaj |  |  |  | DIČ: | Vyplň údaj
| Projektant: |  |  |  |  | IČ:
|  | Projektstav - Majer Antonín |  |  |  | DIČ:
| Zpracovatel: |  |  |  |  | IČ:
|  | Milan Hájek |  |  |  | DIČ:
Poznámka:
|  | Materiál | [5 empty] | 0
|  | Montáž | [5 empty] | 0
| Cena bez DPH | [6 empty] | 0
|  |  | Základ daně |  |  | Sazba daně |  | Výše daně
| DPH | základní | 0 |  |  | 21% |  | 0
|  | snížená | 0 |  |  | 15% |  | 0
|  | zákl. přenesená | 0 |  |  | 21% |  | 0
|  | sníž. přenesená | 0 |  |  | 15% |  | 0
|  | nulová | 0 |  |  | 0% |  | 0
| Cena s DPH |  |  | v | CZK |  |  | 0
REKAPITULACE ČLENĚNÍ SOUPISU PRACÍ
Stavba:
Zateplení objektu ObÚ
Objekt:
40 - Výměna oken a vstupních dveří
Místo: |  |  | Bukovany |  |  | Datum: | 11. 11. 2018
Zadavatel: |  |  | Obec Bukovany |  |  | Projektant: | Projektstav - Majer Antonín
Uchazeč: |  |  | Vyplň údaj |  |  | Zpracovatel: | Milan Hájek
Kód dílu - Popis | [5 empty] | Materiál [CZK] | Montáž [CZK] | Cena celkem [CZK]
Náklady ze soupisu prací | [5 empty] | 0 | 0 | 0 | [14 empty] | -1
| HSV - Práce a dodávky HSV |  |  |  |  | 0 | 0 | 0
| 3 - Svislé a kompletní konstrukce |  |  |  |  | 0 | 0 | 0
| 6 - Úpravy povrchů, podlahy a osazování výplní |  |  |  |  | 0 | 0 | 0
| 9 - Ostatní konstrukce a práce, bourání |  |  |  |  | 0 | 0 | 0
| 997 - Přesun sutě |  |  |  |  | 0 | 0 | 0
| PSV - Práce a dodávky PSV |  |  |  |  | 0 | 0 | 0
| 766 - Konstrukce truhlářské |  |  |  |  | 0 | 0 | 0
| 767 - Konstrukce zámečnické |  |  |  |  | 0 | 0 | 0
SOUPIS PRACÍ
Stavba:
Zateplení objektu ObÚ
Objekt:
40 - Výměna oken a vstupních dveří
Místo: |  |  | Bukovany |  |  | Datum: | 11. 11. 2018
Zadavatel: |  |  | Obec Bukovany |  |  | Projektant: | Projektstav - Majer Antonín
Uchazeč: |  |  | Vyplň údaj |  |  | Zpracovatel: | Milan Hájek
PČ | Typ | Kód | Popis | MJ | Množství | J. materiál [CZK] | J. montáž [CZK] | Cena celkem [CZK] | Cenová soustava |  | DPH | J.cena [CZK] | Materiál celkem [CZK] | Montáž celkem [CZK] | J. Nh [h] | Nh celkem [h] | J. hmotnost [t] | Hmotnost celkem [t] | J. suť [t] | Suť Celkem [t]
Náklady soupisu celkem | [7 empty] | 0 |  |  |  |  | 0 | 0 |  | 0 |  | 3.8844 |  | 8.0463 |  | D | -1 | [10 empty] | 0
| D | HSV | Práce a dodávky HSV |  |  |  |  | 0 |  |  |  |  | 0 | 0 |  | 0 |  | 3.6539 |  | 7.7363 | 1 | D | 0 |  |  |  | ROZPOCET | [6 empty] | 0
| D | 3 | Svislé a kompletní konstrukce |  |  |  |  | 0 |  |  |  |  | 0 | 0 |  | 0 |  | 1.5798 |  | 0 | 1 | D | 1 |  |  |  | ROZPOCET | [6 empty] | 0
1 | K | 310278842 | Zazdívka otvorů pl do 1 m2 ve zdivu nadzákladovém z nepálených tvárnic tl do 300 mm | m3 | 1.188 |  |  | 0 | CS ÚRS 2018 01 |  | základní | 0 | 0 | 0 |  | 0 | 1.3272 | 1.5767 | 0 | 0 | 4 | K | 2 |  |  |  | ROZPOCET | 0 | 0 | 0 | 0 | 0 | 1 | 0 | 4 | 1679958875
| VV |  | 2,64*0,3*0,15*2*2 "1a, 1b |  | 0.475 | [16 empty] | VV | 2 | 2 | True | 0 | ROZPOCET
| VV |  | 2,64*0,3*0,15*2 "9a |  | 0.238 | [16 empty] | VV | 2 | 2 | True | 0 | ROZPOCET
| VV |  | 4,25*0,3*0,15+6,3*0,3*0,15 "9b |  | 0.475 | [16 empty] | VV | 2 | 2 | True | 0 | ROZPOCET
2 | K | 342291121 | Ukotvení zdí k cihelným konstrukcím plochými kotvami | m | 26.39 |  |  | 0 | CS ÚRS 2018 01 |  | základní | 0 | 0 | 0 |  | 0 | 0.00012 | 0.0031668 | 0 | 0 | 4 | K | 2 |  |  |  | ROZPOCET | 0 | 0 | 0 | 0 | 0 | 1 | 0 | 4 | -1823881727
| VV |  | 2,64*2*3+4,25+6,3 |  | 26.39 | [16 empty] | VV | 2 | 2 | True | 1 | ROZPOCET
| D | 6 | Úpravy povrchů, podlahy a osazování výplní |  |  |  |  | 0 |  |  |  |  | 0 | 0 |  | 0 |  | 2.0606 |  | 0 | 1 | D | 1 |  |  |  | ROZPOCET | [6 empty] | 0
3 | K | 612325302 | Vápenocementová štuková omítka ostění nebo nadpraží | m2 | 59.949 |  |  | 0 | CS ÚRS 2018 01 |  | základní | 0 | 0 | 0 |  | 0 | 0.03358 | 2.0131 | 0 | 0 | 4 | K | 2 |  |  |  | ROZPOCET | 0 | 0 | 0 | 0 | 0 | 1 | 0 | 4 | -1965091397
4 | K | 613311131 | Potažení vnitřních pilířů nebo sloupů vápenným štukem tloušťky do 3 mm | m2 | 15.834 |  |  | 0 | CS ÚRS 2018 01 |  | základní | 0 | 0 | 0 |  | 0 | 0.003 | 0.047502 | 0 | 0 | 4 | K | 2 |  |  |  | ROZPOCET | 0 | 0 | 0 | 0 | 0 | 1 | 0 | 4 | -1475147005
| VV |  | 2,64*(0,15*2+0,3)*2*3 |  | 9.504 | [16 empty] | VV | 2 | 2 | True | 0 | ROZPOCET
| VV |  | (4,25+6,3)*(0,15*2+0,3) |  | 6.33 | [16 empty] | VV | 2 | 2 | True | 0 | ROZPOCET
5 | K | 629991011 | Zakrytí výplní otvorů a svislých ploch fólií přilepenou lepící páskou | m2 | 97.682 |  |  | 0 | CS ÚRS 2018 01 |  | základní | 0 | 0 | 0 |  | 0 | 0 | 0 | 0 | 0 | 4 | K | 2 |  |  |  | ROZPOCET | 0 | 0 | 0 | 0 | 0 | 1 | 0 | 4 | 2010600116
| VV |  | (1,59+1,68)*2,64 "1a - odpočet otvorů 1NP |  | 8.633 | [16 empty] | VV | 2 | 2 | True | 0 | ROZPOCET
| VV |  | 1,42*1,5*8 "6 |  | 17.04 | [16 empty] | VV | 2 | 2 | True | 0 | ROZPOCET
| VV |  | 1,12*1,5 "5 |  | 1.68 | [16 empty] | VV | 2 | 2 | True | 0 | ROZPOCET
| VV |  | 0,62*2,5-0,62*1,75 "4a |  | 0.465 | [16 empty] | VV | 2 | 2 | True | 0 | ROZPOCET
| VV |  | 1,12*1,5*2 "7 |  | 3.36 | [16 empty] | VV | 2 | 2 | True | 0 | ROZPOCET
| VV |  | 0,52*0,9*4 "8 |  | 1.872 | [16 empty] | VV | 2 | 2 | True | 0 | ROZPOCET
| VV |  | 1,12*1,5*3 "5 - odpočet otvorů 2NP |  | 5.04 | [16 empty] | VV | 2 | 2 | True | 0 | ROZPOCET
| VV |  | 3,27*2,64 "9a |  | 8.633 | [16 empty] | VV | 2 | 2 | True | 0 | ROZPOCET
| VV |  | 1,4*1,5*8 "6 |  | 16.8 | [16 empty] | VV | 2 | 2 | True | 0 | ROZPOCET
| VV |  | 0,62*2,82*2 "4b |  | 3.497 | [16 empty] | VV | 2 | 2 | True | 0 | ROZPOCET
| VV |  | 0,52*0,9*4 "8 |  | 1.872 | [16 empty] | VV | 2 | 2 | True | 0 | ROZPOCET
| VV |  | 1,12*1,5 "5 - odpočet otvorů podkroví |  | 1.68 | [16 empty] | VV | 2 | 2 | True | 0 | ROZPOCET
| VV |  | 18,7 "9b |  | 18.7 | [16 empty] | VV | 2 | 2 | True | 0 | ROZPOCET
| VV |  | 1,42*1,5 "6 |  | 2.13 | [16 empty] | VV | 2 | 2 | True | 0 | ROZPOCET
| VV |  | 0,62*2,2*2 "4c |  | 2.728 | [16 empty] | VV | 2 | 2 | True | 0 | ROZPOCET
| VV |  | 0,52*0,9*4 "8 |  | 1.872 | [16 empty] | VV | 2 | 2 | True | 0 | ROZPOCET
| VV |  | 1,12*1,5 "7 |  | 1.68 | [16 empty] | VV | 2 | 2 | True | 0 | ROZPOCET
| D | 9 | Ostatní konstrukce a práce, bourání |  |  |  |  | 0 |  |  |  |  | 0 | 0 |  | 0 |  | 0.013482 |  | 7.7363 | 1 | D | 1 |  |  |  | ROZPOCET | [6 empty] | 0
6 | K | 949101111 | Lešení pomocné pro objekty pozemních staveb s lešeňovou podlahou v do 1,9 m zatížení do 150 kg/m2 | m2 | 79.305 |  |  | 0 | CS ÚRS 2018 01 |  | základní | 0 | 0 | 0 |  | 0 | 0.00013 | 0.01031 | 0 | 0 | 4 | K | 2 |  |  |  | ROZPOCET | 0 | 0 | 0 | 0 | 0 | 1 | 0 | 4 | 1608344892
| VV |  | (43,06+3,27*3)*1,5 |  | 79.305 | [16 empty] | VV | 2 | 2 | True | 1 | ROZPOCET
7 | K | 952901111 | Vyčištění budov bytové a občanské výstavby při výšce podlaží do 4 m | m2 | 79.305 |  |  | 0 | CS ÚRS 2018 01 |  | základní | 0 | 0 | 0 |  | 0 | 4e-05 | 0.0031722 | 0 | 0 | 4 | K | 2 |  |  |  | ROZPOCET | 0 | 0 | 0 | 0 | 0 | 1 | 0 | 4 | 228468149
8 | K | 968082015 | Vybourání plastových rámů oken včetně křídel plochy do 1 m2 | m2 | 5.616 |  |  | 0 | CS ÚRS 2018 01 |  | základní | 0 | 0 | 0 |  | 0 | 0 | 0 | 0.073 | 0.40997 | 4 | K | 2 |  |  |  | ROZPOCET | 0 | 0 | 0 | 0 | 0 | 1 | 0 | 4 | 1143201479
| VV |  | 0,52*0,9*4 "8 - otvory 1NP |  | 1.872 | [16 empty] | VV | 2 | 2 | True | 0 | ROZPOCET
| VV |  | 0,52*0,9*4 "8 - otvory 2NP |  | 1.872 | [16 empty] | VV | 2 | 2 | True | 0 | ROZPOCET
| VV |  | 0,52*0,9*4 "8 - otvory 3NP |  | 1.872 | [16 empty] | VV | 2 | 2 | True | 0 | ROZPOCET
9 | K | 968082016 | Vybourání plastových rámů oken včetně křídel plochy přes 1 do 2 m2 | m2 | 20.13 |  |  | 0 | CS ÚRS 2018 01 |  | základní | 0 | 0 | 0 |  | 0 | 0 | 0 | 0.059 | 1.1877 | 4 | K | 2 |  |  |  | ROZPOCET | 0 | 0 | 0 | 0 | 0 | 1 | 0 | 4 | 249901054
| VV |  | 1,12*1,5 "5 - otvory 1NP |  | 1.68 | [16 empty] | VV | 2 | 2 | True | 0 | ROZPOCET
| VV |  | 0,62*2,5-0,62*1,75 "4a |  | 0.465 | [16 empty] | VV | 2 | 2 | True | 0 | ROZPOCET
| VV |  | 1,12*1,5*2 "7 |  | 3.36 | [16 empty] | VV | 2 | 2 | True | 0 | ROZPOCET
| VV |  | 1,12*1,5*3 "5 - otvory 2NP |  | 5.04 | [16 empty] | VV | 2 | 2 | True | 0 | ROZPOCET
| VV |  | 0,62*2,82*2 "4b |  | 3.497 | [16 empty] | VV | 2 | 2 | True | 0 | ROZPOCET
| VV |  | 1,12*1,5 "5 - otvory podkroví |  | 1.68 | [16 empty] | VV | 2 | 2 | True | 0 | ROZPOCET
| VV |  | 0,62*2,2*2 "4c |  | 2.728 | [16 empty] | VV | 2 | 2 | True | 0 | ROZPOCET
| VV |  | 1,12*1,5 "7 |  | 1.68 | [16 empty] | VV | 2 | 2 | True | 0 | ROZPOCET
10 | K | 968082017 | Vybourání plastových rámů oken včetně křídel plochy přes 2 do 4 m2 | m2 | 35.97 |  |  | 0 | CS ÚRS 2018 01 |  | základní | 0 | 0 | 0 |  | 0 | 0 | 0 | 0.051 | 1.8345 | 4 | K | 2 |  |  |  | ROZPOCET | 0 | 0 | 0 | 0 | 0 | 1 | 0 | 4 | -1569496346
| VV |  | 1,42*1,5*8 "6 - otvory 1NP |  | 17.04 | [16 empty] | VV | 2 | 2 | True | 0 | ROZPOCET
| VV |  | 1,4*1,5*8 "6 - otvory 2NP |  | 16.8 | [16 empty] | VV | 2 | 2 | True | 0 | ROZPOCET
| VV |  | 1,42*1,5 "6 - otvory podkroví |  | 2.13 | [16 empty] | VV | 2 | 2 | True | 0 | ROZPOCET
11 | K | 968082018 | Vybourání plastových rámů oken včetně křídel plochy přes 4 m2 | m2 | 35.966 |  |  | 0 | CS ÚRS 2018 01 |  | základní | 0 | 0 | 0 |  | 0 | 0 | 0 | 0.043 | 1.5465 | 4 | K | 2 |  |  |  | ROZPOCET | 0 | 0 | 0 | 0 | 0 | 1 | 0 | 4 | -2075666754
| VV |  | (1,59+1,68)*2,64 "1a - otvory 1NP |  | 8.633 | [16 empty] | VV | 2 | 2 | True | 0 | ROZPOCET
| VV |  | 3,27*2,64 "9a - otvory 2NP |  | 8.633 | [16 empty] | VV | 2 | 2 | True | 0 | ROZPOCET
| VV |  | 18,7 "9b - otvory 3NP |  | 18.7 | [16 empty] | VV | 2 | 2 | True | 0 | ROZPOCET
12 | K | 978013191 | Otlučení (osekání) vnitřní vápenné nebo vápenocementové omítky stěn v rozsahu do 100 % | m2 | 59.949 |  |  | 0 | CS ÚRS 2018 01 |  | základní | 0 | 0 | 0 |  | 0 | 0 | 0 | 0.046 | 2.7577 | 4 | K | 2 |  |  |  | ROZPOCET | 0 | 0 | 0 | 0 | 0 | 1 | 0 | 4 | -11319418
| VV |  | 199,83*0,3 |  | 59.949 | [16 empty] | VV | 2 | 2 | True | 1 | ROZPOCET
| D | 997 | Přesun sutě |  |  |  |  | 0 |  |  |  |  | 0 | 0 |  | 0 |  | 0 |  | 0 | 1 | D | 1 |  |  |  | ROZPOCET | [6 empty] | 0
13 | K | 997013113 | Vnitrostaveništní doprava suti a vybouraných hmot pro budovy v do 12 m s použitím mechanizace | t | 8.046 |  |  | 0 | CS ÚRS 2018 01 |  | základní | 0 | 0 | 0 |  | 0 | 0 | 0 | 0 | 0 | 4 | K | 2 |  |  |  | ROZPOCET | 0 | 0 | 0 | 0 | 0 | 1 | 0 | 4 | -1812202620
14 | K | 997013501 | Odvoz suti a vybouraných hmot na skládku nebo meziskládku do 1 km se složením | t | 8.046 |  |  | 0 | CS ÚRS 2018 01 |  | základní | 0 | 0 | 0 |  | 0 | 0 | 0 | 0 | 0 | 4 | K | 2 |  |  |  | ROZPOCET | 0 | 0 | 0 | 0 | 0 | 1 | 0 | 4 | 220653225
15 | K | 997013509 | Příplatek k odvozu suti a vybouraných hmot na skládku ZKD 1 km přes 1 km | t | 152.874 |  |  | 0 | CS ÚRS 2018 01 |  | základní | 0 | 0 | 0 |  | 0 | 0 | 0 | 0 | 0 | 4 | K | 2 |  |  |  | ROZPOCET | 0 | 0 | 0 | 0 | 0 | 1 | 0 | 4 | -897622812
| VV |  | 8,046*19 'Přepočtené koeficientem množství |  | 152.874 | [16 empty] | VV | 2 | 2 | False | 1 | ROZPOCET
16 | K | 997013813 | Poplatek za uložení na skládce (skládkovné) stavebního odpadu z plastických hmot kód odpadu 170 203 | t | 8.046 |  |  | 0 | CS ÚRS 2018 01 |  | základní | 0 | 0 | 0 |  | 0 | 0 | 0 | 0 | 0 | 4 | K | 2 |  |  |  | ROZPOCET | 0 | 0 | 0 | 0 | 0 | 1 | 0 | 4 | -39071206
| D | PSV | Práce a dodávky PSV |  |  |  |  | 0 |  |  |  |  | 0 | 0 |  | 0 |  | 0.23053 |  | 0.31003 | 2 | D | 0 |  |  |  | ROZPOCET | [6 empty] | 0
| D | 766 | Konstrukce truhlářské |  |  |  |  | 0 |  |  |  |  | 0 | 0 |  | 0 |  | 0.23053 |  | 0.31003 | 2 | D | 1 |  |  |  | ROZPOCET | [6 empty] | 0
17 | K | 766622132 | Montáž plastových oken plochy přes 1 m2 otevíravých výšky do 2,5 m s rámem do zdiva | m2 | 89.049 |  |  | 0 | CS ÚRS 2018 01 |  | základní | 0 | 0 | 0 |  | 0 | 0.00026 | 0.023153 | 0 | 0 | 16 | K | 2 |  |  |  | ROZPOCET | 0 | 0 | 0 | 0 | 0 | 1 | 0 | 16 | -33027257
| VV |  | 1,42*1,5*8 "6 - otvory 1NP |  | 17.04 | [16 empty] | VV | 2 | 2 | True | 0 | ROZPOCET
| VV |  | 1,12*1,5 "5 |  | 1.68 | [16 empty] | VV | 2 | 2 | True | 0 | ROZPOCET
| VV |  | 0,62*2,5-0,62*1,75 "4a |  | 0.465 | [16 empty] | VV | 2 | 2 | True | 0 | ROZPOCET
| VV |  | 1,12*1,5*2 "7 |  | 3.36 | [16 empty] | VV | 2 | 2 | True | 0 | ROZPOCET
| VV |  | 0,52*0,9*4 "8 |  | 1.872 | [16 empty] | VV | 2 | 2 | True | 0 | ROZPOCET
| VV |  | 1,12*1,5*3 "5 - otvory 2NP |  | 5.04 | [16 empty] | VV | 2 | 2 | True | 0 | ROZPOCET
| VV |  | 3,27*2,64 "9a |  | 8.633 | [16 empty] | VV | 2 | 2 | True | 0 | ROZPOCET
| VV |  | 1,4*1,5*8 "6 |  | 16.8 | [16 empty] | VV | 2 | 2 | True | 0 | ROZPOCET
| VV |  | 0,62*2,82*2 "4b |  | 3.497 | [16 empty] | VV | 2 | 2 | True | 0 | ROZPOCET
| VV |  | 0,52*0,9*4 "8 |  | 1.872 | [16 empty] | VV | 2 | 2 | True | 0 | ROZPOCET
| VV |  | 1,12*1,5 "5 - otvory podkroví |  | 1.68 | [16 empty] | VV | 2 | 2 | True | 0 | ROZPOCET
| VV |  | 18,7 "9b |  | 18.7 | [16 empty] | VV | 2 | 2 | True | 0 | ROZPOCET
| VV |  | 1,42*1,5 "6 |  | 2.13 | [16 empty] | VV | 2 | 2 | True | 0 | ROZPOCET
| VV |  | 0,62*2,2*2 "4c |  | 2.728 | [16 empty] | VV | 2 | 2 | True | 0 | ROZPOCET
| VV |  | 0,52*0,9*4 "8 |  | 1.872 | [16 empty] | VV | 2 | 2 | True | 0 | ROZPOCET
| VV |  | 1,12*1,5 "7 |  | 1.68 | [16 empty] | VV | 2 | 2 | True | 0 | ROZPOCET
18 | K | 766629413 | Příplatek k montáži oken rovné ostění fólie připojovací spára do 35 mm - viz PD (připojovací spára dle ČSN) | m | 199.83 |  |  | 0 | CS ÚRS 2018 01 |  | základní | 0 | 0 | 0 |  | 0 | 0.00015 | 0.029974 | 0 | 0 | 16 | K | 2 |  |  |  | ROZPOCET | 0 | 0 | 0 | 0 | 0 | 1 | 0 | 16 | 929552608
19 | M | 611-4a | Okno plastové izol.trojsklo 620x2490 - 4a - Uw=0,95 W/(m2K) (vnější povrch antracit - vyšší kvalita barev a stálost proti UV záření (ČSN 746077); ostění bude před montáží rovné, nově omítnuté, dodávka vč. izolačních podkl.profilů) | kus | 1 |  |  | 0 |  |  | základní | 0 | 0 | 0 |  | 0 | 0 | 0 | 0 | 0 | 32 | M | 2 |  |  |  | ROZPOCET | 0 | 0 | 0 | 0 | 0 | 1 | 0 | 16 | -550453500
20 | M | 611-4a1 | Okno plastové izol.trojsklo 620x1750 - 4a - Uw=0,95 W/(m2K) (vnější povrch antracit - vyšší kvalita barev a stálost proti UV záření (ČSN 746077); ostění bude před montáží rovné, nově omítnuté, dodávka vč. izolačních podkl.profilů) | kus | 1 |  |  | 0 |  |  | základní | 0 | 0 | 0 |  | 0 | 0 | 0 | 0 | 0 | 32 | M | 2 |  |  |  | ROZPOCET | 0 | 0 | 0 | 0 | 0 | 1 | 0 | 16 | -1819609850
21 | M | 611-4b | Okno plastové izol.trojsklo 620x2820 - 4b - Uw=0,95 W/(m2K) (vnější povrch antracit - vyšší kvalita barev a stálost proti UV záření (ČSN 746077); ostění bude před montáží rovné, nově omítnuté, dodávka vč. izolačních podkl.profilů) | kus | 2 |  |  | 0 |  |  | základní | 0 | 0 | 0 |  | 0 | 0 | 0 | 0 | 0 | 32 | M | 2 |  |  |  | ROZPOCET | 0 | 0 | 0 | 0 | 0 | 1 | 0 | 16 | 717518227
22 | M | 611-4c | Okno plastové izol.trojsklo 620x2120-2560 - 4c - Uw=0,95 W/(m2K) (vnější povrch antracit - vyšší kvalita barev a stálost proti UV záření (ČSN 746077); ostění bude před montáží rovné, nově omítnuté, dodávka vč. izolačních podkl.profilů) | kus | 2 |  |  | 0 |  |  | základní | 0 | 0 | 0 |  | 0 | 0 | 0 | 0 | 0 | 32 | M | 2 |  |  |  | ROZPOCET | 0 | 0 | 0 | 0 | 0 | 1 | 0 | 16 | 57385841
23 | M | 611-5 | Okno plastové izol.trojsklo 1120x1500 - 5 - Uw=0,95 W/(m2K) (vnější povrch antracit - vyšší kvalita barev a stálost proti UV záření (ČSN 746077); ostění bude před montáží rovné, nově omítnuté, dodávka vč. izolačních podkl.profilů) | kus | 3 |  |  | 0 |  |  | základní | 0 | 0 | 0 |  | 0 | 0 | 0 | 0 | 0 | 32 | M | 2 |  |  |  | ROZPOCET | 0 | 0 | 0 | 0 | 0 | 1 | 0 | 16 | 838406743
24 | M | 611-6 | Okno plastové izol.trojsklo 1420x1500 - 6 - Uw=0,95 W/(m2K) (vnější povrch antracit - vyšší kvalita barev a stálost proti UV záření (ČSN 746077); ostění bude před montáží rovné, nově omítnuté, dodávka vč. izolačních podkl.profilů) | kus | 17 |  |  | 0 |  |  | základní | 0 | 0 | 0 |  | 0 | 0 | 0 | 0 | 0 | 32 | M | 2 |  |  |  | ROZPOCET | 0 | 0 | 0 | 0 | 0 | 1 | 0 | 16 | 838985448
25 | M | 611-7 | Okno plastové izol.trojsklo 1120x1500 - 7 - Uw=0,95 W/(m2K) (vnější povrch antracit - vyšší kvalita barev a stálost proti UV záření (ČSN 746077); ostění bude před montáží rovné, nově omítnuté, dodávka vč. izolačních podkl.profilů) | kus | 5 |  |  | 0 |  |  | základní | 0 | 0 | 0 |  | 0 | 0 | 0 | 0 | 0 | 32 | M | 2 |  |  |  | ROZPOCET | 0 | 0 | 0 | 0 | 0 | 1 | 0 | 16 | -307542806
26 | M | 611-8 | Okno plastové izol.trojsklo 520x900 - 8 - Uw=0,95 W/(m2K) (vnější povrch antracit - vyšší kvalita barev a stálost proti UV záření (ČSN 746077); ostění bude před montáží rovné, nově omítnuté, dodávka vč. izolačních podkl.profilů) | kus | 12 |  |  | 0 |  |  | základní | 0 | 0 | 0 |  | 0 | 0 | 0 | 0 | 0 | 32 | M | 2 |  |  |  | ROZPOCET | 0 | 0 | 0 | 0 | 0 | 1 | 0 | 16 | 1845504798
27 | M | 611-9a | Balkonové dveře Al s přerušeným tep.mostem izol.trojsklo 990+1290+990x2640 - 9a - Uw=0,95 W/(m2K) | kus | 1 |  |  | 0 |  |  | základní | 0 | 0 | 0 |  | 0 | 0 | 0 | 0 | 0 | 32 | M | 2 |  |  |  | ROZPOCET | 0 | 0 | 0 | 0 | 0 | 1 | 0 | 16 | 1436136200
28 | M | 611-9b | Balkonové dveře Al s přerušeným tep.mostem izol.trojsklo 990x4250+1290x2640+990x6300 - 9b - Uw=0,95 W/(m2K) | kus | 1 |  |  | 0 |  |  | základní | 0 | 0 | 0 |  | 0 | 0 | 0 | 0 | 0 | 32 | M | 2 |  |  |  | ROZPOCET | 0 | 0 | 0 | 0 | 0 | 1 | 0 | 16 | 123540058
29 | K | 766692911 | Výměna parapetních desek dřevěných, laminovaných šířky do 30 cm délky do 1,0 m | m | 43.06 |  |  | 0 | CS ÚRS 2018 01 |  | základní | 0 | 0 | 0 |  | 0 | 0 | 0 | 0.0072 | 0.31003 | 16 | K | 2 |  |  |  | ROZPOCET | 0 | 0 | 0 | 0 | 0 | 1 | 0 | 16 | 886337349
| VV |  | 1,12+1,42*2+0,62*2+1,42*2+0,52*4+1,12*2+1,42*4 "1NP |  | 18.04 | [16 empty] | VV | 2 | 2 | True | 0 | ROZPOCET
| VV |  | 1,12+1,42*2+0,62*2+1,42*2+0,52*4+1,12*2+1,42*4 "2NP |  | 18.04 | [16 empty] | VV | 2 | 2 | True | 0 | ROZPOCET
| VV |  | 1,12+1,42+0,62*2+0,52*4+1,12 "podkroví |  | 6.98 | [16 empty] | VV | 2 | 2 | True | 0 | ROZPOCET
30 | M | 60794102 | deska parapetní vnitřní 0,26 x 1 m | m | 43.06 |  |  | 0 | CS ÚRS 2018 01 |  | základní | 0 | 0 | 0 |  | 0 | 0.004 | 0.17224 | 0 | 0 | 32 | M | 2 |  |  |  | ROZPOCET | 0 | 0 | 0 | 0 | 0 | 1 | 0 | 16 | 1304233221
31 | M | 60794121 | koncovka PVC k parapetním deskám 600 mm | kus | 86 |  |  | 0 | CS ÚRS 2018 01 |  | základní | 0 | 0 | 0 |  | 0 | 6e-05 | 0.00516 | 0 | 0 | 32 | M | 2 |  |  |  | ROZPOCET | 0 | 0 | 0 | 0 | 0 | 1 | 0 | 16 | -971242018
32 | K | 998766202 | Přesun hmot procentní pro konstrukce truhlářské v objektech v do 12 m | % |  |  |  | 0 | CS ÚRS 2018 01 |  | základní | 0 | 0 | 0 |  | 0 | 0 | 0 | 0 | 0 | 16 | K | 2 |  |  |  | ROZPOCET | 0 | 0 | 0 | 0 | 0 | 1 | 0 | 16 | 441897714
| D | 767 | Konstrukce zámečnické |  |  |  |  | 0 |  |  |  |  | 0 | 0 |  | 0 |  | 0 |  | 0 | 2 | D | 1 |  |  |  | ROZPOCET | [6 empty] | 0
33 | K | 767640114 | Montáž dveří ocelových vchodových jednokřídlových s pevným bočním dílem a nadsvětlíkem | kus | 2 |  |  | 0 | CS ÚRS 2018 01 |  | základní | 0 | 0 | 0 |  | 0 | 0 | 0 | 0 | 0 | 16 | K | 2 |  |  |  | ROZPOCET | 0 | 0 | 0 | 0 | 0 | 1 | 0 | 16 | -270818232
34 | M | 611-1a | Vstupní dveře Al 1590+1680x2140+500 - 1a - Ud = 1,1 W/m².K; vnitřní povrch antracit, vnější barva: antracit (ČSN 746077); 3D panty (seřízení podle tří os); přerušení tep. mostu; vyšší kvalita barev a stálost barev proti ÚV; zesílená-přidaná výztuha | kus | 1 |  |  | 0 |  |  | základní | 0 | 0 | 0 |  | 0 | 0 | 0 | 0 | 0 | 32 | M | 2 |  |  |  | ROZPOCET | 0 | 0 | 0 | 0 | 0 | 1 | 0 | 16 | -2062224421
35 | M | 611-1b | Vstupní dveře Al 1590+1680x2140+500 - 1b - Ud = 1,1 W/m².K; vnitřní povrch antracit, vnější barva: antracit (ČSN 746077); 3D panty (seřízení podle tří os); přerušení tep. mostu; vyšší kvalita barev a stálost barev proti ÚV; zesílená-přidaná výztuha | kus | 1 |  |  | 0 |  |  | základní | 0 | 0 | 0 |  | 0 | 0 | 0 | 0 | 0 | 32 | M | 2 |  |  |  | ROZPOCET | 0 | 0 | 0 | 0 | 0 | 1 | 0 | 16 | -71299362
36 | K | 998767201 | Přesun hmot procentní pro zámečnické konstrukce v objektech v do 6 m | % |  |  |  | 0 | CS ÚRS 2018 01 |  | základní | 0 | 0 | 0 |  | 0 | 0 | 0 | 0 | 0 | 16 | K | 2 |  |  |  | ROZPOCET | 0 | 0 | 0 | 0 | 0 | 1 | 0 | 16 | 441213318

## 50 - 1PP
{cdd4c41b-1e7b-499e-8ea1-8b3dfdbf0bb4}
2
| KRYCÍ LIST SOUPISU PRACÍ | [8 empty] | v --- níže se nacházejí doplnkové a pomocné údaje k sestavám --- v | [11 empty] | False
Stavba:
Zateplení objektu ObÚ
Objekt:
50 - 1PP
| KSO: |  |  |  |  | CC-CZ:
| Místo: |  | Bukovany |  |  | Datum: | 11. 11. 2018
| Zadavatel: |  |  |  |  | IČ:
|  | Obec Bukovany |  |  |  | DIČ:
| Uchazeč: |  |  |  |  | IČ: | Vyplň údaj
|  | Vyplň údaj |  |  |  | DIČ: | Vyplň údaj
| Projektant: |  |  |  |  | IČ:
|  | Projektstav - Majer Antonín |  |  |  | DIČ:
| Zpracovatel: |  |  |  |  | IČ:
|  | Milan Hájek |  |  |  | DIČ:
Poznámka:
|  | Materiál | [5 empty] | 0
|  | Montáž | [5 empty] | 0
| Cena bez DPH | [6 empty] | 0
|  |  | Základ daně |  |  | Sazba daně |  | Výše daně
| DPH | základní | 0 |  |  | 21% |  | 0
|  | snížená | 0 |  |  | 15% |  | 0
|  | zákl. přenesená | 0 |  |  | 21% |  | 0
|  | sníž. přenesená | 0 |  |  | 15% |  | 0
|  | nulová | 0 |  |  | 0% |  | 0
| Cena s DPH |  |  | v | CZK |  |  | 0
REKAPITULACE ČLENĚNÍ SOUPISU PRACÍ
Stavba:
Zateplení objektu ObÚ
Objekt:
50 - 1PP
Místo: |  |  | Bukovany |  |  | Datum: | 11. 11. 2018
Zadavatel: |  |  | Obec Bukovany |  |  | Projektant: | Projektstav - Majer Antonín
Uchazeč: |  |  | Vyplň údaj |  |  | Zpracovatel: | Milan Hájek
Kód dílu - Popis | [5 empty] | Materiál [CZK] | Montáž [CZK] | Cena celkem [CZK]
Náklady ze soupisu prací | [5 empty] | 0 | 0 | 0 | [14 empty] | -1
| HSV - Práce a dodávky HSV |  |  |  |  | 0 | 0 | 0
| 3 - Svislé a kompletní konstrukce |  |  |  |  | 0 | 0 | 0
| 6 - Úpravy povrchů, podlahy a osazování výplní |  |  |  |  | 0 | 0 | 0
| 9 - Ostatní konstrukce a práce, bourání |  |  |  |  | 0 | 0 | 0
| 997 - Přesun sutě |  |  |  |  | 0 | 0 | 0
| 998 - Přesun hmot |  |  |  |  | 0 | 0 | 0
| PSV - Práce a dodávky PSV |  |  |  |  | 0 | 0 | 0
| 711 - Izolace proti vodě, vlhkosti a plynům |  |  |  |  | 0 | 0 | 0
| 784 - Dokončovací práce - malby a tapety |  |  |  |  | 0 | 0 | 0
SOUPIS PRACÍ
Stavba:
Zateplení objektu ObÚ
Objekt:
50 - 1PP
Místo: |  |  | Bukovany |  |  | Datum: | 11. 11. 2018
Zadavatel: |  |  | Obec Bukovany |  |  | Projektant: | Projektstav - Majer Antonín
Uchazeč: |  |  | Vyplň údaj |  |  | Zpracovatel: | Milan Hájek
PČ | Typ | Kód | Popis | MJ | Množství | J. materiál [CZK] | J. montáž [CZK] | Cena celkem [CZK] | Cenová soustava |  | DPH | J.cena [CZK] | Materiál celkem [CZK] | Montáž celkem [CZK] | J. Nh [h] | Nh celkem [h] | J. hmotnost [t] | Hmotnost celkem [t] | J. suť [t] | Suť Celkem [t]
Náklady soupisu celkem | [7 empty] | 0 |  |  |  |  | 0 | 0 |  | 0 |  | 4.7905 |  | 18.5563 |  | D | -1 | [10 empty] | 0
| D | HSV | Práce a dodávky HSV |  |  |  |  | 0 |  |  |  |  | 0 | 0 |  | 0 |  | 4.6347 |  | 18.2193 | 1 | D | 0 |  |  |  | ROZPOCET | [6 empty] | 0
| D | 3 | Svislé a kompletní konstrukce |  |  |  |  | 0 |  |  |  |  | 0 | 0 |  | 0 |  | 0.02648 |  | 0.000331 | 1 | D | 1 |  |  |  | ROZPOCET | [6 empty] | 0
1 | K | 319202114 | Dodatečná izolace zdiva tl do 600 mm - tlaková injektáž | m | 33.1 |  |  | 0 | CS ÚRS 2018 01 |  | základní | 0 | 0 | 0 |  | 0 | 0.0008 | 0.02648 | 1e-05 | 0.000331 | 4 | K | 2 |  |  |  | ROZPOCET | 0 | 0 | 0 | 0 | 0 | 1 | 0 | 4 | 2073207957
| VV |  | (8,45*2+8,1*2) |  | 33.1 | [16 empty] | VV | 2 | 2 | True | 1 | ROZPOCET
| D | 6 | Úpravy povrchů, podlahy a osazování výplní |  |  |  |  | 0 |  |  |  |  | 0 | 0 |  | 0 |  | 4.6055 |  | 0 | 1 | D | 1 |  |  |  | ROZPOCET | [6 empty] | 0
2 | K | 612311141 | Vápenná omítka štuková dvouvrstvá vnitřních stěn nanášená ručně | m2 | 126.055 |  |  | 0 | CS ÚRS 2018 01 |  | základní | 0 | 0 | 0 |  | 0 | 0.01733 | 2.1845 | 0 | 0 | 4 | K | 2 |  |  |  | ROZPOCET | 0 | 0 | 0 | 0 | 0 | 1 | 0 | 4 | 964930650
| VV |  | (8,45*2+8,1*2+4,6*2+2*2+1,5*2+2,41*2+1,25*2+0,41*4+0,3*4)*2,12 "vnitřní dispozice |  | 126.055 | [16 empty] | VV | 2 | 2 | True | 1 | ROZPOCET
3 | K | 612821012-1 | Omítka kapilárně aktivní (pemza, pórovitost do 50%) 15-40 mm, adhezní můstek, zpevnění podkladu - viz PD - H5 | m2 | 70.172 |  |  | 0 | CS ÚRS 2018 01 |  | základní | 0 | 0 | 0 |  | 0 | 0.0345 | 2.4209 | 0 | 0 | 4 | K | 2 |  |  |  | ROZPOCET | 0 | 0 | 0 | 0 | 0 | 1 | 0 | 4 | -888785557
| VV |  | 70,172 "stěny |  | 70.172 | [16 empty] | VV | 2 | 2 | True | 0 | ROZPOCET
| D | 9 | Ostatní konstrukce a práce, bourání |  |  |  |  | 0 |  |  |  |  | 0 | 0 |  | 0 |  | 0.0027378 |  | 18.219 | 1 | D | 1 |  |  |  | ROZPOCET | [6 empty] | 0
4 | K | 952901111 | Vyčištění budov bytové a občanské výstavby při výšce podlaží do 4 m | m2 | 68.445 |  |  | 0 | CS ÚRS 2018 01 |  | základní | 0 | 0 | 0 |  | 0 | 4e-05 | 0.0027378 | 0 | 0 | 4 | K | 2 |  |  |  | ROZPOCET | 0 | 0 | 0 | 0 | 0 | 1 | 0 | 4 | -1791246585
| VV |  | 8,45*8,1 |  | 68.445 | [16 empty] | VV | 2 | 2 | True | 1 | ROZPOCET
5 | K | 962031132 | Bourání příček z cihel pálených na MVC tl do 100 mm | m2 | 70.172 |  |  | 0 | CS ÚRS 2018 01 |  | základní | 0 | 0 | 0 |  | 0 | 0 | 0 | 0.131 | 9.1925 | 4 | K | 2 |  |  |  | ROZPOCET | 0 | 0 | 0 | 0 | 0 | 1 | 0 | 4 | 1270787347
| VV |  | (8,45*2+8,1*2)*2,12 "odsekání přizdívky |  | 70.172 | [16 empty] | VV | 2 | 2 | True | 1 | ROZPOCET
6 | K | 978013191 | Otlučení (osekání) vnitřní vápenné nebo vápenocementové omítky stěn v rozsahu do 100 % | m2 | 196.227 |  |  | 0 | CS ÚRS 2018 01 |  | základní | 0 | 0 | 0 |  | 0 | 0 | 0 | 0.046 | 9.0264 | 4 | K | 2 |  |  |  | ROZPOCET | 0 | 0 | 0 | 0 | 0 | 1 | 0 | 4 | -1928996577
| VV |  | 70,172 "odstranění podkladní omítky vč.vyškrabání spár |  | 70.172 | [16 empty] | VV | 2 | 2 | True | 0 | ROZPOCET
| VV |  | (8,45*2+8,1*2+4,6*2+2*2+1,5*2+2,41*2+1,25*2+0,41*4+0,3*4)*2,12 |  | 126.055 | [16 empty] | VV | 2 | 2 | True | 0 | ROZPOCET
| D | 997 | Přesun sutě |  |  |  |  | 0 |  |  |  |  | 0 | 0 |  | 0 |  | 0 |  | 0 | 1 | D | 1 |  |  |  | ROZPOCET | [6 empty] | 0
7 | K | 997013211 | Vnitrostaveništní doprava suti a vybouraných hmot pro budovy v do 6 m ručně | t | 18.556 |  |  | 0 | CS ÚRS 2018 01 |  | základní | 0 | 0 | 0 |  | 0 | 0 | 0 | 0 | 0 | 4 | K | 2 |  |  |  | ROZPOCET | 0 | 0 | 0 | 0 | 0 | 1 | 0 | 4 | 1911573164
8 | K | 997013501 | Odvoz suti a vybouraných hmot na skládku nebo meziskládku do 1 km se složením | t | 18.556 |  |  | 0 | CS ÚRS 2018 01 |  | základní | 0 | 0 | 0 |  | 0 | 0 | 0 | 0 | 0 | 4 | K | 2 |  |  |  | ROZPOCET | 0 | 0 | 0 | 0 | 0 | 1 | 0 | 4 | -439000501
9 | K | 997013509 | Příplatek k odvozu suti a vybouraných hmot na skládku ZKD 1 km přes 1 km | t | 352.564 |  |  | 0 | CS ÚRS 2018 01 |  | základní | 0 | 0 | 0 |  | 0 | 0 | 0 | 0 | 0 | 4 | K | 2 |  |  |  | ROZPOCET | 0 | 0 | 0 | 0 | 0 | 1 | 0 | 4 | -1520126578
| VV |  | 18,556*19 'Přepočtené koeficientem množství |  | 352.564 | [16 empty] | VV | 2 | 2 | False | 1 | ROZPOCET
10 | K | 997013803 | Poplatek za uložení na skládce (skládkovné) stavebního odpadu cihelného kód odpadu 170 102 | t | 0.001 |  |  | 0 | CS ÚRS 2018 01 |  | základní | 0 | 0 | 0 |  | 0 | 0 | 0 | 0 | 0 | 4 | K | 2 |  |  |  | ROZPOCET | 0 | 0 | 0 | 0 | 0 | 1 | 0 | 4 | 1925429603
| D | 998 | Přesun hmot |  |  |  |  | 0 |  |  |  |  | 0 | 0 |  | 0 |  | 0 |  | 0 | 1 | D | 1 |  |  |  | ROZPOCET | [6 empty] | 0
11 | K | 998018001 | Přesun hmot ruční pro budovy v do 6 m | t | 4.635 |  |  | 0 | CS ÚRS 2018 01 |  | základní | 0 | 0 | 0 |  | 0 | 0 | 0 | 0 | 0 | 4 | K | 2 |  |  |  | ROZPOCET | 0 | 0 | 0 | 0 | 0 | 1 | 0 | 4 | -428430753
| D | PSV | Práce a dodávky PSV |  |  |  |  | 0 |  |  |  |  | 0 | 0 |  | 0 |  | 0.15579 |  | 0.33699 | 2 | D | 0 |  |  |  | ROZPOCET | [6 empty] | 0
| D | 711 | Izolace proti vodě, vlhkosti a plynům |  |  |  |  | 0 |  |  |  |  | 0 | 0 |  | 0 |  | 0 |  | 0.31577 | 2 | D | 1 |  |  |  | ROZPOCET | [6 empty] | 0
12 | K | 711131821 | Odstranění izolace proti zemní vlhkosti svislé | m2 | 70.172 |  |  | 0 | CS ÚRS 2018 01 |  | základní | 0 | 0 | 0 |  | 0 | 0 | 0 | 0.0045 | 0.31577 | 16 | K | 2 |  |  |  | ROZPOCET | 0 | 0 | 0 | 0 | 0 | 1 | 0 | 16 | -572875595
| VV |  | 70,172 "odstranění hydroizolace |  | 70.172 | [16 empty] | VV | 2 | 2 | True | 1 | ROZPOCET
| D | 784 | Dokončovací práce - malby a tapety |  |  |  |  | 0 |  |  |  |  | 0 | 0 |  | 0 |  | 0.15579 |  | 0.021218 | 2 | D | 1 |  |  |  | ROZPOCET | [6 empty] | 0
13 | K | 784121001 | Oškrabání malby v mísnostech výšky do 3,80 m | m2 | 68.445 |  |  | 0 | CS ÚRS 2018 01 |  | základní | 0 | 0 | 0 |  | 0 | 0.001 | 0.068445 | 0.00031 | 0.021218 | 16 | K | 2 |  |  |  | ROZPOCET | 0 | 0 | 0 | 0 | 0 | 1 | 0 | 16 | 199809751
| VV |  | 8,45*8,1 "strop |  | 68.445 | [16 empty] | VV | 2 | 2 | True | 0 | ROZPOCET
14 | K | 784321031-1 | Nátěr vysoce propustný - H5 | m2 | 264.672 |  |  | 0 | CS ÚRS 2018 01 |  | základní | 0 | 0 | 0 |  | 0 | 0.00033 | 0.087342 | 0 | 0 | 16 | K | 2 |  |  |  | ROZPOCET | 0 | 0 | 0 | 0 | 0 | 1 | 0 | 16 | 112421420
| VV |  | 70,172 "stěny obvodové |  | 70.172 | [16 empty] | VV | 2 | 2 | True | 0 | ROZPOCET
| VV |  | (8,45*2+8,1*2+4,6*2+2*2+1,5*2+2,41*2+1,25*2+0,41*4+0,3*4)*2,12 |  | 126.055 | [16 empty] | VV | 2 | 2 | True | 0 | ROZPOCET
| VV |  | 8,45*8,1 "strop |  | 68.445 | [16 empty] | VV | 2 | 2 | True | 0 | ROZPOCET

## 60 - Hromosvod
{1312777c-c948-4a39-82f4-d3017590d9c1}
2
| KRYCÍ LIST SOUPISU PRACÍ | [8 empty] | v --- níže se nacházejí doplnkové a pomocné údaje k sestavám --- v | [11 empty] | False
Stavba:
Zateplení objektu ObÚ
Objekt:
60 - Hromosvod
| KSO: |  |  |  |  | CC-CZ:
| Místo: |  | Bukovany |  |  | Datum: | 11. 11. 2018
| Zadavatel: |  |  |  |  | IČ:
|  | Obec Bukovany |  |  |  | DIČ:
| Uchazeč: |  |  |  |  | IČ: | Vyplň údaj
|  | Vyplň údaj |  |  |  | DIČ: | Vyplň údaj
| Projektant: |  |  |  |  | IČ:
|  | Projektstav - Majer Antonín |  |  |  | DIČ:
| Zpracovatel: |  |  |  |  | IČ:
|  | Milan Hájek |  |  |  | DIČ:
Poznámka:
|  | Materiál | [5 empty] | 0
|  | Montáž | [5 empty] | 0
| Cena bez DPH | [6 empty] | 0
|  |  | Základ daně |  |  | Sazba daně |  | Výše daně
| DPH | základní | 0 |  |  | 21% |  | 0
|  | snížená | 0 |  |  | 15% |  | 0
|  | zákl. přenesená | 0 |  |  | 21% |  | 0
|  | sníž. přenesená | 0 |  |  | 15% |  | 0
|  | nulová | 0 |  |  | 0% |  | 0
| Cena s DPH |  |  | v | CZK |  |  | 0
REKAPITULACE ČLENĚNÍ SOUPISU PRACÍ
Stavba:
Zateplení objektu ObÚ
Objekt:
60 - Hromosvod
Místo: |  |  | Bukovany |  |  | Datum: | 11. 11. 2018
Zadavatel: |  |  | Obec Bukovany |  |  | Projektant: | Projektstav - Majer Antonín
Uchazeč: |  |  | Vyplň údaj |  |  | Zpracovatel: | Milan Hájek
Kód dílu - Popis | [5 empty] | Materiál [CZK] | Montáž [CZK] | Cena celkem [CZK]
Náklady ze soupisu prací | [5 empty] | 0 | 0 | 0 | [14 empty] | -1
| PSV - Práce a dodávky PSV |  |  |  |  | 0 | 0 | 0
| 741 - Elektroinstalace - silnoproud |  |  |  |  | 0 | 0 | 0
SOUPIS PRACÍ
Stavba:
Zateplení objektu ObÚ
Objekt:
60 - Hromosvod
Místo: |  |  | Bukovany |  |  | Datum: | 11. 11. 2018
Zadavatel: |  |  | Obec Bukovany |  |  | Projektant: | Projektstav - Majer Antonín
Uchazeč: |  |  | Vyplň údaj |  |  | Zpracovatel: | Milan Hájek
PČ | Typ | Kód | Popis | MJ | Množství | J. materiál [CZK] | J. montáž [CZK] | Cena celkem [CZK] | Cenová soustava |  | DPH | J.cena [CZK] | Materiál celkem [CZK] | Montáž celkem [CZK] | J. Nh [h] | Nh celkem [h] | J. hmotnost [t] | Hmotnost celkem [t] | J. suť [t] | Suť Celkem [t]
Náklady soupisu celkem | [7 empty] | 0 |  |  |  |  | 0 | 0 |  | 0 |  | 0.10958 |  | 0.036 |  | D | -1 | [10 empty] | 0
| D | PSV | Práce a dodávky PSV |  |  |  |  | 0 |  |  |  |  | 0 | 0 |  | 0 |  | 0.10958 |  | 0.036 | 2 | D | 0 |  |  |  | ROZPOCET | [6 empty] | 0
| D | 741 | Elektroinstalace - silnoproud |  |  |  |  | 0 |  |  |  |  | 0 | 0 |  | 0 |  | 0.10958 |  | 0.036 | 2 | D | 1 |  |  |  | ROZPOCET | [6 empty] | 0
1 | K | 741410003 | Montáž vodič uzemňovací drát nebo lano D do 10 mm na povrchu | m | 90 |  |  | 0 | CS ÚRS 2018 01 |  | základní | 0 | 0 | 0 |  | 0 | 0 | 0 | 0 | 0 | 16 | K | 2 |  |  |  | ROZPOCET | 0 | 0 | 0 | 0 | 0 | 1 | 0 | 16 | -617192019
2 | M | 35441077 | drát D 8mm AlMgSi | kg | 36 |  |  | 0 | CS ÚRS 2018 01 |  | základní | 0 | 0 | 0 |  | 0 | 0.001 | 0.036 | 0 | 0 | 32 | M | 2 |  |  |  | ROZPOCET | 0 | 0 | 0 | 0 | 0 | 1 | 0 | 16 | -626970675
| VV |  | 90*0,4 |  | 36 | [16 empty] | VV | 2 | 2 | True | 1 | ROZPOCET
3 | M | 35441415 | podpěra vedení FeZn do zdiva 150 mm | kus | 8 |  |  | 0 | CS ÚRS 2018 01 |  | základní | 0 | 0 | 0 |  | 0 | 0.00014 | 0.00112 | 0 | 0 | 32 | M | 2 |  |  |  | ROZPOCET | 0 | 0 | 0 | 0 | 0 | 1 | 0 | 16 | 660345820
4 | M | 35441415-1 | podpěra vedení FeZn na svod | kus | 8 |  |  | 0 | CS ÚRS 2018 01 |  | základní | 0 | 0 | 0 |  | 0 | 0.00014 | 0.00112 | 0 | 0 | 32 | M | 2 |  |  |  | ROZPOCET | 0 | 0 | 0 | 0 | 0 | 1 | 0 | 16 | 1737902379
5 | M | 35441560 | podpěra vedení FeZn na plechové střechy 110 mm | kus | 50 |  |  | 0 | CS ÚRS 2018 01 |  | základní | 0 | 0 | 0 |  | 0 | 0.00021 | 0.0105 | 0 | 0 | 32 | M | 2 |  |  |  | ROZPOCET | 0 | 0 | 0 | 0 | 0 | 1 | 0 | 16 | 1739196501
6 | M | 35441860 | svorka FeZn k jímací tyči - 4 šrouby | kus | 2 |  |  | 0 | CS ÚRS 2018 01 |  | základní | 0 | 0 | 0 |  | 0 | 0.00043 | 0.00086 | 0 | 0 | 32 | M | 2 |  |  |  | ROZPOCET | 0 | 0 | 0 | 0 | 0 | 1 | 0 | 16 | 833999087
7 | M | 35441865 | svorka FeZn k zemnící tyči - D 28 mm | kus | 4 |  |  | 0 | CS ÚRS 2018 01 |  | základní | 0 | 0 | 0 |  | 0 | 0.00045 | 0.0018 | 0 | 0 | 32 | M | 2 |  |  |  | ROZPOCET | 0 | 0 | 0 | 0 | 0 | 1 | 0 | 16 | -2046011427
8 | M | 35431160 | svorka univerzální 669101 pro lano 4-16mm2 | kus | 2 |  |  | 0 | CS ÚRS 2018 01 |  | základní | 0 | 0 | 0 |  | 0 | 0.00012 | 0.00024 | 0 | 0 | 32 | M | 2 |  |  |  | ROZPOCET | 0 | 0 | 0 | 0 | 0 | 1 | 0 | 16 | 1845260862
9 | M | 35441885 | svorka spojovací pro lano D 8-10 mm | kus | 10 |  |  | 0 | CS ÚRS 2018 01 |  | základní | 0 | 0 | 0 |  | 0 | 0.00023 | 0.0023 | 0 | 0 | 32 | M | 2 |  |  |  | ROZPOCET | 0 | 0 | 0 | 0 | 0 | 1 | 0 | 16 | 1290365361
10 | M | 35441905 | svorka připojovací k připojení okapových žlabů | kus | 4 |  |  | 0 | CS ÚRS 2018 01 |  | základní | 0 | 0 | 0 |  | 0 | 0.00013 | 0.00052 | 0 | 0 | 32 | M | 2 |  |  |  | ROZPOCET | 0 | 0 | 0 | 0 | 0 | 1 | 0 | 16 | -2065751313
11 | K | 741421821 | Demontáž drátu nebo lana svodového vedení D do 8 mm rovná střecha | m | 60 |  |  | 0 | CS ÚRS 2018 01 |  | základní | 0 | 0 | 0 |  | 0 | 0 | 0 | 0.0004 | 0.024 | 16 | K | 2 |  |  |  | ROZPOCET | 0 | 0 | 0 | 0 | 0 | 1 | 0 | 16 | -1672517308
12 | K | 741421811 | Demontáž drátu nebo lana svodového vedení D do 8 mm kolmý svod | m | 30 |  |  | 0 | CS ÚRS 2018 01 |  | základní | 0 | 0 | 0 |  | 0 | 0 | 0 | 0.0004 | 0.012 | 16 | K | 2 |  |  |  | ROZPOCET | 0 | 0 | 0 | 0 | 0 | 1 | 0 | 16 | -669459987
13 | K | 741440031 | Montáž tyč zemnicí délky do 2 m | kus | 4 |  |  | 0 | CS ÚRS 2018 01 |  | základní | 0 | 0 | 0 |  | 0 | 0 | 0 | 0 | 0 | 16 | K | 2 |  |  |  | ROZPOCET | 0 | 0 | 0 | 0 | 0 | 1 | 0 | 16 | -1544731315
14 | M | 35442090 | tyč zemnící 2 m FeZn | kus | 4 |  |  | 0 | CS ÚRS 2018 01 |  | základní | 0 | 0 | 0 |  | 0 | 0.00958 | 0.03832 | 0 | 0 | 32 | M | 2 |  |  |  | ROZPOCET | 0 | 0 | 0 | 0 | 0 | 1 | 0 | 16 | 162666763
15 | M | 35441831 | úhelník ochranný na ochranu svodu - 2000 mm, FeZn | kus | 4 |  |  | 0 | CS ÚRS 2018 01 |  | základní | 0 | 0 | 0 |  | 0 | 0.0042 | 0.0168 | 0 | 0 | 32 | M | 2 |  |  |  | ROZPOCET | 0 | 0 | 0 | 0 | 0 | 1 | 0 | 16 | 286471114
16 | K | 741-1 | Revize hromosvodu | kus | 1 |  |  | 0 | CS ÚRS 2018 01 |  | základní | 0 | 0 | 0 |  | 0 | 0 | 0 | 0 | 0 | 16 | K | 2 |  |  |  | ROZPOCET | 0 | 0 | 0 | 0 | 0 | 1 | 0 | 16 | 1947118237