## List1
Nabídkový rozpočet
vyplní uchazeč
Čís. pol. | Popis položky | Počet měr. jednotek | Měrná jednotka | Jednotková cena v Kč bez DPH | Celková cena v Kč bez DPH | DPH v Kč | Celková cena v Kč včetně DPH | Technické spec., tech. a uživatelské požadavky
[5 empty] | 0 | 0 | 0
1. | Univerzální 4 kolový traktor | 1 | ks | 0 | 0 | 0 | 0 | minimální výkon motoru 95 k, 4 válce motoru, servisní interval min. 550Mth, splňující emisní normu Tier4a, palivová nádrž o objemu min 150l, 4 poháněná kola, elektrohydraulické zapínání přední nápravy, 100% uzávěrka přední nápravy, mechanická převodovka, min. dvoustupňový násobič, , funkce elektrohydraulického reverzátoru s nastavením citlivosti, kabina vybavená klimatizací, přední tříbodový závěs, počet převodových stupňu min. 24x24,vzduchem odpružená sedačkařidiče + sedačka spolujezdce, hydraulické čerpadlo min 60l - 3 okruhy hydrauliky (6 koncovek)
2. | Čelní nakladač | 1 | ks | 0 | 0 | 0 | 0 | čelní nakladač k dodávanému traktoru, tlumič rázů, paralelogram, 3 funkce hydraulické rychlospojky - společné zapojení rychlospojek
3. | Lopata | 1 | ks | 0 | 0 | 0 | 0 | lopata k dodávanému čelnímu nakladači v šíři traktoru, výměný břit
4. | Radlice | 1 | ks | 0 | 0 | 0 | 0 | Přední šípová radlice, oboustraně naklápěcí, úhel natočení ovládaný z kabiny do obou směrů, připojení na jeden hydraulický okruh, pevný střed šípu, plynule stavitelná podpěrná kola, min šířka 2400mm v šípu
5. | posypové zařízení | 1 | ks | 0 | 0 | 0 | 0 | samonakládací posypové zařízení za traktor s válečkovým sypačem o objemu min 0,8 m3, pohon hydromotorem, ovládání sypače pomocí jednoho hydraulického okruhu, krycí plachta
6. | kontejnerový nosič včetně kontejneru | 1 | ks | 0 | 0 | 0 | 0 | kontejnerový nosič o mininální nosnosti 5000kg, vzduchové dvouhadicové brzdy, tažné oko Ø 40mm ,kontejner s min. objemem 3 m3
| CELKEM |  |  |  | 0 | 0 | 0