## 201
ASPE10 | [9 empty] | 3
|  |  |  | Příloha k formuláři pro ocenění nabídky | [5 empty] | 3
S | Stavba: |  |  | Oprava mostu M4 přes Stříbrný potok u č. p. 695 |  |  | 201 | 0 | 0.00 | 3
O | Rozpočet: | 201 |  | SO 201 - Most M4 přes Stříbrný potok u č. p. 695 |  |  |  |  | 15.00 | 3
Typ | Poř. číslo | Kód položky | Varianta | Název položky | MJ | Množství | Cena (bez DPH) |  | 21.00 | 2
[7 empty] | Jednotková | Celkem
0 | 1 | 2 | 3 | 4 | 5 | 6 | 9 | 10
SD | 2: 0; 4: Všeobecné konstrukce a práce; Celkem 10: 0
P | 1 | 014102 | 1 | POPLATKY ZA SKLÁDKU | T | 22 | 0 | 0 | 0 | 2
PP | 4: Zemina, uložení přebytečné zeminy z výkopu na skládku, 2,0 t/m3
VV | 4: 11,0*2
P | 2 | 014102 | 2 | POPLATKY ZA SKLÁDKU | T | 31.32 | 0 | 0 | 0 | 2
PP | 4: Beton, železobeton, 2,4 t/m3, z pol. 966168
VV | 4: 13,05*2,4
| 3 | 014102 | 3 | POPLATKY ZA SKLÁDKU | T | 14.4 | 0 | 0
Kámen, 2,4 t/m3, z pol. 966138
6*2,4
P | 4 | 014102 | 4 | POPLATKY ZA SKLÁDKU | T | 9.636 | 0 | 0 | 0 | 2
PP | 4: Stmelené vrstvy vozovky, 2,2 t/m3, z pol. 113728
VV | 4: 4,38*2,2
P | 5 | 02710 |  | POMOC PRÁCE ZŘÍZ NEBO ZAJIŠŤ OBJÍŽĎKY A PŘÍSTUP CESTY | KPL | 1 | 0 | 0 | 0 | 2
PP | 4: Dopravní značky na obou předmostích (2 x A15 + zábrany Z2 + světelné signály S7)
VV | bar: 4
P | 6 | 027121 |  | PROVIZORNÍ PŘÍSTUPOVÉ CESTY - ZŘÍZENÍ | M2 | 175 | 0 | 0 | 0 | 2
PP | 4: Zřízení přístupu na provizorium, komunikace ze silničních panelů, ukládaných na hutněný násyp v průměrné tloušťce tl. 50 cm
VV | 4: (25+10)*5
P | 7 | 027123 |  | PROVIZORNÍ PŘÍSTUPOVÉ CESTY - ZŘÍZENÍ | M2 | 175 | 0 | 0 | 0 | 2
PP | 4: Zrušení přístupu na provizorium
VV | 4: (25+10)*5
| 8 | 02741 |  | PROVIZORNÍ MOSTY | M2 | 30 | 0 | 0
Mostní provizorium pro převedení dopravy po dobu provádění stavebních prací, kpl dodávka
10*3
P | 9 | 029412 |  | OSTATNÍ POŽADAVKY - VYPRACOVÁNÍ MOSTNÍHO LISTU | KUS | 1 | 0 | 0 | 0 | 2
PP
VV | bar: 4
P | 10 | 02943 |  | OSTATNÍ POŽADAVKY - VYPRACOVÁNÍ RDS | KS | 1 | 0 | 0 | 0 | 2
PP
VV | bar: 4
P | 11 | 02953 |  | OSTATNÍ POŽADAVKY - HLAVNÍ MOSTNÍ PROHLÍDKA | KUS | 1 | 0 | 0 | 0 | 2
PP | 4: Provedení 1.HPM po rekonstrukci
VV | bar: 4
SD | 2: 1; 4: Zemní práce; Celkem 10: 0
P | 12 | 113728 |  | FRÉZOVÁNÍ ZPEVNĚNÝCH PLOCH ASFALTOVÝCH, ODVOZ DO 20KM | M3 | 4.38 | 0 | 0 | 0 | 2
PP | 4: Frézování vrstev stávající vozovky na mostě a předmostích, vč. uložení na deponii určenou investorem
VV | 4: 0,10*3,65*12
P | 13 | 121104 |  | SEJMUTÍ ORNICE NEBO LESNÍ PŮDY S ODVOZEM DO 5KM | M3 | 28.05 | 0 | 0 | 0 | 2
PP | 4: Na krajních opěrách a v oblasti osazení provizoria, s odvozem na meziskládku, bude zpětně použito
VV | 4: (4*3+(25+10)*5)*0,15
P | 14 | 131738 |  | HLOUBENÍ JAM ZAPAŽ I NEPAŽ TŘ. I, ODVOZ DO 20KM | M3 | 15 | 0 | 0 | 0 | 2
PP | 4: Veškeré výkopové práce
VV | 4: 2*1,5*5
P | 15 | 17120 |  | ULOŽENÍ SYPANINY DO NÁSYPŮ A NA SKLÁDKY BEZ ZHUTNĚNÍ | M3 | 11 | 0 | 0 | 0 | 2
PP | 4: Uložení přebytečné zeminy na skládku, vč. odvozu, (pol. 131738- pol. 17511)
VV | 4: 15-4
P | 16 | 17511 |  | OBSYP POTRUBÍ A OBJEKTŮ SE ZHUTNĚNÍM | M3 | 4 | 0 | 0 | 0 | 2
PP | 4: Vnější obsyp objektu, předpokládáno použití zeminy z výkopů
VV | 4: 4*1
P | 17 | 18222 |  | ROZPROSTŘENÍ ORNICE VE SVAHU V TL DO 0,15M | M2 | 187 | 0 | 0 | 0 | 2
PP | 4: Ohumusování svahů obsypů objektu a uvedení prostoru provizoria do původního stavu v tl. 0,15 m, vč. natěžení a dopravy z meziskládky, bude využita zemina z pol. 121104
VV | 4: (4*3+(25+10)*5)
P | 18 | 18242 |  | ZALOŽENÍ TRÁVNÍKU HYDROOSEVEM NA ORNICI | M2 | 187 | 0 | 0 | 0 | 2
PP | 4: Založení trávníku na svazích obsypů objektu a v prostoru odstraněného provizoria
VV | 4: (4*3+(25+10)*5)
SD | 2: 2; 4: Základy; Celkem 10: 0
SD | 2: 3; 4: Svislé konstrukce; Celkem 10: 0
P | 19 | 333325 |  | MOSTNÍ OPĚRY A KŘÍDLA ZE ŽELEZOVÉHO BETONU DO C30/37 (B37) | M3 | 4.8 | 0 | 0 | 0 | 2
PP | 4: Nové části spodní stavby - úložné prahy
VV | 4: 2*6*0,8*0,5
| 20 | 333365 |  | VÝZTUŽ MOSTNÍCH OPĚR A KŘÍDEL Z OCELI 10505, B500B | T | 0.84 | 0 | 0
Betonářská výztuž nových částí spodní stavby z oceli B500B, 175 kg/m3
2*6*0,8*0,5*0,175
| 21 | 317325 |  | ŘÍMSY ZE ŽELEZOBETONU DO C30/37 (B37) | M3 | 1.029 | 0 | 0
Římsy z betonu třídy C30/37-XF4,XD3
2*0,35*0,245*6,0
P | 22 | 317365 |  | VÝZTUŽ ŘÍMS Z OCELI 10505, B500B | T | 0.15435 | 0 | 0 | 0 | 2
PP | 4: Betonářská výztuž říms z oceli B500B, 150 kg/m3
VV | 4: 2*0,35*0,245*6,0*0,15
SD | 2: 4; 4: Vodorovné konstrukce; Celkem 10: 0
P | 23 | 421125 |  | MOSTNÍ NOSNÉ DESKOVÉ KONSTR Z DÍLCŮ ŽELBET DO C30/37 (B37) | M3 | 4.14 | 0 | 0 | 0 | 2
PP | 4: Bednící prefabrikáty z betonu C30/37-XF4,XD3
VV | 4: 3*6,9*0,2
P | 24 | 421325 |  | MOSTNÍ NOSNÉ DESKOVÉ KONSTRUKCE ZE ŽELEZOBETONU C30/37 | M3 | 5.715 | 0 | 0 | 0 | 2
PP | 4: Nová dobetonávka NK z betonu C30/37-XF4,XD3
VV | 4: 0,735*6,0+2*0,2*4,35*0,75
P | 25 | 421365 |  | VÝZTUŽ MOSTNÍ DESKOVÉ KONSTRUKCE Z OCELI 10505, B500B | T | 1.4287 | 0 | 0 | 0 | 2
PP | 4: Výztuž spřažené desky z oceli B500B, 250 kg/m3
VV | 4: (0,735*6,0+2*0,2*4,35*0,75)*0,25
P | 26 | 45131 |  | PODKL A VÝPLŇ VRSTVY Z PROST BET | M3 | 15 | 0 | 0 | 0 | 2
PP | 4: Výplňový beton na rubu opěr, mezerovitý dle TKP kap.5 a ČSN 73 6124-2, pevnostní třídy min. C12/15-X0
VV | 4: 2*1,5*5
SD | 2: 5; 4: Komunikace; Celkem 10: 0
P | 27 | 572213 |  | SPOJOVACÍ POSTŘIK Z EMULZE DO 0,5KG/M2 | M2 | 87.6 | 0 | 0 | 0 | 2
PP | 4: PS,E 0,30 kg/m2
VV | 4: 2*3,65*12
P | 28 | 574A04 |  | ASFALTOVÝ BETON PRO OBRUSNÉ VRSTVY ACO 11+, 11S | M3 | 3.942 | 0 | 0 | 0 | 2
PP | 4: ACO 11+, tl. 40+50 mm, vrstvy vozovky
VV | 4: 3,65*12*(0,04+0,05)
SD | 2: 6; 4: Úpravy povrchů, podlahy, výplně otvorů; Celkem 10: 0
P | [8 empty] | 0 | 2
PP
VV
SD | 2: 7; 4: Přidružená stavební výroba; Celkem 10: 0
P | 29 | 711412 |  | IZOLACE MOSTOVEK CELOPLOŠNÁ ASFALTOVÝMI PÁSY | M2 | 28 | 0 | 0 | 0 | 2
PP | 4: Vč. penetračně adhezního nátěru
VV | 4: 3,5*(2*1,0+6,0)
P | 30 | 78383 |  | NÁTĚRY BETON KONSTR TYP S4 (OS-C) | M2 | 4.8 | 0 | 0 | 0 | 2
PP | 4: S4 – Polymer. povlak - nátěr obrubníkové části římsy
VV | 4: 2*0,4*6,0
SD | 2: 8; 4: Potrubí; Celkem 10: 0
SD | 2: 9; 4: Ostatní konstrukce a práce; Celkem 10: 0
P | 31 | 9112B1 |  | ZÁBRADLÍ MOSTNÍ SE SVISLOU VÝPLNÍ - DODÁVKA A MONTÁŽ | M | 12 | 0 | 0 | 0 | 2
PP | 4: Nové mostní zábradlí výšky 1,1 m, se svislou výplní.
VV | 4: 2*6,0
P | 32 | 9112B3 |  | ZÁBRADLÍ MOSTNÍ SE SVISLOU VÝPLNÍ - DEMONTÁŽ S PŘESUNEM | M | 12 | 0 | 0 | 0 | 2
PP | 4: Odstranění stávajícího zábradlí na mostě, vč. odvozu na místo určené investorem, předpoklad do 20 km.
VV | 4: 2*6,0
P | 33 | 919112 |  | ŘEZÁNÍ ASFALTOVÉHO KRYTU VOZOVEK TL DO 100MM | M | 19.3 | 0 | 0 | 0 | 2
PP | 4: tl. 40 mm - pod obrubníky, tl. 60 mm nad koncem NK na opěrách; v šířce 20 MM
VV | 4: 2*6,0+2*3,65
P | 34 | 931327 |  | TĚSNĚNÍ DILATAČ SPAR ASF ZÁLIVKOU MODIFIK PRŮŘ PŘES 800MM2 | M | 19.3 | 0 | 0 | 0 | 2
PP | 4: 20 x 40 mm pod římsami, 20 x 60 mm nad konci NK
VV | 4: 2*6,0+2*3,65
P | 35 | 966138 |  | BOURÁNÍ KONSTRUKCÍ Z KAMENE NA MC S ODVOZEM DO 20KM | M3 | 6 | 0 | 0 | 0 | 2
PP | 4: Odstranění horních částí kamenného zdiva stávajících opěr, vč. odvozu na skládku, bez poplatků
VV | 4: 2*6*1,0*0,5
| 36 | 966168 |  | BOURÁNÍ KONSTRUKCÍ ZE ŽELEZOBETONU S ODVOZEM DO 20KM | M3 | 13.05 | 0 | 0
Odstranění stávající nosné konstrukce, vč. odvozu na skládku, bez poplatků
6*4,35*0,5
P | 5: Celková cena bez DPH (Kč):; Celkem 10: 0 | 0 | 2
PP | 5: DPH (21%):; Celkem 10: 0
VV | 5: Celková cena bez DPH (Kč):; Celkem 10: 0