## Kryci list
Nabídkový rozpočet s výkazem výměr
Zakázka
Číslo zakázky
Zakázka | Krásné Údolí, Kostel - chodník
Klasifikace
Fáze | Založená nabídka | CZK
Komentář | ...
Verze
Popis | Nabídka
Komentář
Firmy
Typ Firmy | Název
Dodavatel
Uživatelé
Význam (funkce) | Jméno
Zpracovatel

## Rekapitulace
Zakázka:
_ | Krásné Údolí, Kostel - chodník
21 | Popis | Cena | Hmotnost | DPH | Cena s DPH
#N/A
| Krásné Údolí, Kostel - chodník |  | 72.7962
001: Zemní práce
| 005: Komunikace |  | 66.0063
| 009: Ostatní konstrukce a práce |  | 6.7899
099: Přesun hmot HSV
VRN: Vedlejší rozpočtové náklady

## Zakazka
Poř. | Typ | Kód | Alter. kód | Popis | MJ | Výměra bez ztr. | Ztratné | Výměra | Jedn. cena | Cena | Jedn. hmotn. | Hmotnost | Jedn. suť | Suť | Sazba DPH | DPH | Cena s DPH | Objekt | Oddíl
|  |  |  | Krásné Údolí, Kostel - chodník | [5 empty] | 0 |  | 72.7962 |  | 47.0812 | _ | 0 | 0
|  |  |  | 001: Zemní práce | [5 empty] | 0 |  | 0 |  | 47.0812 | _ | 0 | 0
1 | SP | 113106022 |  | Rozebrání dlažeb při překopech komunikací pro pěší z kamenných dlaždic plochy do 15 m2 | m2 | 13.6 | 0 | 13.6 | 0 | 0 |  | 0 | 0.235 | 3.196 | 21 | 0 | 0 | SO_03 | 001
|  |  |  | 8*1,7 |  | 13.6 | [8 empty] | _
2 | SP | 113202111 |  | Vytrhání obrub krajníků obrubníků stojatých | m | 10.2 | 0 | 10.2 | 0 | 0 |  | 0 | 0.205 | 2.091 | 21 | 0 | 0 | SO_03 | 001
|  |  |  | 1,7+8,5 |  | 10.2 | [8 empty] | _
3 | SP | 113107141 |  | Odstranění podkladu pl do 50 m2 živičných tl 50 mm | m2 | 69.89 | 0 | 69.89 | 0 | 0 |  | 0 | 0.098 | 6.8492 | 21 | 0 | 0 | SO_03 | 001
|  |  |  | 10,5*2,1+3,7*3,4+8,2*4,3 |  | 69.89 | [8 empty] | _
4 | SP | 113107153 |  | Odstranění podkladu pl přes 50 do 200 m2 z kameniva těženého tl 300 mm | m2 | 69.89 | 0 | 69.89 | 0 | 0 |  | 0 | 0.5 | 34.945 | 21 | 0 | 0 | SO_03 | 001
5 | SP | 181102302 |  | Úprava pláně v zářezech se zhutněním | m2 | 83.49 | 0 | 83.49 | 0 | 0 |  | 0 |  | 0 | 21 | 0 | 0 | SO_03 | 001
|  |  |  | 8*1,7 |  | 13.6 | [8 empty] | _
|  |  |  | 10,5*2,1+3,7*3,4+8,2*4,3 |  | 69.89 | [8 empty] | _
_
|  |  |  | 005: Komunikace | [5 empty] | 0 |  | 66.0063 |  | 0 | _ | 0 | 0
1 | SP | 564861111 |  | Podklad ze štěrkodrtě ŠD tl 200 mm - vč. dopravy | m2 | 83.49 | 0 | 83.49 | 0 | 0 | 0.378 | 31.5592 |  | 0 | 21 | 0 | 0 | SO_03 | 005
2 | SP | 591111111 |  | Kladení dlažby z kostek velkých z kamene do lože z kameniva těženého tl 50 mm | m2 | 83.49 | 0 | 83.49 | 0 | 0 | 0.1837 | 15.3371 |  | 0 | 21 | 0 | 0 | SO_03 | 005
3 | H | 58380120 |  | Kostka dlažební drobná, žula velikost 8/10 cm - vč. dopravy | t | 19.1099 | 0 | 19.1099 | 0 | 0 | 1 | 19.1099 |  | 0 | 21 | 0 | 0 | SO_03 | 005
|  |  |  | rozměr 8/10 cm, štípané, drobné, 1tuna cca 4,5–5m2 |  | 0 | [8 empty] | _
|  |  |  | 83,49/4,5*1,03 |  | 19.1099 | [8 empty] | _
_
|  |  |  | 009: Ostatní konstrukce a práce | [5 empty] | 0 |  | 6.7899 |  | 0 | _ | 0 | 0
1 | SP | 916241213 |  | Osazení obrubníku kamenného stojatého s boční opěrou do lože z betonu prostého | m | 32.5 | 0 | 32.5 | 0 | 0 | 0.14067 | 4.5718 |  | 0 | 21 | 0 | 0 | SO_03 | 009
|  |  |  | 2+8,5+10,5+3,5+4+4 |  | 32.5 | [8 empty] | _
2 | H | 58380211 |  | Krajník silniční kamenný, (aAP) žula, KS3 13x20 x 30-80 | m | 34.125 | 0 | 34.125 | 0 | 0 | 0.065 | 2.2181 |  | 0 | 21 | 0 | 0 | SO_03 | 009
|  |  |  | 32,5*1,05 |  | 34.125 | [8 empty] | _
_
|  |  |  | 099: Přesun hmot HSV | [5 empty] | 0 |  | 0 |  | 0 | _ | 0 | 0
1 | SP | 997211611 |  | Nakládání suti na dopravní prostředky pro vodorovnou dopravu | t | 47.0812 | 0 | 47.0812 | 0 | 0 |  | 0 |  | 0 | 21 | 0 | 0 | SO_03 | 099
2 | SP | 997211511 |  | Vodorovná doprava suti po suchu na vzdálenost do 1 km | t | 47.0812 | 0 | 47.0812 | 0 | 0 |  | 0 |  | 0 | 21 | 0 | 0 | SO_03 | 099
3 | SP | 997211519 |  | Příplatek ZKD 1 km u vodorovné dopravy suti | t | 1836.159 | 0 | 1836.159 | 0 | 0 |  | 0 |  | 0 | 21 | 0 | 0 | SO_03 | 099
|  |  |  | 47,081*39 |  | 1836.159 | [8 empty] | _
4 | SP | 997013801 |  | Poplatek za uložení stavebního betonového odpadu na skládce (skládkovné) | t | 40.232 | 0 | 40.232 | 0 | 0 |  | 0 |  | 0 | 21 | 0 | 0 | SO_03 | 099
|  |  |  | 47,081-6,849 |  | 40.232 | [8 empty] | _
5 | SP | 997221845 |  | Poplatek za uložení odpadu z asfaltových povrchů na skládce (skládkovné) | t | 6.849 | 0 | 6.849 | 0 | 0 |  | 0 |  | 0 | 21 | 0 | 0 | SO_03 | 099
6 | SP | 998223011 |  | Přesun hmot pro pozemní komunikace s krytem dlážděným | t | 72.7962 | 0 | 72.7962 | 0 | 0 |  | 0 |  | 0 | 21 | 0 | 0 | SO_03 | 099
_
|  |  |  | VRN: Vedlejší rozpočtové náklady | [5 empty] | 0 |  | 0 |  | 0 | _ | 0 | 0
1 | ON | 07 |  | Sdružená sazba VRN | % | 3 | 0 | 3 | 0 | 0 |  | 0 |  | 0 | 21 | 0 | 0 | SO_03 | VRN
_
_