## Kryci list
Krycí list rozpočtu
0 | Číslo zakázky | Zakázka
21 | 2020-KÚ-01 | Krásné Údolí, kostel - oprava zídky
_ | Komentář
| Popis verze | Nabídka
Komentář verze
| Adresa |  | Datum zahájení
| Rok | 2020 | Datum dokončení
| Typ Firmy | Název | Kontaktní osoba | Telefon
REKAPITULACE
| Kód stavebního objektu | Popis objektu | Kód zatřídění | Zatřídění
| SO_01 | Stavební objekt 01
|  |  | Celkem (bez DPH) | 0
|  |  | DPH | 0
0
0
|  |  | Celkem (včetně DPH) | 0
| Za zhotovitele |  | Za objednatele
| Jméno : |  | Jméno :
| Datum : |  | Datum :
| Podpis: |  | Podpis :
Poznámka :

## Rekapitulace
Zakázka:
0 | Krásné Údolí, kostel - oprava zídky
21 | Popis | Cena | Hmotnost | DPH | Cena s DPH | Počet položek
_
| SO_01: Stavební objekt 01 |  | 7.1502 |  |  | 20
| 002: Základy |  | 0.28967 |  |  | 2
| 004: Vodorovné konstrukce |  | 4.7765 |  |  | 1
| 006: Úpravy povrchu |  | 2.0841 |  |  | 5
| 009: Ostatní konstrukce a práce |  |  |  |  | 5
| 099: Přesun hmot HSV |  |  |  |  | 5
| V03: Zařízení staveniště |  |  |  |  | 1
| VRN: Vedlejší rozpočtové náklady |  |  |  |  | 1
0 | Celkem (bez DPH) | 0
| DPH | 0
0
0
| Celkem (včetně DPH) | 0

## Zakazka
Zakázka:
Krásné Údolí, kostel - oprava zídky
[5 empty] | Poř. | Typ | Kód | Popis | MJ | Výměra bez ztr. | Ztratné | Výměra | Jedn. cena | Cena | Jedn. hmotn. | Hmotnost | Jedn. suť | Suť | Sazba DPH | DPH | Cena s DPH | Komentář | Cen. soustava | Počet
[8 empty] | SO_01: Stavební objekt 01 | [5 empty] | 0 |  | 7.1502 |  | 8.1188 |  | 0 | 0 |  |  | 20
[8 empty] | 002: Základy | [5 empty] | 0 |  | 0.28967 |  | 0 |  | 0 | 0 |  |  | 2
##T2##N_Catalog_catGUID | ##T2##PRO_ITEM_catID | ##T2##PRO_ITEM_iteCode | ##T2##PRO_ITEM_szvCode | ##T2##PRO_ITEM_tevCode | 7 | SP | 274352112 | Bednění základových pasů plochy zaoblené | m2 | 24.24 | 0 | 24.24 | 0 | 0 | 0.01195 | 0.28967 |  | 0 | 21 | 0 | 0 |  | 17-II | 1
[7 empty] | Plný popis: | Bednění základových konstrukcí pasů ploch zaoblených
[7 empty] | Výkaz výměr: | 0,3*2*(3,3+2,5+0,7+1+2+4,4+5,4+4,5+3+5,2+1,4+2+5) |  |  |  | 24.24 | [6 empty] | _
[5 empty] | 8 | SP | 274352119 | Odbednění základových pasů | m2 | 24.24 | 0 | 24.24 | 0 | 0 |  | 0 |  | 0 | 21 | 0 | 0 |  | 17-II | 1
[7 empty] | Plný popis: | Bednění základových konstrukcí pasů odbednění bez ohledu na tvar
_
[8 empty] | 004: Vodorovné konstrukce | [5 empty] | 0 |  | 4.7765 |  | 0 |  | 0 | 0 |  |  | 1
[5 empty] | 5 | SP | 457311115 | Vyrovnávací nebo spádový beton C 16/20 včetně úpravy povrchu | m3 | 2.0925 | 0 | 2.0925 | 0 | 0 | 2.2827 | 4.7765 |  | 0 | 21 | 0 | 0 |  | 17-II | 1
[7 empty] | Plný popis: | Vyrovnávací nebo spádový beton včetně úpravy povrchu C 16/20
[7 empty] | Výkaz výměr: | vyrovnání po odsekání vrchní vrstvy betonu; 0,25*0,15*(3,3+2,5+0,7+1+1+2+4,4+5,4+4,5+3+5,2+1,4+2+5) |  |  |  | 1.5525 | [6 empty] | _
[8 empty] | zídka u schodiště-zábradlí; 0,3*0,3*3*2 |  |  |  | 0.54 | [6 empty] | _
_
[8 empty] | 006: Úpravy povrchu | [5 empty] | 0 |  | 2.0841 |  | 1.9008 |  | 0 | 0 |  |  | 5
[5 empty] | 8 | SP | 631319022 | Příplatek k mazanině tl do 120 mm za přehlazení s poprášením cementem | m3 | 2.093 | 0 | 2.093 | 0 | 0 | 0.02 | 0.04186 |  | 0 | 21 | 0 | 0 |  | 17-II | 1
[7 empty] | Plný popis: | Příplatek k cenám mazanin za úpravu povrchu mazaniny přehlazením s poprášením cementem pro konečnou úpravu, mazanina tl. přes 80 do 120 mm (20 kg/m3)
[5 empty] | 9 | SP | 631319012 | Příplatek k mazanině tl do 120 mm za přehlazení povrchu | m3 | 2.093 | 0 | 2.093 | 0 | 0 |  | 0 |  | 0 | 21 | 0 | 0 |  | 17-II | 1
[7 empty] | Plný popis: | Příplatek k cenám mazanin za úpravu povrchu mazaniny přehlazením, mazanina tl. přes 80 do 120 mm
[5 empty] | 10 | SP | 631362021 | Výztuž mazanin svařovanými sítěmi Kari | t | 0.053187 | 0 | 0.053187 | 0 | 0 | 1.0526 | 0.055984 |  | 0 | 21 | 0 | 0 |  | 17-II | 1
[7 empty] | Plný popis: | Výztuž mazanin ze svařovaných sítí z drátů typu KARI
[7 empty] | Výkaz výměr: | KARI 100/100/6 |  |  |  | 0 | [6 empty] | _
[8 empty] | vyrovnání po odsekání vrchní vrstvy betonu; 0,25*(3,3+2,5+0,7+1+1+2+4,4+5,4+4,5+3+5,2+1,4+2+5)*4,44/1000*1,1 |  |  |  | 0.050549 | [6 empty] | _
[8 empty] | zídka u schodiště-zábradlí; 0,3*0,3*3*2*4,44/1000*1,1 |  |  |  | 0.0026374 | [6 empty] | _
[5 empty] | 12 | B | X-20581 | schody - vyspravení vrchní betonové vrstvy - 30% | m2 | 7.2 | 0 | 7.2 | 0 | 0 | 0.27586 | 1.9862 | 0.264 | 1.9008 | 21 | 0 | 0 |  | Firemní | 1
Plný popis:
[7 empty] | Výkaz výměr: | 2,4*0,3*10 |  |  |  | 7.2 | [6 empty] | _
[5 empty] | 19 | SP | 629995101 | Očištění vnějších ploch tlakovou vodou | m2 | 43.351 | 0 | 43.351 | 0 | 0 |  | 0 |  | 0 | 21 | 0 | 0 |  | 17-II | 1
[7 empty] | Plný popis: | Očištění vnějších ploch tlakovou vodou omytím
[7 empty] | Výkaz výměr: | 1,37*(3,3+2,5+0,7)+0,3 |  |  |  | 9.205 | [6 empty] | _
[8 empty] | 0,3+1,37*2+1,47*4,4+1,47*5,4 |  |  |  | 17.446 | [6 empty] | _
[8 empty] | 1,3*4,5+1,15*3+0,8*5,2 |  |  |  | 13.46 | [6 empty] | _
[8 empty] | 0,6*1,4+0,45*2+0,3*5 |  |  |  | 3.24 | [6 empty] | _
_
[8 empty] | 009: Ostatní konstrukce a práce | [5 empty] | 0 |  | 0 |  | 6.218 |  | 0 | 0 |  |  | 5
[5 empty] | 2 | SP | 963015111 | Demontáž prefabrikovaných krycích desek kanálů, šachet nebo žump do hmotnosti 0,06 t | kus | 49 | 0 | 49 | 0 | 0 |  | 0 | 0.054 | 2.646 | 21 | 0 | 0 |  | 17-II | 1
[7 empty] | Plný popis: | Demontáž prefabrikovaných krycích desek kanálů, šachet nebo žump hmotnosti do 0,06 t
[7 empty] | Výkaz výměr: | 9+40 |  |  |  | 49 | [6 empty] | _
[5 empty] | 3 | SP | 962022490 | Bourání zdiva nadzákladového kamenného na MC do 1 m3 | m3 | 0.54 | 0 | 0.54 | 0 | 0 |  | 0 | 2.5 | 1.35 | 21 | 0 | 0 |  | 17-II | 1
[7 empty] | Plný popis: | Bourání zdiva nadzákladového kamenného nebo smíšeného kamenného na maltu cementovou, objemu do 1 m3
[7 empty] | Výkaz výměr: | zídka u schodiště-zábradlí; 0,3*0,3*3*2 |  |  |  | 0.54 | [6 empty] | _
[5 empty] | 4 | SP | 962042320 | Bourání zdiva nadzákladového z betonu prostého do 1 m3 | m3 | 1.01 | 0 | 1.01 | 0 | 0 |  | 0 | 2.2 | 2.222 | 21 | 0 | 0 |  | 17-II | 1
[7 empty] | Plný popis: | Bourání zdiva z betonu prostého nadzákladového objemu do 1 m3
[7 empty] | Výkaz výměr: | odsekání vrchní vrstvy betonu-PŘEDPOKLAD; 0,25*0,1*(3,3+2,5+0,7+1+2+4,4+5,4+4,5+3+5,2+1,4+2+5) |  |  |  | 1.01 | [6 empty] | _
[5 empty] | 11 | SP | 977312112 | Řezání stávajících betonových mazanin vyztužených hl do 100 mm | m | 5.175 | 0 | 5.175 | 0 | 0 |  | 0 |  | 0 | 21 | 0 | 0 |  | 17-II | 1
[7 empty] | Plný popis: | Řezání stávajících betonových mazanin s vyztužením hloubky přes 50 do 100 mm
[7 empty] | Výkaz výměr: | řezání dilatací betonové vrstvy-po dvou metrech; 0,25*(3,3+2,5+0,7+1+1+2+4,4+5,4+4,5+3+5,2+1,4+2+5)/2 |  |  |  | 5.175 | [6 empty] | _
[5 empty] | 20 | B | X-20583 | úprava trávníku, doplnění zeminou, osetí | m2 | 20.7 | 0 | 20.7 | 0 | 0 |  | 0 |  | 0 | 21 | 0 | 0 |  | Firemní | 1
Plný popis:
[7 empty] | Výkaz výměr: | 0,5*(3,3+2,5+0,7+1+1+2+4,4+5,4+4,5+3+5,2+1,4+2+5) |  |  |  | 20.7 | [6 empty] | _
_
[8 empty] | 099: Přesun hmot HSV | [5 empty] | 0 |  | 0 |  | 0 |  | 0 | 0 |  |  | 5
[5 empty] | 14 | SP | 998153131 | Přesun hmot pro samostatné zdi a valy zděné z cihel, kamene, tvárnic nebo monolitické v do 12 m | t | 7.1502 | 0 | 7.1502 | 0 | 0 |  | 0 |  | 0 | 21 | 0 | 0 |  | 17-II | 1
[7 empty] | Plný popis: | Přesun hmot pro zdi a valy samostatné se svislou nosnou konstrukcí zděnou nebo monolitickou betonovou tyčovou nebo plošnou vodorovná dopravní vzdálenost do 50 m, pro zdi výšky do 12 m
[5 empty] | 15 | SP | 997211611 | Nakládání suti na dopravní prostředky pro vodorovnou dopravu | t | 8.1188 | 0 | 8.1188 | 0 | 0 |  | 0 |  | 0 | 21 | 0 | 0 |  | 17-II | 1
[7 empty] | Plný popis: | Nakládání suti nebo vybouraných hmot na dopravní prostředky pro vodorovnou dopravu suti
[5 empty] | 16 | SP | 997013501 | Odvoz suti a vybouraných hmot na skládku nebo meziskládku do 1 km se složením | t | 8.1188 | 0 | 8.1188 | 0 | 0 |  | 0 |  | 0 | 21 | 0 | 0 |  | 17-II | 1
[7 empty] | Plný popis: | Odvoz suti a vybouraných hmot na skládku nebo meziskládku se složením, na vzdálenost do 1 km
[5 empty] | 17 | SP | 997013509 | Příplatek k odvozu suti a vybouraných hmot na skládku ZKD 1 km přes 1 km | t | 308.522 | 0 | 308.522 | 0 | 0 |  | 0 |  | 0 | 21 | 0 | 0 |  | 17-II | 1
[7 empty] | Plný popis: | Odvoz suti a vybouraných hmot na skládku nebo meziskládku se složením, na vzdálenost Příplatek k ceně za každý další i započatý 1 km přes 1 km
[7 empty] | Výkaz výměr: | 8,119*38 |  |  |  | 308.522 | [6 empty] | _
[5 empty] | 18 | SP | 997013801 | Poplatek za uložení stavebního betonového odpadu na skládce (skládkovné) | t | 8.1188 | 0 | 8.1188 | 0 | 0 |  | 0 |  | 0 | 21 | 0 | 0 |  | 17-II | 1
[7 empty] | Plný popis: | Poplatek za uložení stavebního odpadu na skládce (skládkovné) betonového
_
[8 empty] | V03: Zařízení staveniště | [5 empty] | 0 |  | 0 |  | 0 |  | 0 | 0 |  |  | 1
[5 empty] | 22 | ON | 034303000 | Dopravní značení na staveništi | Kč | 1 | 0 | 1 | 0 | 0 |  | 0 |  | 0 | 21 | 0 | 0 |  | Firemní | 1
[7 empty] | Plný popis: | Zařízení staveniště zabezpečení staveniště dopravní značení na staveništi
_
[8 empty] | VRN: Vedlejší rozpočtové náklady | [5 empty] | 0 |  | 0 |  | 0 |  | 0 | 0 |  |  | 1
[5 empty] | 21 | ON | 07 | Sdružená sazba VRN | % | 3 | 0 | 3 | 0 | 0 |  | 0 |  | 0 | 21 | 0 | 0 |  | Firemní | 1
Plný popis:
_
_
_