## Kryci list
Nabídkový rozpočet s výkazem výměr
Zakázka
Číslo zakázky
Zakázka | Krásné Údolí, Kostel - opěrná zeď
Klasifikace
Fáze | Založená nabídka | CZK
Komentář | ...
Verze
Popis | Nabídka
Komentář
Firmy
Typ Firmy | Název
Dodavatel
Uživatelé
Význam (funkce) | Jméno
Zpracovatel

## Rekapitulace
Zakázka:
_ | Krásné Údolí, Kostel - opěrná zeď
21 | Popis | Cena | Hmotnost | DPH | Cena s DPH
#N/A
| Krásné Údolí, Kostel - opěrná zeď |  | 90.7609
| 001: Zemní práce |  | 0.00042
| 002: Základy |  | 39.184
| 003: Svislé konstrukce |  | 40.7137
| 004: Vodorovné konstrukce |  | 1.1063
| 006: Úpravy povrchu |  | 0.01719
| 009: Ostatní konstrukce a práce |  | 9.7393
099: Přesun hmot HSV
VRN: Vedlejší rozpočtové náklady

## Zakazka
Poř. | Typ | Kód | Alter. kód | Popis | MJ | Výměra bez ztr. | Ztratné | Výměra | Jedn. cena | Cena | Jedn. hmotn. | Hmotnost | Jedn. suť | Suť | Sazba DPH | DPH | Cena s DPH | Objekt | Oddíl
|  |  |  | Krásné Údolí, Kostel - opěrná zeď | [5 empty] | 0 |  | 90.7609 |  | 81.4562 | _ | 0 | 0
|  |  |  | 001: Zemní práce | [5 empty] | 0 |  | 0.00042 |  | 0 | _ | 0 | 0
1 | SP | 122201101 |  | Odkopávky a prokopávky nezapažené v hornině tř. 3 objem do 100 m3 | m3 | 82.5 | 0 | 82.5 | 0 | 0 |  | 0 |  | 0 | 21 | 0 | 0 | SO_06 | 001
|  |  |  | 1*(32*(1+(0,7+1,3)/2)+3*(1+(1,3+1,1)/2)+7*(1+(1,1+0,3)/2)) |  | 82.5 | [8 empty] | _
2 | SP | 174101101 |  | Zásyp jam, šachet rýh nebo kolem objektů sypaninou se zhutněním | m3 | 82.5 | 0 | 82.5 | 0 | 0 |  | 0 |  | 0 | 21 | 0 | 0 | SO_06 | 001
3 | SP | 181006111 |  | Rozprostření zemin tl vrstvy do 0,1 m schopných zúrodnění v rovině a sklonu do 1:5 | m2 | 21 | 0 | 21 | 0 | 0 |  | 0 |  | 0 | 21 | 0 | 0 | SO_06 | 001
|  |  |  | 42*0,5 |  | 21 | [8 empty] | _
4 | SP | 180402111 |  | Založení parkového trávníku výsevem v rovině a ve svahu do 1:5 | m2 | 21 | 0 | 21 | 0 | 0 |  | 0 |  | 0 | 21 | 0 | 0 | SO_06 | 001
5 | H | 00572410 |  | Osivo směs travní parková | kg | 0.42 | 0 | 0.42 | 0 | 0 | 0.001 | 0.00042 |  | 0 | 21 | 0 | 0 | SO_06 | 001
|  |  |  | 21/50 |  | 0.42 | [8 empty] | _
_
|  |  |  | 002: Základy | [5 empty] | 0 |  | 39.184 |  | 0 | _ | 0 | 0
39 | SP | 274311125 |  | Základové pasy, prahy, věnce a ostruhy z betonu prostého C 16/20 | m3 | 16.8 | 0 | 16.8 | 0 | 0 | 2.3324 | 39.184 |  | 0 | 21 | 0 | 0 | SO_06 | 002
_
|  |  |  | 003: Svislé konstrukce | [5 empty] | 0 |  | 40.7137 |  | 0 | _ | 0 | 0
41 | SP | 311113135 |  | Nosná zeď tl do 400 mm z hladkých tvárnic ztraceného bednění včetně výplně z betonu tř. C 16/20 | m2 | 40.5 | 0 | 40.5 | 0 | 0 | 0.90802 | 36.7748 |  | 0 | 21 | 0 | 0 | SO_06 | 003
|  |  |  | 32*(0,7+1,3)/2+3*(1,3+1,1)/2+7*(1,1+0,3)/2 |  | 40.5 | [8 empty] | _
42 | SP | 311361821 |  | Výztuž nosných zdí betonářskou ocelí 10 505 | t | 1.0618 | 0 | 1.0618 | 0 | 0 | 1.0488 | 1.1136 |  | 0 | 21 | 0 | 0 | SO_06 | 003
|  |  |  | výztuž pr.16 mm; ((32+3+7)*1,5*4+42*2*5)*1,58/1000 |  | 1.0618 | [8 empty] | _
43 | SP | 327265031 |  | Zdivo opěrné z betonových bloků ukončení opěrné zdi krycí deskou přírodní (šedou) | m | 42 | 0 | 42 | 0 | 0 | 0.0385 | 1.617 |  | 0 | 21 | 0 | 0 | SO_06 | 003
|  |  |  | 32+3+7 |  | 42 | [8 empty] | _
45 | SP | 348941111 |  | Osazování rámového oplocení na MC v rámu 1500 mm | m | 45 | 0 | 45 | 0 | 0 | 0.02498 | 1.1241 |  | 0 | 21 | 0 | 0 | SO_06 | 003
48 | SP | 338171111 |  | Osazování sloupků a vzpěr plotových ocelových v 2,00 m se zalitím MC | kus | 18 | 0 | 18 | 0 | 0 | 0.00468 | 0.08424 |  | 0 | 21 | 0 | 0 | SO_06 | 003
_
|  |  |  | 004: Vodorovné konstrukce | [5 empty] | 0 |  | 1.1063 |  | 0 | _ | 0 | 0
46 | SP | 451561112 |  | Lože pod dlažby z kameniva drceného drobného vrstva tl nad 100 do 150 mm | m2 | 3.5 | 0 | 3.5 | 0 | 0 | 0.30006 | 1.0502 |  | 0 | 21 | 0 | 0 | SO_06 | 004
47 | SP | 465921115 |  | Kladení dlažby z desek a tvárnic hmotnosti do 60 kg na sucho spáry vyplněné pískem tl 10 cm | m2 | 3.5 | 0 | 3.5 | 0 | 0 | 0.01603 | 0.056105 |  | 0 | 21 | 0 | 0 | SO_06 | 004
_
|  |  |  | 006: Úpravy povrchu | [5 empty] | 0 |  | 0.01719 |  | 0 | _ | 0 | 0
1 | SP | 622612101 |  | Ochranný nátěr silikonový hydrofobizační jednonásobný ručně | m2 | 57.3 | 0 | 57.3 | 0 | 0 | 0.0003 | 0.01719 |  | 0 | 21 | 0 | 0 | SO_06 | 006
|  |  |  | 32*(0,7+1,3)/2+3*(1,3+1,1)/2+7*(1,1+0,3)/2 |  | 40.5 | [8 empty] | _
|  |  |  | 0,4*(32+3+7) |  | 16.8 | [8 empty] | _
_
|  |  |  | 009: Ostatní konstrukce a práce | [5 empty] | 0 |  | 9.7393 |  | 81.4562 | _ | 0 | 0
1 | SP | 966008211 |  | Bourání odvodňovacího žlabu z betonových příkopových tvárnic š do 500 mm | m | 32.5 | 0 | 32.5 | 0 | 0 |  | 0 | 0.25 | 8.125 | 21 | 0 | 0 | SO_06 | 009
|  |  |  | žlab; 32,5 |  | 32.5 | [8 empty] | _
2 | SP | 962042321 |  | Bourání zdiva nadzákladového z betonu prostého přes 1 m3 | m3 | 16.2 | 0 | 16.2 | 0 | 0 |  | 0 | 2.2 | 35.64 | 21 | 0 | 0 | SO_06 | 009
|  |  |  | 0,4*(32*(0,7+1,3)/2+3*(1,3+1,1)/2+7*(1,1+0,3)/2) |  | 16.2 | [8 empty] | _
3 | SP | 961043111 |  | Bourání základů z betonu proloženého kamenem | m3 | 16.8 | 0 | 16.8 | 0 | 0 |  | 0 | 2.2 | 36.96 | 21 | 0 | 0 | SO_06 | 009
|  |  |  | 0,4*1*(32+3+7) |  | 16.8 | [8 empty] | _
10 | SP | 935112211 |  | Osazení příkopového žlabu do betonu tl 100 mm z betonových tvárnic š 800 mm | m | 32.5 | 0 | 32.5 | 0 | 0 | 0.16371 | 5.3206 |  | 0 | 21 | 0 | 0 | SO_06 | 009
|  |  |  | žlab; 32,5 |  | 32.5 | [8 empty] | _
11 | H | 59227496 |  | Žlabovka betonová TBM 8-60 33x59x8 cm | kus | 100.425 | 0 | 100.425 | 0 | 0 | 0.044 | 4.4187 |  | 0 | 21 | 0 | 0 | SO_06 | 009
|  |  |  | 32,5*3*1,03 |  | 100.425 | [8 empty] | _
35 | SP | 966072811 |  | Rozebrání rámového oplocení na ocelové sloupky výšky do 2m | m | 45 | 0 | 45 | 0 | 0 |  | 0 | 0.00925 | 0.41625 | 21 | 0 | 0 | SO_06 | 009
|  |  |  | 32+3+7+3 |  | 45 | [8 empty] | _
37 | SP | 965081333 |  | Bourání podlah z dlaždic betonových, teracových nebo čedičových tl do 30 mm plochy přes 1 m2 | m2 | 3.5 | 0 | 3.5 | 0 | 0 |  | 0 | 0.09 | 0.315 | 21 | 0 | 0 | SO_06 | 009
|  |  |  | 7*0,5 |  | 3.5 | [8 empty] | _
_
|  |  |  | 099: Přesun hmot HSV | [5 empty] | 0 |  | 0 |  | 0 | _ | 0 | 0
1 | SP | 997211611 |  | Nakládání suti na dopravní prostředky pro vodorovnou dopravu | t | 81.4562 | 0 | 81.4562 | 0 | 0 |  | 0 |  | 0 | 21 | 0 | 0 | SO_06 | 099
2 | SP | 997211511 |  | Vodorovná doprava suti po suchu na vzdálenost do 1 km | t | 81.4562 | 0 | 81.4562 | 0 | 0 |  | 0 |  | 0 | 21 | 0 | 0 | SO_06 | 099
3 | SP | 997211519 |  | Příplatek ZKD 1 km u vodorovné dopravy suti | t | 3176.784 | 0 | 3176.784 | 0 | 0 |  | 0 |  | 0 | 21 | 0 | 0 | SO_06 | 099
|  |  |  | 81,456*39 |  | 3176.784 | [8 empty] | _
4 | SP | 997013801 |  | Poplatek za uložení stavebního betonového odpadu na skládce (skládkovné) | t | 81.4562 | 0 | 81.4562 | 0 | 0 |  | 0 |  | 0 | 21 | 0 | 0 | SO_06 | 099
21 | SP | 998011001 |  | Přesun hmot pro budovy zděné v do 6 m | t | 90.7609 | 0 | 90.7609 | 0 | 0 |  | 0 |  | 0 | 21 | 0 | 0 | SO_06 | 099
_
|  |  |  | VRN: Vedlejší rozpočtové náklady | [5 empty] | 0 |  | 0 |  | 0 | _ | 0 | 0
1 | ON | 07 |  | Sdružená sazba VRN | % | 3 | 0 | 3 | 0 | 0 |  | 0 |  | 0 | 21 | 0 | 0 | SO_06 | VRN
_
_