## Stavební rozpočet
Slepý stavební rozpočet
Název stavby: |  | Rekonstrukce objektu zámečku na sociální bydlení | Doba výstavby: |  |  | Objednatel: | Zámeček Žďárná z.s., Žďárná 7
Druh stavby: |  | Bytový dům | Začátek výstavby: |  |  | Projektant: | Building Invest EU, s.r.o., Španělská 770/2, Praha
Lokalita: |  | Žďárná | Konec výstavby: |  |  | Zhotovitel:
JKSO: |  | 803 | Zpracováno dne: |  |  | Zpracoval:
Č | Kód | Zkrácený popis |  | MJ | Množství | Cena/MJ | Náklady (Kč) |  |  | Cenová
|  | Rozměry |  |  |  | (Kč) | Dodávka | Montáž | Celkem | soustava | Přesuny | Typ skupiny | HSV mat | HSV prac | PSV mat | PSV prac | Mont mat | Mont prac | Ostatní mat. | [20 empty] | MAT | WORK | CELK
| 12 | Odkopávky a prokopávky |  |  |  |  | 0 | 0 | 0 | [17 empty] | 0 | 0 | 0
1 | 122201101R00 | Odkopávky nezapažené v hor. 3 do 100 m3 |  | m3 | 64.92 | 0 | 0 | 0 | 0 | RTS II / 2019 | 0 |  | 0 | 0 | 0 | 0 | 0 | 0 | 0 | 0 | 0 | 0 | 15 | 0 | 0 | 1 |  |  |  | 0 | 0 | 0 | 12_ | 1_ | _ | 0 | 0 | 0 | 13 | 0 | 0 | 0
|  | Odkopávky v 1.NP |  |  | 0
|  | 216,40*0,30 |  |  | 64.92
| 13 | Hloubené vykopávky |  |  |  |  | 0 | 0 | 0 | [17 empty] | 0 | 0 | 0
2 | 132201111R00 | Hloubení rýh š.do 60 cm v hor.3 do 100 m3, STROJNĚ |  | m3 | 35.7312 | 0 | 0 | 0 | 0 | RTS II / 2019 | 0 |  | 0 | 0 | 0 | 0 | 0 | 0 | 0 | 0 | 0 | 0 | 15 | 0 | 0 | 1 |  |  |  | 0 | 0 | 0 | 13_ | 1_ | _ | 0 | 0 | 0 | 17 | 0 | 0 | 0
|  | Hloubení rýh po obvodu objektu |  |  | 0
|  | 2*(23,07+14,15)*0,40*1,20 |  |  | 35.7312
| 16 | Přemístění výkopku |  |  |  |  | 0 | 0 | 0 | [17 empty] | 0 | 0 | 0
3 | 167101102R00 | Nakládání výkopku z hor.1-4 v množství nad 100 m3 |  | m3 | 100.6512 | 0 | 0 | 0 | 0 | RTS I / 2019 | 0 |  | 0 | 0 | 0 | 0 | 0 | 0 | 0 | 0 | 0 | 0 | 15 | 0 | 0 | 1 |  |  |  | 0 | 0 | 0 | 16_ | 1_ | _ | 0 | 0 | 0 | 21 | 0 | 0 | 0
|  | Nakládání výkopku |  |  | 0
|  | 64,92+35,7312 |  |  | 100.6512
4 | 162601102R00 | Vodorovné přemístění výkopku z hor.1-4 do 5000 m |  | m3 | 100.65 | 0 | 0 | 0 | 0 | RTS I / 2019 | 0 |  | 0 | 0 | 0 | 0 | 0 | 0 | 0 | 0 | 0 | 0 | 15 | 0 | 0 | 1 |  |  |  | 0 | 0 | 0 | 16_ | 1_ | _ | 0 | 0 | 0 | 24 | 0 | 0 | 0
|  | Vodorovné přemístění výkopku |  |  | 0
|  | 100,65 |  |  | 100.65
5 | 162701109R00 | Příplatek k vod. přemístění hor.1-4 za každý další 1 km |  | m3 | 100.65 | 0 | 0 | 0 | 0 | RTS II / 2019 | 0 |  | 0 | 0 | 0 | 0 | 0 | 0 | 0 | 0 | 0 | 0 | 15 | 0 | 0 | 1 |  |  |  | 0 | 0 | 0 | 16_ | 1_ | _ | 0 | 0 | 0 | 27 | 0 | 0 | 0
|  | 100,65 |  |  | 100.65
6 | 199000005R00 | Poplatek za skládku zeminy 1- 4 |  | t | 211.365 | 0 | 0 | 0 | 0 | RTS I / 2019 | 0 |  | 0 | 0 | 0 | 0 | 0 | 0 | 0 | 0 | 0 | 0 | 15 | 0 | 0 | 1 |  |  |  | 0 | 0 | 0 | 16_ | 1_ | _ | 0 | 0 | 0 | 29 | 0 | 0 | 0
|  | poplatek za skládku zeminy |  |  | 0
|  | 100,65*2,10 |  |  | 211.365
| 17 | Konstrukce ze zemin |  |  |  |  | 0 | 0 | 0 | [17 empty] | 0 | 0 | 0
7 | 639571210R00 | Okapový chodník podél budovy z kačírku tl. 100 mm |  | m2 | 29.776 | 0 | 0 | 0 | 0 | RTS I / 2018 | 0 |  | 0 | 0 | 0 | 0 | 0 | 0 | 0 | 0 | 0 | 0 | 15 | 0 | 0 | 1 |  |  |  | 0 | 0 | 0 | 17_ | 1_ | _ | 0 | 0 | 0 | 33 | 0 | 0 | 0
|  | Okapový chodník z kačírku |  |  | 0
|  | 2*(23,07+14,15)*0,40 |  |  | 29.776
8 | 457541111R00 | Filtrační vrstvy z nezhutněné štěrkodrti 0-63 mm |  | m3 | 29.776 | 0 | 0 | 0 | 0 | RTS I / 2018 | 0 |  | 0 | 0 | 0 | 0 | 0 | 0 | 0 | 0 | 0 | 0 | 15 | 0 | 0 | 1 |  |  |  | 0 | 0 | 0 | 17_ | 1_ | _ | 0 | 0 | 0 | 36 | 0 | 0 | 0
|  | 2*(23,07+14,15)*1,00*0,40 |  |  | 29.776
9 | 216904112R00 | Očištění tlakovou vodou zdiva stěn a rubu kleneb |  | m2 | 211.1972 | 0 | 0 | 0 | 0 | RTS I / 2018 | 0 |  | 0 | 0 | 0 | 0 | 0 | 0 | 0 | 0 | 0 | 0 | 15 | 0 | 0 | 1 |  |  |  | 0 | 0 | 0 | 17_ | 1_ | _ | 0 | 0 | 0 | 38 | 0 | 0 | 0
|  | Očištění zdiva 1.PP tlakovou vodou |  |  | 0
|  | (1,48+3,82+0,50+4,20+5,30+3,82)*2,66-0,90*2,30 |  |  | 48.7892
|  | (2*3,32+2*3,82)*2,66 |  |  | 37.9848
|  | (2*1,90+2*5,43-2*1,56+2*0,80)*3,60 |  |  | 47.304
|  | (2*0,76+2*3,26+2*2,36-1,56)*3,60 |  |  | 40.32
|  | (2*1,50+2*3,14*1,15)*3,60 |  |  | 36.7992
10 | 998011003R00 | Přesun hmot pro budovy zděné výšky do 24 m |  | t | 61.045 | 0 | 0 | 0 | 0 | RTS I / 2018 | 0 |  | 0 | 0 | 0 | 0 | 0 | 0 | 0 | 0 | 0 | 0 | 15 | 0 | 0 | 5 |  |  |  | 0 | 0 | 0 | 17_ | 1_ | _ | 0 | 0 | 0 | 45 | 0 | 0 | 0
| 21 | Úprava podloží a základové spáry |  |  |  |  | 0 | 0 | 0 | [17 empty] | 0 | 0 | 0
11 | 564851111RT2 | Podklad ze štěrkodrti po zhutnění tloušťky 15 cm |  | m2 | 214.4 | 0 | 0 | 0 | 0 | RTS I / 2018 | 0 |  | 0 | 0 | 0 | 0 | 0 | 0 | 0 | 0 | 0 | 0 | 15 | 0 | 0 | 1 |  |  |  | 0 | 0 | 0 | 21_ | 2_ | _ | 0 | 0 | 0 | 47 | 0 | 0 | 0
|  | Hutněný podsyp pod 1.NP |  |  | 0
|  | 18,70+17,60+28,10+3,80+2,50+4,60+38,70+48,70+51,70 |  |  | 214.4
12 | 212755116R00 | Trativody z drenážních trubek DN 16 cm bez lože |  | m | 74.44 | 0 | 0 | 0 | 0 | RTS I / 2018 | 0 |  | 0 | 0 | 0 | 0 | 0 | 0 | 0 | 0 | 0 | 0 | 15 | 0 | 0 | 1 |  |  |  | 0 | 0 | 0 | 21_ | 2_ | _ | 0 | 0 | 0 | 50 | 0 | 0 | 0
|  | Drenáž kolem objektu |  |  | 0
|  | 2*(23,07+14,15) |  |  | 74.44
13 | 998011003R00 | Přesun hmot pro budovy zděné výšky do 24 m |  | t | 82.1204 | 0 | 0 | 0 | 0 | RTS I / 2018 | 0 |  | 0 | 0 | 0 | 0 | 0 | 0 | 0 | 0 | 0 | 0 | 15 | 0 | 0 | 5 |  |  |  | 0 | 0 | 0 | 21_ | 2_ | _ | 0 | 0 | 0 | 53 | 0 | 0 | 0
| 27 | Základy |  |  |  |  | 0 | 0 | 0 | [17 empty] | 0 | 0 | 0
14 | 273321311R00 | Železobeton základových desek C 16/20 |  | m3 | 21.44 | 0 | 0 | 0 | 0 | RTS I / 2018 | 0 |  | 0 | 0 | 0 | 0 | 0 | 0 | 0 | 0 | 0 | 0 | 15 | 0 | 0 | 1 |  |  |  | 0 | 0 | 0 | 27_ | 2_ | _ | 0 | 0 | 0 | 55 | 0 | 0 | 0
|  | Podkladný beton 1. NP |  |  | 0
|  | (18,70+17,60+28,10+3,80+2,50+4,60+38,70+48,70+51,70)*0,10 |  |  | 21.44
15 | 273362021R00 | Výztuž základových desek ze svařovaných sití KARI |  | t | 0.64963 | 0 | 0 | 0 | 0 | RTS I / 2018 | 0 |  | 0 | 0 | 0 | 0 | 0 | 0 | 0 | 0 | 0 | 0 | 15 | 0 | 0 | 1 |  |  |  | 0 | 0 | 0 | 27_ | 2_ | _ | 0 | 0 | 0 | 58 | 0 | 0 | 0
|  | Kari síť R6 150/150 3,03kg/m2 |  |  | 0
|  | 214,40*0,00303 |  |  | 0.64963
16 | 998011003R00 | Přesun hmot pro budovy zděné výšky do 24 m |  | t | 54.8227 | 0 | 0 | 0 | 0 | RTS I / 2018 | 0 |  | 0 | 0 | 0 | 0 | 0 | 0 | 0 | 0 | 0 | 0 | 15 | 0 | 0 | 5 |  |  |  | 0 | 0 | 0 | 27_ | 2_ | _ | 0 | 0 | 0 | 61 | 0 | 0 | 0
| 31 | Zdi podpěrné a volné |  |  |  |  | 0 | 0 | 0 | [17 empty] | 0 | 0 | 0
17 | 311230012RAA | Zdivo z cihel pálených plných na MVC, tl. 30 cm |  | m3 | 28.5434 | 0 | 0 | 0 | 0 | RTS I / 2018 | 0 |  | 0 | 0 | 0 | 0 | 0 | 0 | 0 | 0 | 0 | 0 | 15 | 0 | 0 | 1 |  |  |  | 0 | 0 | 0 | 31_ | 3_ | _ | 0 | 0 | 0 | 63 | 0 | 0 | 0
|  | Zdené konstrukce |  |  | 0
|  | 1.NP |  |  | 0
|  | ((1,26+1,55)*3,36-1,00*1,97)*0,30 |  |  | 2.2415
|  | 2.NP |  |  | 0
|  | (9,29+4,43+1,10)*3,15*0,30 |  |  | 14.0049
|  | Doplnění zdiva v suterénu |  |  | 0
|  | (0,95*0,60+0,95*0,85+1,45*0,95)*3,60+(0,70*0,95+0,50*0,50)*2,60 |  |  | 12.297
18 | 311230012RAA | Zdivo z cihel pálených plných na MVC, tl. 30 cm |  | m3 | 35.2503 | 0 | 0 | 0 | 0 | RTS I / 2019 | 0 |  | 0 | 0 | 0 | 0 | 0 | 0 | 0 | 0 | 0 | 0 | 15 | 0 | 0 | 1 |  |  |  | 0 | 0 | 0 | 31_ | 3_ | _ | 0 | 0 | 0 | 71 | 0 | 0 | 0
|  | Zdené konstrukce - podkroví |  |  | 0
|  | štíty a nové zdi v podkroví |  |  | 0
|  | 2*2*1,60*0,35*6,00+4*(1,40+1,90)*0,35*3,75 |  |  | 30.765
|  | (0,65+2,10)*1,60/2*0,35+2,10*2,10*0,35 |  |  | 2.3135
|  | 0,40*2,60*0,35+(2,10+2,60)*0,40/2*0,35 |  |  | 0.693
|  | (2,60+0,65)*2,60/2*0,35 |  |  | 1.4788
19 | 319300017RT1 | Dodatečné vložení izolace podřezáním strojně,fólie |  | m | 138.24 | 0 | 0 | 0 | 0 | RTS I / 2018 | 0 |  | 0 | 0 | 0 | 0 | 0 | 0 | 0 | 0 | 0 | 0 | 15 | 0 | 0 | 1 |  |  |  | 0 | 0 | 0 | 31_ | 3_ | _ | 0 | 0 | 0 | 78 | 0 | 0 | 0
|  | Podřezání zdiva - kamenné a smíšené zdivo, tl. 90cm |  |  | 0
|  | 2*23,70+2*12,25+21,17+4*4,25+3,35+1,55+0,55+4*5,68 |  |  | 138.24
|  | odečet otvorú pro dveře |  |  | 0
|  | -(5*1,00+4*0,90+0,80+2*1,50 |  |  | 0
| Poznámka: | kamenné a smíšené zdivo tloušťky 90 cm
20 | 345231111X | Oprava kemenných zdí oplocení |  | kpl | 1 | 0 | 0 | 0 | 0 | RTS I / 2018 | 0 |  | 0 | 0 | 0 | 0 | 0 | 0 | 0 | 0 | 0 | 0 | 15 | 0 | 0 | 1 |  |  |  | 0 | 0 | 0 | 31_ | 3_ | _ | 0 | 0 | 0 | 84 | 0 | 0 | 0
|  | 1 |  |  | 1
21 | 998011003R00 | Přesun hmot pro budovy zděné výšky do 24 m |  | t | 120.5319 | 0 | 0 | 0 | 0 | RTS I / 2019 | 0 |  | 0 | 0 | 0 | 0 | 0 | 0 | 0 | 0 | 0 | 0 | 15 | 0 | 0 | 5 |  |  |  | 0 | 0 | 0 | 31_ | 3_ | _ | 0 | 0 | 0 | 86 | 0 | 0 | 0
| 34 | Stěny a příčky |  |  |  |  | 0 | 0 | 0 | [17 empty] | 0 | 0 | 0
22 | 342013322RT1 | Příčka SDK tl.150 mm,ocel.kce,2x oplášť.,RF 12,5mm |  | m2 | 122.601 | 0 | 0 | 0 | 0 | RTS I / 2018 | 0 |  | 0 | 0 | 0 | 0 | 0 | 0 | 0 | 0 | 0 | 0 | 15 | 0 | 0 | 1 |  |  |  | 0 | 0 | 0 | 34_ | 3_ | _ | 0 | 0 | 0 | 88 | 0 | 0 | 0
|  | Sádrokartonové příčky tl. 150 mm 1.NP |  |  | 0
|  | (1,795*2+2,25+0,92+1,00+4,45+3,00+2*2,62)*3,00 |  |  | 61.35
|  | Odečet otvorů |  |  | 0
|  | -(3*0,70*1,97) |  |  | -4.137
|  | Sádrokartonové příčky tl. 150mm 2.NP |  |  | 0
|  | (2,50+1,89+2,26+3,88+1,75+2*1,70+1,95)*3,00 |  |  | 52.89
|  | Odečet otvorů |  |  | 0
|  | -(2*0,80*1,97+0,70*1,97+0,70*1,97) |  |  | -5.91
|  | Sádrokartonové příčky tl. 150 mm - byt 7 |  |  | 0
|  | (3,17+1,00+1,43)*3,85 |  |  | 21.56
|  | Odečet otvorů |  |  | 0
|  | -(0,70*1,97+0,90*1,97) |  |  | -3.152
23 | 342013322RT1 | Příčka SDK tl.150 mm,ocel.kce,2x oplášť.,RF 12,5mm |  | m2 | 77.8955 | 0 | 0 | 0 | 0 | RTS I / 2019 | 0 |  | 0 | 0 | 0 | 0 | 0 | 0 | 0 | 0 | 0 | 0 | 15 | 0 | 0 | 1 |  |  |  | 0 | 0 | 0 | 34_ | 3_ | _ | 0 | 0 | 0 | 101 | 0 | 0 | 0
|  | Příčka tl. 150mm - v podkroví |  |  | 0
|  | (2,60+2,00)*1,10/2+1,915*2,00+0,90*2,20+2*(2,65+2,20)*0,65/2 |  |  | 11.4925
|  | (1,95+1,75+1,10+1,76+1,60+1,00+1,60+2,69+1,70)*2,60 |  |  | 39.39
|  | (1,30+2,15+1,10+4,66+4,00+1,65)*2,60 |  |  | 38.636
|  | Odečet dveřních otvorů |  |  | 0
|  | -(5*0,70*1,97+3*0,80*1,97) |  |  | -11.623
24 | 342013122RT1 | Příčka SDK tl.100 mm,ocel.kce,2x oplášť.,RF 12,5mm |  | m2 | 23.13 | 0 | 0 | 0 | 0 | RTS I / 2018 | 0 |  | 0 | 0 | 0 | 0 | 0 | 0 | 0 | 0 | 0 | 0 | 15 | 0 | 0 | 1 |  |  |  | 0 | 0 | 0 | 34_ | 3_ | _ | 0 | 0 | 0 | 108 | 0 | 0 | 0
|  | Sádrokartonová příčka tl. 100 mm 1.NP |  |  | 0
|  | 2,81*3,00 |  |  | 8.43
|  | Sádrokartonová příčka tl. 100 mm 2.NP |  |  | 0
|  | (2,20+0,60+2,10)*3,00 |  |  | 14.7
25 | 342013122RT1 | Příčka SDK tl.100 mm,ocel.kce,2x oplášť.,RF 12,5mm |  | m2 | 48.3805 | 0 | 0 | 0 | 0 | RTS I / 2019 | 0 |  | 0 | 0 | 0 | 0 | 0 | 0 | 0 | 0 | 0 | 0 | 15 | 0 | 0 | 1 |  |  |  | 0 | 0 | 0 | 34_ | 3_ | _ | 0 | 0 | 0 | 113 | 0 | 0 | 0
|  | Příčka tl. 100 mm - v podkroví |  |  | 0
|  | (2,60+0,65)*2,60/2+3,50*2,60 |  |  | 13.325
|  | (2,60+0,65)*2,60/2+1,80*2,60 |  |  | 8.905
|  | (2,20+0,65)*2,10/2+1,80*2,60 |  |  | 7.6725
|  | (1,90+1,80+2,25+1,50+1,50+2,40)*2,60 |  |  | 29.51
|  | Odečet dveřních otvorů |  |  | 0
|  | -(7*0,8*1,97) |  |  | -11.032
26 | 342016123R00 | Příčka SDK tl.160mm,2x ocel.kce,2xoplášť.,RBI 12,5 |  | m2 | 63.685 | 0 | 0 | 0 | 0 | RTS I / 2019 | 0 |  | 0 | 0 | 0 | 0 | 0 | 0 | 0 | 0 | 0 | 0 | 15 | 0 | 0 | 1 |  |  |  | 0 | 0 | 0 | 34_ | 3_ | _ | 0 | 0 | 0 | 121 | 0 | 0 | 0
|  | Příčka tl. 160 mm - v podkroví |  |  | 0
|  | (0,65+2,60)*2,60/2+2,80*2,60+(2,60+0,65)*2,60/2 |  |  | 15.73
|  | (2,20+0,65)*1,90/2+0,40*2,60)+(2,10+2,60)*0,40/2 |  |  | 0
|  | (2,64+0,15+0,50+5,60+6,50+2,30+1,20+1,60)*2,60 |  |  | 53.274
|  | Odečet otvorů |  |  | 0
|  | -3*0,90*1,97 |  |  | -5.319
27 | 347016131R00 | Předstěna SDK,tl.115mm,oc.kce CW,1xRB 12,5mm,-izol |  | m2 | 129.311 | 0 | 0 | 0 | 0 | RTS I / 2019 | 0 |  | 0 | 0 | 0 | 0 | 0 | 0 | 0 | 0 | 0 | 0 | 15 | 0 | 0 | 1 |  |  |  | 0 | 0 | 0 | 34_ | 3_ | _ | 0 | 0 | 0 | 128 | 0 | 0 | 0
|  | Předstěna SDK - v. 0,65m - podkroví |  |  | 0
|  | 2*22,07*0,65 |  |  | 28.691
|  | Předstěna - vikýře |  |  | 0
|  | 100,62 |  |  | 100.62
28 | 998011003R00 | Přesun hmot pro budovy zděné výšky do 24 m |  | t | 19.0514 | 0 | 0 | 0 | 0 | RTS I / 2019 | 0 |  | 0 | 0 | 0 | 0 | 0 | 0 | 0 | 0 | 0 | 0 | 15 | 0 | 0 | 5 |  |  |  | 0 | 0 | 0 | 34_ | 3_ | _ | 0 | 0 | 0 | 133 | 0 | 0 | 0
| 41 | Stropy a stropní konstrukce (pro pozemní stavby) |  |  |  |  | 0 | 0 | 0 | [17 empty] | 0 | 0 | 0
29 | 416021126R00 | Podhledy SDK, kovová.kce CD. 1x deska RF 15 mm |  | m2 | 428.1 | 0 | 0 | 0 | 0 | RTS I / 2018 | 0 |  | 0 | 0 | 0 | 0 | 0 | 0 | 0 | 0 | 0 | 0 | 15 | 0 | 0 | 1 |  |  |  | 0 | 0 | 0 | 41_ | 4_ | _ | 0 | 0 | 0 | 135 | 0 | 0 | 0
|  | Podhled nad 1.NP |  |  | 0
|  | Společné prostory |  |  | 0
|  | 18,70+17,60+28,10+3,80+2,50+4,60 |  |  | 75.3
|  | Byty |  |  | 0
|  | 38,70+48,70+51,70 |  |  | 139.1
|  | Podhled 2. NP |  |  | 0
|  | Společné prostory |  |  | 0
|  | 3,90+30,60 |  |  | 34.5
|  | Byty |  |  | 0
|  | 28,30+39,90+49,20 |  |  | 117.4
|  | Podhled - byt 7 |  |  | 0
|  | 61,80 |  |  | 61.8
30 | 416021126R00 | Podhledy SDK, kovová.kce CD. 1x deska RF 15 mm |  | m2 | 354.9772 | 0 | 0 | 0 | 0 | RTS I / 2019 | 0 |  | 0 | 0 | 0 | 0 | 0 | 0 | 0 | 0 | 0 | 0 | 15 | 0 | 0 | 1 |  |  |  | 0 | 0 | 0 | 41_ | 4_ | _ | 0 | 0 | 0 | 148 | 0 | 0 | 0
|  | podhled - podkroví - S1 |  |  | 0
|  | 2*22,07*3,628 |  |  | 160.1399
|  | Podhled - S3 |  |  | 0
|  | 22,07*6,60 |  |  | 145.662
|  | Podhled - vikýře |  |  | 0
|  | 4*2,92*2,776+5*1,72*2,776 |  |  | 56.2973
|  | Odečet střešních oken a komínů |  |  | 0
|  | -(2*1,00*1,125+2,336+2,536) |  |  | -7.122
31 | 998011003R00 | Přesun hmot pro budovy zděné výšky do 24 m |  | t | 14.4164 | 0 | 0 | 0 | 0 | RTS I / 2019 | 0 |  | 0 | 0 | 0 | 0 | 0 | 0 | 0 | 0 | 0 | 0 | 15 | 0 | 0 | 5 |  |  |  | 0 | 0 | 0 | 41_ | 4_ | _ | 0 | 0 | 0 | 157 | 0 | 0 | 0
| 57 | Kryty pozemních komunikací, letišť a ploch z kameniva nebo živičné |  |  |  |  | 0 | 0 | 0 | [17 empty] | 0 | 0 | 0
32 | 571904111X | Komunikace a zpevněné plochy |  | kpl | 1 | 0 | 0 | 0 | 0 | RTS I / 2019 | 0 |  | 0 | 0 | 0 | 0 | 0 | 0 | 0 | 0 | 0 | 0 | 15 | 0 | 0 | 1 |  |  |  | 0 | 0 | 0 | 57_ | 5_ | _ | 0 | 0 | 0 | 159 | 0 | 0 | 0
|  | 1 |  |  | 1
| 61 | Úprava povrchů vnitřní |  |  |  |  | 0 | 0 | 0 | [17 empty] | 0 | 0 | 0
33 | 612421431R00 | Oprava jádrových omítek stěn do 50 % pl. |  | m2 | 555.2019 | 0 | 0 | 0 | 0 | RTS I / 2018 | 0 |  | 0 | 0 | 0 | 0 | 0 | 0 | 0 | 0 | 0 | 0 | 15 | 0 | 0 | 1 |  |  |  | 0 | 0 | 0 | 61_ | 6_ | _ | 0 | 0 | 0 | 162 | 0 | 0 | 0
|  | Omítka 1.NP |  |  | 0
|  | Místnost 101 |  |  | 0
|  | (2*(5,68+3,30)*3,00)/2 |  |  | 26.94
|  | Místnost 102 |  |  | 0
|  | (2*(5,68+3,11)*3,00)/2 |  |  | 26.37
|  | Místnost 103 |  |  | 0
|  | ((6,77+4,00+3,00+2,50+1,80+1,50+1,55)*3,07+4*2*(0,50+0,50)*3,00)*0,5 |  |  | 44.4192
|  | Místnost 104 |  |  | 0
|  | (2*(0,94+4,10)*3,00)*0,5 |  |  | 15.12
|  | Místnost 105 |  |  | 0
|  | 1,58*3,00*0,5 |  |  | 2.37
|  | Místnost 106 |  |  | 0
|  | (2*1,75+2,62)*3,00*0,5 |  |  | 9.18
|  | Místnost 107 |  |  | 0
|  | 2*1,94*3,00*0,5 |  |  | 5.82
|  | Místnost 108 |  |  | 0
|  | (2*1,68+2,62)*3,00*0,5 |  |  | 8.97
|  | Místnost 109 |  |  | 0
|  | (1,70+2,81+2,87+3,50+1,70+2,87)*3,00*0,5 |  |  | 23.175
|  | Místnost 110 |  |  | 0
|  | (2,81+3,40)*3,00*0,5 |  |  | 9.315
|  | Místnost 111 |  |  | 0
|  | (2*3,95+1,55+1,55)*3,00*0,5 |  |  | 16.5
|  | Místnost 113 |  |  | 0
|  | (5,15+2,15+1,40+5,15+5,80)*3,00*0,5 |  |  | 29.475
|  | Místnost 114 |  |  | 0
|  | 2*(3,75+3,35)*3,00*0,5 |  |  | 21.3
|  | Místnost 115 |  |  | 0
|  | (1,70+4,45+2,65)*3,00*0,5 |  |  | 13.2
|  | Místnost 117 |  |  | 0
|  | (2,80+4,45+2,975)*3,00*0,5 |  |  | 15.3375
|  | Místnost 118 |  |  | 0
|  | 2*(5,68+4,80)*3,00*0,5 |  |  | 31.44
|  | Příčítání ostění |  |  | 0
|  | (18*(0,88+2*1,52)*0,60+2*(2*2,55+1,50)*0,60+(2*2,00+0,90)*0,60)*0,5 |  |  | 26.598
|  | ((2*1,10+0,42)*0,60+2*(2*1,90+0,90)*0,95+4*(2*1,97+1,00)*0,95)*0,5 |  |  | 14.637
|  | Odečítání otvorů |  |  | 0
|  | -(18*0,88*1,52+3*1,50*2,55+0,90*2,00+0,42*1,10) |  |  | -37.8138
|  | -(12*1,00*1,97+6*0,90*1,90+2*0,80*1,93) |  |  | -36.988
|  | Omítky 2. NP |  |  | 0
|  | Místnost 202 |  |  | 0
|  | 2*(0,94+4,10)*3,00*0,5 |  |  | 15.12
|  | Místnost 203 |  |  | 0
|  | (6,60+2*1,55+2,00+2*4,25+4,73+4*(4*0.48))*3,00*0,5 |  |  | 48.915
|  | 2*(9,29+1,10)*3,00*0,5 |  |  | 31.17
|  | Místnost 204 |  |  | 0
|  | Místnost 205 |  |  | 0
|  | 2*(1,75+1,73)*3,00*0,5 |  |  | 10.44
|  | Místnost 206 |  |  | 0
|  | (1,85+1,75)*3,00*0,5 |  |  | 5.4
|  | Místnost 207 |  |  | 0
|  | (6,73+2*2,53)*3,00*0,5 |  |  | 17.685
|  | Místnost 208 |  |  | 0
|  | (2,85+1,80)*3,00*0,5 |  |  | 6.975
|  | Místnost 209 |  |  | 0
|  | (1,74+2,50)*3,00*0,5 |  |  | 6.36
|  | Místnost 210 |  |  | 0
|  | (2,26+2*1,75)*3,00*0,5 |  |  | 8.64
|  | Místnost 211 |  |  | 0
|  | (2*2,53+2,26)*3,00*0,5 |  |  | 10.98
|  | Místnost 212 |  |  | 0
|  | (5,39+2*3,18)*3,00*0,5 |  |  | 17.625
|  | Místnost 213 |  |  | 0
|  | (3,50+2,55)*3,00*0,5 |  |  | 9.075
|  | Přičítání ostění |  |  | 0
|  | (8*(2*1,52+0,88+2*0,45+0,42)*0,60+0,90*1,97*0,77)*0,5 |  |  | 13.2586
|  | Odečet otvorů |  |  | 0
|  | -(8*0,88*1,52+0,42*0,45+2*0,70*1,97+2*0,90*1,90+4*0,90*1,97) |  |  | -24.1598
|  | Odečet obkladů 1.NP a2.NP |  |  | 0
|  | -(2,26+1,75+1,75+1,85+1,00+1,95)*2 |  |  | -21.12
|  | Místnost 112,116 |  |  | 0
|  | (1,00+1,95)*3,00*0,5 |  |  | 4.425
|  | Omítka 2. NP |  |  | 0
|  | Místnost 214 |  |  | 0
|  | 2*(3,85+1,55)*3,00*0,5 |  |  | 16.2
|  | Místnost 215 |  |  | 0
|  | 1,95*3,00*0,5 |  |  | 2.925
|  | Místnost 216 |  |  | 0
|  | (5,30+2,30+1,40+5,30+5,95)*3,00*0,5 |  |  | 30.375
|  | Místnost 217 |  |  | 0
|  | 2*(3,90+3,35)*3,00*0,5 |  |  | 21.75
|  | Odečet otvorů |  |  | 0
|  | -(3*0,88*1,52+3*1,00*1,97+2*0,90*1,97) |  |  | -13.4688
|  | Odečet obkladů |  |  | 0
|  | -1,95*2,00 |  |  | -3.9
|  | Přičítání ostění |  |  | 0
|  | (3*(2*1,52+0,88)*0,60+(2*1,90+0,90)*0,30)*0,5 |  |  | 4.233
|  | Omítka štuková byt 7 |  |  | 0
|  | Místnost 218 |  |  | 0
|  | (2*(4,60+2,65)*3,00-(1,00*1,97+0,70*1,97+2*0,90*1,97))*0,5 |  |  | 18.3025
|  | Místnost 219 |  |  | 0
|  | ((1,00+3,17)*3,00-0,70*1,97)*0,5 |  |  | 5.5655
|  | Místnost 220 |  |  | 0
|  | (2*(4,60+3,15)*3,00-(0,90*1,97+2*0,88*1,52))*0,5 |  |  | 21.0259
|  | Místnost 221 |  |  | 0
|  | (2*(6,19+5,83)*3,00-(0,90*1,97+3*0,88*1,52))*0,5 |  |  | 33.1671
|  | Odečet obkladů |  |  | 0
|  | -14,701 |  |  | -14.701
|  | Příčítání ostění |  |  | 0
|  | (5*(2*1,52+0,88)*0,60+(2*1,97+0,90)*0,70)*0,5 |  |  | 7.574
34 | 602011118R00 | Omítka jádrová vápenná Cemix 102, ručně |  | m2 | 113.53 | 0 | 0 | 0 | 0 | RTS I / 2019 | 0 |  | 0 | 0 | 0 | 0 | 0 | 0 | 0 | 0 | 0 | 0 | 15 | 0 | 0 | 1 |  |  |  | 0 | 0 | 0 | 61_ | 6_ | _ | 0 | 0 | 0 | 263 | 0 | 0 | 0
|  | Omítka jádrová - podkroví |  |  | 0
|  | štíty a nové zdi v podkroví |  |  | 0
|  | 2*2*1,60*6,00+4*(1,40+1,90)*3,75 |  |  | 87.9
|  | 2*(0,65+2,10)*1,60/2+2*2,10*2,10 |  |  | 13.22
|  | 2*0,40*2,60+2*(2,10+2,60)*0,40/2 |  |  | 3.96
|  | 2*(2,60+0,65)*2,60/2 |  |  | 8.45
35 | 612421431R00 | Oprava jádrových omítek stěn do 50 % pl. |  | m2 | 52.4 | 0 | 0 | 0 | 0 | RTS I / 2019 | 0 |  | 0 | 0 | 0 | 0 | 0 | 0 | 0 | 0 | 0 | 0 | 15 | 0 | 0 | 1 |  |  |  | 0 | 0 | 0 | 61_ | 6_ | _ | 0 | 0 | 0 | 270 | 0 | 0 | 0
|  | Oprava omítky v podkroví - komíny |  |  | 0
|  | (50,90+53,90)*0,50 |  |  | 52.4
36 | 612421637R00 | Omítka vnitřní zdiva, MVC, štuková |  | m2 | 1257.2362 | 0 | 0 | 0 | 0 | RTS I / 2018 | 0 |  | 0 | 0 | 0 | 0 | 0 | 0 | 0 | 0 | 0 | 0 | 15 | 0 | 0 | 1 |  |  |  | 0 | 0 | 0 | 61_ | 6_ | _ | 0 | 0 | 0 | 273 | 0 | 0 | 0
|  | Omítka 1.NP |  |  | 0
|  | Místnost 101 |  |  | 0
|  | 2*(5,68+3,30)*3,00 |  |  | 53.88
|  | Místnost 102 |  |  | 0
|  | 2*(5,68+3,11)*3,00 |  |  | 52.74
|  | Místnost 103 |  |  | 0
|  | (6,77+4,00+3,00+2,50+1,80+1,50+1,55)*3,07+4*2*(0,50+0,50)*3,00 |  |  | 88.8384
|  | Místnost 104 |  |  | 0
|  | 2*(0,94+4,10)*3,00 |  |  | 30.24
|  | Místnost 105 |  |  | 0
|  | 1,58*3,00 |  |  | 4.74
|  | Místnost 106 |  |  | 0
|  | (2*1,75+2,62)*3,00 |  |  | 18.36
|  | Místnost 107 |  |  | 0
|  | 2*1,94*3,00 |  |  | 11.64
|  | Místnost 108 |  |  | 0
|  | (2*1,68+2,62)*3,00 |  |  | 17.94
|  | Místnost 109 |  |  | 0
|  | (1,70+2,81+2,87+3,50+1,70+2,87)*3,00 |  |  | 46.35
|  | Místnost 110 |  |  | 0
|  | (2,81+3,40)*3,00 |  |  | 18.63
|  | Místnost 111 |  |  | 0
|  | (2*3,95+1,55+1,55)*3,00 |  |  | 33
|  | Místnost 113 |  |  | 0
|  | (5,15+2,15+1,40+5,15+5,80)*3,00 |  |  | 58.95
|  | Místnost 114 |  |  | 0
|  | 2*(3,75+3,35)*3,00 |  |  | 42.6
|  | Místnost 115 |  |  | 0
|  | (1,70+4,45+2,65)*3,00 |  |  | 26.4
|  | Místnost 117 |  |  | 0
|  | (2,80+4,45+2,975)*3,00 |  |  | 30.675
|  | Místnost 118 |  |  | 0
|  | 2*(5,68+4,80)*3,00 |  |  | 62.88
|  | Příčítání ostění |  |  | 0
|  | 18*(0,88+2*1,52)*0,60+2*(2*2,55+1,50)*0,60+(2*2,00+0,90)*0,60 |  |  | 53.196
|  | (2*1,10+0,42)*0,60+2*(2*1,90+0,90)*0,95+4*(2*1,97+1,00)*0,95 |  |  | 29.274
|  | Odečítání otvorů |  |  | 0
|  | -(18*0,88*1,52+3*1,50*2,55+0,90*2,00+0,42*1,10) |  |  | -37.8138
|  | -(12*1,00*1,97+6*0,90*1,90+2*0,80*1,93) |  |  | -36.988
|  | Omítky 2. NP |  |  | 0
|  | Místnost 202 |  |  | 0
|  | 2*(0,94+4,10)*3,00 |  |  | 30.24
|  | Místnost 203 |  |  | 0
|  | (6,60+2*1,55+2,00+2*4,25+4,73+4*(4*0.48))*3,00 |  |  | 97.83
|  | 2*(9,29+1,10)*3,00 |  |  | 62.34
|  | Místnost 204 |  |  | 0
|  | Místnost 205 |  |  | 0
|  | 2*(1,75+1,73)*3,00 |  |  | 20.88
|  | Místnost 206 |  |  | 0
|  | (1,85+1,75)*3,00 |  |  | 10.8
|  | Místnost 207 |  |  | 0
|  | (6,73+2*2,53)*3,00 |  |  | 35.37
|  | Místnost 208 |  |  | 0
|  | (2,85+1,80)*3,00 |  |  | 13.95
|  | Místnost 209 |  |  | 0
|  | (1,74+2,50)*3,00 |  |  | 12.72
|  | Místnost 210 |  |  | 0
|  | (2,26+2*1,75)*3,00 |  |  | 17.28
|  | Místnost 211 |  |  | 0
|  | (2*2,53+2,26)*3,00 |  |  | 21.96
|  | Místnost 212 |  |  | 0
|  | (5,39+2*3,18)*3,00 |  |  | 35.25
|  | Místnost 213 |  |  | 0
|  | (3,50+2,55)*3,00 |  |  | 18.15
|  | Přičítání ostění |  |  | 0
|  | 8*(2*1,52+0,88+2*0,45+0,42)*0,60+0,90*1,97*0,77 |  |  | 26.5172
|  | -3*0,90*1,97 |  |  | -5.319
|  | Odečet otvorů |  |  | 0
|  | -(8*0,88*1,52+0,42*0,45+2*0,70*1,97+2*0,90*1,90+4*0,90*1,97) |  |  | -24.1598
|  | Odečet obkladů 1.NP a2.NP |  |  | 0
|  | -(2,26+1,75+1,75+1,85+1,00+1,95)*2 |  |  | -21.12
|  | Místnost 112,116 |  |  | 0
|  | (1,00+1,95)*3,00 |  |  | 8.85
|  | Omítka 2. NP |  |  | 0
|  | Místnost 214 |  |  | 0
|  | 2*(3,85+1,55)*3,00 |  |  | 32.4
|  | Místnost 215 |  |  | 0
|  | 1,95*3,00 |  |  | 5.85
|  | Místnost 216 |  |  | 0
|  | (5,30+2,30+1,40+5,30+5,95)*3,00 |  |  | 60.75
|  | Místnost 217 |  |  | 0
|  | 2*(3,90+3,35)*3,00 |  |  | 43.5
|  | Odečet otvorů |  |  | 0
|  | -(3*0,88*1,52+3*1,00*1,97+2*0,90*1,97) |  |  | -13.4688
|  | Odečet obkladů |  |  | 0
|  | -1,95*2,00 |  |  | -3.9
|  | Přičítání ostění |  |  | 0
|  | 3*(2*1,52+0,88)*0,60+(2*1,90+0,90)*0,30 |  |  | 8.466
|  | Omítka štuková byt 7 |  |  | 0
|  | Místnost 218 |  |  | 0
|  | 2*(4,60+2,65)*3,00-(1,00*1,97+0,70*1,97+2*0,90*1,97) |  |  | 36.605
|  | Místnost 219 |  |  | 0
|  | (1,00+3,17)*3,00-0,70*1,97 |  |  | 11.131
|  | Místnost 220 |  |  | 0
|  | 2*(4,60+3,15)*3,00-(0,90*1,97+2*0,88*1,52) |  |  | 42.0518
|  | Místnost 221 |  |  | 0
|  | 2*(6,19+5,83)*3,00-(0,90*1,97+3*0,88*1,52) |  |  | 66.3342
|  | Odečet obkladů |  |  | 0
|  | -14,701 |  |  | -14.701
|  | Příčítání ostění |  |  | 0
|  | 5*(2*1,52+0,88)*0,60+(2*1,97+0,90)*0,70 |  |  | 15.148
37 | 612421637R00 | Omítka vnitřní zdiva, MVC, štuková |  | m2 | 165.93 | 0 | 0 | 0 | 0 | RTS I / 2019 | 0 |  | 0 | 0 | 0 | 0 | 0 | 0 | 0 | 0 | 0 | 0 | 15 | 0 | 0 | 1 |  |  |  | 0 | 0 | 0 | 61_ | 6_ | _ | 0 | 0 | 0 | 375 | 0 | 0 | 0
|  | Omítka v podkroví |  |  | 0
|  | 52,40+113,53 |  |  | 165.93
38 | 610991111R00 | Zakrývání výplní vnitřních otvorů |  | m2 | 51.7544 | 0 | 0 | 0 | 0 | RTS I / 2018 | 0 |  | 0 | 0 | 0 | 0 | 0 | 0 | 0 | 0 | 0 | 0 | 15 | 0 | 0 | 1 |  |  |  | 0 | 0 | 0 | 61_ | 6_ | _ | 0 | 0 | 0 | 378 | 0 | 0 | 0
|  | Zakrývání otvorů 1.NP |  |  | 0
|  | 18*0,88*1,52+1,50*2,55+0,90*2,00+0,42*1,10 |  |  | 30.1638
|  | Zakrývání otvorů 2. NP |  |  | 0
|  | 11*1,52*0,88+0,45*0,42 |  |  | 14.9026
|  | Zakrývání otvorů - byt 7 |  |  | 0
|  | 5*0,88*1,52 |  |  | 6.688
39 | 998011003R00 | Přesun hmot pro budovy zděné výšky do 24 m |  | t | 74.3905 | 0 | 0 | 0 | 0 | RTS I / 2018 | 0 |  | 0 | 0 | 0 | 0 | 0 | 0 | 0 | 0 | 0 | 0 | 15 | 0 | 0 | 5 |  |  |  | 0 | 0 | 0 | 61_ | 6_ | _ | 0 | 0 | 0 | 385 | 0 | 0 | 0
| 62 | Úprava povrchů vnější |  |  |  |  | 0 | 0 | 0 | [17 empty] | 0 | 0 | 0
40 | 622422511R00 | Oprava vnějších omítek vápenocementových do 50 % |  | m2 | 327.0519 | 0 | 0 | 0 | 0 | RTS I / 2018 | 0 |  | 0 | 0 | 0 | 0 | 0 | 0 | 0 | 0 | 0 | 0 | 15 | 0 | 0 | 1 |  |  |  | 0 | 0 | 0 | 62_ | 6_ | _ | 0 | 0 | 0 | 387 | 0 | 0 | 0
|  | Oprava vnějších jádrových omitek 50% |  |  | 0
|  | (2*23,07*8,59+2*(14,150*8,59+0,5*14,150*6,54))/2 |  |  | 365.9903
|  | Odečet otvorů na fasádě |  |  | 0
|  | -51,7544 |  |  | -51.7544
|  | Přičítání ostění |  |  | 0
|  | (18*(2*1,52+0,88)*0,30+(2*1,10+0,42)*0,30+(2*2,28+1,00)*0,30)/2 |  |  | 11.811
|  | ((2*2,55+1,60)*0,30)/2 |  |  | 1.005
41 | 622421143R00 | Omítka vnější stěn, MVC, štuková, složitost 1-2 |  | m2 | 705.8582 | 0 | 0 | 0 | 0 | RTS I / 2018 | 0 |  | 0 | 0 | 0 | 0 | 0 | 0 | 0 | 0 | 0 | 0 | 15 | 0 | 0 | 1 |  |  |  | 0 | 0 | 0 | 62_ | 6_ | _ | 0 | 0 | 0 | 395 | 0 | 0 | 0
|  | Omítka vnější štuková |  |  | 0
|  | 2*23,07*8,59+2*(14,150*8,59+0,5*14,150*6,54) |  |  | 731.9806
|  | Odečet otvorů na fasádě |  |  | 0
|  | -51,7544 |  |  | -51.7544
|  | Přičítání ostění |  |  | 0
|  | 18*(2*1,52+0,88)*0,30+(2*1,10+0,42)*0,30+(2*2,28+1,00)*0,30 |  |  | 23.622
|  | (2*2,55+1,60)*0,30 |  |  | 2.01
42 | 622471319RV6 | Nátěr nebo nástřik stěn vnějších |  | m2 | 705.8582 | 0 | 0 | 0 | 0 | RTS II / 2019 | 0 |  | 0 | 0 | 0 | 0 | 0 | 0 | 0 | 0 | 0 | 0 | 15 | 0 | 0 | 1 |  |  |  | 0 | 0 | 0 | 62_ | 6_ | _ | 0 | 0 | 0 | 403 | 0 | 0 | 0
|  | Vnější barva silikátová - penetrace + 2x nátěr |  |  | 0
|  | 705,8582 |  |  | 705.8582
43 | 610991111R00 | Zakrývání výplní otvorů |  | m2 | 51.7544 | 0 | 0 | 0 | 0 | RTS I / 2018 | 0 |  | 0 | 0 | 0 | 0 | 0 | 0 | 0 | 0 | 0 | 0 | 15 | 0 | 0 | 1 |  |  |  | 0 | 0 | 0 | 62_ | 6_ | _ | 0 | 0 | 0 | 406 | 0 | 0 | 0
|  | Zakrývání otvorů 1.NP |  |  | 0
|  | 18*0,88*1,52+1,50*2,55+0,90*2,00+0,42*1,10 |  |  | 30.1638
|  | Zakrývání otvorů 2. NP |  |  | 0
|  | 16*1,52*0,88+0,45*0,42 |  |  | 21.5906
44 | 998011003R00 | Přesun hmot pro budovy zděné výšky do 24 m |  | t | 49.6912 | 0 | 0 | 0 | 0 | RTS I / 2018 | 0 |  | 0 | 0 | 0 | 0 | 0 | 0 | 0 | 0 | 0 | 0 | 15 | 0 | 0 | 5 |  |  |  | 0 | 0 | 0 | 62_ | 6_ | _ | 0 | 0 | 0 | 411 | 0 | 0 | 0
| 63 | Podlahy a podlahové konstrukce |  |  |  |  | 0 | 0 | 0 | [17 empty] | 0 | 0 | 0
45 | 632245911R00 | Dlažba z cihel dl. 250 mm,do písku naplocho |  | m2 | 51.7 | 0 | 0 | 0 | 0 | RTS I / 2018 | 0 |  | 0 | 0 | 0 | 0 | 0 | 0 | 0 | 0 | 0 | 0 | 15 | 0 | 0 | 1 |  |  |  | 0 | 0 | 0 | 63_ | 6_ | _ | 0 | 0 | 0 | 413 | 0 | 0 | 0
|  | Dlažba z cihel do písku v 1.PP |  |  | 0
|  | 17,00+12,60+10,30+7,70+4,10 |  |  | 51.7
46 | 631312611RT6 | Mazanina betonová tl. 5 - 8 cm C 16/20 |  | m3 | 12.864 | 0 | 0 | 0 | 0 | RTS I / 2018 | 0 |  | 0 | 0 | 0 | 0 | 0 | 0 | 0 | 0 | 0 | 0 | 15 | 0 | 0 | 1 |  |  |  | 0 | 0 | 0 | 63_ | 6_ | _ | 0 | 0 | 0 | 416 | 0 | 0 | 0
|  | Podlahy - přízemí |  |  | 0
|  | (18,70+17,60+28,10+3,80+2,50+4,60+38,70+48,70+51,70)*0,06 |  |  | 12.864
47 | 998011003R00 | Přesun hmot pro budovy zděné výšky do 24 m |  | t | 45.7643 | 0 | 0 | 0 | 0 | RTS I / 2018 | 0 |  | 0 | 0 | 0 | 0 | 0 | 0 | 0 | 0 | 0 | 0 | 15 | 0 | 0 | 5 |  |  |  | 0 | 0 | 0 | 63_ | 6_ | _ | 0 | 0 | 0 | 419 | 0 | 0 | 0
| 711 | Izolace proti vodě |  |  |  |  | 0 | 0 | 0 | [17 empty] | 0 | 0 | 0
48 | 711132311R00 | Prov. izolace nopovou fólií svisle, vč.uchyc.prvků |  | m2 | 111.66 | 0 | 0 | 0 | 0 | RTS I / 2019 | 0 |  | 0 | 0 | 0 | 0 | 0 | 0 | 0 | 0 | 0 | 0 | 15 | 0 | 0 | 7 |  |  |  | 0 | 0 | 0 | 711_ | 71_ | _ | 0 | 0 | 0 | 421 | 0 | 0 | 0
|  | Nopová fólie |  |  | 0
|  | 2*(23,07+14,15)*1,50 |  |  | 111.66
49 | 711111001RZ1 | Izolace proti vlhkosti vodor. nátěr ALP za studena |  | m2 | 214.4 | 0 | 0 | 0 | 0 | RTS I / 2018 | 0 |  | 0 | 0 | 0 | 0 | 0 | 0 | 0 | 0 | 0 | 0 | 15 | 0 | 0 | 7 |  |  |  | 0 | 0 | 0 | 711_ | 71_ | _ | 0 | 0 | 0 | 424 | 0 | 0 | 0
|  | Izolace vodorovná proti vodě - nátěr |  |  | 0
|  | 18,70+17,60+28,10+3,80+2,50+4,60+38,70+48,70+51,70 |  |  | 214.4
50 | 711141559RZ1 | Izolace proti vlhk. vodorovná pásy přitavením |  | m2 | 257.28 | 0 | 0 | 0 | 0 | RTS I / 2018 | 0 |  | 0 | 0 | 0 | 0 | 0 | 0 | 0 | 0 | 0 | 0 | 15 | 0 | 0 | 7 |  |  |  | 0 | 0 | 0 | 711_ | 71_ | _ | 0 | 0 | 0 | 427 | 0 | 0 | 0
|  | Izolace vodorovná proti vodě - pásy |  |  | 0
|  | (18,70+17,60+28,10+3,80+2,50+4,60+38,70+48,70+51,70)*1,20 |  |  | 257.28
| Poznámka: | 1 vrstva - včetně dodávky Bitubitagit S 35
51 | 765799311RK2 | Montáž difúzní fólie na krokve přibitím se slepením spojů |  | m2 | 457.555 | 0 | 0 | 0 | 0 | RTS I / 2019 | 0 |  | 0 | 0 | 0 | 0 | 0 | 0 | 0 | 0 | 0 | 0 | 15 | 0 | 0 | 7 |  |  |  | 0 | 0 | 0 | 711_ | 71_ | _ | 0 | 0 | 0 | 431 | 0 | 0 | 0
|  | Difúzní hydroizolace - S1 - podkroví |  |  | 0
|  | (2*23,07*10,013-80,704)*1,20 |  |  | 457.555
52 | 998711102R00 | Přesun hmot pro izolace proti vodě, výšky do 12 m |  | t | 1.3969 | 0 | 0 | 0 | 0 | RTS II / 2019 | 0 |  | 0 | 0 | 0 | 0 | 0 | 0 | 0 | 0 | 0 | 0 | 15 | 0 | 0 | 5 |  |  |  | 0 | 0 | 0 | 711_ | 71_ | _ | 0 | 0 | 0 | 434 | 0 | 0 | 0
| 713 | Izolace tepelné |  |  |  |  | 0 | 0 | 0 | [17 empty] | 0 | 0 | 0
53 | 713120040RAD | Izolace podlah tepelná EPS 100 S |  | m2 | 214.4 | 0 | 0 | 0 | 0 | RTS I / 2018 | 0 |  | 0 | 0 | 0 | 0 | 0 | 0 | 0 | 0 | 0 | 0 | 15 | 0 | 0 | 7 |  |  |  | 0 | 0 | 0 | 713_ | 71_ | _ | 0 | 0 | 0 | 436 | 0 | 0 | 0
|  | Podlahy - přízemí - tepelná izolace tl. 80mm |  |  | 0
|  | 18,70+17,60+28,10+3,80+2,50+4,60+38,70+48,70+51,70 |  |  | 214.4
54 | 713120040RAF | Izolace podlah tepelná EPS 100 S |  | m2 | 214.4 | 0 | 0 | 0 | 0 | RTS I / 2018 | 0 |  | 0 | 0 | 0 | 0 | 0 | 0 | 0 | 0 | 0 | 0 | 15 | 0 | 0 | 7 |  |  |  | 0 | 0 | 0 | 713_ | 71_ | _ | 0 | 0 | 0 | 439 | 0 | 0 | 0
|  | Podlahy - přízemí - tepelná izolace tl. 100mm |  |  | 0
|  | 18,70+17,60+28,10+3,80+2,50+4,60+38,70+48,70+51,70 |  |  | 214.4
55 | 713111121R00 | Izolace tepelné stropů rovných spodem, drátem |  | m2 | 428.1 | 0 | 0 | 0 | 0 | RTS I / 2018 | 0 |  | 0 | 0 | 0 | 0 | 0 | 0 | 0 | 0 | 0 | 0 | 15 | 0 | 0 | 7 |  |  |  | 0 | 0 | 0 | 713_ | 71_ | _ | 0 | 0 | 0 | 442 | 0 | 0 | 0
|  | Izolace stropů tepelná 1.NP - montáž |  |  | 0
|  | 18,70+17,60+28,10+3,80+2,50+4,60+38,70+48,70+51,70 |  |  | 214.4
|  | Izolace stropů tepelná 2.NP - montáž |  |  | 0
|  | 3,90+30,60+28,30+39,90+49,20 |  |  | 151.9
|  | Byt 7 |  |  | 0
|  | 61,80 |  |  | 61.8
56 | 63151408 | Deska z minerální plsti ISOVER UNI tl. 120 mm |  | m2 | 428.1 | 0 | 0 | 0 | 0 | RTS I / 2018 | 0 |  | 0 | 0 | 0 | 0 | 0 | 0 | 0 | 0 | 0 | 0 | 15 | 0 | 0 | 7 |  |  |  | 0 | 0 | 0 | 713_ | 71_ | _ | 0 | 0 | 0 | 449 | 0 | 0 | 0
|  | Izolace stropů minerální vatou 1.NP - materiál |  |  | 0
|  | 18,70+17,60+28,10+3,80+2,50+4,60+38,70+48,70+51,70 |  |  | 214.4
|  | Izolace stropů minerální vatou 2.NP - materiál |  |  | 0
|  | 3,90+30,60+28,30+39,90+49,20 |  |  | 151.9
|  | Byt 7 |  |  | 0
|  | 61,80 |  |  | 61.8
57 | 713121111R00 | Izolace tepelná podlah na sucho, jednovrstvá |  | m2 | 527.473 | 0 | 0 | 0 | 0 | RTS I / 2019 | 0 |  | 0 | 0 | 0 | 0 | 0 | 0 | 0 | 0 | 0 | 0 | 15 | 0 | 0 | 7 |  |  |  | 0 | 0 | 0 | 713_ | 71_ | _ | 0 | 0 | 0 | 456 | 0 | 0 | 0
|  | Tepelná izolace podlahy - P3 - montáž - podkroví |  |  | 0
|  | 2*22,07*11,95 |  |  | 527.473
58 | 713111130RT1 | Izolace tepelné střech, vložené mezi krokve |  | m2 | 1668.12 | 0 | 0 | 0 | 0 | RTS I / 2019 | 0 |  | 0 | 0 | 0 | 0 | 0 | 0 | 0 | 0 | 0 | 0 | 15 | 0 | 0 | 7 |  |  |  | 0 | 0 | 0 | 713_ | 71_ | _ | 0 | 0 | 0 | 459 | 0 | 0 | 0
|  | Tepelná izolace střech 60mm S1 - montáž - podkroví |  |  | 0
|  | 2*399,84 |  |  | 799.68
|  | Tepelná izolace vikýřů 60mm S2 - montáž |  |  | 0
|  | 2*(72,50+83,70) |  |  | 312.4
|  | Tepelná izolace střechy a vikýřů tl. 180mm |  |  | 0
|  | 399,84+72,50+83,70 |  |  | 556.04
59 | 713111122RT2 | Izolace tepelné stropů rovných spodem, s přibitím |  | m2 | 291.324 | 0 | 0 | 0 | 0 | RTS I / 2019 | 0 |  | 0 | 0 | 0 | 0 | 0 | 0 | 0 | 0 | 0 | 0 | 15 | 0 | 0 | 7 |  |  |  | 0 | 0 | 0 | 713_ | 71_ | _ | 0 | 0 | 0 | 466 | 0 | 0 | 0
|  | Tepelná izolace stropů S3 - montáž - podkroví |  |  | 0
|  | 2*22,07*6,60 |  |  | 291.324
60 | 713134211RO5 | Montáž parozábrany s přelepením spojů |  | m2 | 613.755 | 0 | 0 | 0 | 0 | RTS I / 2019 | 0 |  | 0 | 0 | 0 | 0 | 0 | 0 | 0 | 0 | 0 | 0 | 15 | 0 | 0 | 7 |  |  |  | 0 | 0 | 0 | 713_ | 71_ | _ | 0 | 0 | 0 | 469 | 0 | 0 | 0
|  | Parotěsná fólie střecha S1 - dodávka a montáž - podkroví |  |  | 0
|  | (2*23,07*10,013-80,704)*1,20 |  |  | 457.555
|  | Parotěsná fólie střecha S2 - dodávka a montáž |  |  | 0
|  | 72,50+83,70 |  |  | 156.2
61 | 63151406 | Deska z minerální plsti ISOVER UNI tl. 100 mm |  | m2 | 527.473 | 0 | 0 | 0 | 0 | RTS I / 2019 | 0 |  | 0 | 0 | 0 | 0 | 0 | 0 | 0 | 0 | 0 | 0 | 15 | 0 | 0 | 7 |  |  |  | 0 | 0 | 0 | 713_ | 71_ | _ | 0 | 0 | 0 | 474 | 0 | 0 | 0
|  | Tepelná izolace podlahy P3 - dodávka - podkroví |  |  | 0
|  | 2*22,07*11,95 |  |  | 527.473
62 | 63151413.A | Deska z minerální plsti ISOVER UNI tl. 180 mm |  | m2 | 556.04 | 0 | 0 | 0 | 0 | RTS I / 2019 | 0 |  | 0 | 0 | 0 | 0 | 0 | 0 | 0 | 0 | 0 | 0 | 15 | 0 | 0 | 7 |  |  |  | 0 | 0 | 0 | 713_ | 71_ | _ | 0 | 0 | 0 | 477 | 0 | 0 | 0
|  | Tepelná izolace střechy a vikýřů tl. 180 mm - dodávka - podkroví |  |  | 0
|  | 399,84+72,50+83,70 |  |  | 556.04
63 | 63151402 | Deska z minerální plsti ISOVER UNI tl. 60 mm |  | m2 | 1112.08 | 0 | 0 | 0 | 0 | RTS I / 2019 | 0 |  | 0 | 0 | 0 | 0 | 0 | 0 | 0 | 0 | 0 | 0 | 15 | 0 | 0 | 7 |  |  |  | 0 | 0 | 0 | 713_ | 71_ | _ | 0 | 0 | 0 | 480 | 0 | 0 | 0
|  | Tepelná izolace střech S1 - dodávka - podkroví |  |  | 0
|  | 2*399,84 |  |  | 799.68
|  | Tepelná izolace vikýřů S2 - dodávka |  |  | 0
|  | 2*(72,50+83,70) |  |  | 312.4
64 | 63151412 | Deska z minerální plsti ISOVER UNI tl. 160 mm |  | m2 | 291.324 | 0 | 0 | 0 | 0 | RTS I / 2019 | 0 |  | 0 | 0 | 0 | 0 | 0 | 0 | 0 | 0 | 0 | 0 | 15 | 0 | 0 | 7 |  |  |  | 0 | 0 | 0 | 713_ | 71_ | _ | 0 | 0 | 0 | 485 | 0 | 0 | 0
|  | Tepelná izolace stropů S3 - dodávka - podkroví |  |  | 0
|  | 2*22,07*6,60 |  |  | 291.324
65 | 998713103R00 | Přesun hmot pro izolace tepelné, výšky do 24 m |  | t | 14.4336 | 0 | 0 | 0 | 0 | RTS II / 2019 | 0 |  | 0 | 0 | 0 | 0 | 0 | 0 | 0 | 0 | 0 | 0 | 15 | 0 | 0 | 5 |  |  |  | 0 | 0 | 0 | 713_ | 71_ | _ | 0 | 0 | 0 | 488 | 0 | 0 | 0
| 722 | Zdravotechnické instalace |  |  |  |  | 0 | 0 | 0 | [17 empty] | 0 | 0 | 0
66 | 721100917X | Zdravotechnická instalace |  | soubor | 1 | 0 | 0 | 0 | 0 | RTS I / 2019 | 0 |  | 0 | 0 | 0 | 0 | 0 | 0 | 0 | 0 | 0 | 0 | 15 | 0 | 0 | 7 |  |  |  | 0 | 0 | 0 | 722_ | 72_ | _ | 0 | 0 | 0 | 490 | 0 | 0 | 0
|  | 1 |  |  | 1
| 727 | Centrální vysávání |  |  |  |  | 0 | 0 | 0 | [17 empty] | 0 | 0 | 0
67 | 727212177R00 | Mřížka větrací PVC (šedé) D 63 mm |  | kus | 12 | 0 | 0 | 0 | 0 | RTS I / 2019 | 0 |  | 0 | 0 | 0 | 0 | 0 | 0 | 0 | 0 | 0 | 0 | 15 | 0 | 0 | 7 |  |  |  | 0 | 0 | 0 | 727_ | 72_ | _ | 0 | 0 | 0 | 493 | 0 | 0 | 0
|  | Větrací mřížka - součast ventilátoru |  |  | 0
|  | viz elektro |  |  | 0
|  | 12 |  |  | 12
| 728 | Vzduchotechnika |  |  |  |  | 0 | 0 | 0 | [17 empty] | 0 | 0 | 0
68 | 728613213X | Vzduchotechnika |  | soubor | 1 | 0 | 0 | 0 | 0 | RTS I / 2018 | 0 |  | 0 | 0 | 0 | 0 | 0 | 0 | 0 | 0 | 0 | 0 | 15 | 0 | 0 | 7 |  |  |  | 0 | 0 | 0 | 728_ | 72_ | _ | 0 | 0 | 0 | 498 | 0 | 0 | 0
|  | 1 |  |  | 1
69 | 728613213X | Vzduchotechnika |  | soubor | 1 | 0 | 0 | 0 | 0 | RTS I / 2018 | 0 |  | 0 | 0 | 0 | 0 | 0 | 0 | 0 | 0 | 0 | 0 | 15 | 0 | 0 | 7 |  |  |  | 0 | 0 | 0 | 728_ | 72_ | _ | 0 | 0 | 0 | 500 | 0 | 0 | 0
|  | Byt 7 |  |  | 0
|  | 1 |  |  | 1
70 | 728613213X | Vzduchotechnika |  | soubor | 1 | 0 | 0 | 0 | 0 | RTS I / 2019 | 0 |  | 0 | 0 | 0 | 0 | 0 | 0 | 0 | 0 | 0 | 0 | 15 | 0 | 0 | 7 |  |  |  | 0 | 0 | 0 | 728_ | 72_ | _ | 0 | 0 | 0 | 503 | 0 | 0 | 0
|  | Vzduchotechnika - podkroví |  |  | 0
|  | 1 |  |  | 1
| 762 | Konstrukce tesařské |  |  |  |  | 0 | 0 | 0 | [17 empty] | 0 | 0 | 0
71 | 762710014RAI | Prostorové vázané konstr. z řeziva plochy 288 cm2 |  | m | 1135.68 | 0 | 0 | 0 | 0 | RTS I / 2019 | 0 |  | 0 | 0 | 0 | 0 | 0 | 0 | 0 | 0 | 0 | 0 | 15 | 0 | 0 | 7 |  |  |  | 0 | 0 | 0 | 762_ | 76_ | _ | 0 | 0 | 0 | 507 | 0 | 0 | 0
|  | Konstrukce krovu a vikýřů - montáž - podkroví |  |  | 0
|  | 1135,68 |  |  | 1135.68
72 | 762342204RT2 | Montáž kontralatí přibitím |  | m2 | 399.2368 | 0 | 0 | 0 | 0 | RTS I / 2019 | 0 |  | 0 | 0 | 0 | 0 | 0 | 0 | 0 | 0 | 0 | 0 | 15 | 0 | 0 | 7 |  |  |  | 0 | 0 | 0 | 762_ | 76_ | _ | 0 | 0 | 0 | 510 | 0 | 0 | 0
|  | Montáž kontralatí - 30/50 - podkroví |  |  | -0.6
|  | 2*23,07*10,02 |  |  | 462.3228
|  | -(0,80*1,50+0,80*1,42) |  |  | -2.336
|  | -4*2,92*2,73-5*1,72*2,73-2*1,00*1,13 |  |  | -57.6244
|  | -(0,80*2,05+1,08*0,82) |  |  | -2.5256
73 | 762342202RT4 | Montáž laťování střech, vzdálenost latí do 22 cm |  | m2 | 399.8368 | 0 | 0 | 0 | 0 | RTS II / 2019 | 0 |  | 0 | 0 | 0 | 0 | 0 | 0 | 0 | 0 | 0 | 0 | 15 | 0 | 0 | 7 |  |  |  | 0 | 0 | 0 | 762_ | 76_ | _ | 0 | 0 | 0 | 516 | 0 | 0 | 0
|  | Laťování střechy - latě 4/6 - podkroví |  |  | 0
|  | 2*23,07*10,02 |  |  | 462.3228
|  | -(0,80*1,50+0,80*1,42) |  |  | -2.336
|  | -4*2,92*2,73-5*1,72*2,73-2*1,00*1,13 |  |  | -57.6244
|  | -(0,80*2,05+1,08*0,82) |  |  | -2.5256
74 | 762131124RT2 | Montáž bednění stěn, prkna hrubá do 32 mm, na sraz |  | m2 | 156.2 | 0 | 0 | 0 | 0 | RTS I / 2019 | 0 |  | 0 | 0 | 0 | 0 | 0 | 0 | 0 | 0 | 0 | 0 | 15 | 0 | 0 | 7 |  |  |  | 0 | 0 | 0 | 762_ | 76_ | _ | 0 | 0 | 0 | 522 | 0 | 0 | 0
|  | Dřevěné bednění vikýřů - podkroví |  |  | 0
|  | 72,50+83,70 |  |  | 156.2
75 | 60512687 | Fošna SM/BO tl. 30-60 mm dl. do 6 m š. 120-240 mm |  | m3 | 8.08 | 0 | 0 | 0 | 0 | RTS I / 2019 | 0 |  | 0 | 0 | 0 | 0 | 0 | 0 | 0 | 0 | 0 | 0 | 15 | 0 | 0 | 7 |  |  |  | 0 | 0 | 0 | 762_ | 76_ | _ | 0 | 0 | 0 | 525 | 0 | 0 | 0
|  | příložky 0,06x0,20 - podkroví |  |  | 0
|  | 4,54+0,197+2,096+0,067+0,295 |  |  | 7.195
|  | viz výpis řeziva |  |  | 0
|  | kleština 0,06x0,18 |  |  | 0
|  | viz výpis řeziva |  |  | 0
|  | 0,885 |  |  | 0.885
76 | 60512695 | Fošna SM/BO tl. 70-80 mm dl. do 6 m š. 120-240 mm |  | m3 | 1.28 | 0 | 0 | 0 | 0 | RTS I / 2019 | 0 |  | 0 | 0 | 0 | 0 | 0 | 0 | 0 | 0 | 0 | 0 | 15 | 0 | 0 | 7 |  |  |  | 0 | 0 | 0 | 762_ | 76_ | _ | 0 | 0 | 0 | 532 | 0 | 0 | 0
|  | boční sloupek vikýře 0,08x0,18 - podkroví |  |  | 0
|  | viz výpis řeziva |  |  | 0
|  | 1,280 |  |  | 1.28
77 | 60515212 | Hranol SM/JD 1 12x12 délka 300-600 cm |  | m3 | 1.828 | 0 | 0 | 0 | 0 | RTS I / 2019 | 0 |  | 0 | 0 | 0 | 0 | 0 | 0 | 0 | 0 | 0 | 0 | 15 | 0 | 0 | 7 |  |  |  | 0 | 0 | 0 | 762_ | 76_ | _ | 0 | 0 | 0 | 536 | 0 | 0 | 0
|  | podpěra, čelní průvlak vikýře, čelní sloupek 0,12x0,12 - podkroví |  |  | 0
|  | viz výpis řeziva |  |  | 0
|  | 0,636+0,487+0,705 |  |  | 1.828
78 | 60515242 | Hranol SM/JD 1 14x18 délka 300-600 cm |  | m3 | 4.177 | 0 | 0 | 0 | 0 | RTS I / 2019 | 0 |  | 0 | 0 | 0 | 0 | 0 | 0 | 0 | 0 | 0 | 0 | 15 | 0 | 0 | 7 |  |  |  | 0 | 0 | 0 | 762_ | 76_ | _ | 0 | 0 | 0 | 540 | 0 | 0 | 0
|  | krokev vikýře 0,14x0,18 - podkroví |  |  | 0
|  | viz výpis řeziva |  |  | 0
|  | 3,773+0,215+0,189 |  |  | 4.177
79 | 60515272 | Hranol SM/JD 1 14x24 délka 300-600 cm |  | m3 | 2.444 | 0 | 0 | 0 | 0 | RTS I / 2019 | 0 |  | 0 | 0 | 0 | 0 | 0 | 0 | 0 | 0 | 0 | 0 | 15 | 0 | 0 | 7 |  |  |  | 0 | 0 | 0 | 762_ | 76_ | _ | 0 | 0 | 0 | 544 | 0 | 0 | 0
|  | podlahový rošt 0,14x0,24 - podkroví |  |  | 0
|  | viz výpis řeziva |  |  | 0
|  | 2,444 |  |  | 2.444
80 | 762342811R00 | Demontáž laťování střech, rozteč latí do 22 cm |  | m2 | 399.8368 | 0 | 0 | 0 | 0 | RTS II / 2019 | 0 |  | 0 | 0 | 0 | 0 | 0 | 0 | 0 | 0 | 0 | 0 | 15 | 0 | 0 | 7 |  |  |  | 0 | 0 | 0 | 762_ | 76_ | _ | 0 | 0 | 0 | 548 | 0 | 0 | 0
|  | Demontáž laťování |  |  | 0
|  | 399,8368 |  |  | 399.8368
81 | 998762103R00 | Přesun hmot pro tesařské konstrukce, výšky do 24 m |  | t | 18.5331 | 0 | 0 | 0 | 0 | RTS II / 2019 | 0 |  | 0 | 0 | 0 | 0 | 0 | 0 | 0 | 0 | 0 | 0 | 15 | 0 | 0 | 5 |  |  |  | 0 | 0 | 0 | 762_ | 76_ | _ | 0 | 0 | 0 | 551 | 0 | 0 | 0
| 763 | Dřevostavby |  |  |  |  | 0 | 0 | 0 | [17 empty] | 0 | 0 | 0
82 | 763614211RT1 | M.podlahy z desek nad tl.18 mm,na sraz, přibíjením |  | m2 | 527.473 | 0 | 0 | 0 | 0 | RTS I / 2019 | 0 |  | 0 | 0 | 0 | 0 | 0 | 0 | 0 | 0 | 0 | 0 | 15 | 0 | 0 | 7 |  |  |  | 0 | 0 | 0 | 763_ | 76_ | _ | 0 | 0 | 0 | 553 | 0 | 0 | 0
|  | Montáž podlahy P3 - podkroví |  |  | 0
|  | 2*22,07*11,95 |  |  | 527.473
83 | 763613221R00 | M.záklopu stropů z desek nad tl.18 mm,sraz,sponky |  | m2 | 291.324 | 0 | 0 | 0 | 0 | RTS I / 2019 | 0 |  | 0 | 0 | 0 | 0 | 0 | 0 | 0 | 0 | 0 | 0 | 15 | 0 | 0 | 7 |  |  |  | 0 | 0 | 0 | 763_ | 76_ | _ | 0 | 0 | 0 | 556 | 0 | 0 | 0
|  | Montáž stropu S3 - podkroví |  |  | 0
|  | 2*22,07*6,60 |  |  | 291.324
84 | 607250361 | Deska dřevoštěpková OSB ECO 3 N tl. 25 mm |  | m2 | 818.797 | 0 | 0 | 0 | 0 | RTS I / 2019 | 0 |  | 0 | 0 | 0 | 0 | 0 | 0 | 0 | 0 | 0 | 0 | 15 | 0 | 0 | 7 |  |  |  | 0 | 0 | 0 | 763_ | 76_ | _ | 0 | 0 | 0 | 559 | 0 | 0 | 0
|  | Strop S3 - dodávka - podkroví |  |  | 0
|  | 2*22,07*6,60 |  |  | 291.324
|  | Podlaha P3 - dodávka |  |  | 0
|  | 2*22,07*11,95 |  |  | 527.473
85 | 998763101R00 | Přesun hmot pro dřevostavby, výšky do 12 m |  | t | 12.1158 | 0 | 0 | 0 | 0 | RTS II / 2019 | 0 |  | 0 | 0 | 0 | 0 | 0 | 0 | 0 | 0 | 0 | 0 | 15 | 0 | 0 | 5 |  |  |  | 0 | 0 | 0 | 763_ | 76_ | _ | 0 | 0 | 0 | 564 | 0 | 0 | 0
| 764 | Konstrukce klempířské |  |  |  |  | 0 | 0 | 0 | [17 empty] | 0 | 0 | 0
86 | 764212613RT1 | Krytina TiZn RHEINZINK, svitky rš. 570 mm |  | m2 | 156.2 | 0 | 0 | 0 | 0 | RTS II / 2019 | 0 |  | 0 | 0 | 0 | 0 | 0 | 0 | 0 | 0 | 0 | 0 | 15 | 0 | 0 | 7 |  |  |  | 0 | 0 | 0 | 764_ | 76_ | _ | 0 | 0 | 0 | 566 | 0 | 0 | 0
|  | Oplechování vikýřů - podkroví |  |  | 0
|  | viz výpis klempříských výrobků |  |  | 0
|  | 72,50+83,70 |  |  | 156.2
87 | 764511650RT1 | Oplechování parapetů TiZn RHEINZINK, rš. 330 mm |  | m | 33.44 | 0 | 0 | 0 | 0 | RTS II / 2019 | 0 |  | 0 | 0 | 0 | 0 | 0 | 0 | 0 | 0 | 0 | 0 | 15 | 0 | 0 | 7 |  |  |  | 0 | 0 | 0 | 764_ | 76_ | _ | 0 | 0 | 0 | 570 | 0 | 0 | 0
|  | Oplechování parapetů rš. 360mm - podkroví |  |  | 0
|  | viz výpis klempířských výrobků |  |  | 0
|  | 38*0,88 |  |  | 33.44
88 | 764554410RAB | Odpadní trouby z TiZn plechu kruhové |  | m | 34.3 | 0 | 0 | 0 | 0 | RTS II / 2019 | 0 |  | 0 | 0 | 0 | 0 | 0 | 0 | 0 | 0 | 0 | 0 | 15 | 0 | 0 | 7 |  |  |  | 0 | 0 | 0 | 764_ | 76_ | _ | 0 | 0 | 0 | 574 | 0 | 0 | 0
|  | Kruhový svod - podkroví |  |  | 0
|  | viz výpis klempířských výrobků |  |  | 0
|  | 4*8,575 |  |  | 34.3
89 | 764252603RT1 | Žlab podokapní půlkulatý TiZn RHEINZINK rš. 280 mm |  | m | 46.1 | 0 | 0 | 0 | 0 | RTS II / 2019 | 0 |  | 0 | 0 | 0 | 0 | 0 | 0 | 0 | 0 | 0 | 0 | 15 | 0 | 0 | 7 |  |  |  | 0 | 0 | 0 | 764_ | 76_ | _ | 0 | 0 | 0 | 578 | 0 | 0 | 0
|  | Okapový žlab půlkruhový rš. 380mm - podkroví |  |  | 0
|  | viz výpis klempířských výrobků |  |  | 0
|  | 2*23,05 |  |  | 46.1
90 | 764530410RAB | Oplechování komínu z TiZn plechu |  | m | 19.3 | 0 | 0 | 0 | 0 | RTS II / 2019 | 0 |  | 0 | 0 | 0 | 0 | 0 | 0 | 0 | 0 | 0 | 0 | 15 | 0 | 0 | 7 |  |  |  | 0 | 0 | 0 | 764_ | 76_ | _ | 0 | 0 | 0 | 582 | 0 | 0 | 0
|  | Oplechování komínů - podkroví |  |  | 0
|  | viz výpis klempířských výrobků |  |  | 0
|  | 9,40+9,90 |  |  | 19.3
91 | 712348101X | Komínek odvětrání kanalizace DN110 |  | kus | 3 | 0 | 0 | 0 | 0 | RTS I / 2019 | 0 |  | 0 | 0 | 0 | 0 | 0 | 0 | 0 | 0 | 0 | 0 | 15 | 0 | 0 | 7 |  |  |  | 0 | 0 | 0 | 764_ | 76_ | _ | 0 | 0 | 0 | 586 | 0 | 0 | 0
|  | Odvětrací komínek kanalizace - dodávka a montáž |  |  | 0
|  | 3 |  |  | 3
| Poznámka: | včetně tepelné izolace
92 | 764410850R00 | Demontáž oplechování parapetů,rš od 100 do 330 mm |  | m | 33.44 | 0 | 0 | 0 | 0 | RTS II / 2019 | 0 |  | 0 | 0 | 0 | 0 | 0 | 0 | 0 | 0 | 0 | 0 | 15 | 0 | 0 | 7 |  |  |  | 0 | 0 | 0 | 764_ | 76_ | _ | 0 | 0 | 0 | 590 | 0 | 0 | 0
|  | Demontáž oplechování parapetů |  |  | 0
|  | 33,44 |  |  | 33.44
93 | 764900035RA0 | Demontáž podokapních žlabů půlkruhových |  | m | 34.3 | 0 | 0 | 0 | 0 | RTS II / 2019 | 0 |  | 0 | 0 | 0 | 0 | 0 | 0 | 0 | 0 | 0 | 0 | 15 | 0 | 0 | 7 |  |  |  | 0 | 0 | 0 | 764_ | 76_ | _ | 0 | 0 | 0 | 593 | 0 | 0 | 0
|  | Demontáž žlabů |  |  | 0
|  | 34,30 |  |  | 34.3
94 | 764454803R00 | Demontáž odpadních trub kruhových,D 150 mm |  | m | 46.1 | 0 | 0 | 0 | 0 | RTS II / 2019 | 0 |  | 0 | 0 | 0 | 0 | 0 | 0 | 0 | 0 | 0 | 0 | 15 | 0 | 0 | 7 |  |  |  | 0 | 0 | 0 | 764_ | 76_ | _ | 0 | 0 | 0 | 596 | 0 | 0 | 0
|  | Demontáž odpadních trub |  |  | 0
|  | 46,10 |  |  | 46.1
95 | 764422820R00 | Demontáž oplechování komínů |  | m | 19.3 | 0 | 0 | 0 | 0 | RTS II / 2019 | 0 |  | 0 | 0 | 0 | 0 | 0 | 0 | 0 | 0 | 0 | 0 | 15 | 0 | 0 | 7 |  |  |  | 0 | 0 | 0 | 764_ | 76_ | _ | 0 | 0 | 0 | 599 | 0 | 0 | 0
|  | Demontáž oplechování komínů |  |  | 0
|  | 19,30 |  |  | 19.3
96 | 998764103R00 | Přesun hmot pro klempířské konstr., výšky do 24 m |  | t | 0.4884 | 0 | 0 | 0 | 0 | RTS II / 2019 | 0 |  | 0 | 0 | 0 | 0 | 0 | 0 | 0 | 0 | 0 | 0 | 15 | 0 | 0 | 5 |  |  |  | 0 | 0 | 0 | 764_ | 76_ | _ | 0 | 0 | 0 | 602 | 0 | 0 | 0
| 765 | Krytina tvrdá |  |  |  |  | 0 | 0 | 0 | [17 empty] | 0 | 0 | 0
97 | 765311813R00 | Demontáž krytiny bobrovky na sucho, pro použití |  | m2 | 457.4612 | 0 | 0 | 0 | 0 | RTS I / 2019 | 0 |  | 0 | 0 | 0 | 0 | 0 | 0 | 0 | 0 | 0 | 0 | 15 | 0 | 0 | 7 |  |  |  | 0 | 0 | 0 | 765_ | 76_ | _ | 0 | 0 | 0 | 604 | 0 | 0 | 0
|  | demontáž krytiny - podkroví |  |  | 0
|  | 2*23,07*10,02 |  |  | 462.3228
|  | -(0,80*1,50+0,80*1,42) |  |  | -2.336
|  | -(0,80*2,05+1,08*0,82) |  |  | -2.5256
98 | 765950010RAA | Přeložení pálené krytiny |  | m2 | 399.8368 | 0 | 0 | 0 | 0 | RTS I / 2019 | 0 |  | 0 | 0 | 0 | 0 | 0 | 0 | 0 | 0 | 0 | 0 | 15 | 0 | 0 | 7 |  |  |  | 0 | 0 | 0 | 765_ | 76_ | _ | 0 | 0 | 0 | 609 | 0 | 0 | 0
|  | Přeložení krytiny - podkroví |  |  | 0
|  | 2*23,07*10,02 |  |  | 462.3228
|  | -(0,80*1,50+0,80*1,42) |  |  | -2.336
|  | -4*2,92*2,73-5*1,72*2,73-2*1,00*1,13 |  |  | -57.6244
|  | -(0,80*2,05+1,08*0,82) |  |  | -2.5256
99 | 712851559RZ2 | Samostatné vytažení izolace, samolepicími pásy |  | m2 | 187.44 | 0 | 0 | 0 | 0 | RTS I / 2019 | 0 |  | 0 | 0 | 0 | 0 | 0 | 0 | 0 | 0 | 0 | 0 | 15 | 0 | 0 | 7 |  |  |  | 0 | 0 | 0 | 765_ | 76_ | _ | 0 | 0 | 0 | 615 | 0 | 0 | 0
|  | Podkladní fólie Glastek - S2 - podkroví |  |  | 0
|  | (72,50+83,70)*1,20 |  |  | 187.44
100 | 998765103R00 | Přesun hmot pro krytiny tvrdé, výšky do 24 m |  | t | 17.7765 | 0 | 0 | 0 | 0 | RTS II / 2019 | 0 |  | 0 | 0 | 0 | 0 | 0 | 0 | 0 | 0 | 0 | 0 | 15 | 0 | 0 | 5 |  |  |  | 0 | 0 | 0 | 765_ | 76_ | _ | 0 | 0 | 0 | 618 | 0 | 0 | 0
| 766 | Konstrukce truhlářské |  |  |  |  | 0 | 0 | 0 | [17 empty] | 0 | 0 | 0
101 | 766624035R00 | Okna dvoukřídlé, otevíravé, do dř.konstr.2kř.do 3,40 m2 |  | kus | 47 | 0 | 0 | 0 | 0 | RTS I / 2019 | 0 |  | 0 | 0 | 0 | 0 | 0 | 0 | 0 | 0 | 0 | 0 | 15 | 0 | 0 | 7 |  |  |  | 0 | 0 | 0 | 766_ | 76_ | _ | 0 | 0 | 0 | 620 | 0 | 0 | 0
|  | Okná - montáž - 1.NP, 2.NP, podkroví |  |  | 0
|  | 38+9 |  |  | 47
102 | 766624045R00 | Montáž střešních oken rozměr 94/140 cm |  | kus | 2 | 0 | 0 | 0 | 0 | RTS I / 2019 | 0 |  | 0 | 0 | 0 | 0 | 0 | 0 | 0 | 0 | 0 | 0 | 15 | 0 | 0 | 7 |  |  |  | 0 | 0 | 0 | 766_ | 76_ | _ | 0 | 0 | 0 | 623 | 0 | 0 | 0
|  | Střešní okná - montáž - podkroví |  |  | 0
|  | 2 |  |  | 2
103 | 766623346X | Okno dvoukřídlé otevíravé, sklápěcí dovnitř |  | kus | 9 | 0 | 0 | 0 | 0 | RTS I / 2019 | 0 |  | 0 | 0 | 0 | 0 | 0 | 0 | 0 | 0 | 0 | 0 | 15 | 0 | 0 | 7 |  |  |  | 0 | 0 | 0 | 766_ | 76_ | _ | 0 | 0 | 0 | 626 | 0 | 0 | 0
|  | Okná ve vikýřích - dodávka - podkroví |  |  | 0
|  | 9 |  |  | 9
104 | 766625275X | Okno dvoukřídlé s nadsvětlíkem otevíravé |  | kus | 38 | 0 | 0 | 0 | 0 | RTS I / 2019 | 0 |  | 0 | 0 | 0 | 0 | 0 | 0 | 0 | 0 | 0 | 0 | 15 | 0 | 0 | 7 |  |  |  | 0 | 0 | 0 | 766_ | 76_ | _ | 0 | 0 | 0 | 629 | 0 | 0 | 0
|  | Okna dvoukřídlé s nadsvětlíkem - dodávka |  |  | 0
|  | 1.NP |  |  | 0
|  | 18 |  |  | 18
|  | 2.NP |  |  | 0
|  | 16 |  |  | 16
|  | podkroví |  |  | 0
|  | 4 |  |  | 4
105 | 766625221X | Kyvné střešní okno VELUX |  | kus | 2 | 0 | 0 | 0 | 0 | RTS I / 2019 | 0 |  | 0 | 0 | 0 | 0 | 0 | 0 | 0 | 0 | 0 | 0 | 15 | 0 | 0 | 7 |  |  |  | 0 | 0 | 0 | 766_ | 76_ | _ | 0 | 0 | 0 | 637 | 0 | 0 | 0
|  | Střešní okna - dodávka - podkroví |  |  | 0
|  | 2 |  |  | 2
106 | 766950020X | Restaurování dveří |  | ks | 3 | 0 | 0 | 0 | 0 | RTS II / 2019 | 0 |  | 0 | 0 | 0 | 0 | 0 | 0 | 0 | 0 | 0 | 0 | 15 | 0 | 0 | 7 |  |  |  | 0 | 0 | 0 | 766_ | 76_ | _ | 0 | 0 | 0 | 640 | 0 | 0 | 0
|  | Restaurování dveří - kompletní renovace, viz výpis dveří |  |  | 0
|  | D01, D05, D06 |  |  | 0
|  | 1+1+1 |  |  | 3
107 | 61181513 | Zárubeň obložková NORMAL š. 90cm/st. 6-17cm lamin. |  | kus | 4 | 0 | 0 | 0 | 0 | RTS I / 2018 | 0 |  | 0 | 0 | 0 | 0 | 0 | 0 | 0 | 0 | 0 | 0 | 15 | 0 | 0 | 7 |  |  |  | 0 | 0 | 0 | 766_ | 76_ | _ | 0 | 0 | 0 | 644 | 0 | 0 | 0
|  | Zárubeň obložková - viz výpis |  |  | 0
|  | D02 |  |  | 0
|  | 4 |  |  | 4
108 | 766660036RA0 | Montáž dveří a obložkové zárubně šířky 90 cm |  | kus | 4 | 0 | 0 | 0 | 0 | RTS II / 2019 | 0 |  | 0 | 0 | 0 | 0 | 0 | 0 | 0 | 0 | 0 | 0 | 15 | 0 | 0 | 7 |  |  |  | 0 | 0 | 0 | 766_ | 76_ | _ | 0 | 0 | 0 | 648 | 0 | 0 | 0
|  | Montáž dveří a obložkové zárubně - viz výpis |  |  | 0
|  | D02 |  |  | 0
|  | 4 |  |  | 4
109 | 766664211R00 | Montáž dveří a oc. zárubně, kyvné 1kř. š. do 1m, MD |  | kus | 3 | 0 | 0 | 0 | 0 | RTS II / 2019 | 0 |  | 0 | 0 | 0 | 0 | 0 | 0 | 0 | 0 | 0 | 0 | 15 | 0 | 0 | 7 |  |  |  | 0 | 0 | 0 | 766_ | 76_ | _ | 0 | 0 | 0 | 652 | 0 | 0 | 0
|  | Montáž dveří a oc. zárubně - viz výpis |  |  | 0
|  | D12 |  |  | 0
|  | 3 |  |  | 3
110 | 55330321 | Zárubeň ocelová H 110 900x1970x110 L |  | kus | 3 | 0 | 0 | 0 | 0 | RTS II / 2019 | 0 |  | 0 | 0 | 0 | 0 | 0 | 0 | 0 | 0 | 0 | 0 | 15 | 0 | 0 | 7 |  |  |  | 0 | 0 | 0 | 766_ | 76_ | _ | 0 | 0 | 0 | 656 | 0 | 0 | 0
|  | Zárubeň ocelová - viz výpis |  |  | 0
|  | D12 |  |  | 0
|  | 3 |  |  | 3
111 | 61165004 | Dveře vnitřní laminované plné 1kř. 90x197 cm |  | kus | 7 | 0 | 0 | 0 | 0 | RTS II / 2019 | 0 |  | 0 | 0 | 0 | 0 | 0 | 0 | 0 | 0 | 0 | 0 | 15 | 0 | 0 | 7 |  |  |  | 0 | 0 | 0 | 766_ | 76_ | _ | 0 | 0 | 0 | 660 | 0 | 0 | 0
|  | Vnitřní dveře š. 90 cm - viz výpis |  |  | 0
|  | D02, D12 |  |  | 0
|  | 4+3 |  |  | 7
112 | 766660034RA0 | Montáž dveří a obložkové zárubně šířky 80 cm |  | kus | 17 | 0 | 0 | 0 | 0 | RTS II / 2019 | 0 |  | 0 | 0 | 0 | 0 | 0 | 0 | 0 | 0 | 0 | 0 | 15 | 0 | 0 | 7 |  |  |  | 0 | 0 | 0 | 766_ | 76_ | _ | 0 | 0 | 0 | 664 | 0 | 0 | 0
|  | Montáž dveří a obložkové zárubně - viz výpis |  |  | 0
|  | D03 |  |  | 0
|  | 17 |  |  | 17
113 | 61181502 | Zárubeň obložková NORMAL š. 80cm/st. 6-17cm fólie |  | kus | 17 | 0 | 0 | 0 | 0 | RTS I / 2018 | 0 |  | 0 | 0 | 0 | 0 | 0 | 0 | 0 | 0 | 0 | 0 | 15 | 0 | 0 | 7 |  |  |  | 0 | 0 | 0 | 766_ | 76_ | _ | 0 | 0 | 0 | 668 | 0 | 0 | 0
|  | Zárubeň š. 80cm - viz výpis |  |  | 0
|  | D03 |  |  | 0
|  | 17 |  |  | 17
114 | 61165003 | Dveře vnitřní laminované plné 1kř. 80x197 cm |  | kus | 17 | 0 | 0 | 0 | 0 | RTS I / 2018 | 0 |  | 0 | 0 | 0 | 0 | 0 | 0 | 0 | 0 | 0 | 0 | 15 | 0 | 0 | 7 |  |  |  | 0 | 0 | 0 | 766_ | 76_ | _ | 0 | 0 | 0 | 672 | 0 | 0 | 0
|  | Vnitřní dveře š. 80cm - viz výpis |  |  | 0
|  | D03 |  |  | 0
|  | 17 |  |  | 17
115 | 766660032RA0 | Montáž dveří a obložkové zárubně šířky 70 cm |  | kus | 10 | 0 | 0 | 0 | 0 | RTS II / 2019 | 0 |  | 0 | 0 | 0 | 0 | 0 | 0 | 0 | 0 | 0 | 0 | 15 | 0 | 0 | 7 |  |  |  | 0 | 0 | 0 | 766_ | 76_ | _ | 0 | 0 | 0 | 676 | 0 | 0 | 0
|  | Montáž dveří a obložkoví zárubně - viz výpis |  |  | 0
|  | D04 |  |  | 0
|  | 10 |  |  | 10
116 | 61181501 | Zárubeň obložková NORMAL š. 70cm/st. 6-17cm fólie |  | kus | 10 | 0 | 0 | 0 | 0 | RTS I / 2018 | 0 |  | 0 | 0 | 0 | 0 | 0 | 0 | 0 | 0 | 0 | 0 | 15 | 0 | 0 | 7 |  |  |  | 0 | 0 | 0 | 766_ | 76_ | _ | 0 | 0 | 0 | 680 | 0 | 0 | 0
|  | Zárubeň š. 70cm - viz výpis |  |  | 0
|  | D04 |  |  | 0
|  | 10 |  |  | 10
117 | 61165002 | Dveře vnitřní laminované plné 1kř. 70x197 cm |  | kus | 10 | 0 | 0 | 0 | 0 | RTS I / 2018 | 0 |  | 0 | 0 | 0 | 0 | 0 | 0 | 0 | 0 | 0 | 0 | 15 | 0 | 0 | 7 |  |  |  | 0 | 0 | 0 | 766_ | 76_ | _ | 0 | 0 | 0 | 684 | 0 | 0 | 0
|  | Vnitřní dveře š. 70cm - viz výpis |  |  | 0
|  | D04 |  |  | 0
|  | 10 |  |  | 10
118 | 766666112R00 | Montáž dveří posuvných do pouzdra |  | kus | 2 | 0 | 0 | 0 | 0 | RTS II / 2019 | 0 |  | 0 | 0 | 0 | 0 | 0 | 0 | 0 | 0 | 0 | 0 | 15 | 0 | 0 | 7 |  |  |  | 0 | 0 | 0 | 766_ | 76_ | _ | 0 | 0 | 0 | 688 | 0 | 0 | 0
|  | Montáž pouzdra a dveří posuvných - viz výpis |  |  | 0
|  | D08 |  |  | 0
|  | 2 |  |  | 2
119 | 553353512 | Pouzdro JAP 705 NORMA STANDARD 800x1980-2700 |  | kus | 2 | 0 | 0 | 0 | 0 | RTS II / 2019 | 0 |  | 0 | 0 | 0 | 0 | 0 | 0 | 0 | 0 | 0 | 0 | 15 | 0 | 0 | 7 |  |  |  | 0 | 0 | 0 | 766_ | 76_ | _ | 0 | 0 | 0 | 692 | 0 | 0 | 0
|  | Posuvní dveře - pouzdro - viz výpis |  |  | 0
|  | D08 |  |  | 0
|  | 2 |  |  | 2
120 | 61169701X | Dveře posuvné do pouzdra |  | kus | 2 | 0 | 0 | 0 | 0 | RTS II / 2019 | 0 |  | 0 | 0 | 0 | 0 | 0 | 0 | 0 | 0 | 0 | 0 | 15 | 0 | 0 | 7 |  |  |  | 0 | 0 | 0 | 766_ | 76_ | _ | 0 | 0 | 0 | 696 | 0 | 0 | 0
|  | Dveře posouvné do pouzdra - viz výpis |  |  | 0
|  | D08 |  |  | 0
|  | 2 |  |  | 2
121 | 767646510R00 | Montáž dveří protipožárních jednokřídlových |  | kus | 16 | 0 | 0 | 0 | 0 | RTS II / 2019 | 0 |  | 0 | 0 | 0 | 0 | 0 | 0 | 0 | 0 | 0 | 0 | 15 | 0 | 0 | 7 |  |  |  | 0 | 0 | 0 | 766_ | 76_ | _ | 0 | 0 | 0 | 700 | 0 | 0 | 0
|  | Montáž protipožárních dveří - viz výpis |  |  | 0
|  | D09, D10, D11 |  |  | 0
|  | 2+10+4 |  |  | 16
122 | 61165620 | Dveře protipožární EI30 plné 90x197 cm |  | kus | 10 | 0 | 0 | 0 | 0 | RTS I / 2019 | 0 |  | 0 | 0 | 0 | 0 | 0 | 0 | 0 | 0 | 0 | 0 | 15 | 0 | 0 | 7 |  |  |  | 0 | 0 | 0 | 766_ | 76_ | _ | 0 | 0 | 0 | 704 | 0 | 0 | 0
|  | Vstupní dveře do bytu š. 90cm - viz výpis |  |  | 0
|  | D10 |  |  | 0
|  | 10 |  |  | 10
123 | 61165619 | Dveře protipožární EI30 plné 80x197 cm |  | kus | 4 | 0 | 0 | 0 | 0 | RTS I / 2019 | 0 |  | 0 | 0 | 0 | 0 | 0 | 0 | 0 | 0 | 0 | 0 | 15 | 0 | 0 | 7 |  |  |  | 0 | 0 | 0 | 766_ | 76_ | _ | 0 | 0 | 0 | 708 | 0 | 0 | 0
|  | Dveře š. 80cm - viz výpis |  |  | 0
|  | D11 |  |  | 0
|  | 4 |  |  | 4
124 | 61165613 | Dveře protipožární EI30 plné 110x197 cm CPL 0,2 |  | kus | 2 | 0 | 0 | 0 | 0 | RTS II / 2019 | 0 |  | 0 | 0 | 0 | 0 | 0 | 0 | 0 | 0 | 0 | 0 | 15 | 0 | 0 | 7 |  |  |  | 0 | 0 | 0 | 766_ | 76_ | _ | 0 | 0 | 0 | 712 | 0 | 0 | 0
|  | Vnitřní dveře plné - viz výpis |  |  | 0
|  | D09 |  |  | 0
|  | 2 |  |  | 2
125 | 642945121R00 | Osazení zárubní ocel. požár.1křídl. |  | kus | 16 | 0 | 0 | 0 | 0 | RTS II / 2019 | 0 |  | 0 | 0 | 0 | 0 | 0 | 0 | 0 | 0 | 0 | 0 | 15 | 0 | 0 | 7 |  |  |  | 0 | 0 | 0 | 766_ | 76_ | _ | 0 | 0 | 0 | 716 | 0 | 0 | 0
|  | Osazení protipožárních zárubní - viz výpis |  |  | 0
|  | D09, D10, D11 |  |  | 0
|  | 2+10+4 |  |  | 16
126 | 55330338 | Zárubeň ocelová H 160 1100x1970x160 |  | kus | 2 | 0 | 0 | 0 | 0 | RTS II / 2019 | 0 |  | 0 | 0 | 0 | 0 | 0 | 0 | 0 | 0 | 0 | 0 | 15 | 0 | 0 | 7 |  |  |  | 0 | 0 | 0 | 766_ | 76_ | _ | 0 | 0 | 0 | 720 | 0 | 0 | 0
|  | Ocelová zárubeň - viz výpis |  |  | 0
|  | D 09 |  |  | 0
|  | 2 |  |  | 2
127 | 55330337 | Zárubeň ocelová H 160 900x1970x160 |  | kus | 10 | 0 | 0 | 0 | 0 | RTS II / 2019 | 0 |  | 0 | 0 | 0 | 0 | 0 | 0 | 0 | 0 | 0 | 0 | 15 | 0 | 0 | 7 |  |  |  | 0 | 0 | 0 | 766_ | 76_ | _ | 0 | 0 | 0 | 724 | 0 | 0 | 0
|  | Ocelová zárubeň - viz výpis |  |  | 0
|  | D10 |  |  | 0
|  | 10 |  |  | 10
128 | 55330335 | Zárubeň ocelová H 160 800x1970x160 |  | kus | 4 | 0 | 0 | 0 | 0 | RTS II / 2019 | 0 |  | 0 | 0 | 0 | 0 | 0 | 0 | 0 | 0 | 0 | 0 | 15 | 0 | 0 | 7 |  |  |  | 0 | 0 | 0 | 766_ | 76_ | _ | 0 | 0 | 0 | 728 | 0 | 0 | 0
|  | Ocelová zárubeň - viz výpis |  |  | 0
|  | D11 |  |  | 0
|  | 4 |  |  | 4
129 | 61181325.M | Zárubeň rámová 150x197 cm |  | kus | 1 | 0 | 0 | 0 | 0 | RTS II / 2019 | 0 |  | 0 | 0 | 0 | 0 | 0 | 0 | 0 | 0 | 0 | 0 | 15 | 0 | 0 | 7 |  |  |  | 0 | 0 | 0 | 766_ | 76_ | _ | 0 | 0 | 0 | 732 | 0 | 0 | 0
|  | Rámová zárubeň - viz výpis |  |  | 0
|  | D07 |  |  | 0
|  | 1 |  |  | 1
130 | 642940010X | Vnitřní dveře jednokřídloví s bočním světlíkem |  | kus | 1 | 0 | 0 | 0 | 0 | RTS II / 2019 | 0 |  | 0 | 0 | 0 | 0 | 0 | 0 | 0 | 0 | 0 | 0 | 15 | 0 | 0 | 7 |  |  |  | 0 | 0 | 0 | 766_ | 76_ | _ | 0 | 0 | 0 | 736 | 0 | 0 | 0
|  | dvře se světlíkem - viz výpis |  |  | 0
|  | D07 |  |  | 0
|  | 1 |  |  | 1
131 | 766665142R00 | Montáž dveří,rám. zárubeň,kyvné 1kř.nad 1,45 m |  | kus | 1 | 0 | 0 | 0 | 0 | RTS II / 2019 | 0 |  | 0 | 0 | 0 | 0 | 0 | 0 | 0 | 0 | 0 | 0 | 15 | 0 | 0 | 7 |  |  |  | 0 | 0 | 0 | 766_ | 76_ | _ | 0 | 0 | 0 | 740 | 0 | 0 | 0
|  | Montáž dveří a rámové zárubně - viz výpis |  |  | 0
|  | D07 |  |  | 0
|  | 1 |  |  | 1
132 | 766812113X | Kuchyňka |  | kpl | 1 | 0 | 0 | 0 | 0 | RTS I / 2018 | 0 |  | 0 | 0 | 0 | 0 | 0 | 0 | 0 | 0 | 0 | 0 | 15 | 0 | 0 | 7 |  |  |  | 0 | 0 | 0 | 766_ | 76_ | _ | 0 | 0 | 0 | 744 | 0 | 0 | 0
|  | Byt 7 |  |  | 0
|  | 1 |  |  | 1
133 | 766812113X | Kuchyňka |  | kpl | 1 | 0 | 0 | 0 | 0 | RTS I / 2018 | 0 |  | 0 | 0 | 0 | 0 | 0 | 0 | 0 | 0 | 0 | 0 | 15 | 0 | 0 | 7 |  |  |  | 0 | 0 | 0 | 766_ | 76_ | _ | 0 | 0 | 0 | 747 | 0 | 0 | 0
|  | 1 |  |  | 1
134 | 998766102R00 | Přesun hmot pro truhlářské konstr., výšky do 12 m |  | t | 3.3455 | 0 | 0 | 0 | 0 | RTS II / 2019 | 0 |  | 0 | 0 | 0 | 0 | 0 | 0 | 0 | 0 | 0 | 0 | 15 | 0 | 0 | 5 |  |  |  | 0 | 0 | 0 | 766_ | 76_ | _ | 0 | 0 | 0 | 749 | 0 | 0 | 0
| 767 | Konstrukce doplňkové stavební (zámečnické) |  |  |  |  | 0 | 0 | 0 | [17 empty] | 0 | 0 | 0
135 | 767863121X | Ztužující uhelník 700/700/120 |  | kus | 19 | 0 | 0 | 0 | 0 | RTS I / 2019 | 0 |  | 0 | 0 | 0 | 0 | 0 | 0 | 0 | 0 | 0 | 0 | 15 | 0 | 0 | 7 |  |  |  | 0 | 0 | 0 | 767_ | 76_ | _ | 0 | 0 | 0 | 751 | 0 | 0 | 0
|  | Ztužující uhelník - zavětrovací vaznice |  |  | 0
|  | 19 |  |  | 19
136 | 28349016X | Dvířka revizní, rozměr 600x600 mm |  | kus | 3 | 0 | 0 | 0 | 0 | RTS I / 2019 | 0 |  | 0 | 0 | 0 | 0 | 0 | 0 | 0 | 0 | 0 | 0 | 15 | 0 | 0 | 7 |  |  |  | 0 | 0 | 0 | 767_ | 76_ | _ | 0 | 0 | 0 | 754 | 0 | 0 | 0
|  | Revízní dvířka - nika pro vodoměry |  |  | 0
|  | 3 |  |  | 3
137 | 767162240X | Zábradlí schodiště - renovace |  | kpl | 1 | 0 | 0 | 0 | 0 | RTS I / 2019 | 0 |  | 0 | 0 | 0 | 0 | 0 | 0 | 0 | 0 | 0 | 0 | 15 | 0 | 0 | 7 |  |  |  | 0 | 0 | 0 | 767_ | 76_ | _ | 0 | 0 | 0 | 757 | 0 | 0 | 0
|  | Renovace zábradlí |  |  | 0
|  | 1 |  |  | 1
138 | 413941123RT5 | Osazení válcovaných nosníků ve stropech č. 14 - 22 |  | t | 0.57724 | 0 | 0 | 0 | 0 | RTS II / 2019 | 0 |  | 0 | 0 | 0 | 0 | 0 | 0 | 0 | 0 | 0 | 0 | 15 | 0 | 0 | 7 |  |  |  | 0 | 0 | 0 | 767_ | 76_ | _ | 0 | 0 | 0 | 760 | 0 | 0 | 0
|  | Osazení ocelových nosníků - viz výpis zámečníckých výrobků |  |  | 0
|  | dodávka a montáž |  |  | 0
|  | Z05 |  |  | 0
|  | 2*0,0262*(3,70+3,50+3,00)*1,08 |  |  | 0.57724
139 | 998767102R00 | Přesun hmot pro zámečnické konstr., výšky do 12 m |  | t | 0.63608 | 0 | 0 | 0 | 0 | RTS II / 2019 | 0 |  | 0 | 0 | 0 | 0 | 0 | 0 | 0 | 0 | 0 | 0 | 15 | 0 | 0 | 5 |  |  |  | 0 | 0 | 0 | 767_ | 76_ | _ | 0 | 0 | 0 | 765 | 0 | 0 | 0
| 771 | Podlahy z dlaždic |  |  |  |  | 0 | 0 | 0 | [17 empty] | 0 | 0 | 0
140 | 771570012RAB | Dlažba z dlaždic keramických 20 x 20 cm |  | m2 | 149.2 | 0 | 0 | 0 | 0 | RTS I / 2018 | 0 |  | 0 | 0 | 0 | 0 | 0 | 0 | 0 | 0 | 0 | 0 | 15 | 0 | 0 | 7 |  |  |  | 0 | 0 | 0 | 771_ | 77_ | _ | 0 | 0 | 0 | 767 | 0 | 0 | 0
|  | Dlažba keramická 1.NP - viz legendu výkres č. D.1.1.3 |  |  | 0
|  | Společné prostory |  |  | 0
|  | 18,70+17,60+28,10+3,80+2,50+4,60 |  |  | 75.3
|  | Koupelny, WC v bytech |  |  | 0
|  | 4,40+3,50+3,00 |  |  | 10.9
|  | Dlažba keramická 2. NP - viz legendu výkres č. D.1.1.4 |  |  | 0
|  | Společné prostory |  |  | 0
|  | 3,90+30,60 |  |  | 34.5
|  | Koupelny, WC, kuchyně v bytech |  |  | 0
|  | 3,20+3,90+5,70+3,50 |  |  | 16.3
|  | Místnost 218 a 219 |  |  | 0
|  | 9,20+3,00 |  |  | 12.2
141 | 771471014R00 | Obklad soklíků keram.rovných do MC,20x10, H 10 cm |  | m | 62.31 | 0 | 0 | 0 | 0 | RTS I / 2018 | 0 |  | 0 | 0 | 0 | 0 | 0 | 0 | 0 | 0 | 0 | 0 | 15 | 0 | 0 | 7 |  |  |  | 0 | 0 | 0 | 771_ | 77_ | _ | 0 | 0 | 0 | 780 | 0 | 0 | 0
|  | Obklad soklíku |  |  | 0
|  | 2*(1,795+1,95+1,00+3,00+2,62+1,68) |  |  | 24.09
|  | 2*(1,75+2,26+1,75+1,85+1,70+1,95) |  |  | 22.52
|  | Obklad soklíku - byt 7 místnost 218, 219 |  |  | 0
|  | 2*(4,60+2,65)+1,00+2*2,20 |  |  | 19.9
|  | odečet otvorů |  |  | 0
|  | -(1,00+2*0,90+2*0,70) |  |  | -4.2
142 | 771570012RAB | Dlažba z dlaždic keramických 20 x 20 cm |  | m2 | 65 | 0 | 0 | 0 | 0 | RTS I / 2019 | 0 |  | 0 | 0 | 0 | 0 | 0 | 0 | 0 | 0 | 0 | 0 | 15 | 0 | 0 | 7 |  |  |  | 0 | 0 | 0 | 771_ | 77_ | _ | 0 | 0 | 0 | 788 | 0 | 0 | 0
|  | Dlažba keramická v podkroví |  |  | 0
|  | Společné prostory 301, 302 |  |  | 0
|  | 16,80+4,60 |  |  | 21.4
|  | Místnosti 303,305,306,307 |  |  | 0
|  | 4,60+2,00+6,20+3,70 |  |  | 16.5
|  | Místnosti 310,311 |  |  | 0
|  | 4,80+4,70 |  |  | 9.5
|  | Místnosti |  |  | 0
|  | 3,70+4,40+3,60+3,80+2,10 |  |  | 17.6
143 | 771577133RS2 | Lišta nerezová přechodová, stejná výška podlah |  | m | 18 | 0 | 0 | 0 | 0 | RTS II / 2019 | 0 |  | 0 | 0 | 0 | 0 | 0 | 0 | 0 | 0 | 0 | 0 | 15 | 0 | 0 | 7 |  |  |  | 0 | 0 | 0 | 771_ | 77_ | _ | 0 | 0 | 0 | 798 | 0 | 0 | 0
|  | Přechodová lišta |  |  | 0
|  | 4*1,00+0,90+3*1,00+1,10+2*0,90+8*0,90 |  |  | 18
144 | 998771103R00 | Přesun hmot pro podlahy z dlaždic, výšky do 24 m |  | t | 6.061 | 0 | 0 | 0 | 0 | RTS II / 2019 | 0 |  | 0 | 0 | 0 | 0 | 0 | 0 | 0 | 0 | 0 | 0 | 15 | 0 | 0 | 5 |  |  |  | 0 | 0 | 0 | 771_ | 77_ | _ | 0 | 0 | 0 | 801 | 0 | 0 | 0
| 775 | Podlahy vlysové a parketové |  |  |  |  | 0 | 0 | 0 | [17 empty] | 0 | 0 | 0
145 | 771471014R00 | Obklad soklíků keram.rovných do MC,20x10, H 10 cm |  | m | 46.259 | 0 | 0 | 0 | 0 | RTS I / 2019 | 0 |  | 0 | 0 | 0 | 0 | 0 | 0 | 0 | 0 | 0 | 0 | 15 | 0 | 0 | 7 |  |  |  | 0 | 0 | 0 | 775_ | 77_ | _ | 0 | 0 | 0 | 803 | 0 | 0 | 0
|  | Obklad soklíku - podkroví |  |  | 0
|  | 46,259 |  |  | 46.259
146 | 775540020RAG | Podlahy lamelové - laminát, zámkový spoj |  | m2 | 278.9 | 0 | 0 | 0 | 0 | RTS I / 2018 | 0 |  | 0 | 0 | 0 | 0 | 0 | 0 | 0 | 0 | 0 | 0 | 15 | 0 | 0 | 7 |  |  |  | 0 | 0 | 0 | 775_ | 77_ | _ | 0 | 0 | 0 | 806 | 0 | 0 | 0
|  | Podlaha plovoucí 1.NP - viz legendu výkres č. D1.1.3 |  |  | 0
|  | Byty |  |  | 0
|  | 5,10+19,70+9,50+6,10+26,10+13,00+8,80+12,70+27,20 |  |  | 128.2
|  | Podlaha plovoucí 2.NP - viz legendu výkres č. D.1.1.4 |  |  | 0
|  | Byty |  |  | 0
|  | 3,00+17,00+5,10+4,30+17,10+8,90+5,90+27,10+12,70 |  |  | 101.1
|  | Místnost 220 |  |  | 0
|  | 13,50 |  |  | 13.5
|  | Místnost 221 |  |  | 0
|  | 36,10 |  |  | 36.1
147 | 713121111R00 | Izolace tepelná podlah na sucho, jednovrstvá |  | m2 | 278.9 | 0 | 0 | 0 | 0 | RTS I / 2018 | 0 |  | 0 | 0 | 0 | 0 | 0 | 0 | 0 | 0 | 0 | 0 | 15 | 0 | 0 | 7 |  |  |  | 0 | 0 | 0 | 775_ | 77_ | _ | 0 | 0 | 0 | 817 | 0 | 0 | 0
|  | podložka pod lamelové podlahy - montáž |  |  | 0
|  | 229,30 |  |  | 229.3
|  | Byt 7 - montáž |  |  | 0
|  | 49,60 |  |  | 49.6
148 | 28375320 | Mirelon izolační podložka pod podlahu tl. 2 mm |  | m2 | 278.9 | 0 | 0 | 0 | 0 | RTS I / 2018 | 0 |  | 0 | 0 | 0 | 0 | 0 | 0 | 0 | 0 | 0 | 0 | 15 | 0 | 0 | 7 |  |  |  | 0 | 0 | 0 | 775_ | 77_ | _ | 0 | 0 | 0 | 822 | 0 | 0 | 0
|  | Podložka pod lamelové podlahy |  |  | 0
|  | 229,30 |  |  | 229.3
|  | Podložka pod lamelové podlahy - byt 7 |  |  | 0
|  | 49,60 |  |  | 49.6
149 | 713121121R00 | Izolace tepelná podlah na sucho, dvouvrstvá |  | m2 | 278.9 | 0 | 0 | 0 | 0 | RTS I / 2018 | 0 |  | 0 | 0 | 0 | 0 | 0 | 0 | 0 | 0 | 0 | 0 | 15 | 0 | 0 | 7 |  |  |  | 0 | 0 | 0 | 775_ | 77_ | _ | 0 | 0 | 0 | 827 | 0 | 0 | 0
|  | Podložka pod lamelové podlahy - montáž |  |  | 0
|  | 229,30 |  |  | 229.3
|  | Byt 7 - montáž |  |  | 0
|  | 49,60 |  |  | 49.6
150 | 28375322 | Mirelon izolační podložka pod podlahu tl. 5 mm |  | m2 | 557.8 | 0 | 0 | 0 | 0 | RTS I / 2018 | 0 |  | 0 | 0 | 0 | 0 | 0 | 0 | 0 | 0 | 0 | 0 | 15 | 0 | 0 | 7 |  |  |  | 0 | 0 | 0 | 775_ | 77_ | _ | 0 | 0 | 0 | 832 | 0 | 0 | 0
|  | Podlložka pod lamelové podlahy - 2x5mm |  |  | 0
|  | 2*229,30 |  |  | 458.6
|  | Podlložka pod lamelové podlahy - byt 7 |  |  | 0
|  | 2*49,60 |  |  | 99.2
151 | 775540020RAG | Podlahy lamelové - laminát, zámkový spoj |  | m2 | 152.2 | 0 | 0 | 0 | 0 | RTS I / 2018 | 0 |  | 0 | 0 | 0 | 0 | 0 | 0 | 0 | 0 | 0 | 0 | 15 | 0 | 0 | 7 |  |  |  | 0 | 0 | 0 | 775_ | 77_ | _ | 0 | 0 | 0 | 837 | 0 | 0 | 0
|  | Podlaha plovoucí - podkroví |  |  | 0
|  | Místnosti 304,308,309 |  |  | 0
|  | 15,00+14,00+29,10 |  |  | 58.1
|  | Místnosti 312,313 |  |  | 0
|  | 25,30+18,30 |  |  | 43.6
|  | Místnosti 316, 320, 321 |  |  | 0
|  | 24,60+11,80+14,10 |  |  | 50.5
152 | 713121111R00 | Izolace tepelná podlah na sucho, jednovrstvá |  | m2 | 152.2 | 0 | 0 | 0 | 0 | RTS I / 2019 | 0 |  | 0 | 0 | 0 | 0 | 0 | 0 | 0 | 0 | 0 | 0 | 15 | 0 | 0 | 7 |  |  |  | 0 | 0 | 0 | 775_ | 77_ | _ | 0 | 0 | 0 | 845 | 0 | 0 | 0
|  | podložka pod lamelové podlahy - montáž - podkroví |  |  | 0
|  | 152,20 |  |  | 152.2
153 | 713121121R00 | Izolace tepelná podlah na sucho, dvouvrstvá |  | m2 | 304.4 | 0 | 0 | 0 | 0 | RTS I / 2019 | 0 |  | 0 | 0 | 0 | 0 | 0 | 0 | 0 | 0 | 0 | 0 | 15 | 0 | 0 | 7 |  |  |  | 0 | 0 | 0 | 775_ | 77_ | _ | 0 | 0 | 0 | 848 | 0 | 0 | 0
|  | Podložka pod lamelové podlahy - montáž - podkroví |  |  | 0
|  | 2*152,20 |  |  | 304.4
154 | 28375322 | Mirelon izolační podložka pod podlahu tl. 5 mm |  | m2 | 547.92 | 0 | 0 | 0 | 0 | RTS I / 2019 | 0 |  | 0 | 0 | 0 | 0 | 0 | 0 | 0 | 0 | 0 | 0 | 15 | 0 | 0 | 7 |  |  |  | 0 | 0 | 0 | 775_ | 77_ | _ | 0 | 0 | 0 | 851 | 0 | 0 | 0
|  | Podlložka pod lamelové podlahy - podkroví |  |  | 0
|  | 3*152,20*1,20 |  |  | 547.92
155 | 998775103R00 | Přesun hmot pro podlahy vlysové, výšky do 24 m |  | t | 3.9323 | 0 | 0 | 0 | 0 | RTS II / 2019 | 0 |  | 0 | 0 | 0 | 0 | 0 | 0 | 0 | 0 | 0 | 0 | 15 | 0 | 0 | 5 |  |  |  | 0 | 0 | 0 | 775_ | 77_ | _ | 0 | 0 | 0 | 854 | 0 | 0 | 0
| 781 | Obklady (keramické) |  |  |  |  | 0 | 0 | 0 | [17 empty] | 0 | 0 | 0
156 | 781101210R00 | Penetrace podkladu pod obklady |  | m2 | 120.3684 | 0 | 0 | 0 | 0 | RTS I / 2018 | 0 |  | 0 | 0 | 0 | 0 | 0 | 0 | 0 | 0 | 0 | 0 | 15 | 0 | 0 | 7 |  |  |  | 0 | 0 | 0 | 781_ | 78_ | _ | 0 | 0 | 0 | 856 | 0 | 0 | 0
|  | Penetrace pod obklady - koupelny a WC |  |  | 0
|  | Místnost 108 |  |  | 0
|  | 4,40+2*(1,68+2,62)*2,00+2*1,15*0,60-0,70*1,97-0,88*1,52 |  |  | 20.2634
|  | Místnost 112 |  |  | 0
|  | 3,50+2*(1,95+1,795)*2,00-0,70*1,97 |  |  | 17.101
|  | Místnost 116 |  |  | 0
|  | 3,00+2*(1,00+2,80)*2,00-0,70*2,00 |  |  | 16.8
|  | Místnost 208 |  |  | 0
|  | 3,20+2*(1,75+1,85)*2,00-0,70*1,97 |  |  | 16.221
|  | Místnost 212 |  |  | 0
|  | 3,90+2*(1,75+2,26)*2,00-0,70*1,97 |  |  | 18.561
|  | Místnost 217 |  |  | 0
|  | 3,50+2*(1,70+1,95)*2,00-0,70*1,97 |  |  | 16.721
|  | Penetrace pod obklady - byt 7 |  |  | 0
|  | (3,02+1,00)*2*2,00-0,70*1,97 |  |  | 14.701
157 | 781101210R00 | Penetrace podkladu pod obklady |  | m2 | 97.3814 | 0 | 0 | 0 | 0 | RTS I / 2019 | 0 |  | 0 | 0 | 0 | 0 | 0 | 0 | 0 | 0 | 0 | 0 | 15 | 0 | 0 | 7 |  |  |  | 0 | 0 | 0 | 781_ | 78_ | _ | 0 | 0 | 0 | 872 | 0 | 0 | 0
|  | Penetrace pod obklady - koupelny a WC - podkroví |  |  | 0
|  | 2,00+2*(2,09+0,90)*2,30-0,70*1,97 |  |  | 14.375
|  | Místnost 305 |  |  | 0
|  | Místnost 311 |  |  | 0
|  | 4,70+2*(2,69+1,70)*2,50-0,70*1,97 |  |  | 25.271
|  | Místnost 318 |  |  | 0
|  | 3,80+2*(2,21+1,65)*2,50-0,70*1,97 |  |  | 21.721
|  | Místnost 319 |  |  | 0
|  | 2,10+2*(2,15+1,00)*2,50-0,70*1,97 |  |  | 16.471
|  | Místnost 307 |  |  | 0
|  | 3,70+2*(1,979+1,765)*2,30-0,70*1,97 |  |  | 19.5434
158 | 711212002RT1 | Hydroizolační povlak - nátěr nebo stěrka |  | m2 | 120.3684 | 0 | 0 | 0 | 0 | RTS I / 2018 | 0 |  | 0 | 0 | 0 | 0 | 0 | 0 | 0 | 0 | 0 | 0 | 15 | 0 | 0 | 7 |  |  |  | 0 | 0 | 0 | 781_ | 78_ | _ | 0 | 0 | 0 | 884 | 0 | 0 | 0
|  | Hydroizolační povlak - v koupelnách |  |  | 0
|  | viz položka 54 |  |  | 0
|  | 105,6674 |  |  | 105.6674
|  | Byt 7 |  |  | 0
|  | 14,701 |  |  | 14.701
159 | 711212002RT1 | Hydroizolační povlak - nátěr nebo stěrka |  | m2 | 97.38 | 0 | 0 | 0 | 0 | RTS I / 2019 | 0 |  | 0 | 0 | 0 | 0 | 0 | 0 | 0 | 0 | 0 | 0 | 15 | 0 | 0 | 7 |  |  |  | 0 | 0 | 0 | 781_ | 78_ | _ | 0 | 0 | 0 | 890 | 0 | 0 | 0
|  | Hydroizolační povlak - koupelny a WC - podkroví |  |  | 0
|  | viz položka 66 |  |  | 0
|  | 97,38 |  |  | 97.38
160 | 781475114R00 | Obklad vnitřní stěn keramický, do tmele, 20x20 cm |  | m2 | 120.3684 | 0 | 0 | 0 | 0 | RTS I / 2018 | 0 |  | 0 | 0 | 0 | 0 | 0 | 0 | 0 | 0 | 0 | 0 | 15 | 0 | 0 | 7 |  |  |  | 0 | 0 | 0 | 781_ | 78_ | _ | 0 | 0 | 0 | 894 | 0 | 0 | 0
|  | Obklad v koupelnách, WC |  |  | 0
|  | viz pložka 54 |  |  | 0
|  | 105,6674 |  |  | 105.6674
|  | Byt 7 |  |  | 0
|  | 14,701 |  |  | 14.701
161 | 781475114R00 | Obklad vnitřní stěn keramický, do tmele, 20x20 cm |  | m2 | 81.0814 | 0 | 0 | 0 | 0 | RTS I / 2019 | 0 |  | 0 | 0 | 0 | 0 | 0 | 0 | 0 | 0 | 0 | 0 | 15 | 0 | 0 | 7 |  |  |  | 0 | 0 | 0 | 781_ | 78_ | _ | 0 | 0 | 0 | 900 | 0 | 0 | 0
|  | Obklady - koupelny a WC - podkroví |  |  | 0
|  | Místnost 305 |  |  | 0
|  | 2*(2,09+0,90)*2,30-0,70*1,97 |  |  | 12.375
|  | Místnost 307 |  |  | 0
|  | 2*(1,979+1,765)*2,30-0,70*1,97 |  |  | 15.8434
|  | Místnost 311 |  |  | 0
|  | 2*(2,69+1,70)*2,50-0,70*1,97 |  |  | 20.571
|  | Místnost 318 |  |  | 0
|  | 2*(2,21+1,65)*2,50-0,70*1,97 |  |  | 17.921
|  | Místnost 319 |  |  | 0
|  | 2*(2,15+1,00)*2,50-0,70*1,97 |  |  | 14.371
162 | 5978136380 | Obkládačka reliéfní 20x20 bílá mat |  | m2 | 211.575 | 0 | 0 | 0 | 0 | RTS II / 2019 | 0 |  | 0 | 0 | 0 | 0 | 0 | 0 | 0 | 0 | 0 | 0 | 15 | 0 | 0 | 7 |  |  |  | 0 | 0 | 0 | 781_ | 78_ | _ | 0 | 0 | 0 | 912 | 0 | 0 | 0
|  | Obkladačky |  |  | 0
|  | 201,50*1,05 |  |  | 211.575
163 | 998781103R00 | Přesun hmot pro obklady keramické, výšky do 24 m |  | t | 4.3005 | 0 | 0 | 0 | 0 | RTS II / 2019 | 0 |  | 0 | 0 | 0 | 0 | 0 | 0 | 0 | 0 | 0 | 0 | 15 | 0 | 0 | 5 |  |  |  | 0 | 0 | 0 | 781_ | 78_ | _ | 0 | 0 | 0 | 915 | 0 | 0 | 0
| 783 | Nátěry |  |  |  |  | 0 | 0 | 0 | [17 empty] | 0 | 0 | 0
164 | 783782212R00 | Nátěr tesařských konstrukcí Bochemitem Opti F 2x |  | m2 | 619.547 | 0 | 0 | 0 | 0 | RTS I / 2019 | 0 |  | 0 | 0 | 0 | 0 | 0 | 0 | 0 | 0 | 0 | 0 | 15 | 0 | 0 | 7 |  |  |  | 0 | 0 | 0 | 783_ | 78_ | _ | 0 | 0 | 0 | 917 | 0 | 0 | 0
|  | Nátěr tesařských konstrukcí - podkroví |  |  | 0
|  | 564,272+55,275 |  |  | 619.547
165 | 783122111RT5 | Nátěr syntetický OK "A" dvojnásobný, Paulín |  | m2 | 15.504 | 0 | 0 | 0 | 0 | RTS II / 2019 | 0 |  | 0 | 0 | 0 | 0 | 0 | 0 | 0 | 0 | 0 | 0 | 15 | 0 | 0 | 7 |  |  |  | 0 | 0 | 0 | 783_ | 78_ | _ | 0 | 0 | 0 | 920 | 0 | 0 | 0
|  | Nátěr ocelových nosníků |  |  | 0
|  | Z05 |  |  | 0
|  | (4*0,09+2*0,20)*2*(3,70+3,50+3,00) |  |  | 15.504
| 784 | Malby |  |  |  |  | 0 | 0 | 0 | [17 empty] | 0 | 0 | 0
166 | 784191101R00 | Penetrace podkladu univerzální Primalex 1x |  | m2 | 1730.6922 | 0 | 0 | 0 | 0 | RTS I / 2018 | 0 |  | 0 | 0 | 0 | 0 | 0 | 0 | 0 | 0 | 0 | 0 | 15 | 0 | 0 | 7 |  |  |  | 0 | 0 | 0 | 784_ | 78_ | _ | 0 | 0 | 0 | 925 | 0 | 0 | 0
|  | Penetrace pod malby |  |  | 0
|  | 366,30+1027,95621+83,824+20,66 |  |  | 1498.7402
|  | Penetrace pod malby byt 7 - strop |  |  | 0
|  | 61,80 |  |  | 61.8
|  | Penetrace pod malby - stěny - byt 7 |  |  | 0
|  | 156,569 |  |  | 156.569
|  | Přičítání otvorů |  |  | 0
|  | 6,688+6,895 |  |  | 13.583
167 | 784191101R00 | Penetrace podkladu univerzální Primalex 1x |  | m2 | 952.0134 | 0 | 0 | 0 | 0 | RTS I / 2019 | 0 |  | 0 | 0 | 0 | 0 | 0 | 0 | 0 | 0 | 0 | 0 | 15 | 0 | 0 | 7 |  |  |  | 0 | 0 | 0 | 784_ | 78_ | _ | 0 | 0 | 0 | 934 | 0 | 0 | 0
|  | Penetrace pod malby - podkroví |  |  | 0
|  | 165,93+354,98+129,311+2*63,69+2*48,38+2*77,90 |  |  | 1030.161
|  | Odečet obkladů |  |  | 0
|  | -97,38 |  |  | -97.38
|  | Přičítání okenních otvorů |  |  | 0
|  | 4*0,88*1,52+9*1,00*1,25+2*0,94*1,40 |  |  | 19.2324
168 | 784195212R00 | Malba tekutá Primalex Plus, bílá, 2 x |  | m2 | 1730.6922 | 0 | 0 | 0 | 0 | RTS I / 2018 | 0 |  | 0 | 0 | 0 | 0 | 0 | 0 | 0 | 0 | 0 | 0 | 15 | 0 | 0 | 7 |  |  |  | 0 | 0 | 0 | 784_ | 78_ | _ | 0 | 0 | 0 | 941 | 0 | 0 | 0
|  | Malby |  |  | 0
|  | 366,30+1027,95621+83,824+20,66 |  |  | 1498.7402
|  | Malby |  |  | 0
|  | Malby byt 7 - strop |  |  | 0
|  | 61,80 |  |  | 61.8
|  | Malby - stěny - byt 7 |  |  | 0
|  | 156,569 |  |  | 156.569
|  | Přičítání otvorů |  |  | 0
|  | 6,688+6,895 |  |  | 13.583
169 | 784195212R00 | Malba tekutá Primalex Plus, bílá, 2 x |  | m2 | 952.02 | 0 | 0 | 0 | 0 | RTS I / 2019 | 0 |  | 0 | 0 | 0 | 0 | 0 | 0 | 0 | 0 | 0 | 0 | 15 | 0 | 0 | 7 |  |  |  | 0 | 0 | 0 | 784_ | 78_ | _ | 0 | 0 | 0 | 951 | 0 | 0 | 0
|  | Malby - podkroví |  |  | 0
|  | 952,02 |  |  | 952.02
| 94 | Lešení a stavební výtahy |  |  |  |  | 0 | 0 | 0 | [17 empty] | 0 | 0 | 0
170 | 941955002R00 | Lešení lehké pomocné, výška podlahy do 1,9 m |  | m2 | 378.9 | 0 | 0 | 0 | 0 | RTS I / 2018 | 0 |  | 0 | 0 | 0 | 0 | 0 | 0 | 0 | 0 | 0 | 0 | 15 | 0 | 0 | 1 |  |  |  | 0 | 0 | 0 | 94_ | 9_ | _ | 0 | 0 | 0 | 955 | 0 | 0 | 0
|  | Lehké pomocné lešení |  |  | 0
|  | 18,70+17,60+28,10+3,80+2,50+4,60+38,70+48,70+51,70 |  |  | 214.4
|  | 3,90+30,60+28,30+39,90 |  |  | 102.7
|  | 61,80 - byt 7 |  |  | 61.8
171 | 941955002R00 | Lešení lehké pomocné, výška podlahy do 1,9 m |  | m2 | 217.3 | 0 | 0 | 0 | 0 | RTS I / 2019 | 0 |  | 0 | 0 | 0 | 0 | 0 | 0 | 0 | 0 | 0 | 0 | 15 | 0 | 0 | 1 |  |  |  | 0 | 0 | 0 | 94_ | 9_ | _ | 0 | 0 | 0 | 960 | 0 | 0 | 0
|  | Lehké pomocné lešení - podkroví |  |  | 0
|  | 16,80+4,60 |  |  | 21.4
|  | 74,60+53,20+68,10 |  |  | 195.9
172 | 941941031RT4 | Montáž lešení lehkého radového s podlahami,š.do 1 m, H 10 m |  | m2 | 731.9806 | 0 | 0 | 0 | 0 | RTS I / 2018 | 0 |  | 0 | 0 | 0 | 0 | 0 | 0 | 0 | 0 | 0 | 0 | 15 | 0 | 0 | 1 |  |  |  | 0 | 0 | 0 | 94_ | 9_ | _ | 0 | 0 | 0 | 964 | 0 | 0 | 0
|  | Lešení vnější - montáž |  |  | 0
|  | 2*23,07*8,59+2*(14,150*8,59+0,5*14,150*6,54) |  |  | 731.9806
173 | 941941831RT4 | Demontáž lešení lehkého radového s podlahami,š.1 m, H 10 m |  | m2 | 731.9806 | 0 | 0 | 0 | 0 | RTS I / 2018 | 0 |  | 0 | 0 | 0 | 0 | 0 | 0 | 0 | 0 | 0 | 0 | 15 | 0 | 0 | 1 |  |  |  | 0 | 0 | 0 | 94_ | 9_ | _ | 0 | 0 | 0 | 967 | 0 | 0 | 0
|  | Lešení vnější - demontáž |  |  | 0
|  | 2*23,07*8,59+2*(14,150*8,59+0,5*14,150*6,54) |  |  | 731.9806
174 | 941941191RT4 | Příplatek za každý měsíc použití lešení k pol.1031 |  | m2 | 731.9806 | 0 | 0 | 0 | 0 | RTS I / 2018 | 0 |  | 0 | 0 | 0 | 0 | 0 | 0 | 0 | 0 | 0 | 0 | 15 | 0 | 0 | 1 |  |  |  | 0 | 0 | 0 | 94_ | 9_ | _ | 0 | 0 | 0 | 970 | 0 | 0 | 0
|  | 2*23,07*8,59+2*(14,150*8,59+0,5*14,150*6,54) |  |  | 731.9806
175 | 998011003R00 | Přesun hmot pro budovy zděné výšky do 24 m |  | t | 0.59866 | 0 | 0 | 0 | 0 | RTS I / 2018 | 0 |  | 0 | 0 | 0 | 0 | 0 | 0 | 0 | 0 | 0 | 0 | 15 | 0 | 0 | 5 |  |  |  | 0 | 0 | 0 | 94_ | 9_ | _ | 0 | 0 | 0 | 972 | 0 | 0 | 0
| 96 | Bourání konstrukcí |  |  |  |  | 0 | 0 | 0 | [17 empty] | 0 | 0 | 0
176 | 962031133R00 | Bourání příček cihelných tl. 15 cm |  | m2 | 23.998 | 0 | 0 | 0 | 0 | RTS I / 2015 | 0 |  | 0 | 0 | 0 | 0 | 0 | 0 | 0 | 0 | 0 | 0 | 15 | 0 | 0 | 1 |  |  |  | 0 | 0 | 0 | 96_ | 9_ | _ | 0 | 0 | 0 | 974 | 0 | 0 | 0
|  | Bourání příček tl. 15 cm 1.NP |  |  | 0
|  | (2*1,80+2,62+0,95+0,94)*3,00-0,80*1,97 |  |  | 22.754
|  | 2.NP |  |  | 0
|  | 0,94*3,00-0,80*1,97 |  |  | 1.244
177 | 962032241R00 | Bourání zdiva z cihel pálených na MC |  | m3 | 34.5344 | 0 | 0 | 0 | 0 | RTS I / 2018 | 0 |  | 0 | 0 | 0 | 0 | 0 | 0 | 0 | 0 | 0 | 0 | 15 | 0 | 0 | 1 |  |  |  | 0 | 0 | 0 | 96_ | 9_ | _ | 0 | 0 | 0 | 979 | 0 | 0 | 0
|  | Bourání zdiva z cihel pálených |  |  | 0
|  | 1.NP |  |  | 0
|  | 5*0,88*1,52*0,35+0,25*0,95*1,52+(1,55*3,00*0,35-1,00*1,97) |  |  | 2.3593
|  | 0,90*0,30*3,00+1,50*0,45*3,00+1,10*0,30*3,00 |  |  | 3.825
|  | 0,77*0,50*3,00 |  |  | 1.155
|  | 2.NP |  |  | 0
|  | 4*0,88*1,52*0,30+(0,90+0,80+1,00+5,83)*3,00 |  |  | 27.1951
178 | 962031132R00 | Bourání příček cihelných tl. 10 cm |  | m2 | 10.56 | 0 | 0 | 0 | 0 | RTS I / 2015 | 0 |  | 0 | 0 | 0 | 0 | 0 | 0 | 0 | 0 | 0 | 0 | 15 | 0 | 0 | 1 |  |  |  | 0 | 0 | 0 | 96_ | 9_ | _ | 0 | 0 | 0 | 987 | 0 | 0 | 0
|  | Bourání příček tl. 10cm 1.NP |  |  | 0
|  | (2,52+1,00)*3,00 |  |  | 10.56
179 | 998011003R00 | Přesun hmot pro budovy zděné výšky do 24 m |  | t | 75.0563 | 0 | 0 | 0 | 0 | RTS I / 2018 | 0 |  | 0 | 0 | 0 | 0 | 0 | 0 | 0 | 0 | 0 | 0 | 15 | 0 | 0 | 5 |  |  |  | 0 | 0 | 0 | 96_ | 9_ | _ | 0 | 0 | 0 | 990 | 0 | 0 | 0
| 97 | Prorážení otvorů a ostatní bourací práce |  |  |  |  | 0 | 0 | 0 | [17 empty] | 0 | 0 | 0
180 | 978013191R00 | Otlučení omítek vnitřních stěn v rozsahu do 100 % |  | m2 | 211.1972 | 0 | 0 | 0 | 0 | RTS I / 2018 | 0 |  | 0 | 0 | 0 | 0 | 0 | 0 | 0 | 0 | 0 | 0 | 15 | 0 | 0 | 1 |  |  |  | 0 | 0 | 0 | 97_ | 9_ | _ | 0 | 0 | 0 | 992 | 0 | 0 | 0
|  | Otlučení omítek 1.PP |  |  | 0
|  | (1,48+3,82+0,50+4,20+5,30+3,82)*2,66-0,90*2,30 |  |  | 48.7892
|  | (2*3,32+2*3,82)*2,66 |  |  | 37.9848
|  | (2*1,90+2*5,43-2*1,56+2*0,80)*3,60 |  |  | 47.304
|  | (2*0,76+2*3,26+2*2,36-1,56)*3,60 |  |  | 40.32
|  | (2*1,50+2*3,14*1,15)*3,60 |  |  | 36.7992
181 | 978013161R00 | Otlučení omítek vnitřních stěn v rozsahu do 50 % |  | m2 | 555.2 | 0 | 0 | 0 | 0 | RTS II / 2019 | 0 |  | 0 | 0 | 0 | 0 | 0 | 0 | 0 | 0 | 0 | 0 | 15 | 0 | 0 | 1 |  |  |  | 0 | 0 | 0 | 97_ | 9_ | _ | 0 | 0 | 0 | 999 | 0 | 0 | 0
|  | Otlučení vnitřních omítek (pol. 33) |  |  | 0
|  | 555,20 |  |  | 555.2
182 | 978015261R00 | Otlučení omítek vnějších MVC v složit.1-4 do 50 % |  | m2 | 327.05 | 0 | 0 | 0 | 0 | RTS II / 2019 | 0 |  | 0 | 0 | 0 | 0 | 0 | 0 | 0 | 0 | 0 | 0 | 15 | 0 | 0 | 1 |  |  |  | 0 | 0 | 0 | 97_ | 9_ | _ | 0 | 0 | 0 | 1002 | 0 | 0 | 0
|  | Otlučení vnějších omítek (pol. 40) |  |  | 0
|  | 327,05 |  |  | 327.05
183 | 978023251R00 | Vysekání a úprava spár zdiva kamenného režného |  | m2 | 882.25 | 0 | 0 | 0 | 0 | RTS II / 2019 | 0 |  | 0 | 0 | 0 | 0 | 0 | 0 | 0 | 0 | 0 | 0 | 15 | 0 | 0 | 1 |  |  |  | 0 | 0 | 0 | 97_ | 9_ | _ | 0 | 0 | 0 | 1005 | 0 | 0 | 0
|  | Vysekání a úprava spár |  |  | 0
|  | 555.20+327,05 |  |  | 882.25
184 | 998011003R00 | Přesun hmot pro budovy zděné výšky do 24 m |  | t | 42.655 | 0 | 0 | 0 | 0 | RTS II / 2019 | 0 |  | 0 | 0 | 0 | 0 | 0 | 0 | 0 | 0 | 0 | 0 | 15 | 0 | 0 | 5 |  |  |  | 0 | 0 | 0 | 97_ | 9_ | _ | 0 | 0 | 0 | 1008 | 0 | 0 | 0
| M21 | Elektromontáže |  |  |  |  | 0 | 0 | 0 | [17 empty] | 0 | 0 | 0
185 | 210010003X | Elektrotechnická instalace |  | soubor | 1 | 0 | 0 | 0 | 0 | RTS I / 2019 | 0 |  | 0 | 0 | 0 | 0 | 0 | 0 | 0 | 0 | 0 | 0 | 15 | 0 | 0 | 2 |  |  |  | 0 | 0 | 0 | M21_ | 9_ | _ | 0 | 0 | 0 | 1010 | 0 | 0 | 0
|  | 1 |  |  | 1
| S | Přesuny sutí |  |  |  |  | 0 | 0 | 0 | [17 empty] | 0 | 0 | 0
186 | 979084216R00 | Vodorovná doprava vybour. hmot po suchu do 5 km |  | t | 117.72 | 0 | 0 | 0 | 0 | RTS II / 2017 | 0 |  | 0 | 0 | 0 | 0 | 0 | 0 | 0 | 0 | 0 | 0 | 15 | 0 | 0 | 5 |  |  |  | 0 | 0 | 0 | S_ | 9_ | _ | 0 | 0 | 0 | 1013 | 0 | 0 | 0
|  | 75,06+42,66 |  |  | 117.72
187 | 979084419R00 | Příplatek za dopravu hmot za každý další 1 km |  | t | 117.72 | 0 | 0 | 0 | 0 | RTS II / 2017 | 0 |  | 0 | 0 | 0 | 0 | 0 | 0 | 0 | 0 | 0 | 0 | 15 | 0 | 0 | 5 |  |  |  | 0 | 0 | 0 | S_ | 9_ | _ | 0 | 0 | 0 | 1015 | 0 | 0 | 0
|  | 117,72 |  |  | 117.72
188 | 979990001R00 | Poplatek za skládku stavební suti |  | t | 42.66 | 0 | 0 | 0 | 0 | RTS II / 2019 | 0 |  | 0 | 0 | 0 | 0 | 0 | 0 | 0 | 0 | 0 | 0 | 15 | 0 | 0 | 5 |  |  |  | 0 | 0 | 0 | S_ | 9_ | _ | 0 | 0 | 0 | 1017 | 0 | 0 | 0
|  | Poplatek za stavební suť |  |  | 0
|  | 42,66 |  |  | 42.66
189 | 979990105R00 | Poplatek za skládku suti-cihel.ýrobky do 30x30 cm |  | t | 75.06 | 0 | 0 | 0 | 0 | RTS I / 2018 | 0 |  | 0 | 0 | 0 | 0 | 0 | 0 | 0 | 0 | 0 | 0 | 15 | 0 | 0 | 5 |  |  |  | 0 | 0 | 0 | S_ | 9_ | _ | 0 | 0 | 0 | 1020 | 0 | 0 | 0
|  | Poplatek za skládku suti - cihel |  |  | 0
|  | 75,06 |  |  | 75.06
190 | 979990161R00 | Poplatek za skládku suti - dřevo |  | t | 2.7989 | 0 | 0 | 0 | 0 | RTS II / 2019 | 0 |  | 0 | 0 | 0 | 0 | 0 | 0 | 0 | 0 | 0 | 0 | 15 | 0 | 0 | 5 |  |  |  | 0 | 0 | 0 | S_ | 9_ | _ | 0 | 0 | 0 | 1023 | 0 | 0 | 0
|  | Poplatek za skládku dřeva |  |  | 0
|  | 2,7989 |  |  | 2.7989
191 | 979951161R00 | Výkup kovů - zinek, plechy |  | t | 0.48 | 0 | 0 | 0 | 0 | RTS II / 2019 | 0 |  | 0 | 0 | 0 | 0 | 0 | 0 | 0 | 0 | 0 | 0 | 15 | 0 | 0 | 5 |  |  |  | 0 | 0 | 0 | S_ | 9_ | _ | 0 | 0 | 0 | 1026 | 0 | 0 | 0
|  | Demontované klempířské výrobky |  |  | 0
|  | 0,48 |  |  | 0.48
[7 empty] | Celkem: |  | 0
Poznámka:

## Stavební rozpočet - součet
Slepý stavební rozpočet - rekapitulace
Název stavby: | Rekonstrukce objektu zámečku na sociální bydlení |  | Objednatel: | Zámeček Žďárná z.s., Žďárná 7
Druh stavby: | Bytový dům |  | Projektant: | Building Invest EU, s.r.o., Španělská 770/2, Praha
Lokalita: | Žďárná |  | Zhotovitel:
Zpracoval: |  |  | Zpracováno dne: | 0
Objekt | Kód | Zkrácený popis |  | Náklady (Kč) - dodávka | Náklady (Kč) - Montáž | Náklady (Kč) - celkem
| 12 | Odkopávky a prokopávky |  | 0 | 0 | 0 | T | 0
| 13 | Hloubené vykopávky |  | 0 | 0 | 0 | T | 0
| 16 | Přemístění výkopku |  | 0 | 0 | 0 | T | 0
| 17 | Konstrukce ze zemin |  | 0 | 0 | 0 | T | 0
| 21 | Úprava podloží a základové spáry |  | 0 | 0 | 0 | T | 0
| 27 | Základy |  | 0 | 0 | 0 | T | 0
| 31 | Zdi podpěrné a volné |  | 0 | 0 | 0 | T | 0
| 34 | Stěny a příčky |  | 0 | 0 | 0 | T | 0
| 41 | Stropy a stropní konstrukce (pro pozemní stavby) |  | 0 | 0 | 0 | T | 0
| 57 | Kryty pozemních komunikací, letišť a ploch z kameniva nebo živičné |  | 0 | 0 | 0 | T | 0
| 61 | Úprava povrchů vnitřní |  | 0 | 0 | 0 | T | 0
| 62 | Úprava povrchů vnější |  | 0 | 0 | 0 | T | 0
| 63 | Podlahy a podlahové konstrukce |  | 0 | 0 | 0 | T | 0
| 711 | Izolace proti vodě |  | 0 | 0 | 0 | T | 0
| 713 | Izolace tepelné |  | 0 | 0 | 0 | T | 0
| 722 | Zdravotechnické instalace |  | 0 | 0 | 0 | T | 0
| 727 | Centrální vysávání |  | 0 | 0 | 0 | T | 0
| 728 | Vzduchotechnika |  | 0 | 0 | 0 | T | 0
| 762 | Konstrukce tesařské |  | 0 | 0 | 0 | T | 0
| 763 | Dřevostavby |  | 0 | 0 | 0 | T | 0
| 764 | Konstrukce klempířské |  | 0 | 0 | 0 | T | 0
| 765 | Krytina tvrdá |  | 0 | 0 | 0 | T | 0
| 766 | Konstrukce truhlářské |  | 0 | 0 | 0 | T | 0
| 767 | Konstrukce doplňkové stavební (zámečnické) |  | 0 | 0 | 0 | T | 0
| 771 | Podlahy z dlaždic |  | 0 | 0 | 0 | T | 0
| 775 | Podlahy vlysové a parketové |  | 0 | 0 | 0 | T | 0
| 781 | Obklady (keramické) |  | 0 | 0 | 0 | T | 0
| 783 | Nátěry |  | 0 | 0 | 0 | T | 0
| 784 | Malby |  | 0 | 0 | 0 | T | 0
| 94 | Lešení a stavební výtahy |  | 0 | 0 | 0 | T | 0
| 96 | Bourání konstrukcí |  | 0 | 0 | 0 | T | 0
| 97 | Prorážení otvorů a ostatní bourací práce |  | 0 | 0 | 0 | T | 0
| M21 | Elektromontáže |  | 0 | 0 | 0 | T | 0
| S | Přesuny sutí |  | 0 | 0 | 0 | T | 0
[5 empty] | Celkem: | 0

## Krycí list rozpočtu
Krycí list slepého rozpočtu
Název stavby: |  | Rekonstrukce objektu zámečku na sociální bydlení |  | Objednatel: | Zámeček Žďárná z.s., Žďárná 7 |  | IČ/DIČ:
Druh stavby: |  | Bytový dům |  | Projektant: | Building Invest EU, s.r.o., Španělská 770/2, Praha |  | IČ/DIČ:
Lokalita: |  | Žďárná |  | Zhotovitel: |  |  | IČ/DIČ:
Začátek výstavby: |  | 0 |  | Konec výstavby: |  |  | Položek: | 191
JKSO: |  | 803 |  | Zpracoval: |  |  | Datum: | 0
Rozpočtové náklady v Kč
A | Základní rozpočtové náklady |  | B | Doplňkové náklady |  | C | Náklady na umístění stavby (NUS)
HSV | Dodávky | 0 | Práce přesčas |  | 0 | Zařízení staveniště |  | 0
| Montáž | 0 | Bez pevné podl. |  | 0 | Mimostav. doprava |  | 0
PSV | Dodávky | 0 | Kulturní památka |  | 0 | Územní vlivy |  | 0
| Montáž | 0 |  |  |  | Provozní vlivy |  | 0
"M" | Dodávky | 0 |  |  |  | Ostatní |  | 0
| Montáž | 0 |  |  |  | NUS z rozpočtu |  | 0
Ostatní materiál |  | 0
Přesun hmot a sutí |  | 0
ZRN celkem |  | 0 | DN celkem |  | 0 | NUS celkem |  | 0
|  |  | DN celkem z obj. |  | 0 | NUS celkem z obj. |  | 0
[6 empty] | ORN celkem |  | 0
[6 empty] | ORN celkem z obj. |  | 0
Základ 0% |  | 0
Základ 15% |  | 0 | DPH 15% |  | 0 | Celkem bez DPH |  | 0
Základ 21% |  | 0 | DPH 21% |  | 0 | Celkem včetně DPH |  | 0
Projektant |  |  | Objednatel |  |  | Zhotovitel
Datum, razítko a podpis |  |  | Datum, razítko a podpis |  |  | Datum, razítko a podpis
Poznámka:

## VORN
Vedlejší a ostatní rozpočtové náklady
Název stavby: | Rekonstrukce objektu zámečku na sociální bydlení | Objednatel: | Zámeček Žďárná z.s., Žďárná 7 |  | IČ/DIČ:
Druh stavby: | Bytový dům | Projektant: | Building Invest EU, s.r.o., Španělská 770/2, Praha |  | IČ/DIČ:
Lokalita: | Žďárná | Zhotovitel: |  |  | IČ/DIČ:
Začátek výstavby: | 0 | Konec výstavby: |  |  | Položek: | 191
JKSO: | 803 | Zpracoval: |  |  | Datum: | 0
Vedlejší rozpočtové náklady VRN
Doplňkové náklady DN |  |  | Kč | % | Základna | Kč
Práce přesčas |  |  | 0 |  |  | 0
Bez pevné podl. |  |  | 0 |  |  | 0
Kulturní památka |  |  | 0 |  |  | 0
Celkem DN | [5 empty] | 0
Náklady na umístění stavby (NUS) |  |  | Kč | % | Základna | Kč
Zařízení staveniště |  |  |  | 0 | 0 | 0
Mimostav. doprava |  |  | 0 |  |  | 0
Územní vlivy |  |  | 0 |  |  | 0
Provozní vlivy |  |  | 0 |  |  | 0
Ostatní |  |  | 0 |  |  | 0
NUS z rozpočtu |  |  | 0 |  |  | 0
Celkem NUS | [5 empty] | 0
Celkem VRN |  |  | 0
Ostatní rozpočtové náklady ORN
Ostatní rozpočtové náklady (ORN) |  |  | Kč | % | Základna | Kč
|  |  | 0 |  |  | 0
Celkem ORN | [5 empty] | 0