## Hlavní seznam
DODÁVKY SLP - KOMPLET
|  | Rozváděč MRK10 kompl. | ks | 0 | 850 | 0 | 0 | 0
|  | Skříň datového rozváděče, bez aktivních prvků, 6U, 600X400X400 | ks | 0 | 2500 | 0 | 0 | 0
|  | Sestava domácího telefonu - 1x tablo 10-tlačítkové, 10x přístroj dom. telefonu, napáječ na DIN lištu, vč.montáže (standard Urmet, Tesla Stropkov). Systém digitálnísběrnicový. Včetně kabeláže podle dodavatele | kpl | 1 | 0 | 0 | 0 | 0
|  | Anténní systém na střechu, pro příjem DBV-T2 a FM, 1+1 antény podle místních podmínek. Hlavní dom.stanice (dom.zesilovač) pro 2-3 vstupy a až 10 výstupů. Příp. rozbočovače. Příslušné pásmové zesilovače a/nebo filtry. Osadit do R-STA v 3np. Včetně stožáru a výložníků. Včetně kabeláže (paprskový rozvod)Cena odhad cca | ks | 1 | 0 | 0 | 0 | 0
|  | Autonomní hlásič kouře, ionizační nebo optický, s akustickou signalizací a s autotestem. | ks | 10 | 0 | 0 | 0 | 0
| DAT | Multimediální rozvodnice např. Schrack 3-řadá BK073003 | ks | 10 | 0 | 0 | 0 | 0
DODÁVKY SILNOPROUD
| SP | Přípojková skříň SP100/NSP1P pro vzdušné vedení, vč.pojistek 3x PN000 63A gG, vč. upevňovacích třmenu | ks | 0 | 2900 | 0 | 0 | 0
| RE1 | Elektroměrový rozváděč RE1 OCEP zapuštěný v požárně odolném provedení EI15-DP1-Sm200. S vypínáním Total stop. Podle v.č 09. | ks | 1 | 0 | 0 | 0 | 0
| RE2 | Elektroměrový rozváděč RE2 OCEP zapuštěný v požárně odolném provedení EI15-DP1-Sm200. Podle v.č 10 | ks | 1 | 0 | 0 | 0 | 0
| RE3 | Elektroměrový rozváděč RE2 OCEP zapuštěný v požárně odolném provedení EI15-DP1-Sm200. Podle v.č 11 | ks | 1 | 0 | 0 | 0 | 0
| RS | Rozváděč společné spotřeby RS CEP zapuštěný v požárně odolném provedení EI15-DP1-Sm200. Podle v.č 12 | ks | 1 | 0 | 0 | 0 | 0
| RB1 | Rozváděč RB1 podle v.č. 13 | ks | 7 | 0 | 0 | 0 | 0
| RB2 | Rozváděč RB1 podle v.č. 13 | ks | 3 | 0 | 0 | 0 | 0
| EV | El.ventilátor s doběhem, s kombinovaným axiálním a radiálním kolem, s třílistým uzávěrem, 230V/14,5W, typ Airflow ICON 15 (INGPRO Brno, Fenix Jeseník) - byty | ks | 12 | 0 | 0 | 0 | 0
| EH | Přímotopný panel např. Ecoflex TAC 05 500W, Fenix Jeseník | ks | 2 | 0 | 0 | 0 | 0
| EH | Přímotopný panel např. Ecoflex TAC 07 750W | ks | 6 | 0 | 0 | 0 | 0
| EH | Přímotopný panel např. Ecoflex TAC 10 1000W | ks | 19 | 0 | 0 | 0 | 0
| EH | Přímotopný panel např. Ecoflex TAC 15 1500W (příp. 1250W) | ks | 9 | 0 | 0 | 0 | 0
| EH | Přímotopný panel např. Ecoflex TAC 20 2000W | ks | 5 | 0 | 0 | 0 | 0
| EH | Nástěnný topný žebřík s el.vložkou 600W, 600x1320, | ks | 8 | 0 | 0 | 0 | 0
| EH | Nástěnný topný žebřík s el.vložkou 900W, 750x1380 | ks | 2 | 0 | 0 | 0 | 0
| EH | Dotykový termostata TFT , IP21, tř.iz.Iim I=16A, Fenix Jeseník | ks | 36 | 0 | 0 | 0 | 0
|  | Pomocný materiál | ks | 1 | 0 | 0 | 0 | 0
Svítidla - dodávka a montáž
| 0 | Provizorní objímka se žárovkou E27/40W | ks | 80 | 0 | 0 | 0 | 0
| A | Svítidlo bílé, kruhové, poločočkové, přísazené, IP20 min., objímka E27 s LED žárovkou cca 1000lm. Podle výběru architekta | ks | 13 | 0 | 0 | 0 | 0
| B | Svítidlo průmyslové, vaniškové, přísazené, IP54, 2x zářivka 36W T8. Podle výběru architekta | ks | 2 | 0 | 0 | 0 | 0
| C | Svítidlo bílé, kruhové, poločočkové, přísazené, IP54, objímka E27 s LED žárovkou cca 800lm. Podle výběru architekta | ks | 11 | 0 | 0 | 0 | 0
| D | Svítidlo bílé, kruhové, poločočkové, přísazené, IP20 min., objímka 2x E27 s 2x LED žárovkou cca 1000lm. Podle výběru architekta | ks | 1 | 0 | 0 | 0 | 0
| V1 | Svítidlo, poločočkové, přísazené, IP54, objímka E27 s LED žárovkou cca 800lm. Podle výběru architekta | ks | 1 | 0 | 0 | 0 | 0
| NO1 | Svítidlo nouzové stropní - přisazené. S vestavěným zdrojem 1hod., LED,, IP20. Pro osvětlení chodeb a schodišť. Křivku, výkon a světelný tok určí dodavatel svítidla. Bez piktogramu. | ks | 8 | 0 | 0 | 0 | 0
| NO2 | Svítidlo nouzové nástěnné s piktogramam. S vestavěným zdrojem 1hod., LED, IP20. Pro označení směru úniku. | ks | 1 | 0 | 0 | 0 | 0
Svítidla - pouze montáž
|  | montáž ostatních svítidel - výběr a dodávka investor | ks | 0 | 0 | 0 | 0 | 0
MATERIÁL, včetně montáže
Vypínače a zásuvky - typy upřesnit s architektem a investorem (Swing - pouze standard)
|  | vypínač jednopólový ř.1, 1So ABB SWING, kompletní | ks | 40 | 0 | 0 | 0 | 0
|  | SPÍNAČ TLAČÍTKOVÝ ř.0/1 So ABB TANGO 3558- , kompletní vč.signálky orientační | ks | 0 | 125 | 0 | 0 | 0
|  | spínač tlačítkový ř.0/1 ABB SWING, kompletní | ks | 15 | 0 | 0 | 0 | 0
|  | spínač tlačítkový ř.0/1So se signálkou orientační ABB SWING, kompletní | ks | 10 | 0 | 0 | 0 | 0
|  | spínač trojpólový ř.3 ABB SWING | ks | 0 | 0 | 0 | 0 | 0
|  | přepínač sériový ř. 5 ABB SWING kompletní | ks | 1 | 0 | 0 | 0 | 0
|  | spínač střídavý ř.6 ABB SWING kompletní | ks | 36 | 0 | 0 | 0 | 0
|  | spínač dvojitý střídavý ř.6+6 ABB TANGO 3558-, kompletní | ks | 0 | -37.5 | 0 | 0 | 0
|  | spínač křížový ř.7 ABB TANGO 3558- kompletní | ks | 0 | -50 | 0 | 0 | 0
|  | přepínač dvojitý střídavý ř. 6+6 (6+1) ABB SWING kompletní | ks | 6 | 0 | 0 | 0 | 0
|  | spínač křížový ř.7 ABB SWING kompletní | ks | 8 | 0 | 0 | 0 | 0
|  | spínač žaluziový, (zapojení kordinovat s dodavatelem okna/žaluzií), ABB SWING kompletní | ks | 0 | 0 | 0 | 0 | 0
|  | stmívač otočný (přístroj např. 6514-0-0111) pro odporovou zátěž, zářivky i LED, ABB SWING kompletní | ks | 0 | 0 | 0 | 0 | 0
|  | Pohybové IR čidlo 270st. 230V/10A , IP44 | ks | 0 | 0 | 0 | 0 | 0
|  | Pohybové IR čidlo 360st. 230V/10A , IP44 | ks | 0 | 0 | 0 | 0 | 0
-137.5
|  | Zásuvka 230/16A jednonásobná bílá ABB SWING kompletní | ks | 118 | 0 | 0 | 0 | 0
|  | Zásuvka 230/16A dvojnásobná bílá ABB SWING kompletní, vodorovná sestava | ks | 95 | 0 | 0 | 0 | 0
|  | Zásuvka 230/16A trojnásobná bílá ABB SWING kompletní, vodorovná sestava | ks | 0 | 0 | 0 | 0 | 0
|  | Zásuvka 230/16A trojnásobná bílá ABB SWING kompletní, vodorovná sestava, 1x s přepěťovou ochranou | ks | 1 | 0 | 0 | 0 | 0
-200
|  | Přepínač střídavý IP 44 řaz. 6+6 ABB ELEMENT | ks | 2 | 0 | 0 | 0 | 0
|  | Přepínač křížový IP 44 řaz. 7 ABB TANGO 3558A-07940B | ks | 0 | -225 | 0 | 0 | 0
-237.5
|  | Přepínač střídavý IP 44 řaz. 1 ABB ELEMENT | ks | 3 | 0 | 0 | 0 | 0
|  | Zásuvka jednonásobná bílá IP44 zapuštěná ABB ELEMENT s víčkem | ks | 5 | 0 | 0 | 0 | 0
|  | Zásuvka jednonásobná bílá IP54 nástěnná ABB Variant+ šedá s víčkem | ks | 0 | 0 | 0 | 0 | 0
|  | Zásuvka třífázová nástěnná IP 44 400V/16A ABB 416RAU6 | ks | 0 | -287.5 | 0 | 0 | 0
|  | Zásuvka třífázová zapuštěná IP 44 400V/16A ABB 416RS6 | ks | 1 | 0 | 0 | 0 | 0
|  | Zásuvka telefonní koncová Tango, vč. Zapojení (1xRJ11) | ks | 0 | -312.5 | 0 | 0 | 0
|  | Zásuvka datová Tango, vč. Zapojení (2x RJ45) | ks | 0 | -325 | 0 | 0 | 0
|  | Zásuvka TV+R SWING, vč. Zapojení | ks | 10 | 0 | 0 | 0 | 0
|  | Zásuvka telefonní RJ11 SWING vč. Zapojení | ks | 0 | 0 | 0 | 0 | 0
|  | Zásuvka 2xRJ45 SWING vč. Zapojení | ks | 19 | 0 | 0 | 0 | 0
Instalační krabice
|  | Krabice KU 68 - 1901 přístrojová | ks | 480 | 0 | 0 | 0 | 0
|  | Krabice KU 68 - 1902 protahovací | ks | 80 | 0 | 0 | 0 | 0
|  | Krabice KU 68 - 1903 rozvodka, nebo Wago svorky | ks | 250 | 0 | 0 | 0 | 0
|  | Krabice plast. panc. 8112 | ks | 0 | 0 | 0 | 0 | 0
|  | Krabice plast. panc. 8111 se svorkovnicí | ks | 1 | 0 | 0 | 0 | 0
|  | Krabice plast. panc. 250 s víkem | ks | 3 | 0 | 0 | 0 | 0
|  | Krabice elektroinstalační do zateplení KEZ (Kopos) | ks | 13 | 0 | 0 | 0 | 0
|  | Montážní deska do zateplení MDZ (Kopos) | ks | 1 | 0 | 0 | 0 | 0
|  | Vývodka BV 2532 do betonu (Kopos) | ks | 0 | 0 | 0 | 0 | 0
|  | Koncovka trubky do betonu BK 25 (Kopos) | ks | 0 | 0 | 0 | 0 | 0
KABELY |  | uložení: pevně
označení |  | průřez
CYKY |  | 2Ax1,5 | m | 80 | 0 | 0 | 0 | 0
CYKY |  | 2Dx1,5 | m | 165 | 0 | 0 | 0 | 0
CYKY |  | 3Ax1,5 | m | 320 | 0 | 0 | 0 | 0
CYKY-J | (3Cx1,5) | 3x1,5 | m | 1520 | 0 | 0 | 0 | 0
CYKY-J | (5Cx1,5) | 5x1,5 | m | 20 | 0 | 0 | 0 | 0
CYKY-J | (3Cx2,5) | 3x2,5 | m | 1550 | 0 | 0 | 0 | 0
CYKY-J | (5Cx2,5) | 5x2,5 | m | 145 | 0 | 0 | 0 | 0
CYKY-J | 3Cx4) | 3x4 | m | 30 | 0 | 0 | 0 | 0
CYKY-O | (4Bx10) | 4x10 | m | 145 | 0 | 0 | 0 | 0
1-CYKY-O |  | 3x50+35 | m | 30 | 0 | 0 | 0 | 0
1-AYKY-O |  | 3x70+50 | m | 40 | 0 | 0 | 0 | 0
SYKFY |  | 3x2x0,5 | m | 0 | 0 | 0 | 0 | 0
JYTY |  | 2x1 (kotel čidlo) | m | 0 | 0 | 0 | 0 | 0
JYTY |  | 7x1 | m | 0 | 0 | 0 | 0 | 0
UTP |  | CAT 5e (+ konektor RJ45 – 12ks) | m | 0 | 0 | 0 | 0 | 0
|  | koaxiální kabel 75ohm | m | 0 | 0 | 0 | 0 | 0
UTP |  | CAT 5e (+ konektor RJ45 – 6ks) | m | 620 | 0 | 0 | 0 | 0
Žlaby, trubky a ocel
|  | Trubka do betonu 2325/LPE-1 (Kopos) | m | 0 | 11.5 | 0 | 0 | 0
|  | Trubka Monoflex 1432 | m | 0 | 25 | 0 | 0 | 0
|  | Trubka ohebná P25 | m | 1500 | 0 | 0 | 0 | 0
|  | Trubka ohebná P40 | m | 200 | 0 | 0 | 0 | 0
|  | Trubka ochranná KOPOFLEX KF 09040 (09063) | m | 40 | 0 | 0 | 0 | 0
|  | Trubka ochranná PVC DN100 | m | 0 | 85 | 0 | 0 | 0
|  | Trubka ochranná dělená KOPOHALF KF 06110/2 (podle potřeby pod vjezdem) | m | 8 | 0 | 0 | 0 | 0
0
|  | Lišta vkládací LV 40x20 | m | 0 | 28 | 0 | 0 | 0
|  | Lišta vkládací LV 20x20 | m | 0 | 14 | 0 | 0 | 0
Materiály pro pospojování, hromosvod a zemnící soustavu
|  | Hlavní ochranná svorkovnice (HOP) | ks | 1 | 0 | 0 | 0 | 0
|  | Vodič CY 6 z/žl | m | 150 | 0 | 0 | 0 | 0
|  | Vodič CY 25 z/žl | m | 50 | 0 | 0 | 0 | 0
|  | Vodič CY 25 z/žl | m | 0 | 74 | 0 | 0 | 0
|  | svorka Bernard + nerez. pásek | ks | 25 | 0 | 0 | 0 | 0
Hromosvod - provedení FeZn
|  | Drát AlMgSi D 8 mm | m | 150 | 0 | 0 | 0 | 0
|  | Drát FeZn D 10 mm s izolací PVC zž (zemní část svodů) | m | 25 | 0 | 0 | 0 | 0
|  | Pásek FeZn 30x4 | m | 100 | 0 | 0 | 0 | 0
| JT1,5m | Jímací tyč 1,5m-2,0. svorky, držáku a stříšky | ks | 3 | 0 | 0 | 0 | 0
| ITJ 43 | Izolační tyč 0,6m | ks | 6 | 0 | 0 | 0 | 0
| PV1b | Podpěra do zdi (plastová) | ks | 40 | 0 | 0 | 0 | 0
| PV15 | Podpěra hřebenová | ks | 38 | 0 | 0 | 0 | 0
| PV11 | Podpěra pod tašky | ks | 76 | 0 | 0 | 0 | 0
|  | Podpěra na ploché střechy | ks | 0 | 0 | 0 | 0 | 0
| SP. SS (SU) | Svorka univerzální, svorka připojovací, svorka spojovací - vč. na připevnění jímací soustavy k oplechování | ks | 16 | 0 | 0 | 0 | 0
| Soa | Svorka na okapové žlaby | ks | 6 | 0 | 0 | 0 | 0
| SZ | Svorka zkušební | ks | 7 | 0 | 0 | 0 | 0
| ST | Svorka ST | ks | 5 | 0 | 0 | 0 | 0
| SK | Svorka křížová | ks | 0 | 0 | 0 | 0 | 0
| ZT2m | Zemní tyč 1m, vč. Svorky podle potřeby až 4ks na svod | ks | 24 | 0 | 0 | 0 | 0
|  | Krabice pro zkušební svorku, do stěny | ks | 0 | 0 | 0 | 0 | 0
| SR02, svár | Svorka pásek/pásek | ks | 10 | 0 | 0 | 0 | 0
| SR03a, svár | Svorka pásek/drát | ks | 7 | 0 | 0 | 0 | 0
| ŠO | Označovací štítky s číslem svodu ( i pro RB) | ks | 7 | 0 | 0 | 0 | 0
| ŠO | Označovací štítky s druhem zemniče (i pro RB) | ks | 7 | 0 | 0 | 0 | 0
| OÚ | Ochranný úhelnák 1,7m, nebo trubka ochranná nerezová (do výšky 60cm na terén) včetně držáků | ks | 6 | 0 | 0 | 0 | 0
|  | Trubka plastová pro svod do stěny D25 | ks | 0 | 0 | 0 | 0 | 0
Výkopy, zemní práce
|  | Výkop 40x80 bez pískového lože, zához - pro zemnící soustavu mimo základy | m | 80 | 0 | 0 | 0 | 0
|  | Výkop 40x80vč. pískového lože, cihel a ochranné fólie - | m | 35 | 0 | 0 | 0 | 0
|  | Výkop 50x110vč. pískového lože, cihel a ochranné fólie | m | 0 | 0 | 0 | 0 | 0
HZS
|  | Spolupráce s technikem EON jednání s EON | hod | 16 | 0 | 0 | 0 | 0
|  | Spolupráce s RT | hod | 16 | 0 | 0 | 0 | 0
|  | Revize, dokumentace skutečného provedení | kpl | 1 | 0 | 0 | 0 | 0
Ostatní
|  | připojování upevněných spotřebičů (var.desk, bojler, kotel aj.. …) | ks | 30 |  | 0 | 0 | 0
[6 empty] | 0 |  | 0
|  | MONTÁŽ | 0% |  |  |  |  | 0
|  | CELKEM DODÁVKA A MONTÁŽ BEZ DPH | [5 empty] | 0
|  | DPH | [5 empty] | 15%
|  | CELKEM S DPH | [5 empty] | 0