## Hárok1
REKONSTRUKCE OBJEKTU NA SOCIÁLNÍ BYDLENÍ - ŹĎÁRNÁ - VÝPIS ŘEZIVA - KROV
OZN. | NÁZEV PRVKU | šířka(m) | výška(m) | bm | m3 | m2 | POZNÁMKA
1A | příložka | 0.06 | 0.2 | 378.35 | 4.5402 | 196.742 | ochranný nátěr např. BOCHEMIT
1B | příložka | 0.06 | 0.2 | 16.4 | 0.1968 | 8.528 | ochranný nátěr např. BOCHEMIT
1C | příložka | 0.06 | 0.2 | 174.648 | 2.0958 | 90.817 | ochranný nátěr např. BOCHEMIT
1D | příložka | 0.06 | 0.2 | 5.576 | 0.066912 | 2.8995 | ochranný nátěr např. BOCHEMIT
1E | příložka | 0.06 | 0.2 | 24.544 | 0.29453 | 12.7629 | ochranný nátěr např. BOCHEMIT
2 | kleština | 0.06 | 0.18 | 81.9 | 0.88452 | 39.312 | ochranný nátěr např. BOCHEMIT
3 | krokev vikýře | 0.14 | 0.18 | 149.712 | 3.7727 | 95.8157 | ochranný nátěr např. BOCHEMIT
4 | čelní sloupek vikýře | 0.12 | 0.12 | 48.932 | 0.70462 | 23.4874 | ochranný nátěr např. BOCHEMIT
5 | boční sloupek vikýře | 0.18 | 0.08 | 88.884 | 1.2799 | 46.2197 | ochranný nátěr např. BOCHEMIT
6 | podpěra | 0.12 | 0.12 | 44.14 | 0.63562 | 21.1872 | ochranný nátěr např. BOCHEMIT
7 | výměna | 0.14 | 0.18 | 8.54 | 0.21521 | 5.4656 | ochranný nátěr např. BOCHEMIT
8 | výměna | 0.14 | 0.18 | 7.492 | 0.1888 | 4.7949 | ochranný nátěr např. BOCHEMIT
9 | čelní průvlak vikýře | 0.12 | 0.12 | 33.832 | 0.48718 | 16.2394 | ochranný nátěr např. BOCHEMIT