## Kryci list
Nabídkový rozpočet s výkazem výměr
Zakázka
Číslo zakázky
Zakázka | Novostavba objektu klubovny na p.p.č.1991/27, k.ú. Nová Ves u Sokolova
Klasifikace
Fáze | Založená nabídka | CZK
Komentář
Verze
Popis | Nabídka
Komentář
Firmy
Typ Firmy | Název
Uživatelé
Význam (funkce) | Jméno
Zpracovatel

## Rekapitulace
Zakázka:
_ | Novostavba objektu klubovny na p.p.č.1991/27, k.ú. Nová Ves u Sokolova
21 | Popis | Cena
0
SO_01: Stavební objekt 01
001: Zemní práce
002: Základy
003: Svislé konstrukce
004: Vodorovné konstrukce
005: Komunikace
006: Úpravy povrchu
008: Trubní vedení
| M-21: Elektroinstalace | 0
009: Ostatní konstrukce a práce
099: Přesun hmot HSV
711: Izolace proti vodě
712: Povlakové krytiny
713: Izolace tepelné
| 720: Zravotně technická instalace | 0
762: Konstrukce tesařské
763: Konstrukce montované
764: Konstrukce klempířské
766: Konstrukce truhlářské
771: Podlahy z dlaždic
776: Podlahy povlakové
781: Obklady keramické
784: Malby
| VRN: Vedlejší rozpočtové náklady | 0
0 | Celkem (bez DPH) | 0
| DPH | 0
0 | DPH | 0
0
| Celkem (včetně DPH) | 0

## Zakazka
[5 empty] | Poř. | Typ | Kód | Alter. kód | Popis | MJ | Výměra bez ztr. | Ztratné | Výměra | Jedn. cena | Cena | Jedn. hmotn. | Hmotnost | Jedn. suť | Suť | Sazba DPH | DPH | Cena s DPH | Komentář | Objekt | Oddíl
[9 empty] | SO_01: Stavební objekt 01 | [5 empty] | 0 |  | 146.6201 |  | 0.03065 | _ | 0 | 0
[9 empty] | 001: Zemní práce | [5 empty] | 0 |  | 0 |  | 0 | _ | 0 | 0
##T2##N_Catalog_catGUID | ##T2##PRO_ITEM_catID | ##T2##PRO_ITEM_iteCode | ##T2##PRO_ITEM_szvCode | ##T2##PRO_ITEM_tevCode | 1 | SP | 121101102 |  | Sejmutí ornice s přemístěním na vzdálenost do 100 m | m3 | 59.355 | 0 | 59.355 |  | 0 |  | 0 |  | 0 | 21 | 0 | 0 |  | SO_01 | 001
[9 empty] | 12*11*0,2+(5,6+2,4+2,2+6,35+4,5+1,4+2,9+25,0+32,5+10,+2+9+5+1)*1,5*0,2 |  | 59.355 | [8 empty] | _
[11 empty] | 0 | [8 empty] | _
[5 empty] | 2 | SP | 131203101 |  | Hloubení jam ručním nebo pneum nářadím v soudržných horninách tř. 3 | m3 | 6.887 | 0 | 6.887 |  | 0 |  | 0 |  | 0 | 21 | 0 | 0 |  | SO_01 | 001
[9 empty] | šachta |  | 0 | [8 empty] | _
[9 empty] | 1,5*1,5*2 |  | 4.5 | [8 empty] | _
[9 empty] | patky |  | 0 | [8 empty] | _
[9 empty] | 0,5*0,21*2*1,1+0,5*0,5*1,1*4+1,2*0,8*1,1 |  | 2.387 | [8 empty] | _
[11 empty] | 0 | [8 empty] | _
[5 empty] | 3 | SP | 131301109 |  | Příplatek za lepivost u hloubení jam nezapažených v hornině tř. 4 | m3 | 6.887 | 0 | 6.887 |  | 0 |  | 0 |  | 0 | 21 | 0 | 0 |  | SO_01 | 001
[5 empty] | 4 | SP | 132302202 |  | Hloubení rýh š přes 600 do 2000 mm ručním nebo pneum nářadím v nesoudržných horninách tř. 4 | m3 | 216.9993 | 0 | 216.9993 |  | 0 |  | 0 |  | 0 | 21 | 0 | 0 |  | SO_01 | 001
[9 empty] | (4,79+0,5+4,495+0,5+4,25)*0,8*1,1*2 |  | 25.5816 | [8 empty] | _
[9 empty] | kanalizace + vodovod |  | 0 | [8 empty] | _
[9 empty] | (5,5+2,4+2,2+6,35+4,5+1,4+2,925+32,5+10,2+9+5+1)*1,1*1,9 |  | 173.4178 | [8 empty] | _
[9 empty] | elektro |  | 0 | [8 empty] | _
[9 empty] | 45*0,8*0,5 |  | 18 | [8 empty] | _
[5 empty] | 5 | SP | 132302209 |  | Příplatek za lepivost u hloubení rýh š do 2000 mm ručním nebo pneum nářadím v hornině tř. 4 | m3 | 216.999 | 0 | 216.999 |  | 0 |  | 0 |  | 0 | 21 | 0 | 0 |  | SO_01 | 001
[5 empty] | 6 | SP | 174101101 |  | Zásyp jam, šachet rýh nebo kolem objektů sypaninou se zhutněním | m3 | 48.334 | 0 | 48.334 |  | 0 |  | 0 |  | 0 | 21 | 0 | 0 |  | SO_01 | 001
[9 empty] | 109,85*0,4*1,1 |  | 48.334 | [8 empty] | _
[5 empty] | 7 | SP | 175101101 |  | Obsyp potrubí bez prohození sypaniny z hornin tř. 1 až 4 uloženým do 3 m od kraje výkopu | m3 | 88.3578 | 0 | 88.3578 |  | 0 |  | 0 |  | 0 | 21 | 0 | 0 |  | SO_01 | 001
[9 empty] | 109,85*1*0,875 -109,85*3,14*0,15*0,15 |  | 88.3578 | [8 empty] | _
[11 empty] | 0 | [8 empty] | _
[5 empty] | 8 | SP | 175101109 |  | Příplatek k obsypu potrubí sypaninou uloženou do 3 m od kraje výkopu za prohození sypaniny | m3 | 88.358 | 0 | 88.358 |  | 0 |  | 0 |  | 0 | 21 | 0 | 0 |  | SO_01 | 001
[5 empty] | 9 | SP | 175101201 |  | Obsyp objektů bez prohození sypaniny z hornin tř. 1 až 4 uloženým do 30 m od kraje objektu | m3 | 9.9 | 0 | 9.9 |  | 0 |  | 0 |  | 0 | 21 | 0 | 0 |  | SO_01 | 001
[9 empty] | (5+10+5+10)*0,3*1,1 |  | 9.9 | [8 empty] | _
[5 empty] | 10 | SP | 175101209 |  | Příplatek k obsypu objektu sypaninou uloženou do 30 m od kraje objektu za prohození sypaniny | m3 | 9.9 | 0 | 9.9 |  | 0 |  | 0 |  | 0 | 21 | 0 | 0 |  | SO_01 | 001
[5 empty] | 11 | SP | 180404111 |  | Založení hřišťového trávníku výsevem na vrstvě ornice vč. osiva | m2 | 296.775 | 0 | 296.775 |  | 0 |  | 0 |  | 0 | 21 | 0 | 0 |  | SO_01 | 001
[9 empty] | 59,355/0,2 |  | 296.775 | [8 empty] | _
[11 empty] | 0 | [8 empty] | _
[5 empty] | 12 | SP | 181102302 |  | Úprava pláně v zářezech se zhutněním | m2 | 132 | 0 | 132 |  | 0 |  | 0 |  | 0 | 21 | 0 | 0 |  | SO_01 | 001
[9 empty] | 26,4/0,2 |  | 132 | [8 empty] | _
[11 empty] | 0 | [8 empty] | _
[5 empty] | 13 | SP | 181301103 |  | Rozprostření ornice pl do 500 m2 v rovině nebo ve svahu do 1:5 tl vrstvy do 200 mm | m2 | 296.775 | 0 | 296.775 |  | 0 |  | 0 |  | 0 | 21 | 0 | 0 |  | SO_01 | 001
[5 empty] | 15 | SP | 183902128 |  | Vsakovací klece pod úrovní terénu | kpl | 1 | 0 | 1 |  | 0 |  | 0 |  | 0 | 21 | 0 | 0 |  | SO_01 | 001
[5 empty] | 15 | SP | 112101103 |  | Kácení vzrostlých stromů | ks | 3 | 0 | 3 |  | 0
[5 empty] | 15 | SP | 112201103 |  | Odstranění pařezů a zásyp jam | kpl | 3 | 0 | 3 |  | 0
_
[9 empty] | 002: Základy | [5 empty] | 0 |  | 26.5513 |  | 0 | _ | 0 | 0
[5 empty] | 16 | SP | 274311125 |  | Základové pásy, prahy, věnce a ostruhy z betonu prostého C 16/20 | m3 | 14.5 | 0 | 14.5 |  | 0 |  | 0 |  | 0 | 21 | 0 | 0 |  | SO_01 | 002
[9 empty] | (10,25+10,25+4,25+4,25)*0,5*1 |  | 14.5 | [8 empty] | _
[5 empty] | 17 | SP | 274351215 |  | Zřízení bednění stěn základových pásů | m2 | 31.9 | 0 | 31.9 |  | 0 | 0.00115 | 0.036685 |  | 0 | 21 | 0 | 0 |  | SO_01 | 002
[9 empty] | (10,25+10,25+4,25+4,25)*1,1 |  | 31.9 | [8 empty] | _
[5 empty] | 18 | SP | 274352119 |  | Odbednění základových pasů | m2 | 31.9 | 0 | 31.9 |  | 0 |  | 0 |  | 0 | 21 | 0 | 0 |  | SO_01 | 002
[5 empty] | 19 | SP | 214500111 |  | Zřízení výplně rýh s drenážním potrubím do DN 200 štěrkopískem v do 300 mm | m | 109.85 | 0 | 109.85 |  | 0 |  | 0 |  | 0 | 21 | 0 | 0 |  | SO_01 | 002
[9 empty] | 10,2+6,35+4,5+1,4+2,9+69,5+15 |  | 109.85 | [8 empty] | _
[11 empty] | 0 | [8 empty] | _
[5 empty] | 20 | SP | 275313611 |  | Základové patky z betonu tř. C 16/20 | m3 | 2.175 | 0 | 2.175 |  | 0 | 2.2563 | 4.9075 |  | 0 | 21 | 0 | 0 |  | SO_01 | 002
[9 empty] | 0,5*0,215*2*1+0,5*0,5*1*4+1,2*0,8*1 |  | 2.175 | [8 empty] | _
[11 empty] | 0 | [8 empty] | _
[5 empty] | 21 | SP | 271571112 |  | Polštáře zhutněné pod základy ze štěrkopísku netříděného | m3 | 11.13 | 0 | 11.13 |  | 0 | 1.9397 | 21.589 |  | 0 | 21 | 0 | 0 |  | SO_01 | 002
[9 empty] | (5,25+10)*2*0,1+(0,215*0,5*2+0,5*0,5*4+0,8*1,2)*0,10+4,25*9,25*0,2 |  | 11.13 | [8 empty] | _
[11 empty] | 0 | [8 empty] | _
[5 empty] | 22 | SP | 275351215 |  | Zřízení bednění stěn základových patek | m2 | 15.246 | 0 | 15.246 |  | 0 | 0.00115 | 0.017533 |  | 0 | 21 | 0 | 0 |  | SO_01 | 002
[9 empty] | 2*(0,215+0,5+0,215)*1,1+4*0,5*1,1*4+(0,8+1,2+0,8+1,2)*1,1 |  | 15.246 | [8 empty] | _
[11 empty] | 0 | [8 empty] | _
[5 empty] | 23 | SP | 275354211 |  | Bednění základových patek - odstranění | m2 | 15.246 | 0 | 15.246 |  | 0 | 4e-05 | 0.00060984 |  | 0 | 21 | 0 | 0 |  | SO_01 | 002
_
[9 empty] | 003: Svislé konstrukce | [5 empty] | 0 |  | 21.0331 |  | 0 | _ | 0 | 0
[5 empty] | 24 | SP | 342272248 |  | Příčky tl 75 mm z pórobetonových přesných příčkovek Ytong objemové hmotnosti 500 kg/m3 | m2 | 28.613 | 0 | 28.613 |  | 0 | 0.05297 | 1.5156 |  | 0 | 21 | 0 | 0 |  | SO_01 | 003
[9 empty] | (1,875+1,8+1,8+3,225+1,175+1,175+2,15)*2,69 |  | 35.508 | [8 empty] | _
[9 empty] | Odpočty |  | 0 | [8 empty] | _
[9 empty] | -0,7*1,97*5 |  | -6.895 | [8 empty] | _
[5 empty] | 25 | SP | 311273223 |  | Zdivo nosné tl 250 mm z pórobetonových přesných tvárnic PDK Ytong hmotnosti 500 kg/m3 | m3 | 24.52 | 0 | 24.52 |  | 0 | 0.70288 | 17.2346 |  | 0 | 21 | 0 | 0 |  | SO_01 | 003
[9 empty] | (5+9,5)*2*0,25*3 |  | 21.75 | [8 empty] | _
[9 empty] | 10*1,8*0,25 |  | 4.5 | [8 empty] | _
[9 empty] | (4,5*1,64/2*0,25)*2 |  | 1.845 | [8 empty] | _
[9 empty] | Odpočty |  | 0 | [8 empty] | _
[9 empty] | -(1,1*2,3+1,5*2,3+1,7*2,3+1,7*2,3+0,5*0,5*2)*0,25 |  | -3.575 | [8 empty] | _
[11 empty] | 0 | [8 empty] | _
[5 empty] | 26 | SP | 317143512 |  | Překlady nosné z pórobetonu Ytong ve zdech tl 250 mm pro světlost otvoru do 900 mm | kus | 2 | 0 | 2 |  | 0 | 0.0703 | 0.1406 |  | 0 | 21 | 0 | 0 |  | SO_01 | 003
[5 empty] | 27 | SP | 317143521 |  | Překlady nosné z pórobetonu Ytong ve zdech tl 250 mm pro světlost otvoru do 1100 mm | kus | 1 | 0 | 1 |  | 0 | 0.0806 | 0.0806 |  | 0 | 21 | 0 | 0 |  | SO_01 | 003
[5 empty] | 28 | SP | 317143524 |  | Překlady nosné z pórobetonu Ytong ve zdech tl 250 mm pro světlost otvoru do 1500 mm | kus | 1 | 0 | 1 |  | 0 | 0.10745 | 0.10745 |  | 0 | 21 | 0 | 0 |  | SO_01 | 003
[5 empty] | 29 | SP | 317941121 |  | Osazování ocelových válcovaných nosníků na zdivu I, IE, U, UE nebo L do č 12 | t | 0.028 | 0 | 0.028 |  | 0 | 0.01954 | 0.00054712 |  | 0 | 21 | 0 | 0 |  | SO_01 | 003
[5 empty] | 30 | H | 13380620 |  | Tyč ocelová I, značka oceli S 235 JR, označení průřezu 100 | t | 0.0278 | 0 | 0.0278 |  | 0 | 1 | 0.0278 |  | 0 | 21 | 0 | 0 |  | SO_01 | 003
[9 empty] | 4*8,34/1,2/1000 |  | 0.0278 | [8 empty] | _
[11 empty] | 0 | [8 empty] | _
[5 empty] | 31 | SP | 317142221 |  | Překlady nenosné přímé z pórobetonu Ytong v příčkách tl 100 mm pro světlost otvoru do 1010 mm | kus | 5 | 0 | 5 |  | 0 | 0.02684 | 0.1342 |  | 0 | 21 | 0 | 0 |  | SO_01 | 003
[5 empty] | 32 | SP | 346244381 |  | Plentování jednostranné v do 200 mm válcovaných nosníků cihlami | m2 | 1.76 | 0 | 1.76 |  | 0 | 0.17818 | 0.3136 |  | 0 | 21 | 0 | 0 |  | SO_01 | 003
[9 empty] | 4*2,2*0,2 |  | 1.76 | [8 empty] | _
[5 empty] | 33 | SP | 331231114 |  | Zdivo pilířů z cihel dl 290 mm pevnosti P 15 na MVC 2,5 | m3 | 0.78 | 0 | 0.78 |  | 0 | 1.8949 | 1.478 |  | 0 | 21 | 0 | 0 |  | SO_01 | 003
[9 empty] | 1,2*0,25*2,6 |  | 0.78 | [8 empty] | _
[11 empty] | 0 | [8 empty] | _
_
[9 empty] | 004: Vodorovné konstrukce | [5 empty] | 0 |  | 16.4642 |  | 0 | _ | 0 | 0
[5 empty] | 34 | SP | 451315111 |  | Podkladní nebo vyrovnávací vrstva z betonu C25/25 tl 100 mm | m2 | 39.3125 | 0 | 39.3125 |  | 0 | 0.1873 | 7.3632 |  | 0 | 21 | 0 | 0 |  | SO_01 | 004
[9 empty] | 4,25*9,25 |  | 39.3125 | [8 empty] | _
[11 empty] | 0 | [8 empty] | _
[5 empty] | 35 | SP | 417321313 |  | Ztužující pásy a věnce ze ŽB tř. C 16/20 | m3 | 3.4375 | 0 | 3.4375 |  | 0 | 2.2564 | 7.7565 |  | 0 | 21 | 0 | 0 |  | SO_01 | 004
[9 empty] | (4,5+10+4,5+10)*0,25*0,25 |  | 1.8125 | [8 empty] | _
[9 empty] | (3+10+3+10)*0,25*0,25 |  | 1.625 | [8 empty] | _
[11 empty] | 0 | [8 empty] | _
[5 empty] | 36 | SP | 417361821 |  | Výztuž ztužujících pásů a věnců betonářskou ocelí 10 505 | t | 0.13752 | 0 | 0.13752 |  | 0 | 1.0526 | 0.14475 |  | 0 | 21 | 0 | 0 |  | SO_01 | 004
[9 empty] | 3,438*40/1000 |  | 0.13752 | [8 empty] | _
[5 empty] | 37 | SP | 417352211 |  | Ztracené bednění věnců z pórobetonových U-profilů Ytong ve zdech tl 250 mm | m | 45 | 0 | 45 |  | 0 | 0.02666 | 1.1997 |  | 0 | 21 | 0 | 0 |  | SO_01 | 004
[9 empty] | 4,5+10,+4,5+10+3+10+3 |  | 45 | [8 empty] | _
[11 empty] | 0 | [8 empty] | _
[9 empty] | 005: Komunikace | [5 empty] | 0 |  | 4.5616 |  | 0 | _ | 0 | 0
[5 empty] | 38 | SP | 564251111 |  | Podklad nebo podsyp ze štěrkopísku ŠP tl 150 mm | m2 | 19.76 | 0 | 19.76 |  | 0 |  | 0 |  | 0 | 21 | 0 | 0 |  | SO_01 | 005
[9 empty] | 3,8*5,2 |  | 19.76 | [8 empty] | _
[11 empty] | 0 | [8 empty] | _
[5 empty] | 39 | SP | 596211210 |  | Kladení dlažby pro pěší tl 80 mm skupiny A pl do 50 m2 | m2 | 19.76 | 0 | 19.76 |  | 0 | 0.08565 | 1.6924 |  | 0 | 21 | 0 | 0 |  | SO_01 | 005
[9 empty] | 3,8*5,2 |  | 19.76 | [8 empty] | _
[11 empty] | 0 | [8 empty] | _
[5 empty] | 40 | H | 59248221 |  | Dlažba betonová | m2 | 23.712 | 0 | 23.712 |  | 0 | 0.121 | 2.8692 |  | 0 | 21 | 0 | 0 |  | SO_01 | 005
[9 empty] | 19,76*1,2 |  | 23.712 | [8 empty] | _
[11 empty] | 0 | [8 empty] | _
[9 empty] | 006: Úpravy povrchu | [5 empty] | 0 |  | 70.4971 |  | 0 | _ | 0 | 0
[5 empty] | 41 | SP | 620471132 |  | Vnější omítka silikonová tenkovrstvá probarvená Cemix zatřená tl 1,5 mm | m2 | 100.82 | 0 | 100.82 |  | 0 | 0.0027 | 0.27221 |  | 0 | 21 | 0 | 0 |  | SO_01 | 006
[9 empty] | (5+9,5)*2*3 |  | 87 | [8 empty] | _
[9 empty] | 10*1,8 |  | 18 | [8 empty] | _
[9 empty] | 4,5*1,64/2*2 |  | 7.38 | [8 empty] | _
[9 empty] | Odpočty |  | 0 | [8 empty] | _
[9 empty] | -(1,1*2,3+1,5*2,3+1,7*2,3+1,7*2,3+0,5*0,5*2) |  | -14.3 | [8 empty] | _
[9 empty] | špalety |  | 0 | [8 empty] | _
[9 empty] | (2,3+1,1+2,3+2,3+1,5+2,3+2,3+1,7+2,3+2,3+1,7+2,3+0,5+0,5+0,5+0,5+0,5+0,5)*0,1 |  | 2.74 | [8 empty] | _
[11 empty] | 0 | [8 empty] | _
[5 empty] | 42 | SP | 619481119 |  | Potažení vnitřních ploch rovných i zaoblených sklovláknitým pletivem vtlačením do tmele | m2 | 123.626 | 0 | 123.626 |  | 0 | 0.00474 | 0.58599 |  | 0 | 21 | 0 | 0 |  | SO_01 | 006
[9 empty] | 143,108-22,195+2,713 |  | 123.626 | [8 empty] | _
[11 empty] | 0 | [8 empty] | _
[5 empty] | 43 | SP | 612421637 |  | Vnitřní omítka zdiva vápenná nebo vápenocementová štuková | m2 | 75.608 | 0 | 75.608 |  | 0 | 0.04766 | 3.6035 |  | 0 | 21 | 0 | 0 |  | SO_01 | 006
[9 empty] | (4,5+9,5+1,45+2,15+1,175+1,075+1,875+6,275+1,8+1,8+1+1+1,8+1,8+1,+1+1,8+1,8+1+1+4+4,4)*2,69 |  | 143.108 | [8 empty] | _
[9 empty] | odpočty |  | 0 | [8 empty] | _
[9 empty] | -(0,5+0,5*2+1,1*2,3+1,5*2,3+1,7*2,3*2+0,7*1,97*5) |  | -22.195 | [8 empty] | _
[9 empty] | -45,305 |  | -45.305 | [8 empty] | _
[11 empty] | 0 | [8 empty] | _
[11 empty] | 0 | [8 empty] | _
[5 empty] | 44 | SP | 612425931 |  | Omítka vápenná štuková vnitřního ostění okenního nebo dveřního | m2 | 2.713 | 0 | 2.713 |  | 0 | 0.05731 | 0.15548 |  | 0 | 21 | 0 | 0 |  | SO_01 | 006
[9 empty] | (2,3+1,1+2,3+2,3+1,5+2,3+2,3+1,7+2,3+2,3+1,7+2,03+0,5+0,5+0,5+0,5+0,5+0,5)*0,10 |  | 2.713 | [8 empty] | _
[11 empty] | 0 | [8 empty] | _
[5 empty] | 45 | SP | 642942221 |  | Osazování zárubní nebo rámů dveřních kovových do 4 m2 na MC | kus | 5 | 0 | 5 |  | 0 | 0.03373 | 0.16865 |  | 0 | 21 | 0 | 0 |  | SO_01 | 006
[5 empty] | 46 | H | 55331102 |  | Zárubeň ocelová pro běžné zdění 700 L/P | kus | 5 | 0 | 5 |  | 0 | 0.0104 | 0.052 |  | 0 | 21 | 0 | 0 |  | SO_01 | 006
[5 empty] | 47 | SP | 631319171 |  | Příplatek k mazanině tl 80 mmk za stržení povrchu spodní vrstvy před vložením výztuže | m3 | 29.581 | 0 | 29.581 |  | 0 |  | 0 |  | 0 | 21 | 0 | 0 |  | SO_01 | 006
[9 empty] | 25,65+3,931 |  | 29.581 | [8 empty] | _
[11 empty] | 0 | [8 empty] | _
[5 empty] | 48 | SP | 631362021 |  | Výztuž mazanin svařovanými sítěmi Kari | t | 0.60352 | 0 | 0.60352 |  | 0 | 1.0531 | 0.63554 |  | 0 | 21 | 0 | 0 |  | SO_01 | 006
[9 empty] | (4,5*9,5+10,25*5,25)*5/1000*1,25 |  | 0.60352 | [8 empty] | _
[5 empty] | 49 | SP | 631312811 |  | Mazanina tl do 80 mm z betonu prostého tř. C 20/25 | m3 | 25.65 | 0 | 25.65 |  | 0 | 2.4533 | 62.9269 |  | 0 | 21 | 0 | 0 |  | SO_01 | 006
[9 empty] | 4,5*9,5*0,6 |  | 25.65 | [8 empty] | _
[5 empty] | 50 | SP | 622481119 |  | Potažení vnějších stěn sklovláknitým pletivem vtlačením do tmele | m2 | 100.82 | 0 | 100.82 |  | 0 | 0.00479 | 0.48293 |  | 0 | 21 | 0 | 0 |  | SO_01 | 006
[5 empty] | 51 | SP | 620471401 |  | Vnější omítka akrylátová tenkovrstvá mozaiková tl. do 4 mm | m2 | 9 | 0 | 9 |  | 0 | 0.00625 | 0.05625 |  | 0 | 21 | 0 | 0 |  | SO_01 | 006
[9 empty] | (5+10)*2*0,3 |  | 9 | [8 empty] | _
[11 empty] | 0 | [8 empty] | _
[5 empty] | 52 | SP | 632450231 |  | Vyrovnávací anhydritový potěr samonivelační provedený v ploše ze suchých směsí tl 20 mm | m2 | 34.5706 | 0 | 34.5706 |  | 0 | 0.0378 | 1.3068 |  | 0 | 21 | 0 | 0 |  | SO_01 | 006
[9 empty] | 4,5*9,5-1,875*3,015-1,175*2,15 |  | 34.5706 | [8 empty] | _
[11 empty] | 0 | [8 empty] | _
[5 empty] | 53 | SP | 611471411 |  | Tenkovrstvá úprava stropů SDK tl do 3 mm | m2 | 42.75 | 0 | 42.75 |  | 0 | 0.00587 | 0.25094 |  | 0 | 21 | 0 | 0 |  | SO_01 | 006
_
[9 empty] | 008: Trubní vedení | [5 empty] | 0 |  | 0.27618 |  | 0 | _ | 0 | 0
[5 empty] | 54 | SP | 894812422 |  | Revizní a čistící šachta- vodovodní - D+M včetně zásypu a obsypu | kus | 1 | 0 | 1 |  | 0 | 0.20388 | 0.20388 |  | 0 | 21 | 0 | 0 |  | SO_01 | 008
[5 empty] | 55 | SP | 87135522R |  | Kanalizační potrubí z tvrdého PVC-systém KG tuhost třídy SN8 DN200 vč.tvarovek ,napojení na stávající a včetně zásypu výkopu | m | 15 | 0 | 15 |  | 0 | 0.00482 | 0.0723 |  | 0 | 21 | 0 | 0 |  | SO_01 | 008
[5 empty] | 56 | SP | 87131221R |  | Montáž a dodávka vodovodního potrubí včetně tvarovek vč. napojení napojení na stávající a zásyp výkopu | m | 69.5 | 0 | 69.5 |  | 0 |  | 0 |  | 0 | 21 | 0 | 0 |  | SO_01 | 008
_
[9 empty] | M - 21: Elektroinstalace | [5 empty] | 0
[5 empty] | 57 | M | 210001 |  | Dodávka a montáž elektroinstalece - přenos | kpl | 1 | 0 | 1 |  | 0
[9 empty] | 009: Ostatní konstrukce a práce | [5 empty] | 0 |  | 0.0192 |  | 0 | _ | 0 | 0
[5 empty] | 57 | SP | 941211111 |  | Montáž lešení řadového rámového lehkého zatížení do 200 kg/m2 š do 0,9 m v do 10 m | m2 | 115.12 | 0 | 115.12 |  | 0 |  | 0 |  | 0 | 21 | 0 | 0 |  | SO_01 | 009
[5 empty] | 58 | SP | 941211211 |  | Příplatek k lešení řadovému rámovému lehkému š 0,9 m v do 25 m za první a ZKD den použití | m2 | 6907.2 | 0 | 6907.2 |  | 0 |  | 0 |  | 0 | 21 | 0 | 0 |  | SO_01 | 009
[9 empty] | 115,12*60 |  | 6907.2 | [8 empty] | _
_
[5 empty] | 59 | SP | 941211811 |  | Demontáž lešení řadového rámového lehkého zatížení do 200 kg/m2 š do 0,9 m v do 10 m | m2 | 115.12 | 0 | 115.12 |  | 0 |  | 0 |  | 0 | 21 | 0 | 0 |  | SO_01 | 009
[5 empty] | 60 | SP | 949111113 |  | Lešení lehké pomocné kozové trubkové o výšce lešeňové podlahy do 2,5 m | m2 | 22.18 | 0 | 22.18 |  | 0 |  | 0 |  | 0 | 21 | 0 | 0 |  | SO_01 | 009
[5 empty] | 61 | SP | 952901111 |  | Vyčištění budov bytové a občanské výstavby při výšce podlaží do 4 m | m2 | 42.75 | 0 | 42.75 |  | 0 | 4e-05 | 0.00171 |  | 0 | 21 | 0 | 0 |  | SO_01 | 009
[5 empty] | 62 | SP | 95376101R |  | Dodávka a montáž venkovního krbu vč. komínu- odhad ceny | kpl | 1 | 0 | 1 |  | 0 | 0.01749 | 0.01749 |  | 0 | 21 | 0 | 0 |  | SO_01 | 009
[5 empty] | 62 | SP | 95376901R |  | Dodávka a montáž kuch linky vč. vař. desky | kpl | 1 | 0 | 1 |  | 0
[5 empty] | 62 | SP | 95376920R |  | Dodávka jidelního setu (stůl+ 4 ks židlí) | kpl | 2 | 0 | 2 |  | 0
[5 empty] | 62 | SP | 93900011R |  | Zednické přípomoce pro ZTI a elektroinstalaci | kpl | 1 | 0 | 1 |  | 0
[5 empty] | 62 | SP | 98101111R |  | Demolice dřevěné kůlny postupným rozebíráním , bourání oplocení a následná likvidace | kpl | 1 | 0 | 1 |  | 0
_
[9 empty] | 099: Přesun hmot HSV | [5 empty] | 0 |  | 0 |  | 0 | _ | 0 | 0
[5 empty] | 63 | SP | 998011001 |  | Přesun hmot pro budovy zděné výšky do 6 m | t | 146.8 |  | 146.8 |  | 0 |  | 0 |  | 0 | 21 | 0 | 0 |  | SO_01 | 099
_
[9 empty] | 711: Izolace proti vodě | [5 empty] | 0 |  | 0.31625 |  | 0 | _ | 0 | 0
[5 empty] | 64 | SP | 711111001 |  | Provedení izolace proti zemní vlhkosti vodorovné za studena nátěrem penetračním | m2 | 50 | 0 | 50 |  | 0 |  | 0 |  | 0 | 21 | 0 | 0 |  | SO_01 | 711
[9 empty] | 10*5 |  | 50 | [8 empty] | _
[11 empty] | 0 | [8 empty] | _
[5 empty] | 65 | H | 11163150 |  | Lak asfaltový | t | 0.015 | 0 | 0.015 |  | 0 | 1 | 0.015 |  | 0 | 21 | 0 | 0 |  | SO_01 | 711
[5 empty] | 66 | SP | 711141559 |  | Provedení izolace proti zemní vlhkosti pásy přitavením vodorovné NAIP | m2 | 50 | 0 | 50 |  | 0 | 0.0004 | 0.02 |  | 0 | 21 | 0 | 0 |  | SO_01 | 711
[5 empty] | 67 | H | 62856000 |  | Pás asfaltovaný modifikovaný | m2 | 62.5 | 0 | 62.5 |  | 0 | 0.0045 | 0.28125 |  | 0 | 21 | 0 | 0 |  | SO_01 | 711
[9 empty] | 50*1,25 |  | 62.5 | [8 empty] | _
[11 empty] | 0 | [8 empty] | _
[5 empty] | 68 | SP | 998711201 |  | Přesun hmot pro izolace proti vodě, vlhkosti a plynům v objektech v do 6 m | % | 3.05 | 0 | 3.05 |  | 0 |  | 0 |  | 0 | 21 | 0 | 0 |  | SO_01 | 711
_
[9 empty] | 712: Povlakové krytiny | [5 empty] | 0 |  | 1.1859 |  | 0 | _ | 0 | 0
[5 empty] | 69 | SP | 712451511 |  | Provedení povlakové krytiny šindelových střech do 30° přibitím podkladního pásu | m2 | 100.752 | 0 | 100.752 |  | 0 | 2e-05 | 0.002015 |  | 0 | 21 | 0 | 0 |  | SO_01 | 712
[5 empty] | 70 | H | 62866380 |  | Šindel střešní podkladní pás | m2 | 100.752 | 0 | 100.752 |  | 0 | 0.0018 | 0.18135 |  | 0 | 21 | 0 | 0 |  | SO_01 | 712
[9 empty] | 64,2*1,2 |  | 77.04 | [8 empty] | _
[9 empty] | 5,2*3,8*1,2 |  | 23.712 | [8 empty] | _
[11 empty] | 0 | [8 empty] | _
[5 empty] | 71 | SP | 712751001 |  | Krytina z asfaltových šindelů sklon střechy do 30° | m2 | 100.752 | 0 | 100.752 |  | 0 | 0.00995 | 1.0025 |  | 0 | 21 | 0 | 0 |  | SO_01 | 712
[5 empty] | 72 | SP | 998712201 |  | Přesun hmot pro krytiny povlakové v objektech v do 6 m | % | 2.71 | 0 | 2.71 |  | 0 |  | 0 |  | 0 | 21 | 0 | 0 |  | SO_01 | 712
_
[9 empty] | 713: Izolace tepelné | [5 empty] | 0 |  | 0.69336 |  | 0 | _ | 0 | 0
[5 empty] | 73 | SP | 713111111 |  | Montáž izolace tepelné vrchem stropů volně kladenými rohožemi, pásy, dílci, deskami | m2 | 64.2 | 0 | 64.2 |  | 0 |  | 0 |  | 0 | 21 | 0 | 0 |  | SO_01 | 713
[5 empty] | 74 | H | 63148140 |  | Deska minerální izolační 600x1200 mm tl.180 mm | m2 | 77.04 | 0 | 77.04 |  | 0 | 0.009 | 0.69336 |  | 0 | 21 | 0 | 0 |  | SO_01 | 713
[9 empty] | 64,2*1,2 |  | 77.04 | [8 empty] | _
[11 empty] | 0 | [8 empty] | _
[5 empty] | 76 | SP | 713291331 |  | Montáž izolace tepelné parotěsné zábrany podlah folií | m2 | 64.2 | 0 | 64.2 |  | 0 |  | 0 |  | 0 | 21 | 0 | 0 |  | SO_01 | 713
[5 empty] | 75 | SP | 998713201 |  | Přesun hmot pro izolace tepelné v objektech v do 6 m | % | 1.77 | 0 | 1.77 |  | 0
[9 empty] | 720: Zravotně technická instalace | [5 empty] | 0
[5 empty] | 73 | SP | 720 000R |  | Dodávka a montáž zdravotně technické instalace | kpl | 1 | 0 | 1 |  | 0
[9 empty] | 762: Konstrukce tesařské | [5 empty] | 0 |  | 2.6748 |  | 0 | _ | 0 | 0
[5 empty] | 77 | SP | 762332532 |  | Montáž vázaných kcí krovů pravidelných z řeziva hoblovaného průřezové plochy do 224 cm2 | m | 98.075 | 0 | 98.075 |  | 0 |  | 0 |  | 0 | 21 | 0 | 0 |  | SO_01 | 762
[9 empty] | 6*2+9*6+1,2+5*6,175 |  | 98.075 | [8 empty] | _
[11 empty] | 0 | [8 empty] | _
[5 empty] | 78 | H | 60512123 |  | Řezivo na krov - vč. namoření | m3 | 3 | 0 | 3 |  | 0 | 0.55 | 1.65 |  | 0 | 21 | 0 | 0 |  | SO_01 | 762
[5 empty] | 79 | SP | 762395000 |  | Spojovací prostředky pro montáž krovu, bednění, laťování, světlíky, klíny | m3 | 4.284 | 0 | 4.284 |  | 0 | 0.02431 | 0.10414 |  | 0 | 21 | 0 | 0 |  | SO_01 | 762
[9 empty] | 64,2*0,02+3 |  | 4.284 | [8 empty] | _
[5 empty] | 80 | SP | 762341046 |  | Bednění střech rovných z desek OSB tl 22 mm na pero a drážku šroubovaných na rošt | m2 | 64.2 | 0 | 64.2 |  | 0 | 0.01434 | 0.92063 |  | 0 | 21 | 0 | 0 |  | SO_01 | 762
[9 empty] | 10,7*6 |  | 64.2 | [8 empty] | _
[11 empty] | 0 | [8 empty] | _
[5 empty] | 81 | SP | 998762202 |  | Přesun hmot pro kce tesařské v objektech v do 12 m | % | 5.58 | 0 | 5.58 |  | 0 |  | 0 |  | 0 | 21 | 0 | 0 |  | SO_01 | 762
_
[9 empty] | 763: Konstrukce montované | [5 empty] | 0 |  | 0.76865 |  | 0 | _ | 0 | 0
[5 empty] | 82 | SP | 998763201 |  | Přesun hmot pro dřevostavby v objektech v do 12 m | % | 7.99 | 0 | 7.99 |  | 0 |  | 0 |  | 0 | 21 | 0 | 0 |  | SO_01 | 763
[5 empty] | 83 | SP | 763131432 |  | SDK podhled desky 1xDF 15 bez TI dvouvrstvá spodní kce profil CD+UD | m2 | 42.75 | 0 | 42.75 |  | 0 | 0.01798 | 0.76865 |  | 0 | 21 | 0 | 0 |  | SO_01 | 763
[9 empty] | 4,5*9,5 |  | 42.75 | [8 empty] | _
[11 empty] | 0 | [8 empty] | _
_
[9 empty] | 764: Konstrukce klempířské | [5 empty] | 0 |  | 0.042675 |  | 0 | _ | 0 | 0
[5 empty] | 84 | SP | 764291510 |  | Střešní prvky Zn-Ti - závětrná lišta rš 250 mm | m | 20 | 0 | 20 |  | 0 | 0.00126 | 0.0252 |  | 0 | 21 | 0 | 0 |  | SO_01 | 764
[9 empty] | 12+8 |  | 20 | [8 empty] | _
[11 empty] | 0 | [8 empty] | _
[5 empty] | 85 | SP | 764510520 |  | Oplechování parapetů Zn-Ti rš 160 mm včetně rohů | m | 1 | 0 | 1 |  | 0 | 0.00084 | 0.00084 |  | 0 | 21 | 0 | 0 |  | SO_01 | 764
[5 empty] | 86 | SP | 764555501 |  | Montáž Zn-Ti odpadní trouby kruhové průměr 100 mm | m | 3 | 0 | 3 |  | 0 | 5e-05 | 0.00015 |  | 0 | 21 | 0 | 0 |  | SO_01 | 764
[5 empty] | 87 | SP | 764252501 |  | Žlab Zn-Ti podokapní půlkruhový | m | 10.5 | 0 | 10.5 |  | 0 | 0.00157 | 0.016485 |  | 0 | 21 | 0 | 0 |  | SO_01 | 764
[5 empty] | 88 | SP | 998764201 |  | Přesun hmot pro konstrukce klempířské v objektech v do 6 m | % | 1.52 | 0 | 1.52 |  | 0 |  | 0 |  | 0 | 21 | 0 | 0 |  | SO_01 | 764
_
[9 empty] | 766: Konstrukce truhlářské | [5 empty] | 0 |  | 0.22874 |  | 0.03065 | _ | 0 | 0
[5 empty] | 89 | SP | 766221111 |  | Montáž celodřevěného stahovacího schodiště | kpl | 1 | 0 | 1 |  | 0 | 0.00074 | 0.00074 |  | 0 | 21 | 0 | 0 |  | SO_01 | 766
[5 empty] | 90 | H | 61233170 |  | Schody půdní stahovací -dřevotřískové víko- rozměr 70(140) x 50(100) cm | kus | 1 | 0 | 1 |  | 0 | 0.028 | 0.028 |  | 0 | 21 | 0 | 0 |  | SO_01 | 766
[5 empty] | 91 | SP | 766660001 |  | Montáž dveřních křídel otvíravých 1křídlových š do 0,8 m do ocelové zárubně vč.kování | kus | 5 | 0 | 5 |  | 0 |  | 0 |  | 0 | 21 | 0 | 0 |  | SO_01 | 766
[5 empty] | 92 | SP | 766621713 |  | Montáž oken - plastových | kus | 6 | 0 | 6 |  | 0 |  | 0 | 0.001 | 0.006 | 21 | 0 | 0 |  | SO_01 | 766
[5 empty] | 93 | H | 61144200 |  | Okno plastové 1křídlové 50 x 50 cm | kus | 2 | 0 | 2 |  | 0 | 0.008 | 0.016 |  | 0 | 21 | 0 | 0 |  | SO_01 | 766
[5 empty] | 94 | H | 61144303 |  | Okno plastové dvoukřídlé otevíravé 150x230 cm | kus | 1 | 0 | 1 |  | 0 | 0.036 | 0.036 |  | 0 | 21 | 0 | 0 |  | SO_01 | 766
[5 empty] | 95 | H | 61144302 |  | Okno plastové dvoukřídlí otevíravé 170 x 230cm | kus | 2 | 0 | 2 |  | 0 | 0.031 | 0.062 |  | 0 | 21 | 0 | 0 |  | SO_01 | 766
[5 empty] | 96 | H | 61144160 |  | Dveře plastové vchodové 1křídlové otevíravé 110x230 cm | kus | 1 | 0 | 1 |  | 0 | 0.068 | 0.068 |  | 0 | 21 | 0 | 0 |  | SO_01 | 766
[5 empty] | 97 | H | 61164130 |  | Dveře vnitřní 1křídlé 70x197 vč.kování | kus | 1 | 0 | 1 |  | 0 | 0.018 | 0.018 |  | 0 | 21 | 0 | 0 |  | SO_01 | 766
[5 empty] | 98 | SP | 766411R |  | Pergola - D+M | kpl | 1 | 0 | 1 |  | 0 |  | 0 | 0.02465 | 0.02465 | 21 | 0 | 0 |  | SO_01 | 766
[5 empty] | 99 | SP | 998766201 |  | Přesun hmot pro konstrukce truhlářské v objektech v do 6 m | % | 0.74 | 0 | 0.74 |  | 0 |  | 0 |  | 0 | 21 | 0 | 0 |  | SO_01 | 766
_
[9 empty] | 771: Podlahy z dlaždic | [5 empty] | 0 |  | 0.4047 |  | 0 | _ | 0 | 0
[5 empty] | 100 | SP | 771571131 |  | Montáž podlah z keramických dlaždic protiskluzných vč. příplatku za malý prostor | m2 | 6.82 | 0 | 6.82 |  | 0 | 0.0375 | 0.25575 |  | 0 | 21 | 0 | 0 |  | SO_01 | 771
[9 empty] | 1,02+1,8+1,8+1,1+1,1 |  | 6.82 | [8 empty] | _
[11 empty] | 0 | [8 empty] | _
[5 empty] | 101 | H | 59761111 |  | Dlaždice keramické - protiskluz 33,3 x 33,3 x 0,8 cm II. j. | m2 | 8.184 | 0 | 8.184 |  | 0 | 0.0182 | 0.14895 |  | 0 | 21 | 0 | 0 |  | SO_01 | 771
[9 empty] | 6,82*1,2 |  | 8.184 | [8 empty] | _
[11 empty] | 0 | [8 empty] | _
[5 empty] | 102 | SP | 998771201 |  | Přesun hmot pro podlahy z dlaždic v objektech v do 6 m | % | 5.47 | 0 | 5.47 |  | 0 |  | 0 |  | 0 | 21 | 0 | 0 |  | SO_01 | 771
_
[9 empty] | 776: Podlahy povlakové | [5 empty] | 0 |  | 0.081933 |  | 0 | _ | 0 | 0
[5 empty] | 103 | SP | 776561110 |  | Lepení pásů povlakových podlah z přírodního nebo korkového linolea | m2 | 34.571 | 0 | 34.571 |  | 0 | 0.00015 | 0.0051856 |  | 0 | 21 | 0 | 0 |  | SO_01 | 776
[5 empty] | 104 | H | 28412110 |  | Krytina podlahová linoleum | m2 | 41.4852 | 0 | 41.4852 |  | 0 | 0.00185 | 0.076748 |  | 0 | 21 | 0 | 0 |  | SO_01 | 776
[9 empty] | 34,571*1,2 |  | 41.4852 | [8 empty] | _
[11 empty] | 0 | [8 empty] | _
[5 empty] | 105 | SP | 998776201 |  | Přesun hmot pro podlahy povlakové v objektech v do 6 m | % | 0.37 | 0 | 0.37 |  | 0 |  | 0 |  | 0 | 21 | 0 | 0 |  | SO_01 | 776
_
[9 empty] | 781: Obklady keramické | [5 empty] | 0 |  | 0.79465 |  | 0 | _ | 0 | 0
[5 empty] | 106 | SP | 781474112 |  | Montáž obkladů vnitřních keramických hladkých do 12 ks/m2 lepených flexibilním lepidlem | m2 | 45.305 | 0 | 45.305 |  | 0 | 0.0029 | 0.13138 |  | 0 | 21 | 0 | 0 |  | SO_01 | 781
[9 empty] | (1+1,8+1+1,8+1,8+2+1,8+1+1,8+1+1,8+1+1,1+1+1,1+1+1+1,1+1+1,1)*2 |  | 52.4 | [8 empty] | _
[9 empty] | odpočet |  | 0 | [8 empty] | _
[9 empty] | -(0,5*0,2*2+5*0,7*1,97) |  | -7.095 | [8 empty] | _
[11 empty] | 0 | [8 empty] | _
[5 empty] | 107 | H | 59761250 |  | Obkladačky keramické - (barevné) 20 x 20 x 0,65 cm I. j. | m2 | 54.366 | 0 | 54.366 |  | 0 | 0.0122 | 0.66327 |  | 0 | 21 | 0 | 0 |  | SO_01 | 781
[9 empty] | 45,305*1,2 |  | 54.366 | [8 empty] | _
[11 empty] | 0 | [8 empty] | _
_
[9 empty] | 784: Malby | [5 empty] | 0 |  | 0.025846 |  | 0 | _ | 0 | 0
[5 empty] | 108 | SP | 784453661 |  | Malby směsi tekuté disperzní tónované otěruvzdorné dvojnásobné s penetrací místnost v do 3, | m2 | 78.321 | 0 | 78.321 |  | 0 | 0.00033 | 0.025846 |  | 0 | 21 | 0 | 0 |  | SO_01 | 784
_
[9 empty] | VRN: Vedlejší rozpočtové náklady | [5 empty] | 0 |  |  |  |  | _
[5 empty] | 108 |  | 06 |  | Doprava zaměstnanců a materiálů | % | 2.8 | 0 | 2.8 |  | 0 |  |  |  |  | _
[5 empty] | 108 |  | 07 |  | Zařízení staveniště | % | 3 | 0 | 3 |  | 0

## Elektoinstalace
cenová nabídka na provedeí elektroinstalace
v klubovně na Nové vsi
| množství | cena materiál (Kč) | cena montáže (Kč)
kabel 3 x 1,5 | 150m
kabel 3 x 2,5 | 150m
krabice kr68 | 20 ks
vypínače | 7 ks
zásuvky | 10 ks
světla | 10 ks
sporák. Kombinace | 1 ks
sádra | 20 kg |  | nevyplňovat
rozvaděč | 1 ks
jističe 1f | 10 ks
jističe 3f | 2 ks
proud chránič 2p | 2 ks
drobný materiál | nevyplňovat |  | nevyplňovat
řezání a sekání drážek | nevyplňovat | nevyplňovat
pokládání kabelů | nevyplňovat | nevyplňovat
revize el. Zařízení | nevyplňovat | nevyplňovat
| celkem | 0 | 0
materiál a montáž celkem |  | 0
DPH 21% |  | 0
Cena celkem vč. DPH |  | 0

## ZTI
Rozpočet klubovna Nová Ves - ZTI
| jednotka | počet jednotek | jednotková cena | cena celkem
WC kombi komplet | ks | 2 |  | 0
Umyvadlo 50 cm | ks | 2 |  | 0
Baterie umyvadlo stoj. | ks | 2 |  | 0
Baterie dřez | ks | 1 |  | 0
Bojler 50 litrů | ks | 1 |  | 0
Montáž vnitřní kanalizace vč.materiálu | kpl | 1 |  | 0
Montáž rozvodů vody vč.materiálu | kpl | 1 |  | 0
Ventily,roháčky,sifony,hadičky | kpl | 1 |  | 0
Kompletace zař.předmětů | kpl | 1 |  | 0
Doprava | kpl | 1 |  | 0
Celkem bez DPH |  |  |  | 0
DPH 21% |  |  |  | 0
CELKEM S DPH |  |  |  | 0