## Rekapitulace stavby
Export Komplet | [25 empty] | VZ | 2.0 |  |  |  |  | False | False | {e0ea8120-cdaf-4e4b-b348-4dce8d055ffa}
[18 empty] | >> skryté sloupce << | [12 empty] | 0,01 | 21
[31 empty] | 0,01 | 15
|  | REKAPITULACE STAVBY | [16 empty] | v --- níže se nacházejí doplnkové a pomocné údaje k sestavám --- v | [11 empty] | 0,001
|  | Kód: |  |  |  |  | TT19002-VP4 | [23 empty] | 0,01
|  | Stavba: |  |  |  |  | KOMUNITNÍ CENTRUM JOSEFOV - ZMĚNA STŘEŠNÍHO PLÁŠTĚ | [23 empty] | 0,01
|  | KSO: | [11 empty] | CC-CZ: | [16 empty] | 0,01
|  | Místo: |  |  |  |  | Josefov | [6 empty] | Datum: |  | 25. 7. 2019 | [14 empty] | 0,01
0,01
|  | Zadavatel: | [11 empty] | IČ: |  | 00519278 | [14 empty] | 0,01
|  |  | Obec Josefov | [10 empty] | DIČ: | [16 empty] | 0,01
0,01
|  | Zhotovitel: | [11 empty] | IČ: |  | 26395886 | [14 empty] | 0,01
|  |  | Stavby Trubač s.r.o. | [10 empty] | DIČ: |  | CZ26395886 | [14 empty] | 0,01
False
|  | Projektant: | [11 empty] | IČ: |  | 25247107 | [14 empty] | False
|  |  | CENTRA STAV s.r.o. | [10 empty] | DIČ: |  | CZ25247107 | [14 empty] | True
0,01
|  | Zpracovatel: | [11 empty] | IČ: |  | 26395886 | [14 empty] | 0,01
|  |  | Stavby Trubač s.r.o. | [10 empty] | DIČ: |  | CZ26395886 | [14 empty] | False
Poznámka:
Soupis prací je sestaven s využitím Cenové soustavy ÚRS. Položky, které pochází z této cenové soustavy, jsou ve sloupci 'Cenová soustava' označeny popisem 'CS ÚRS' a úrovní příslušného kalendářního pololetí. Veškeré další informace vymezující popis a podmínky použití těchto položek z Cenové soustavy, které nejsou uvedeny přímo v soupisu prací, jsou neomezeně dálkově k dispozici na www.cs-urs.cz, sekce Cenové a technické podmínky.
|  | Cena bez DPH | [11 empty] | -99147.83
[8 empty] | Sazba daně |  | Základ daně |  |  |  | Výše daně
|  | DPH |  | základní |  |  |  | 21% |  | -99147.83 |  |  |  | -20821.04
|  |  |  | snížená |  |  |  | 15% |  | 0 |  |  |  | 0
|  |  |  | zákl. přenesená |  |  |  | 21% |  | 0 |  |  |  | 0
|  |  |  | sníž. přenesená |  |  |  | 15% |  | 0 |  |  |  | 0
|  |  |  | nulová |  |  |  | 0% |  | 0 |  |  |  | 0
|  | Cena s DPH | [6 empty] | v |  | CZK |  |  | -119968.87
REKAPITULACE OBJEKTŮ STAVBY A SOUPISŮ PRACÍ
| Kód: | [6 empty] | TT19002-VP4
| Stavba: | [6 empty] | KOMUNITNÍ CENTRUM JOSEFOV - ZMĚNA STŘEŠNÍHO PLÁŠTĚ
| Místo: | [6 empty] | Josefov |  |  |  |  | Datum: |  | 25. 7. 2019
| Zadavatel: | [6 empty] | Obec Josefov |  |  |  |  | Projektant: |  | CENTRA STAV s.r.o. |  |  |  | Informatívní údaje z listů zakázek
| Zhotovitel: | [6 empty] | Stavby Trubač s.r.o. |  |  |  |  | Zpracovatel: |  | Stavby Trubač s.r.o.
| Kód |  |  |  | Popis | [6 empty] | Cena bez DPH [CZK] |  |  |  | Cena s DPH [CZK] | Typ |  | z toho Ostat. náklady [CZK] | DPH [CZK] | Normohodiny [h] | DPH základní [CZK] | DPH snížená [CZK] | DPH základní přenesená [CZK] | DPH snížená přenesená [CZK] | Základna DPH základní | Základna DPH snížená | Základna DPH zákl. přenesená | Základna DPH sníž. přenesená | Základna DPH nulová
| Náklady stavby celkem | [10 empty] | -99147.83 |  |  |  | -119968.87 |  |  | 0 | -20821.04 | 476.6542 | -20821.04 | 0 | 0 | 0 | -99147.83 | 0 | 0 | 0 | 0 | D | 0 | ###NOIMPORT### | IMPORT | {e0ea8120-cdaf-4e4b-b348-4dce8d055ffa} | {00000000-0000-0000-0000-000000000000}
/ |  | ZL-MP |  |  |  | Odečet původně navržených klempířských konstrukcí (střešního pláště) | [5 empty] | -787016.22 |  |  |  | -952289.63 | STA |  | 0 | -165273.41 | 0 | -165273.41 | 0 | 0 | 0 | -787016.22 | 0 | 0 | 0 | 0 |  | 1 |  | IMPORT | {47134ed3-15cb-4815-bf45-6b2770888105} | {e0ea8120-cdaf-4e4b-b348-4dce8d055ffa} | 2
/ |  | ZL-VP |  |  |  | Nově navržené klempířské konstrukce (střešní plášť) | [5 empty] | 687868.39 |  |  |  | 832320.75 | STA |  | 0 | 144452.36 | 476.6542 | 144452.36 | 0 | 0 | 0 | 687868.39 | 0 | 0 | 0 | 0 |  | 1 |  | IMPORT | {b1937915-4b0a-4f09-8df4-f2f33c59d2bd} | {e0ea8120-cdaf-4e4b-b348-4dce8d055ffa} | 2

## ZL-MP - Odečet původně na...
[9 empty] | >> skryté sloupce << | [9 empty] | {47134ed3-15cb-4815-bf45-6b2770888105}
2
| KRYCÍ LIST SOUPISU PRACÍ | [8 empty] | v --- níže se nacházejí doplnkové a pomocné údaje k sestavám --- v | [8 empty] | False
Stavba:
KOMUNITNÍ CENTRUM JOSEFOV - ZMĚNA STŘEŠNÍHO PLÁŠTĚ
Objekt:
ZL-MP - Odečet původně navržených klempířských konstrukcí (střešního pláště)
| KSO: |  |  |  |  | CC-CZ:
| Místo: |  | Josefov |  |  | Datum: | 25. 7. 2019
| Zadavatel: |  |  |  |  | IČ: | 00519278
|  | Obec Josefov |  |  |  | DIČ:
| Zhotovitel: |  |  |  |  | IČ: | 26395886
|  | Stavby Trubač s.r.o. |  |  |  | DIČ: | CZ26395886
| Projektant: |  |  |  |  | IČ: | 25247107
|  | CENTRA STAV s.r.o. |  |  |  | DIČ: | CZ25247107
| Zpracovatel: |  |  |  |  | IČ: | 26395886
|  | Stavby Trubač s.r.o. |  |  |  | DIČ: | CZ26395886
Poznámka:
Soupis prací je sestaven s využitím Cenové soustavy ÚRS. Položky, které pochází z této cenové soustavy, jsou ve sloupci 'Cenová soustava' označeny popisem 'CS ÚRS' a úrovní příslušného kalendářního pololetí. Veškeré další informace vymezující popis a podmínky použití těchto položek z Cenové soustavy, které nejsou uvedeny přímo v soupisu prací, jsou neomezeně dálkově k dispozici na www.cs-urs.cz, sekce Cenové a technické podmínky.
| Cena bez DPH | [5 empty] | -787016.22
|  |  | Základ daně |  |  | Sazba daně | Výše daně
| DPH | základní | -787016.22 |  |  | 21% | -165273.41
|  | snížená | 0 |  |  | 15% | 0
|  | zákl. přenesená | 0 |  |  | 21% | 0
|  | sníž. přenesená | 0 |  |  | 15% | 0
|  | nulová | 0 |  |  | 0% | 0
| Cena s DPH |  |  | v | CZK |  | -952289.63
REKAPITULACE ČLENĚNÍ SOUPISU PRACÍ
Stavba:
KOMUNITNÍ CENTRUM JOSEFOV - ZMĚNA STŘEŠNÍHO PLÁŠTĚ
Objekt:
ZL-MP - Odečet původně navržených klempířských konstrukcí (střešního pláště)
Místo: |  |  | Josefov |  |  | Datum: | 25. 7. 2019
Zadavatel: |  |  | Obec Josefov |  |  | Projektant: | CENTRA STAV s.r.o.
Zhotovitel: |  |  | Stavby Trubač s.r.o. |  |  | Zpracovatel: | Stavby Trubač s.r.o.
Kód dílu - Popis | [6 empty] | Cena celkem [CZK]
Náklady stavby celkem | [6 empty] | -787016.22 | [12 empty] | -1
| PSV - Práce a dodávky PSV | [5 empty] | -787016.22
| 764 - Konstrukce klempířské | [5 empty] | -787016.22
SOUPIS PRACÍ
Stavba:
KOMUNITNÍ CENTRUM JOSEFOV - ZMĚNA STŘEŠNÍHO PLÁŠTĚ
Objekt:
ZL-MP - Odečet původně navržených klempířských konstrukcí (střešního pláště)
Místo: |  |  | Josefov |  |  | Datum: | 25. 7. 2019
Zadavatel: |  |  | Obec Josefov |  |  | Projektant: | CENTRA STAV s.r.o.
Zhotovitel: |  |  | Stavby Trubač s.r.o. |  |  | Zpracovatel: | Stavby Trubač s.r.o.
PČ | Typ | Kód | Popis | MJ | Množství | J.cena [CZK] | Cena celkem [CZK] | Cenová soustava |  |  | DPH | J. Nh [h] | Nh celkem [h] | J. hmotnost [t] | Hmotnost celkem [t] | J. suť [t] | Suť Celkem [t]
Náklady soupisu celkem | [6 empty] | -787016.22 | [5 empty] | 0 |  | 0 |  | 0 |  | D | -1 | [10 empty] | -787016.22
| D | PSV | Práce a dodávky PSV |  |  |  | -787016.22 | [5 empty] | 0 |  | 0 |  | 0 | 2 | D | 0 |  |  |  | ROZPOCET | [6 empty] | -787016.22
| D | 764 | Konstrukce klempířské |  |  |  | -787016.22 | [5 empty] | 0 |  | 0 |  | 0 | 2 | D | 1 |  |  |  | ROZPOCET | [6 empty] | -787016.22
1 | K | 764042417/00 | Strukturovaná oddělovací vrstva s integrovanou pojistnou hydroizolací rš přes 800 mm do 1000 mm | m | -445.723 | 186.93 | -83319 | pův.pol. dle SoD |  |  | základní | 0 | 0 | 0 | 0 | 0 | 0 | 4 | K | 2 |  |  |  | ROZPOCET | -83319 | 0 | 0 | 0 | 0 | 1 | -83319 | 4 | -1348226660
| VV |  | viz výkr. SITUACE, VZOROVÝ ŘEZ A/1 | [15 empty] | VV | 2 | 1 | True | 0 | ROZPOCET
| VV |  | "včetně přesahů, samostatný výpočet z výkr. DWG" - 387,585*1,15 |  | -445.723 | [13 empty] | VV | 2 | 2 | True | 1 | ROZPOCET
2 | K | 764141411/00 | Krytina střechy rovné drážkováním ze svitků z TiZn předzvětralého plechu rš 670 mm sklonu do 30° | m2 | -387.585 | 1505.82 | -583633.24 | pův.pol. dle SoD |  |  | základní | 0 | 0 | 0 | 0 | 0 | 0 | 4 | K | 2 |  |  |  | ROZPOCET | -583633.24 | 0 | 0 | 0 | 0 | 1 | -583633.24 | 4 | -1552959128
| VV |  | viz výkr. SITUACE, VZOROVÝ ŘEZ A/1 | [15 empty] | VV | 2 | 1 | True | 0 | ROZPOCET
| VV |  | "včetně přesahů, samostatný výpočet z výkr. DWG" -387,585 |  | -387.585 | [13 empty] | VV | 2 | 2 | True | 1 | ROZPOCET
3 | K | 764242434/00 | Oplechování rovné okapové hrany z TiZn předzvětralého plechu rš 330 mm | m | -59.8 | 623.1 | -37261.38 | pův.pol. dle SoD |  |  | základní | 0 | 0 | 0 | 0 | 0 | 0 | 4 | K | 2 |  |  |  | ROZPOCET | -37261.38 | 0 | 0 | 0 | 0 | 1 | -37261.38 | 4 | -834514006
| VV |  | viz výkr. SITUACE, VZOROVÝ ŘEZ A/1 | [15 empty] | VV | 2 | 1 | True | 0 | ROZPOCET
| VV |  | "včetně přesahů" -(3*18,1+2*2,75) |  | -59.8 | [13 empty] | VV | 2 | 2 | True | 1 | ROZPOCET
4 | K | 764242406/00 | Oplechování štítu závětrnou lištou z TiZn předzvětralého plechu rš 500 mm | m | -39 | 706.18 | -27541.02 | pův.pol. dle SoD |  |  | základní | 0 | 0 | 0 | 0 | 0 | 0 | 4 | K | 2 |  |  |  | ROZPOCET | -27541.02 | 0 | 0 | 0 | 0 | 1 | -27541.02 | 4 | 1212881262
| VV |  | viz výkr. SITUACE, VZOROVÝ ŘEZ A/1 | [15 empty] | VV | 2 | 1 | True | 0 | ROZPOCET
| VV |  | -2*(13,8+5,7) |  | -39 | [13 empty] | VV | 2 | 2 | True | 1 | ROZPOCET
5 | K | 764341415/00 | Lemování rovných zdí střech s krytinou skládanou z TiZn předzvětralého plechu rš 400 mm | m | -18.1 | 649.06 | -11747.99 | pův.pol. dle SoD |  |  | základní | 0 | 0 | 0 | 0 | 0 | 0 | 4 | K | 2 |  |  |  | ROZPOCET | -11747.99 | 0 | 0 | 0 | 0 | 1 | -11747.99 | 4 | -1862590964
| VV |  | viz výkr. SITUACE, VZOROVÝ ŘEZ A/1 | [15 empty] | VV | 2 | 1 | True | 0 | ROZPOCET
| VV |  | "včetně přesahů" -18,1 |  | -18.1 | [13 empty] | VV | 2 | 2 | True | 1 | ROZPOCET
6 | K | 764541405/00 | Žlab podokapní půlkruhový z TiZn předzvětralého plechu rš 330 mm | m | -38.35 | 778.87 | -29869.66 | pův.pol. dle SoD |  |  | základní | 0 | 0 | 0 | 0 | 0 | 0 | 4 | K | 2 |  |  |  | ROZPOCET | -29869.66 | 0 | 0 | 0 | 0 | 1 | -29869.66 | 4 | -1476788040
| VV |  | viz výkr. SITUACE, VZOROVÝ ŘEZ A/1 | [15 empty] | VV | 2 | 1 | True | 0 | ROZPOCET
| VV |  | -(2*17,8+2,75) |  | -38.35 | [13 empty] | VV | 2 | 2 | True | 1 | ROZPOCET
7 | K | 764541447/00 | Kotlík oválný (trychtýřový) pro podokapní žlaby z TiZn předzvětralého plechu 330/120 mm | kus | -5 | 706.18 | -3530.9 | pův.pol. dle SoD |  |  | základní | 0 | 0 | 0 | 0 | 0 | 0 | 4 | K | 2 |  |  |  | ROZPOCET | -3530.9 | 0 | 0 | 0 | 0 | 1 | -3530.9 | 4 | 1839055036
| VV |  | viz výkr. SITUACE, VZOROVÝ ŘEZ A/1 | [15 empty] | VV | 2 | 1 | True | 0 | ROZPOCET
| VV |  | -5 |  | -5 | [13 empty] | VV | 2 | 2 | True | 1 | ROZPOCET
8 | K | 764548424/00 | Svody kruhové včetně objímek, kolen, odskoků z TiZn předzvětralého plechu průměru 120 mm | m | -26 | 882.72 | -22950.72 | pův.pol. dle SoD |  |  | základní | 0 | 0 | 0 | 0 | 0 | 0 | 4 | K | 2 |  |  |  | ROZPOCET | -22950.72 | 0 | 0 | 0 | 0 | 1 | -22950.72 | 4 | -1608352260
| VV |  | viz výkr. SITUACE, VZOROVÝ ŘEZ A/1 | [15 empty] | VV | 2 | 1 | True | 0 | ROZPOCET
| VV |  | -(2*4+4+2*7) |  | -26 | [13 empty] | VV | 2 | 2 | True | 1 | ROZPOCET
9 | K | 998764202 | Přesun hmot procentní pro konstrukce klempířské v objektech v do 12 m | % | 1.56 | 8229.2914 | 12837.69 | pův.pol. dle SoD |  |  | základní | 0 | 0 | 0 | 0 | 0 | 0 | 4 | K | 2 |  |  |  | ROZPOCET | 12837.69 | 0 | 0 | 0 | 0 | 1 | 12837.69 | 4 | -776712539

## ZL-VP - Nově navržené kle...
[9 empty] | >> skryté sloupce << | [9 empty] | {b1937915-4b0a-4f09-8df4-f2f33c59d2bd}
2
| KRYCÍ LIST SOUPISU PRACÍ | [8 empty] | v --- níže se nacházejí doplnkové a pomocné údaje k sestavám --- v | [8 empty] | False
Stavba:
KOMUNITNÍ CENTRUM JOSEFOV - ZMĚNA STŘEŠNÍHO PLÁŠTĚ
Objekt:
ZL-VP - Nově navržené klempířské konstrukce (střešní plášť)
| KSO: |  |  |  |  | CC-CZ:
| Místo: |  | Josefov |  |  | Datum: | 25. 7. 2019
| Zadavatel: |  |  |  |  | IČ: | 00519278
|  | Obec Josefov |  |  |  | DIČ:
| Zhotovitel: |  |  |  |  | IČ: | 26395886
|  | Stavby Trubač s.r.o. |  |  |  | DIČ: | CZ26395886
| Projektant: |  |  |  |  | IČ: | 25247107
|  | CENTRA STAV s.r.o. |  |  |  | DIČ: | CZ25247107
| Zpracovatel: |  |  |  |  | IČ: | 26395886
|  | Stavby Trubač s.r.o. |  |  |  | DIČ: | CZ26395886
Poznámka:
Soupis prací je sestaven s využitím Cenové soustavy ÚRS. Položky, které pochází z této cenové soustavy, jsou ve sloupci 'Cenová soustava' označeny popisem 'CS ÚRS' a úrovní příslušného kalendářního pololetí. Veškeré další informace vymezující popis a podmínky použití těchto položek z Cenové soustavy, které nejsou uvedeny přímo v soupisu prací, jsou neomezeně dálkově k dispozici na www.cs-urs.cz, sekce Cenové a technické podmínky.
| Cena bez DPH | [5 empty] | 687868.39
|  |  | Základ daně |  |  | Sazba daně | Výše daně
| DPH | základní | 687868.39 |  |  | 21% | 144452.36
|  | snížená | 0 |  |  | 15% | 0
|  | zákl. přenesená | 0 |  |  | 21% | 0
|  | sníž. přenesená | 0 |  |  | 15% | 0
|  | nulová | 0 |  |  | 0% | 0
| Cena s DPH |  |  | v | CZK |  | 832320.75
REKAPITULACE ČLENĚNÍ SOUPISU PRACÍ
Stavba:
KOMUNITNÍ CENTRUM JOSEFOV - ZMĚNA STŘEŠNÍHO PLÁŠTĚ
Objekt:
ZL-VP - Nově navržené klempířské konstrukce (střešní plášť)
Místo: |  |  | Josefov |  |  | Datum: | 25. 7. 2019
Zadavatel: |  |  | Obec Josefov |  |  | Projektant: | CENTRA STAV s.r.o.
Zhotovitel: |  |  | Stavby Trubač s.r.o. |  |  | Zpracovatel: | Stavby Trubač s.r.o.
Kód dílu - Popis | [6 empty] | Cena celkem [CZK]
Náklady stavby celkem | [6 empty] | 687868.39 | [12 empty] | -1
| PSV - Práce a dodávky PSV | [5 empty] | 687868.39
| 764 - Konstrukce klempířské | [5 empty] | 597891.52
| 765 - Krytina skládaná | [5 empty] | 89976.87
SOUPIS PRACÍ
Stavba:
KOMUNITNÍ CENTRUM JOSEFOV - ZMĚNA STŘEŠNÍHO PLÁŠTĚ
Objekt:
ZL-VP - Nově navržené klempířské konstrukce (střešní plášť)
Místo: |  |  | Josefov |  |  | Datum: | 25. 7. 2019
Zadavatel: |  |  | Obec Josefov |  |  | Projektant: | CENTRA STAV s.r.o.
Zhotovitel: |  |  | Stavby Trubač s.r.o. |  |  | Zpracovatel: | Stavby Trubač s.r.o.
PČ | Typ | Kód | Popis | MJ | Množství | J.cena [CZK] | Cena celkem [CZK] | Cenová soustava |  |  | DPH | J. Nh [h] | Nh celkem [h] | J. hmotnost [t] | Hmotnost celkem [t] | J. suť [t] | Suť Celkem [t]
Náklady soupisu celkem | [6 empty] | 687868.39 | [5 empty] | 476.6542 |  | 1.5348 |  | 0 |  | D | -1 | [10 empty] | 687868.39
| D | PSV | Práce a dodávky PSV |  |  |  | 687868.39 | [5 empty] | 476.6542 |  | 1.5348 |  | 0 | 2 | D | 0 |  |  |  | ROZPOCET | [6 empty] | 687868.39
| D | 764 | Konstrukce klempířské |  |  |  | 597891.52 | [5 empty] | 443.3219 |  | 1.3654 |  | 0 | 2 | D | 1 |  |  |  | ROZPOCET | [6 empty] | 597891.52
1 | K | 764121411 | Krytina z hliníkového plechu s úpravou u okapů, prostupů a výčnělků střechy rovné drážkováním ze svitků rš 670 mm, sklon střechy do 30° | m2 | 387.585 | 1210 | 468977.85 | CS ÚRS 2019 02 |  |  | základní | 0.959 | 371.694 | 0.00265 | 1.0271 | 0 | 0 | 16 | K | 2 |  |  |  | ROZPOCET | 468977.85 | 0 | 0 | 0 | 0 | 1 | 468977.85 | 16 | -1927102203
| P |  | Poznámka k položce: SYSTÉMOVÝ PRODUKT - BAREVNÝ ALU PLECH V KVALITĚ PRO FALCOVÁNÍ | [15 empty] | P | 2
2 | K | 764121491 | Krytina z hliníkového plechu s úpravou u okapů, prostupů a výčnělků Příplatek k cenám za těsnění drážek ve sklonu do 10° | m2 | 387.585 | 37.4 | 14495.68 | CS ÚRS 2019 02 |  |  | základní | 0.032 | 12.4027 | 0.00034 | 0.13178 | 0 | 0 | 16 | K | 2 |  |  |  | ROZPOCET | 14495.68 | 0 | 0 | 0 | 0 | 1 | 14495.68 | 16 | 983239851
3 | K | 764222407 | Oplechování střešních prvků z hliníkového plechu štítu závětrnou lištou rš 670 mm | m | 59.8 | 553 | 33069.4 | CS ÚRS 2019 02 |  |  | základní | 0.386 | 23.0828 | 0.00148 | 0.088504 | 0 | 0 | 16 | K | 2 |  |  |  | ROZPOCET | 33069.4 | 0 | 0 | 0 | 0 | 1 | 33069.4 | 16 | -1668978897
| PSC |  | Poznámka k souboru cen: 1. V cenách 764 22-1405 až -3442 nejsou započteny náklady na podkladní plech, tyto se oceňují cenami souboru cen 764 02-14.. Podkladní plech z hliníkového plechu v rozvinuté šířce podle rš střešního prvku. | [15 empty] | PSC | 2
4 | K | 764222434 | Oplechování střešních prvků z hliníkového plechu okapu okapovým plechem střechy rovné rš 330 mm | m | 39 | 323 | 12597 | CS ÚRS 2019 02 |  |  | základní | 0.251 | 9.789 | 0.00076 | 0.02964 | 0 | 0 | 16 | K | 2 |  |  |  | ROZPOCET | 12597 | 0 | 0 | 0 | 0 | 1 | 12597 | 16 | 944646700
| PSC |  | Poznámka k souboru cen: 1. V cenách 764 22-1405 až -3442 nejsou započteny náklady na podkladní plech, tyto se oceňují cenami souboru cen 764 02-14.. Podkladní plech z hliníkového plechu v rozvinuté šířce podle rš střešního prvku. | [15 empty] | PSC | 2
5 | K | 764321405 | Lemování zdí z hliníkového plechu boční nebo horní rovných, střech s krytinou prejzovou nebo vlnitou rš 400 mm | m | 18.1 | 364 | 6588.4 | CS ÚRS 2019 02 |  |  | základní | 0.266 | 4.8146 | 0.00092 | 0.016652 | 0 | 0 | 16 | K | 2 |  |  |  | ROZPOCET | 6588.4 | 0 | 0 | 0 | 0 | 1 | 6588.4 | 16 | 830346551
6 | K | 764521404 | Žlab podokapní z hliníkového plechu včetně háků a čel půlkruhový rš 330 mm | m | 38.35 | 561 | 21514.35 | CS ÚRS 2019 02 |  |  | základní | 0.265 | 10.1628 | 0.00091 | 0.034898 | 0 | 0 | 16 | K | 2 |  |  |  | ROZPOCET | 21514.35 | 0 | 0 | 0 | 0 | 1 | 21514.35 | 16 | 7964856
7 | K | 764521445 | Žlab podokapní z hliníkového plechu včetně háků a čel kotlík oválný (trychtýřový), rš žlabu/průměr svodu 400/120 mm | kus | 5 | 729 | 3645 | CS ÚRS 2019 02 |  |  | základní | 0.45 | 2.25 | 0.00019 | 0.00095 | 0 | 0 | 16 | K | 2 |  |  |  | ROZPOCET | 3645 | 0 | 0 | 0 | 0 | 1 | 3645 | 16 | -1432605097
8 | K | 764528423 | Svod z hliníkového plechu včetně objímek, kolen a odskoků kruhový, průměru 120 mm | m | 26 | 1070 | 27820 | CS ÚRS 2019 02 |  |  | základní | 0.351 | 9.126 | 0.00138 | 0.03588 | 0 | 0 | 16 | K | 2 |  |  |  | ROZPOCET | 27820 | 0 | 0 | 0 | 0 | 1 | 27820 | 16 | -1226964876
9 | K | 998764202 | Přesun hmot pro konstrukce klempířské stanovený procentní sazbou (%) z ceny vodorovná dopravní vzdálenost do 50 m v objektech výšky přes 6 do 12 m | % | 5887.077 | 1.56 | 9183.84 | CS ÚRS 2019 02 |  |  | základní | 0 | 0 | 0 | 0 | 0 | 0 | 16 | K | 2 |  |  |  | ROZPOCET | 9183.84 | 0 | 0 | 0 | 0 | 1 | 9183.84 | 16 | 176331128
| PSC |  | Poznámka k souboru cen: 1. Ceny pro přesun hmot stanovený z hmotnosti přesunovaného materiálu se používají tehdy, pokud je možné určit hmotnost za celý stavební díl. Do této hmotnosti se započítává i hmotnost materiálů oceňovaných ve specifikaci. 2. Pokud nelze jednoznačně stanovit hmotnost přesunovaných materiálů, lze pro výpočet přesunu hmot použít orientačně procentní sazbu. Touto sazbou se vynásobí rozpočtové náklady za celý stavební díl včetně nákladů na materiál ve specifikacích. 3. Příplatek k cenám -4181 pro přesun prováděný bez použití mechanizace, tj. za ztížených podmínek, lze použít pouze pro hmotnost materiálu, která se tímto způsobem skutečně přemísťuje. | [15 empty] | PSC | 2
| D | 765 | Krytina skládaná |  |  |  | 89976.87 | [5 empty] | 33.3323 |  | 0.16937 |  | 0 | 2 | D | 1 |  |  |  | ROZPOCET | [6 empty] | 89976.87
10 | K | 765191023 | Montáž pojistné hydroizolační nebo parotěsné fólie kladené ve sklonu přes 20° s lepenými přesahy na bednění nebo tepelnou izolaci | m2 | 387.585 | 45.6 | 17673.88 | CS ÚRS 2019 02 |  |  | základní | 0.086 | 33.3323 | 0 | 0 | 0 | 0 | 16 | K | 2 |  |  |  | ROZPOCET | 17673.88 | 0 | 0 | 0 | 0 | 1 | 17673.88 | 16 | 997749412
| PSC |  | Poznámka k souboru cen: 1. V cenách nejsou započteny náklady na dodávku fólie, tyto se oceňují ve specifikaci. Ztratné lze dohodnout ve směrné výši 5 až 15%. 2. V ceně -1071 nejsou započteny náklady na dodávku okapnice, tyto se oceňují položkami ceníku 800-764 Konstrukce klempířské. | [15 empty] | PSC | 2
11 | M | 283R01 | Separační vrstva pod hlíníkovou plechovou krytinu | m2 | 445.723 | 152 | 67749.9 | CS ÚRS 2019 01 |  |  | základní | 0 | 0 | 0.00038 | 0.16937 | 0 | 0 | 32 | M | 2 |  |  |  | ROZPOCET | 67749.9 | 0 | 0 | 0 | 0 | 1 | 67749.9 | 16 | 1168219814
| VV |  | 387,585*1,15 'Přepočtené koeficientem množství |  | 445.723 | [13 empty] | VV | 2 | 2 | False | 1 | ROZPOCET
12 | K | 998765202 | Přesun hmot pro krytiny skládané stanovený procentní sazbou (%) z ceny vodorovná dopravní vzdálenost do 50 m v objektech výšky přes 6 do 12 m | % | 854.238 | 5.33 | 4553.09 | CS ÚRS 2019 01 |  |  | základní | 0 | 0 | 0 | 0 | 0 | 0 | 16 | K | 2 |  |  |  | ROZPOCET | 4553.09 | 0 | 0 | 0 | 0 | 1 | 4553.09 | 16 | -741066811
| PSC |  | Poznámka k souboru cen: 1. Ceny pro přesun hmot stanovený z hmotnosti přesunovaného materiálu se používají tehdy, pokud je možné určit hmotnost za celý stavební díl. Do této hmotnosti se započítává i hmotnost materiálů oceňovaných ve specifikaci. 2. Pokud nelze jednoznačně stanovit hmotnost přesunovaných materiálů, lze pro výpočet přesunu hmot použít orientačně procentní sazbu. Touto sazbou se vynásobí rozpočtové náklady za celý stavební díl včetně nákladů na materiál ve specifikacích. 3. Příplatek k cenám -5181 pro přesun prováděný bez použití mechanizace, tj. za ztížených podmínek, lze použít pouze pro hmotnost materiálu, která se tímto způsobem skutečně přemísťuje. | [15 empty] | PSC | 2

## Pokyny pro vyplnění
Struktura údajů, formát souboru a metodika pro zpracování
Struktura
Soubor je složen ze záložky Rekapitulace stavby a záložek s názvem soupisu prací pro jednotlivé objekty ve formátu XLSX. Každá ze záložek přitom obsahuje
ještě samostatné sestavy vymezené orámovaním a nadpisem sestavy.
Rekapitulace stavby obsahuje sestavu Rekapitulace stavby a Rekapitulace objektů stavby a soupisů prací.
V sestavě Rekapitulace stavby jsou uvedeny informace identifikující předmět veřejné zakázky na stavební práce, KSO, CC-CZ, CZ-CPV, CZ-CPA a rekapitulaci
celkové nabídkové ceny uchazeče.
Termínem "uchazeč" (resp. zhotovitel) se myslí "účastník zadávacího řízení" ve smyslu zákona o zadávání veřejných zakázek.
V sestavě Rekapitulace objektů stavby a soupisů prací je uvedena rekapitulace stavebních objektů, inženýrských objektů, provozních souborů,
vedlejších a ostatních nákladů a ostatních nákladů s rekapitulací nabídkové ceny za jednotlivé soupisy prací. Na základě údaje Typ je možné
identifikovat, zda se jedná o objekt nebo soupis prací pro daný objekt:
|  | STA | Stavební objekt pozemní
|  | ING | Stavební objekt inženýrský
|  | PRO | Provozní soubor
|  | VON | Vedlejší a ostatní náklady
|  | OST | Ostatní
|  | Soupis | Soupis prací pro daný typ objektu
Soupis prací pro jednotlivé objekty obsahuje sestavy Krycí list soupisu prací, Rekapitulace členění soupisu prací, Soupis prací. Za soupis prací může být považován
i objekt stavby v případě, že neobsahuje podřízenou zakázku.
Krycí list soupisu obsahuje rekapitulaci informací o předmětu veřejné zakázky ze sestavy Rekapitulace stavby, informaci o zařazení objektu do KSO,
CC-CZ, CZ-CPV, CZ-CPA a rekapitulaci celkové nabídkové ceny uchazeče za aktuální soupis prací.
Rekapitulace členění soupisu prací obsahuje rekapitulaci soupisu prací ve všech úrovních členění soupisu tak, jak byla tato členění použita (např.
stavební díly, funkční díly, případně jiné členění) s rekapitulací nabídkové ceny.
Soupis prací obsahuje položky veškerých stavebních nebo montážních prací, dodávek materiálů a služeb nezbytných pro zhotovení stavebního objektu,
inženýrského objektu, provozního souboru, vedlejších a ostatních nákladů.
Pro položky soupisu prací se zobrazují následující informace:
|  | PČ |  | Pořadové číslo položky v aktuálním soupisu
|  | TYP |  | Typ položky: K - konstrukce, M - materiál, PP - plný popis, PSC - poznámka k souboru cen, P - poznámka k položce, VV - výkaz výměr
|  | Kód |  | Kód položky
|  | Popis |  | Zkrácený popis položky
|  | MJ |  | Měrná jednotka položky
|  | Množství |  | Množství v měrné jednotce
|  | J.cena |  | Jednotková cena položky. Zadaní může obsahovat namísto J.ceny sloupce J.materiál a J.montáž, jejichž součet definuje
J.cenu položky.
|  | Cena celkem |  | Celková cena položky daná jako součin množství a j.ceny
|  | Cenová soustava |  | Příslušnost položky do cenové soustavy
Ke každé položce soupisu prací se na samostatných řádcích může zobrazovat:
Plný popis položky
Poznámka k souboru cen a poznámka zadavatele
Výkaz výměr
Pokud je k řádku výkazu výměr evidovaný údaj ve sloupci Kód, jedná se o definovaný odkaz, na který se může odvolávat výkaz výměr z jiné položky.
Metodika pro zpracování
Jednotlivé sestavy jsou v souboru provázány. Editovatelné pole jsou zvýrazněny žlutým podbarvením, ostatní pole neslouží k editaci a nesmí být jakkoliv
modifikovány.
Uchazeč je pro podání nabídky povinen vyplnit žlutě podbarvená pole:
Pole Uchazeč v sestavě Rekapitulace stavby - zde uchazeč vyplní svůj název (název subjektu)
Pole IČ a DIČ v sestavě Rekapitulace stavby - zde uchazeč vyplní svoje IČ a DIČ
Datum v sestavě Rekapitulace stavby - zde uchazeč vyplní datum vytvoření nabídky
J.cena = jednotková cena v sestavě Soupis prací o maximálním počtu desetinných míst uvedených v poli
- pokud sestavy soupisů prací obsahují pole J.cena, měla by být všechna tato pole vyplněna nenulovými
Poznámka - nepovinný údaj pro položku soupisu
V případě, že sestavy soupisů prací neobsahují pole J.cena, potom ve všech soupisech prací obsahují pole:
- J.materiál - jednotková cena materiálu
- J.montáž - jednotková cena montáže
Uchazeč v tomto případě by měl vyplnit všechna pole J.materiál a pole J.montáž nenulovými kladnými číslicemi. V případech, kdy položka
neobsahuje žádný materiál je přípustné, aby pole J.materiál bylo vyplněno nulou. V případech, kdy položka neobsahuje žádnou montáž je přípustné,
aby pole J.montáž bylo vyplněno nulou. Obě pole - J.materiál, J.Montáž u jedné položky by však neměly být vyplněny nulou.
Rekapitulace stavby
Název |  |  | Povinný |  | Popis | Typ | Max. počet
atributu |  |  | (A/N) |  |  |  | znaků
Kód |  |  | A |  | Kód stavby | String | 20
Stavba |  |  | A |  | Název stavby | String | 120
Místo |  |  | N |  | Místo stavby | String | 50
Datum |  |  | A |  | Datum vykonaného exportu | Date
KSO |  |  | N |  | Klasifikace stavebního objektu | String | 15
CC-CZ |  |  | N |  | Klasifikace stavbeních děl | String | 15
CZ-CPV |  |  | N |  | Společný slovník pro veřejné zakázky | String | 20
CZ-CPA |  |  | N |  | Klasifikace produkce podle činností | String | 20
Zadavatel |  |  | N |  | Zadavatel zadaní | String | 50
IČ |  |  | N |  | IČ zadavatele zadaní | String | 20
DIČ |  |  | N |  | DIČ zadavatele zadaní | String | 20
Uchazeč |  |  | N |  | Uchazeč veřejné zakázky | String | 50
Projektant |  |  | N |  | Projektant | String | 50
Poznámka |  |  | N |  | Poznámka k zadání | String | 255
Sazba DPH |  |  | A |  | Rekapitulace sazeb DPH u položek soupisů | eGSazbaDph
Základna DPH |  |  | A |  | Základna DPH určena součtem celkové ceny z položek soupisů | Double
Hodnota DPH |  |  | A |  | Hodnota DPH | Double
Cena bez DPH |  |  | A |  | Celková cena bez DPH za celou stavbu. Sčítává se ze všech listů. | Double
Cena s DPH |  |  | A |  | Celková cena s DPH za celou stavbu | Double
Rekapitulace objektů stavby a soupisů prací
Název |  |  | Povinný |  | Popis | Typ | Max. počet
atributu |  |  | (A/N) |  |  |  | znaků
Kód |  |  | A |  | Přebírá se z Rekapitulace stavby | String | 20
Stavba |  |  | A |  | Přebírá se z Rekapitulace stavby | String | 120
Místo |  |  | N |  | Přebírá se z Rekapitulace stavby | String | 50
Datum |  |  | A |  | Přebírá se z Rekapitulace stavby | Date
Zadavatel |  |  | N |  | Přebírá se z Rekapitulace stavby | String | 50
Projektant |  |  | N |  | Přebírá se z Rekapitulace stavby | String | 50
Uchazeč |  |  | N |  | Přebírá se z Rekapitulace stavby | String | 50
Kód |  |  | A |  | Kód objektu | String | 20
Objektu, Soupis prací |  |  | A |  | Název objektu | String | 120
Cena bez DPH |  |  | A |  | Cena bez DPH za daný objekt | Double
Cena s DPH |  |  | A |  | Cena spolu s DPH za daný objekt | Double
Typ |  |  | A |  | Typ zakázky | eGTypZakazky
Krycí list soupisu
Název |  |  | Povinný |  | Popis | Typ | Max. počet
atributu |  |  | (A/N) |  |  |  | znaků
Stavba |  |  | A |  | Přebírá se z Rekapitulace stavby | String | 120
Objekt |  |  | A |  | Kód a název objektu | String | 20 + 120
Soupis |  |  | A |  | Kód a název soupisu | String | 20 + 120
KSO |  |  | N |  | Klasifikace stavebního objektu | String | 15
CC-CZ |  |  | N |  | Klasifikace stavbeních děl | String | 15
CZ-CPV |  |  | N |  | Společný slovník pro veřejné zakázky | String | 20
CZ-CPA |  |  | N |  | Klasifikace produkce podle činností | String | 20
Místo |  |  | N |  | Přebírá se z Rekapitulace stavby | String | 50
Zadavatel |  |  | N |  | Přebírá se z Rekapitulace stavby | String | 50
Uchazeč |  |  | N |  | Přebírá se z Rekapitulace stavby | String | 50
Projektant |  |  | N |  | Přebírá se z Rekapitulace stavby | String | 50
Poznámka |  |  | N |  | Poznámka k soupisu prací | String | 255
Sazba DPH |  |  | A |  | Rekapitulace sazeb DPH na položkách aktuálního soupisu | eGSazbaDph
Základna DPH |  |  | A |  | Základna DPH určena součtem celkové ceny z položek aktuálního soupisu | Double
Hodnota DPH |  |  | A |  | Hodnota DPH | Double
Cena bez DPH |  |  | A |  | Cena bez DPH za daný soupis | Double
Cena s DPH |  |  | A |  | Cena s DPH za daný soupis | Double
Rekapitulace členění soupisu prací
Název |  |  | Povinný |  | Popis | Typ | Max. počet
atributu |  |  | (A/N) |  |  |  | znaků
Stavba |  |  | A |  | Přebírá se z Rekapitulace stavby | String | 120
Objekt |  |  | A |  | Kód a název objektu, přebírá se z Krycího listu soupisu | String | 20 + 120
Soupis |  |  | A |  | Kód a název objektu, přebírá se z Krycího listu soupisu | String | 20 + 120
Místo |  |  | N |  | Přebírá se z Rekapitulace stavby | String | 50
Datum |  |  | A |  | Přebírá se z Rekapitulace stavby | Date
Zadavatel |  |  | N |  | Přebírá se z Rekapitulace stavby | String | 50
Projektant |  |  | N |  | Přebírá se z Rekapitulace stavby | String | 50
Uchazeč |  |  | N |  | Přebírá se z Rekapitulace stavby | String | 50
Kód dílu - Popis |  |  | A |  | Kód a název dílu ze soupisu | String | 20 + 100
Cena celkem |  |  | A |  | Cena celkem za díl ze soupisu | Double
Soupis prací
Název |  |  | Povinný |  | Popis | Typ | Max. počet
atributu |  |  | (A/N) |  |  |  | znaků
Stavba |  |  | A |  | Přebírá se z Rekapitulace stavby | String | 120
Objekt |  |  | A |  | Kód a název objektu | String | 20 + 120
Soupis |  |  | A |  | Přebírá se z Krycího listu soupisu | String | 20 + 120
Místo |  |  | N |  | Přebírá se z Krycího listu soupisu | String | 50
Datum |  |  | A |  | Přebírá se z Krycího listu soupisu | Date
Zadavatel |  |  | N |  | Přebírá se z Krycího listu soupisu | String | 50
Projektant |  |  | N |  | Přebírá se z Krycího listu soupisu | String | 50
Uchazeč |  |  | N |  | Přebírá se z Krycího listu soupisu | String | 50
PČ |  |  | A |  | Pořadové číslo položky soupisu | Long
Typ |  |  | A |  | Typ položky soupisu | eGTypPolozky | 1
Kód |  |  | A |  | Kód položky ze soupisu | String | 20
Popis |  |  | A |  | Popis položky ze soupisu | String | 255
MJ |  |  | A |  | Měrná jednotka položky | String | 10
Množství |  |  | A |  | Množství položky soupisu | Double
J.Cena |  |  | A |  | Jednotková cena položky | Double
Cena celkem |  |  | A |  | Cena celkem vyčíslena jako J.Cena * Množství | Double
Cenová soustava |  |  | N |  | Zařazení položky do cenové soustavy | String | 50
p |  |  | N |  | Poznámka položky ze soupisu | Memo
psc |  |  | N |  | Poznámka k souboru cen ze soupisu | Memo
pp |  |  | N |  | Plný popis položky ze soupisu | Memo
vv |  |  | N |  | Výkaz výměr (figura, výraz, výměra) ze soupisu | Text,Text,Double | 20, 150
DPH |  |  | A |  | Sazba DPH pro položku | eGSazbaDPH
Hmotnost |  |  | A |  | Hmotnost položky ze soupisu | Double
Suť |  |  | A |  | Suť položky ze soupisu | Double
Nh |  |  | N |  | Normohodiny položky ze soupisu | Double
Datová věta
Typ věty |  |  | Hodnota |  | Význam
eGSazbaDPH |  |  | základní |  | Základní sazba DPH
|  |  | snížená |  | Snížená sazba DPH
|  |  | nulová |  | Nulová sazba DPH
|  |  | zákl. přenesená |  | Základní sazba DPH přenesená
|  |  | sníž. přenesená |  | Snížená sazba DPH přenesená
eGTypZakazky |  |  | STA |  | Stavební objekt
|  |  | PRO |  | Provozní soubor
|  |  | ING |  | Inženýrský objekt
|  |  | VON |  | Vedlejší a ostatní náklady
|  |  | OST |  | Ostatní náklady
eGTypPolozky |  |  | 1 |  | Položka typu HSV
|  |  | 2 |  | Položka typu PSV
|  |  | 3 |  | Položka typu M
|  |  | 4 |  | Položka typu OST