## Rekapitulace stavby
Export Komplet | [24 empty] | VZ | 2.0 | ZAMOK |  |  |  | False | False | {8f498bea-bd8b-4da4-860c-11a89a2d7f34}
[30 empty] | 0,01 | 21
[30 empty] | 0,01 | 15
|  | REKAPITULACE STAVBY | [15 empty] | v --- níže se nacházejí doplnkové a pomocné údaje k sestavám --- v | [11 empty] | 0,001
|  | Kód: |  |  |  |  | TT19002-VP6-1 | [22 empty] | 0,01
|  | Stavba: |  |  |  |  | KOMUNITNÍ CENTRUM JOSEFOV - SDK, OK KCE PRO VYNESENÍ NADEZDÍVKY, DALŠÍ | [22 empty] | 0,01
|  | KSO: | [11 empty] | CC-CZ: | [15 empty] | 0,01
|  | Místo: |  |  |  |  | Josefov | [6 empty] | Datum: |  | 23. 8. 2019 | [13 empty] | 0,01
0,01
|  | Zadavatel: | [11 empty] | IČ: |  | 00519278 | [13 empty] | 0,01
|  |  | Obec Josefov | [10 empty] | DIČ: | [15 empty] | 0,01
0,01
|  | Zhotovitel: | [11 empty] | IČ: |  | 26395886 | [13 empty] | 0,01
|  |  | Stavby Trubač s.r.o. | [10 empty] | DIČ: |  | CZ26395886 | [13 empty] | 0,01
False
|  | Projektant: | [11 empty] | IČ: |  | 25247107 | [13 empty] | False
|  |  | CENTRA STAV s.r.o. | [10 empty] | DIČ: |  | CZ25247107 | [13 empty] | True
0,01
|  | Zpracovatel: | [11 empty] | IČ: |  | 26395886 | [13 empty] | 0,01
|  |  | Stavby Trubač s.r.o. | [10 empty] | DIČ: |  | CZ26395886 | [13 empty] | False
Poznámka:
Soupis prací je sestaven s využitím Cenové soustavy ÚRS. Položky, které pochází z této cenové soustavy, jsou ve sloupci 'Cenová soustava' označeny popisem 'CS ÚRS' a úrovní příslušného kalendářního pololetí. Veškeré další informace vymezující popis a podmínky použití těchto položek z Cenové soustavy, které nejsou uvedeny přímo v soupisu prací, jsou neomezeně dálkově k dispozici na www.cs-urs.cz, sekce Cenové a technické podmínky.
|  | Cena bez DPH | [11 empty] | 29950.53
[8 empty] | Sazba daně |  | Základ daně |  |  |  | Výše daně
|  | DPH |  | základní |  |  |  | 21% |  | 29950.53 |  |  |  | 6289.61
|  |  |  | snížená |  |  |  | 15% |  | 0 |  |  |  | 0
|  |  |  | zákl. přenesená |  |  |  | 21% |  | 0 |  |  |  | 0
|  |  |  | sníž. přenesená |  |  |  | 15% |  | 0 |  |  |  | 0
|  |  |  | nulová |  |  |  | 0% |  | 0 |  |  |  | 0
|  | Cena s DPH | [6 empty] | v |  | CZK |  |  | 36240.14
REKAPITULACE OBJEKTŮ STAVBY A SOUPISŮ PRACÍ
| Kód: | [6 empty] | TT19002-VP6-1
| Stavba: | [6 empty] | KOMUNITNÍ CENTRUM JOSEFOV - SDK, OK KCE PRO VYNESENÍ NADEZDÍVKY, DALŠÍ
| Místo: | [6 empty] | Josefov |  |  |  |  | Datum: |  | 23. 8. 2019
| Zadavatel: | [6 empty] | Obec Josefov |  |  |  |  | Projektant: |  | CENTRA STAV s.r.o. |  |  | Informatívní údaje z listů zakázek
| Zhotovitel: | [6 empty] | Stavby Trubač s.r.o. |  |  |  |  | Zpracovatel: |  | Stavby Trubač s.r.o.
| Kód |  |  |  | Popis | [6 empty] | Cena bez DPH [CZK] |  |  |  | Cena s DPH [CZK] | Typ | z toho Ostat. náklady [CZK] | DPH [CZK] | Normohodiny [h] | DPH základní [CZK] | DPH snížená [CZK] | DPH základní přenesená [CZK] | DPH snížená přenesená [CZK] | Základna DPH základní | Základna DPH snížená | Základna DPH zákl. přenesená | Základna DPH sníž. přenesená | Základna DPH nulová
| Náklady stavby celkem | [10 empty] | 29950.53 |  |  |  | 36240.14 |  | 0 | 6289.61 | 31.1034 | 6289.61 | 0 | 0 | 0 | 29950.53 | 0 | 0 | 0 | 0 | D | 0 | ###NOIMPORT### | IMPORT | {8f498bea-bd8b-4da4-860c-11a89a2d7f34} | {00000000-0000-0000-0000-000000000000}
/ |  | ZL-MP |  |  |  | Odečet původně navrženého zdiva v m.č. 112, věnců | [5 empty] | -64936.94 |  |  |  | -78573.7 | STA | 0 | -13636.76 | -84.9328 | -13636.76 | 0 | 0 | 0 | -64936.94 | 0 | 0 | 0 | 0 |  | 1 |  | IMPORT | {8ac69054-d8fb-4d2a-b821-1d242838df5a} | {8f498bea-bd8b-4da4-860c-11a89a2d7f34} | 2
/ |  | ZL-VP |  |  |  | SDK opláštění, OK konstrukce | [5 empty] | 94887.47 |  |  |  | 114813.84 | STA | 0 | 19926.37 | 116.0362 | 19926.37 | 0 | 0 | 0 | 94887.47 | 0 | 0 | 0 | 0 |  | 1 |  | IMPORT | {618f245e-6618-4bd4-838d-c22acc230f18} | {8f498bea-bd8b-4da4-860c-11a89a2d7f34} | 2

## ZL-MP - Odečet původně na...
{8ac69054-d8fb-4d2a-b821-1d242838df5a}
2
| KRYCÍ LIST SOUPISU PRACÍ | [7 empty] | v --- níže se nacházejí doplnkové a pomocné údaje k sestavám --- v | [8 empty] | False
Stavba:
KOMUNITNÍ CENTRUM JOSEFOV - SDK, OK KCE PRO VYNESENÍ NADEZDÍVKY, DALŠÍ
Objekt:
ZL-MP - Odečet původně navrženého zdiva v m.č. 112, věnců
| KSO: |  |  |  |  | CC-CZ:
| Místo: |  | Josefov |  |  | Datum: | 23. 8. 2019
| Zadavatel: |  |  |  |  | IČ: | 00519278
|  | Obec Josefov |  |  |  | DIČ:
| Zhotovitel: |  |  |  |  | IČ: | 26395886
|  | Stavby Trubač s.r.o. |  |  |  | DIČ: | CZ26395886
| Projektant: |  |  |  |  | IČ: | 25247107
|  | CENTRA STAV s.r.o. |  |  |  | DIČ: | CZ25247107
| Zpracovatel: |  |  |  |  | IČ: | 26395886
|  | Stavby Trubač s.r.o. |  |  |  | DIČ: | CZ26395886
Poznámka:
Soupis prací je sestaven s využitím Cenové soustavy ÚRS. Položky, které pochází z této cenové soustavy, jsou ve sloupci 'Cenová soustava' označeny popisem 'CS ÚRS' a úrovní příslušného kalendářního pololetí. Veškeré další informace vymezující popis a podmínky použití těchto položek z Cenové soustavy, které nejsou uvedeny přímo v soupisu prací, jsou neomezeně dálkově k dispozici na www.cs-urs.cz, sekce Cenové a technické podmínky.
| Cena bez DPH | [5 empty] | -64936.94
|  |  | Základ daně |  |  | Sazba daně | Výše daně
| DPH | základní | -64936.94 |  |  | 21% | -13636.76
|  | snížená | 0 |  |  | 15% | 0
|  | zákl. přenesená | 0 |  |  | 21% | 0
|  | sníž. přenesená | 0 |  |  | 15% | 0
|  | nulová | 0 |  |  | 0% | 0
| Cena s DPH |  |  | v | CZK |  | -78573.7
REKAPITULACE ČLENĚNÍ SOUPISU PRACÍ
Stavba:
KOMUNITNÍ CENTRUM JOSEFOV - SDK, OK KCE PRO VYNESENÍ NADEZDÍVKY, DALŠÍ
Objekt:
ZL-MP - Odečet původně navrženého zdiva v m.č. 112, věnců
Místo: |  |  | Josefov |  |  | Datum: | 23. 8. 2019
Zadavatel: |  |  | Obec Josefov |  |  | Projektant: | CENTRA STAV s.r.o.
Zhotovitel: |  |  | Stavby Trubač s.r.o. |  |  | Zpracovatel: | Stavby Trubač s.r.o.
Kód dílu - Popis | [6 empty] | Cena celkem [CZK]
Náklady stavby celkem | [6 empty] | -64936.94 | [11 empty] | -1
| HSV - Práce a dodávky HSV | [5 empty] | -64936.94
| 3 - Svislé a kompletní konstrukce | [5 empty] | -16085.41
| 4 - Vodorovné konstrukce | [5 empty] | -46561.22
| 998 - Přesun hmot | [5 empty] | -2290.31
SOUPIS PRACÍ
Stavba:
KOMUNITNÍ CENTRUM JOSEFOV - SDK, OK KCE PRO VYNESENÍ NADEZDÍVKY, DALŠÍ
Objekt:
ZL-MP - Odečet původně navrženého zdiva v m.č. 112, věnců
Místo: |  |  | Josefov |  |  | Datum: | 23. 8. 2019
Zadavatel: |  |  | Obec Josefov |  |  | Projektant: | CENTRA STAV s.r.o.
Zhotovitel: |  |  | Stavby Trubač s.r.o. |  |  | Zpracovatel: | Stavby Trubač s.r.o.
PČ | Typ | Kód | Popis | MJ | Množství | J.cena [CZK] | Cena celkem [CZK] | Cenová soustava |  | DPH | J. Nh [h] | Nh celkem [h] | J. hmotnost [t] | Hmotnost celkem [t] | J. suť [t] | Suť Celkem [t]
Náklady soupisu celkem | [6 empty] | -64936.94 |  |  |  |  | -84.9328 |  | -11.027 |  | 0 |  | D | -1 | [10 empty] | -64936.94
| D | HSV | Práce a dodávky HSV |  |  |  | -64936.94 |  |  |  |  | -84.9328 |  | -11.027 |  | 0 | 1 | D | 0 |  |  |  | ROZPOCET | [6 empty] | -64936.94
| D | 3 | Svislé a kompletní konstrukce |  |  |  | -16085.41 |  |  |  |  | -10.8738 |  | -2.5481 |  | 0 | 1 | D | 1 |  |  |  | ROZPOCET | [6 empty] | -16085.41
1 | K | 311238650 | Zdivo nosné z keramických bloků tl 300 mm pevnosti P 10 na MVC - VNITŘNÍ ZDIVO | m2 | -12.6 | 1276.62 | -16085.41 |  |  | základní | 0.863 | -10.8738 | 0.20223 | -2.5481 | 0 | 0 | 4 | K | 2 |  |  |  | ROZPOCET | -16085.41 | 0 | 0 | 0 | 0 | 1 | -16085.41 | 4 | -321249080
| PSC |  | Poznámka k souboru cen: 1. Množství jednotek se určuje v m2 plochy konstrukce. 2. Do plochy zdiva se započítává plocha vyzdívky nosných ocelových koster svislých i šikmých. Tato plocha se započítává plně bez odpočtu plochy ocelových koster nosníků. 3. Od plochy zdiva se odečítá: a) plocha otvorů jednotlivě větší než 0,25 m2, b) plocha otvorů okenních, dveřních a jiných (vnějších i vnitřních) stanovená z rozměrů kótovaných ve výkresech. Při zalomeném ostění oken a balkónových dveří se šířka zmenšuje o 100 mm. c) plocha překladů, obetonovaných hlav ocelových nosníků, věnců a jiných konstrukcí betonových a železobetonových. 4. V cenách jsou započteny i náklady na doplňkové cihly. 5. Jednotka U (W/m2K) - součinitel prostupu tepla udává tepelně izolační vlastnosti neomítnutého zdiva při praktické vlhkosti. | [14 empty] | PSC | 2
| VV |  | viz Půdorys 1.NP, Vzorový řez | [14 empty] | VV | 2 | 1 | True | 0 | ROZPOCET
| VV |  | "jen v prostoru zavětrování" -3,5*3,6 |  | -12.6 | [12 empty] | VV | 2 | 2 | True | 1 | ROZPOCET
| D | 4 | Vodorovné konstrukce |  |  |  | -46561.22 |  |  |  |  | -64.8956 |  | -8.479 |  | 0 | 1 | D | 1 |  |  |  | ROZPOCET | [6 empty] | -46561.22
2 | K | 417321515 | Ztužující pásy a věnce z betonu železového (bez výztuže) tř. C 25/30 | m3 | -3.106 | 3401.08 | -10563.75 |  |  | základní | 1.448 | -4.4975 | 2.4534 | -7.6203 | 0 | 0 | 4 | K | 2 |  |  |  | ROZPOCET | -10563.75 | 0 | 0 | 0 | 0 | 1 | -10563.75 | 4 | 1757102664
| VV |  | "zaměřená ý odpočet" -(2,465+3,746)/2 |  | -3.106 | [12 empty] | VV | 2 | 2 | True | 0 | ROZPOCET
| VV |  | Součet |  | -3.106 | [12 empty] | VV | 2 | 4 | True | 1 | ROZPOCET
3 | K | 417351115 | Bednění bočnic ztužujících pásů a věnců včetně vzpěr zřízení | m2 | -40.32 | 316.87 | -12776.2 |  |  | základní | 0.681 | -27.4579 | 0.00519 | -0.20926 | 0 | 0 | 4 | K | 2 |  |  |  | ROZPOCET | -12776.2 | 0 | 0 | 0 | 0 | 1 | -12776.2 | 4 | -707397107
| VV |  | "zaměřený odpočet" -40,32 |  | -40.32 | [12 empty] | VV | 2 | 2 | True | 0 | ROZPOCET
| VV |  | Součet |  | -40.32 | [12 empty] | VV | 2 | 4 | True | 1 | ROZPOCET
4 | K | 417351116 | Bednění bočnic ztužujících pásů a věnců včetně vzpěr odstranění | m2 | -40.32 | 46.73 | -1884.15 |  |  | základní | 0.24 | -9.6768 | 0 | 0 | 0 | 0 | 4 | K | 2 |  |  |  | ROZPOCET | -1884.15 | 0 | 0 | 0 | 0 | 1 | -1884.15 | 4 | 1924729002
5 | K | 417361821 | Výztuž ztužujících pásů a věnců z betonářské oceli 10 505 (R) nebo BSt 500 | t | -0.617 | 34582.05 | -21337.12 |  |  | základní | 37.704 | -23.2634 | 1.0526 | -0.64943 | 0 | 0 | 4 | K | 2 |  |  |  | ROZPOCET | -21337.12 | 0 | 0 | 0 | 0 | 1 | -21337.12 | 4 | 1553236023
| VV |  | "zaměřený odpočet" -0,617 |  | -0.617 | [12 empty] | VV | 2 | 2 | True | 0 | ROZPOCET
| VV |  | Součet |  | -0.617 | [12 empty] | VV | 2 | 4 | True | 1 | ROZPOCET
| D | 998 | Přesun hmot |  |  |  | -2290.31 |  |  |  |  | -9.1634 |  | 0 |  | 0 | 1 | D | 1 |  |  |  | ROZPOCET | [6 empty] | -2290.31
6 | K | 998011001 | Přesun hmot pro budovy občanské výstavby, bydlení, výrobu a služby s nosnou svislou konstrukcí zděnou z cihel, tvárnic nebo kamene vodorovná dopravní vzdálenost do 100 m pro budovy výšky do 6 m | t | -11.027 | 207.7 | -2290.31 |  |  | základní | 0.831 | -9.1634 | 0 | 0 | 0 | 0 | 4 | K | 2 |  |  |  | ROZPOCET | -2290.31 | 0 | 0 | 0 | 0 | 1 | -2290.31 | 4 | 1906343590
| PSC |  | Poznámka k souboru cen: 1. Ceny -7001 až -7006 lze použít v případě, kdy dochází ke ztížení přesunu např. tím, že není možné instalovat jeřáb. 2. K cenám -7001 až -7006 lze použít příplatky za zvětšený přesun -1014 až -1019, -2034 až -2039 nebo -2114 až 2119. 3. Jestliže pro svislý přesun používá zařízení investora (např. výtah v budově), užijí se pro ocenění přesunu hmot ceny stanovené pro nejmenší výšku, tj. 6 m. | [14 empty] | PSC | 2

## ZL-VP - SDK opláštění, OK...
{618f245e-6618-4bd4-838d-c22acc230f18}
2
| KRYCÍ LIST SOUPISU PRACÍ | [7 empty] | v --- níže se nacházejí doplnkové a pomocné údaje k sestavám --- v | [8 empty] | False
Stavba:
KOMUNITNÍ CENTRUM JOSEFOV - SDK, OK KCE PRO VYNESENÍ NADEZDÍVKY, DALŠÍ
Objekt:
ZL-VP - SDK opláštění, OK konstrukce
| KSO: |  |  |  |  | CC-CZ:
| Místo: |  | Josefov |  |  | Datum: | 23. 8. 2019
| Zadavatel: |  |  |  |  | IČ: | 00519278
|  | Obec Josefov |  |  |  | DIČ:
| Zhotovitel: |  |  |  |  | IČ: | 26395886
|  | Stavby Trubač s.r.o. |  |  |  | DIČ: | CZ26395886
| Projektant: |  |  |  |  | IČ: | 25247107
|  | CENTRA STAV s.r.o. |  |  |  | DIČ: | CZ25247107
| Zpracovatel: |  |  |  |  | IČ: | 26395886
|  | Stavby Trubač s.r.o. |  |  |  | DIČ: | CZ26395886
Poznámka:
Soupis prací je sestaven s využitím Cenové soustavy ÚRS. Položky, které pochází z této cenové soustavy, jsou ve sloupci 'Cenová soustava' označeny popisem 'CS ÚRS' a úrovní příslušného kalendářního pololetí. Veškeré další informace vymezující popis a podmínky použití těchto položek z Cenové soustavy, které nejsou uvedeny přímo v soupisu prací, jsou neomezeně dálkově k dispozici na www.cs-urs.cz, sekce Cenové a technické podmínky.
| Cena bez DPH | [5 empty] | 94887.47
|  |  | Základ daně |  |  | Sazba daně | Výše daně
| DPH | základní | 94887.47 |  |  | 21% | 19926.37
|  | snížená | 0 |  |  | 15% | 0
|  | zákl. přenesená | 0 |  |  | 21% | 0
|  | sníž. přenesená | 0 |  |  | 15% | 0
|  | nulová | 0 |  |  | 0% | 0
| Cena s DPH |  |  | v | CZK |  | 114813.84
REKAPITULACE ČLENĚNÍ SOUPISU PRACÍ
Stavba:
KOMUNITNÍ CENTRUM JOSEFOV - SDK, OK KCE PRO VYNESENÍ NADEZDÍVKY, DALŠÍ
Objekt:
ZL-VP - SDK opláštění, OK konstrukce
Místo: |  |  | Josefov |  |  | Datum: | 23. 8. 2019
Zadavatel: |  |  | Obec Josefov |  |  | Projektant: | CENTRA STAV s.r.o.
Zhotovitel: |  |  | Stavby Trubač s.r.o. |  |  | Zpracovatel: | Stavby Trubač s.r.o.
Kód dílu - Popis | [6 empty] | Cena celkem [CZK]
Náklady stavby celkem | [6 empty] | 94887.47 | [11 empty] | -1
| HSV - Práce a dodávky HSV | [5 empty] | 60074.06
| 3 - Svislé a kompletní konstrukce | [5 empty] | 58004.12
| 998 - Přesun hmot | [5 empty] | 2069.94
| PSV - Práce a dodávky PSV | [5 empty] | 34813.41
| 763 - Konstrukce suché výstavby | [5 empty] | 22352.89
| 767 - Konstrukce zámečnické | [5 empty] | 8104.23
| 783 - Dokončovací práce - nátěry | [5 empty] | 4356.29
SOUPIS PRACÍ
Stavba:
KOMUNITNÍ CENTRUM JOSEFOV - SDK, OK KCE PRO VYNESENÍ NADEZDÍVKY, DALŠÍ
Objekt:
ZL-VP - SDK opláštění, OK konstrukce
Místo: |  |  | Josefov |  |  | Datum: | 23. 8. 2019
Zadavatel: |  |  | Obec Josefov |  |  | Projektant: | CENTRA STAV s.r.o.
Zhotovitel: |  |  | Stavby Trubač s.r.o. |  |  | Zpracovatel: | Stavby Trubač s.r.o.
PČ | Typ | Kód | Popis | MJ | Množství | J.cena [CZK] | Cena celkem [CZK] | Cenová soustava |  | DPH | J. Nh [h] | Nh celkem [h] | J. hmotnost [t] | Hmotnost celkem [t] | J. suť [t] | Suť Celkem [t]
Náklady soupisu celkem | [6 empty] | 94887.47 |  |  |  |  | 116.0362 |  | 10.7176 |  | 0 |  | D | -1 | [10 empty] | 94887.47
| D | HSV | Práce a dodávky HSV |  |  |  | 60074.06 |  |  |  |  | 64.6095 |  | 9.9662 |  | 0 | 1 | D | 0 |  |  |  | ROZPOCET | [6 empty] | 60074.06
| D | 3 | Svislé a kompletní konstrukce |  |  |  | 58004.12 |  |  |  |  | 56.3277 |  | 9.9662 |  | 0 | 1 | D | 1 |  |  |  | ROZPOCET | [6 empty] | 58004.12
1 | K | 311238650 | Zdivo nosné z keramických bloků tl 300 mm pevnosti P 10 na MVC - OBVODOVÉ A VNITŘNÍ ZDIVO | m2 | 20.978 | 1276.62 | 26780.93 |  |  | základní | 0.863 | 18.104 | 0.20223 | 4.2424 | 0 | 0 | 4 | K | 2 |  |  |  | ROZPOCET | 26780.93 | 0 | 0 | 0 | 0 | 1 | 26780.93 | 4 | -609875615
| PSC |  | Poznámka k souboru cen: 1. Množství jednotek se určuje v m2 plochy konstrukce. 2. Do plochy zdiva se započítává plocha vyzdívky nosných ocelových koster svislých i šikmých. Tato plocha se započítává plně bez odpočtu plochy ocelových koster nosníků. 3. Od plochy zdiva se odečítá: a) plocha otvorů jednotlivě větší než 0,25 m2, b) plocha otvorů okenních, dveřních a jiných (vnějších i vnitřních) stanovená z rozměrů kótovaných ve výkresech. Při zalomeném ostění oken a balkónových dveří se šířka zmenšuje o 100 mm. c) plocha překladů, obetonovaných hlav ocelových nosníků, věnců a jiných konstrukcí betonových a železobetonových. 4. V cenách jsou započteny i náklady na doplňkové cihly. 5. Jednotka U (W/m2K) - součinitel prostupu tepla udává tepelně izolační vlastnosti neomítnutého zdiva při praktické vlhkosti. | [14 empty] | PSC | 2
| P |  | Poznámka k položce: navýšení výměry spočívá zejména : 1. v realizaci podezdívek pod okny POZ.č.2 2. v "dotažení" zdiva do skutečné výšky mezi nosníky OK, 3. v zazdívce pod otv. POZ.č.6 (upravený / zmenšený rozměr) | [14 empty] | P | 2
| VV |  | "odečet výměry ze základního rozpočtu" -(157,951+70,156) |  | -228.107 | [12 empty] | VV | 2 | 2 | True | 0 | ROZPOCET
| VV |  | "zaměřená skutečnost obv. + vnitřního zdiva tl. 300 mm" 249,085 |  | 249.085 | [12 empty] | VV | 2 | 2 | True | 0 | ROZPOCET
| VV |  | Součet |  | 20.978 | [12 empty] | VV | 2 | 4 | True | 1 | ROZPOCET
2 | K | 317234410 | Vyzdívka mezi nosníky cihlami pálenými na maltu cementovou | m3 | 0.504 | 5220 | 2630.88 |  |  | základní | 6.77 | 3.4121 | 1.943 | 0.97928 | 0 | 0 | 4 | K | 2 |  |  |  | ROZPOCET | 2630.88 | 0 | 0 | 0 | 0 | 1 | 2630.88 | 4 | -864905169
| PSC |  | Poznámka k souboru cen: 1. Cenu lze použít i pro nadezdívku nad nosníky pro jejich osazení (uklínování zdiva). 2. Množství jednotek se určuje v m3 objemu vyzdívky jako součin světlosti neomítnutého otvoru; šířky (rovné tloušťce neomítnuté zdi zmenšené o tloušťku svislého plentování přírub) a výšky nosníku. 3. Plentování ocelových válcovaných nosníků jednostranné cihlami se oceňuje cenami 346 24-4381 až -4384, katalogu 801-1 Budovy a haly-zděné a monolitické. | [14 empty] | PSC | 2
| VV |  | viz předchozí výpočty | [14 empty] | VV | 2 | 1 | True | 0 | ROZPOCET
| VV |  | 3*3,5*(0,3*0,16) |  | 0.504 | [12 empty] | VV | 2 | 2 | True | 1 | ROZPOCET
3 | K | 317941123 | Osazování ocelových válcovaných nosníků na zdivu I nebo IE nebo U nebo UE nebo L č. 14 až 22 nebo výšky do 220 mm | t | 0.376 | 8540 | 3211.04 |  |  | základní | 16.583 | 6.2352 | 0.01709 | 0.0064258 | 0 | 0 | 4 | K | 2 |  |  |  | ROZPOCET | 3211.04 | 0 | 0 | 0 | 0 | 1 | 3211.04 | 4 | -123480690
| PSC |  | Poznámka k souboru cen: 1. Ceny jsou určeny pro zednické osazování na cementovou maltu(min. MC 15). 2. Dodávka ocelových nosníků se oceňuje ve specifikaci. 3. Ztratné lze dohodnout ve směrné výši 8 % na krytí nákladů na řezání příslušných délek z hutních délek nosníků a na zbytkový odpad (prořez). | [14 empty] | PSC | 2
| P |  | Poznámka k položce: PRO VYNESENÍ NADEZDÍVKY - 3 POLE V m.č. 112 | [14 empty] | P | 2
| VV |  | viz Půdorys 1.NP | [14 empty] | VV | 2 | 1 | True | 0 | ROZPOCET
| VV |  | struktura výpočtu = (počet kusů) x délka x (hmotnost) | [14 empty] | VV | 2 | 1 | True | 0 | ROZPOCET
| VV |  | "I 160" (3*2)*3,5*(17,9/1000) |  | 0.376 | [12 empty] | VV | 2 | 2 | True | 1 | ROZPOCET
4 | M | 13010718 | ocel profilová IPN 160 jakost 11 375 | t | 0.414 | 24200 | 10018.8 |  |  | základní | 0 | 0 | 1 | 0.414 | 0 | 0 | 8 | M | 2 |  |  |  | ROZPOCET | 10018.8 | 0 | 0 | 0 | 0 | 1 | 10018.8 | 4 | -1222783139
| VV |  | 0,376*1,1 'Přepočtené koeficientem množství |  | 0.414 | [12 empty] | VV | 2 | 2 | False | 1 | ROZPOCET
5 | K | 346244381 | Plentování ocelových válcovaných nosníků jednostranné cihlami na maltu, výška stojiny do 200 mm | m2 | 4.2 | 643 | 2700.6 |  |  | základní | 1.21 | 5.082 | 0.17818 | 0.74836 | 0 | 0 | 4 | K | 2 |  |  |  | ROZPOCET | 2700.6 | 0 | 0 | 0 | 0 | 1 | 2700.6 | 4 | -2104011811
| VV |  | viz předchozí výpočty | [14 empty] | VV | 2 | 1 | True | 0 | ROZPOCET
| VV |  | 2*(3*3,5*0,2) |  | 4.2 | [12 empty] | VV | 2 | 2 | True | 1 | ROZPOCET
6 | K | 346244381 | Plentování ocelových válcovaných nosníků jednostranné cihlami na maltu, výška stojiny do 200 mm | m2 | 3.708 | 643 | 2384.24 |  |  | základní | 1.21 | 4.4867 | 0.17818 | 0.66069 | 0 | 0 | 4 | K | 2 |  |  |  | ROZPOCET | 2384.24 | 0 | 0 | 0 | 0 | 1 | 2384.24 | 4 | 976697627
| P |  | Poznámka k položce: PLENTOVÁNÍ SLOUPŮ NOSNÉ OK | [14 empty] | P | 2
| VV |  | viz Půdorys 1.NP, Vzorový řez | [14 empty] | VV | 2 | 1 | True | 0 | ROZPOCET
| VV |  | (6*3,09)*0,2 |  | 3.708 | [12 empty] | VV | 2 | 2 | True | 1 | ROZPOCET
7 | K | 346244382 | Plentování ocelových válcovaných nosníků jednostranné cihlami na maltu, výška stojiny přes 200 do 300 mm | m2 | 16.821 | 611 | 10277.63 |  |  | základní | 1.13 | 19.0077 | 0.1733 | 2.9151 | 0 | 0 | 4 | K | 2 |  |  |  | ROZPOCET | 10277.63 | 0 | 0 | 0 | 0 | 1 | 10277.63 | 4 | 1870168039
| P |  | Poznámka k položce: PLENTOVÁNÍ SLOUPŮ NOSNÉ OK | [14 empty] | P | 2
| VV |  | viz Půdorys 1.NP, Vzorový řez | [14 empty] | VV | 2 | 1 | True | 0 | ROZPOCET
| VV |  | (6*3,73+6*5,615)*0,3 |  | 16.821 | [12 empty] | VV | 2 | 2 | True | 1 | ROZPOCET
| D | 998 | Přesun hmot |  |  |  | 2069.94 |  |  |  |  | 8.2817 |  | 0 |  | 0 | 1 | D | 1 |  |  |  | ROZPOCET | [6 empty] | 2069.94
8 | K | 998011001 | Přesun hmot pro budovy občanské výstavby, bydlení, výrobu a služby s nosnou svislou konstrukcí zděnou z cihel, tvárnic nebo kamene vodorovná dopravní vzdálenost do 100 m pro budovy výšky do 6 m | t | 9.966 | 207.7 | 2069.94 |  |  | základní | 0.831 | 8.2817 | 0 | 0 | 0 | 0 | 4 | K | 2 |  |  |  | ROZPOCET | 2069.94 | 0 | 0 | 0 | 0 | 1 | 2069.94 | 4 | 1548461262
| PSC |  | Poznámka k souboru cen: 1. Ceny -7001 až -7006 lze použít v případě, kdy dochází ke ztížení přesunu např. tím, že není možné instalovat jeřáb. 2. K cenám -7001 až -7006 lze použít příplatky za zvětšený přesun -1014 až -1019, -2034 až -2039 nebo -2114 až 2119. 3. Jestliže pro svislý přesun používá zařízení investora (např. výtah v budově), užijí se pro ocenění přesunu hmot ceny stanovené pro nejmenší výšku, tj. 6 m. | [14 empty] | PSC | 2
| D | PSV | Práce a dodávky PSV |  |  |  | 34813.41 |  |  |  |  | 51.4267 |  | 0.7514 |  | 0 | 2 | D | 0 |  |  |  | ROZPOCET | [6 empty] | 34813.41
| D | 763 | Konstrukce suché výstavby |  |  |  | 22352.89 |  |  |  |  | 26.586 |  | 0.68179 |  | 0 | 2 | D | 1 |  |  |  | ROZPOCET | [6 empty] | 22352.89
9 | K | 763112318 | Příčka mezibytová ze sádrokartonových desek s nosnou konstrukcí ze zdvojených ocelových profilů UW, CW dvojitě opláštěná deskami standardními A tl. 2 x 12,5 mm, EI 60, příčka tl. 255 mm, profil 100 TI tl. 80+80 mm, Rw 65 dB | m2 | 12.6 | 1500 | 18900 |  |  | základní | 1.682 | 21.1932 | 0.05331 | 0.67171 | 0 | 0 | 16 | K | 2 |  |  |  | ROZPOCET | 18900 | 0 | 0 | 0 | 0 | 1 | 18900 | 16 | -725551652
| PSC |  | Poznámka k souboru cen: 1. V cenách jsou započteny i náklady na tmelení a výztužnou pásku. 2. V cenách nejsou započteny náklady na základní penetrační nátěr; tyto se oceňují cenou 763 11-1717. 3. Cena -2611 Montáž nosné konstrukce je stanovena pro m2 plochy mezibytové příčky. 4. Ceny -2621 a -2624 Montáž desek jsou stanoveny pro obě strany mezibytové příčky. 5. V ceně -2611 nejsou započteny náklady na profily; tyto se oceňují ve specifikaci. Doporučené množství na 1 m2 příčky je 3,8 m profilu CW a 1,6 m profilu UW. 6. V cenách -2621 a -2624 nejsou započteny náklady na desky; tato dodávka se oceňuje ve specifikaci. 7. Ostatní konstrukce a práce a příplatky u mezibytových příček se oceňují cenami 763 11-17.. pro příčky ze sádrokartonových desek. | [14 empty] | PSC | 2
| P |  | Poznámka k položce: TŘI POLE V m.č. 112 | [14 empty] | P | 2
| VV |  | viz Půdorys 1.NP, Vzorový řez | [14 empty] | VV | 2 | 1 | True | 0 | ROZPOCET
| VV |  | 3,5*3,6 |  | 12.6 | [12 empty] | VV | 2 | 2 | True | 1 | ROZPOCET
10 | K | 763111717 | Příčka ze sádrokartonových desek ostatní konstrukce a práce na příčkách ze sádrokartonových desek základní penetrační nátěr | m2 | 25.2 | 49.2 | 1239.84 |  |  | základní | 0.064 | 1.6128 | 0.0002 | 0.00504 | 0 | 0 | 16 | K | 2 |  |  |  | ROZPOCET | 1239.84 | 0 | 0 | 0 | 0 | 1 | 1239.84 | 16 | -932595953
| PSC |  | Poznámka k souboru cen: 1. V cenách jsou započteny i náklady na tmelení a výztužnou pásku. 2. V cenách nejsou započteny náklady na základní penetrační nátěr; tyto se oceňují cenou cenou -1717. 3. Cenu -1524 lze použít i pro příčky s tepelnou izolací tl. 100 mm o objemové hmotnosti min. 16 kg/m3. 4. Cena -1611 Montáž nosné konstrukce je stanovena pro m2 plochy příčky. 5. Ceny -1621 až -1627 Montáž desek, -1717 Penetrační nátěr, -1718 Úprava spar separační páskou a -1771, -1772 Příplatek za rovinnost jsou stanoveny pro obě strany příčky. 6. V ceně -1611 nejsou započteny náklady na profily; tyto se oceňují ve specifikaci. Doporučené množství na 1 m2 příčky je 1,9 m profilu CW a 0,8 m profilu UW. 7. V cenách -1621 až -1627 nejsou započteny náklady na desky; tato dodávka se oceňuje ve specifikaci. | [14 empty] | PSC | 2
| VV |  | viz předchozí výpočty | [14 empty] | VV | 2 | 1 | True | 0 | ROZPOCET
| VV |  | 12,6*2 |  | 25.2 | [12 empty] | VV | 2 | 2 | True | 1 | ROZPOCET
11 | K | 763111771 | Příčka ze sádrokartonových desek Příplatek k cenám za rovinnost kvality speciální tmelení kvality Q3 | m2 | 25.2 | 75.4 | 1900.08 |  |  | základní | 0.15 | 3.78 | 0.0002 | 0.00504 | 0 | 0 | 16 | K | 2 |  |  |  | ROZPOCET | 1900.08 | 0 | 0 | 0 | 0 | 1 | 1900.08 | 16 | -709949600
| PSC |  | Poznámka k souboru cen: 1. V cenách jsou započteny i náklady na tmelení a výztužnou pásku. 2. V cenách nejsou započteny náklady na základní penetrační nátěr; tyto se oceňují cenou cenou -1717. 3. Cenu -1524 lze použít i pro příčky s tepelnou izolací tl. 100 mm o objemové hmotnosti min. 16 kg/m3. 4. Cena -1611 Montáž nosné konstrukce je stanovena pro m2 plochy příčky. 5. Ceny -1621 až -1627 Montáž desek, -1717 Penetrační nátěr, -1718 Úprava spar separační páskou a -1771, -1772 Příplatek za rovinnost jsou stanoveny pro obě strany příčky. 6. V ceně -1611 nejsou započteny náklady na profily; tyto se oceňují ve specifikaci. Doporučené množství na 1 m2 příčky je 1,9 m profilu CW a 0,8 m profilu UW. 7. V cenách -1621 až -1627 nejsou započteny náklady na desky; tato dodávka se oceňuje ve specifikaci. | [14 empty] | PSC | 2
| VV |  | viz předchozí výpočty | [14 empty] | VV | 2 | 1 | True | 0 | ROZPOCET
| VV |  | 12,6*2 |  | 25.2 | [12 empty] | VV | 2 | 2 | True | 1 | ROZPOCET
12 | K | 998763401 | Přesun hmot pro konstrukce montované z desek stanovený procentní sazbou (%) z ceny vodorovná dopravní vzdálenost do 50 m v objektech výšky do 6 m | % | 220.399 | 1.42 | 312.97 |  |  | základní | 0 | 0 | 0 | 0 | 0 | 0 | 16 | K | 2 |  |  |  | ROZPOCET | 312.97 | 0 | 0 | 0 | 0 | 1 | 312.97 | 16 | 300449736
| PSC |  | Poznámka k souboru cen: 1. Ceny pro přesun hmot stanovený z hmotnosti přesunovaného materiálu se použijí tehdy, pokud je možné určit hmotnost za celý stavební díl. Do této hmotnosti se započítává i hmotnost materiálů oceňovaných ve specifikaci. 2. Pokud nelze jednoznačně stanovit hmotnost přesunovaných materiálů, lze pro výpočet přesunu hmot použít orientačně procentní sazbu. Touto sazbou se vynásobí rozpočtové náklady za celý stavební díl včetně nákladů na materiál ve specifikacích. 3. Příplatek k cenám -3381 pro přesun prováděný bez použití mechanizace, tj. za ztížených podmínek, lze použít pouze pro hmotnost materiálu, která se tímto způsobem skutečně přemísťuje. U přesunu stanoveného procentní sazbou se ztížení přesunu ocení individuálně. | [14 empty] | PSC | 2
| D | 767 | Konstrukce zámečnické |  |  |  | 8104.23 |  |  |  |  | 14.0948 |  | 0.061709 |  | 0 | 2 | D | 1 |  |  |  | ROZPOCET | [6 empty] | 8104.23
13 | K | 767995111 | Montáž ostatních atypických zámečnických konstrukcí hmotnosti do 5 kg | kg | 52.988 | 123 | 6517.52 |  |  | základní | 0.266 | 14.0948 | 7e-05 | 0.0037092 | 0 | 0 | 16 | K | 2 |  |  |  | ROZPOCET | 6517.52 | 0 | 0 | 0 | 0 | 1 | 6517.52 | 16 | 1586076713
| PSC |  | Poznámka k souboru cen: 1. Určení cen se řídí hmotností jednotlivě montovaného dílu konstrukce. | [14 empty] | PSC | 2
| P |  | Poznámka k položce: DODÁVKA A MONTÁŽ "PLOCHÁČŮ" PRO UCHYCENÍ ZDIVA U SLOUPŮ OICELOVÉ KONSTRUKCE + U PŘEKLADU | [14 empty] | P | 2
| VV |  | zaměřená skutečnost | [14 empty] | VV | 2 | 1 | True | 0 | ROZPOCET
| VV |  | pásky pro uchycení zdiva u OC sloupů | [14 empty] | VV | 2 | 1 | True | 0 | ROZPOCET
| VV |  | 34*(0,25*0,15)*39,25 |  | 50.044 | [12 empty] | VV | 2 | 2 | True | 0 | ROZPOCET
| VV |  | pásky pro uchycení překladů | [14 empty] | VV | 2 | 1 | True | 0 | ROZPOCET
| VV |  | 2*(0,25*0,15)*39,25 |  | 2.944 | [12 empty] | VV | 2 | 2 | True | 0 | ROZPOCET
| VV |  | Součet |  | 52.988 | [12 empty] | VV | 2 | 4 | True | 1 | ROZPOCET
14 | M | 13611218 | plech ocelový hladký jakost S 235 JR tl 5mm tabule | t | 0.058 | 24900 | 1444.2 |  |  | základní | 0 | 0 | 1 | 0.058 | 0 | 0 | 32 | M | 2 |  |  |  | ROZPOCET | 1444.2 | 0 | 0 | 0 | 0 | 1 | 1444.2 | 16 | 1261399624
| VV |  | viz předchozí výpočty | [14 empty] | VV | 2 | 1 | True | 0 | ROZPOCET
| VV |  | pásky pro uchycení zdiva u OC sloupů | [14 empty] | VV | 2 | 1 | True | 0 | ROZPOCET
| VV |  | 34*(0,25*0,15)*(39,25/1000) |  | 0.05 | [12 empty] | VV | 2 | 2 | True | 0 | ROZPOCET
| VV |  | pásky pro uchycení překladů | [14 empty] | VV | 2 | 1 | True | 0 | ROZPOCET
| VV |  | 2*(0,25*0,15)*(39,25/1000) |  | 0.003 | [12 empty] | VV | 2 | 2 | True | 0 | ROZPOCET
| VV |  | Součet |  | 0.053 | [12 empty] | VV | 2 | 4 | True | 1 | ROZPOCET
| VV |  | 0,053*1,1 'Přepočtené koeficientem množství |  | 0.058 | [12 empty] | VV | 2 | 2 | False | 1 | ROZPOCET
15 | K | 998767202 | Přesun hmot pro zámečnické konstrukce stanovený procentní sazbou (%) z ceny vodorovná dopravní vzdálenost do 50 m v objektech výšky přes 6 do 12 m | % | 79.617 | 1.79 | 142.51 |  |  | základní | 0 | 0 | 0 | 0 | 0 | 0 | 16 | K | 2 |  |  |  | ROZPOCET | 142.51 | 0 | 0 | 0 | 0 | 1 | 142.51 | 16 | -983552725
| PSC |  | Poznámka k souboru cen: 1. Ceny pro přesun hmot stanovený z hmotnosti přesunovaného materiálu se používají tehdy, pokud je možné určit hmotnost za celý stavební díl. Do této hmotnosti se započítává i hmotnost materiálů oceňovaných ve specifikaci. 2. Pokud nelze jednoznačně stanovit hmotnost přesunovaných materiálů, lze pro výpočet přesunu hmot použít orientačně procentní sazbu. Touto sazbou se vynásobí rozpočtové náklady za celý stavební díl včetně nákladů na materiál ve specifikacích. 3. Příplatek k cenám -7181 pro přesun prováděný bez použití mechanizace, tj. za ztížených podmínek, lze použít pouze pro hmotnost materiálu, která se tímto způsobem skutečně přemísťuje. | [14 empty] | PSC | 2
| D | 783 | Dokončovací práce - nátěry |  |  |  | 4356.29 |  |  |  |  | 10.7459 |  | 0.0079062 |  | 0 | 2 | D | 1 |  |  |  | ROZPOCET | [6 empty] | 4356.29
16 | K | 783301311 | Příprava podkladu zámečnických konstrukcí před provedením nátěru odmaštění odmašťovačem vodou ředitelným | m2 | 16.135 | 49.84 | 804.17 |  |  | základní | 0.133 | 2.146 | 8e-05 | 0.0012908 | 0 | 0 | 16 | K | 2 |  |  |  | ROZPOCET | 804.17 | 0 | 0 | 0 | 0 | 1 | 804.17 | 16 | 1799553227
| P |  | Poznámka k položce: NÍTĚRY VÁLCOVANÝCH NOSNÍKŮ I 160 | [14 empty] | P | 2
| VV |  | viz předchozí výpočty | [14 empty] | VV | 2 | 1 | True | 0 | ROZPOCET
| VV |  | válcované nosníky | [14 empty] | VV | 2 | 1 | True | 0 | ROZPOCET
| VV |  | "I 160" (3*2)*3,5*0,575 |  | 12.075 | [12 empty] | VV | 2 | 2 | True | 0 | ROZPOCET
| VV |  | "plocháče" | [14 empty] | VV | 2 | 1 | True | 0 | ROZPOCET
| VV |  | (34+2)*(0,25*0,15)*2+34*2*(0,25+0,15)*0,05 |  | 4.06 | [12 empty] | VV | 2 | 2 | True | 0 | ROZPOCET
| VV |  | Součet |  | 16.135 | [12 empty] | VV | 2 | 4 | True | 1 | ROZPOCET
17 | K | 783301401 | Příprava podkladu zámečnických konstrukcí před provedením nátěru ometení | m2 | 16.135 | 12.46 | 201.04 |  |  | základní | 0.011 | 0.17749 | 0 | 0 | 0 | 0 | 16 | K | 2 |  |  |  | ROZPOCET | 201.04 | 0 | 0 | 0 | 0 | 1 | 201.04 | 16 | -793292205
18 | K | 783314201 | Základní antikorozní nátěr zámečnických konstrukcí jednonásobný syntetický standardní | m2 | 16.135 | 51.92 | 837.73 |  |  | základní | 0.184 | 2.9688 | 0.00017 | 0.002743 | 0 | 0 | 16 | K | 2 |  |  |  | ROZPOCET | 837.73 | 0 | 0 | 0 | 0 | 1 | 837.73 | 16 | 1863180662
19 | K | 783315101 | Mezinátěr zámečnických konstrukcí jednonásobný syntetický standardní | m2 | 16.135 | 72.69 | 1172.85 |  |  | základní | 0.166 | 2.6784 | 0.00012 | 0.0019362 | 0 | 0 | 16 | K | 2 |  |  |  | ROZPOCET | 1172.85 | 0 | 0 | 0 | 0 | 1 | 1172.85 | 16 | 1290192870
20 | K | 783317101 | Krycí nátěr (email) zámečnických konstrukcí jednonásobný syntetický standardní | m2 | 16.135 | 83.08 | 1340.5 |  |  | základní | 0.172 | 2.7752 | 0.00012 | 0.0019362 | 0 | 0 | 16 | K | 2 |  |  |  | ROZPOCET | 1340.5 | 0 | 0 | 0 | 0 | 1 | 1340.5 | 16 | 388914283

## Pokyny pro vyplnění
Struktura údajů, formát souboru a metodika pro zpracování
Struktura
Soubor je složen ze záložky Rekapitulace stavby a záložek s názvem soupisu prací pro jednotlivé objekty ve formátu XLSX. Každá ze záložek přitom obsahuje
ještě samostatné sestavy vymezené orámovaním a nadpisem sestavy.
Rekapitulace stavby obsahuje sestavu Rekapitulace stavby a Rekapitulace objektů stavby a soupisů prací.
V sestavě Rekapitulace stavby jsou uvedeny informace identifikující předmět veřejné zakázky na stavební práce, KSO, CC-CZ, CZ-CPV, CZ-CPA a rekapitulaci
celkové nabídkové ceny uchazeče.
Termínem "uchazeč" (resp. zhotovitel) se myslí "účastník zadávacího řízení" ve smyslu zákona o zadávání veřejných zakázek.
V sestavě Rekapitulace objektů stavby a soupisů prací je uvedena rekapitulace stavebních objektů, inženýrských objektů, provozních souborů,
vedlejších a ostatních nákladů a ostatních nákladů s rekapitulací nabídkové ceny za jednotlivé soupisy prací. Na základě údaje Typ je možné
identifikovat, zda se jedná o objekt nebo soupis prací pro daný objekt:
|  | STA | Stavební objekt pozemní
|  | ING | Stavební objekt inženýrský
|  | PRO | Provozní soubor
|  | VON | Vedlejší a ostatní náklady
|  | OST | Ostatní
|  | Soupis | Soupis prací pro daný typ objektu
Soupis prací pro jednotlivé objekty obsahuje sestavy Krycí list soupisu prací, Rekapitulace členění soupisu prací, Soupis prací. Za soupis prací může být považován
i objekt stavby v případě, že neobsahuje podřízenou zakázku.
Krycí list soupisu obsahuje rekapitulaci informací o předmětu veřejné zakázky ze sestavy Rekapitulace stavby, informaci o zařazení objektu do KSO,
CC-CZ, CZ-CPV, CZ-CPA a rekapitulaci celkové nabídkové ceny uchazeče za aktuální soupis prací.
Rekapitulace členění soupisu prací obsahuje rekapitulaci soupisu prací ve všech úrovních členění soupisu tak, jak byla tato členění použita (např.
stavební díly, funkční díly, případně jiné členění) s rekapitulací nabídkové ceny.
Soupis prací obsahuje položky veškerých stavebních nebo montážních prací, dodávek materiálů a služeb nezbytných pro zhotovení stavebního objektu,
inženýrského objektu, provozního souboru, vedlejších a ostatních nákladů.
Pro položky soupisu prací se zobrazují následující informace:
|  | PČ |  | Pořadové číslo položky v aktuálním soupisu
|  | TYP |  | Typ položky: K - konstrukce, M - materiál, PP - plný popis, PSC - poznámka k souboru cen, P - poznámka k položce, VV - výkaz výměr
|  | Kód |  | Kód položky
|  | Popis |  | Zkrácený popis položky
|  | MJ |  | Měrná jednotka položky
|  | Množství |  | Množství v měrné jednotce
|  | J.cena |  | Jednotková cena položky. Zadaní může obsahovat namísto J.ceny sloupce J.materiál a J.montáž, jejichž součet definuje
J.cenu položky.
|  | Cena celkem |  | Celková cena položky daná jako součin množství a j.ceny
|  | Cenová soustava |  | Příslušnost položky do cenové soustavy
Ke každé položce soupisu prací se na samostatných řádcích může zobrazovat:
Plný popis položky
Poznámka k souboru cen a poznámka zadavatele
Výkaz výměr
Pokud je k řádku výkazu výměr evidovaný údaj ve sloupci Kód, jedná se o definovaný odkaz, na který se může odvolávat výkaz výměr z jiné položky.
Metodika pro zpracování
Jednotlivé sestavy jsou v souboru provázány. Editovatelné pole jsou zvýrazněny žlutým podbarvením, ostatní pole neslouží k editaci a nesmí být jakkoliv
modifikovány.
Uchazeč je pro podání nabídky povinen vyplnit žlutě podbarvená pole:
Pole Uchazeč v sestavě Rekapitulace stavby - zde uchazeč vyplní svůj název (název subjektu)
Pole IČ a DIČ v sestavě Rekapitulace stavby - zde uchazeč vyplní svoje IČ a DIČ
Datum v sestavě Rekapitulace stavby - zde uchazeč vyplní datum vytvoření nabídky
J.cena = jednotková cena v sestavě Soupis prací o maximálním počtu desetinných míst uvedených v poli
- pokud sestavy soupisů prací obsahují pole J.cena, měla by být všechna tato pole vyplněna nenulovými
Poznámka - nepovinný údaj pro položku soupisu
V případě, že sestavy soupisů prací neobsahují pole J.cena, potom ve všech soupisech prací obsahují pole:
- J.materiál - jednotková cena materiálu
- J.montáž - jednotková cena montáže
Uchazeč v tomto případě by měl vyplnit všechna pole J.materiál a pole J.montáž nenulovými kladnými číslicemi. V případech, kdy položka
neobsahuje žádný materiál je přípustné, aby pole J.materiál bylo vyplněno nulou. V případech, kdy položka neobsahuje žádnou montáž je přípustné,
aby pole J.montáž bylo vyplněno nulou. Obě pole - J.materiál, J.Montáž u jedné položky by však neměly být vyplněny nulou.
Rekapitulace stavby
Název |  |  | Povinný |  | Popis | Typ | Max. počet
atributu |  |  | (A/N) |  |  |  | znaků
Kód |  |  | A |  | Kód stavby | String | 20
Stavba |  |  | A |  | Název stavby | String | 120
Místo |  |  | N |  | Místo stavby | String | 50
Datum |  |  | A |  | Datum vykonaného exportu | Date
KSO |  |  | N |  | Klasifikace stavebního objektu | String | 15
CC-CZ |  |  | N |  | Klasifikace stavbeních děl | String | 15
CZ-CPV |  |  | N |  | Společný slovník pro veřejné zakázky | String | 20
CZ-CPA |  |  | N |  | Klasifikace produkce podle činností | String | 20
Zadavatel |  |  | N |  | Zadavatel zadaní | String | 50
IČ |  |  | N |  | IČ zadavatele zadaní | String | 20
DIČ |  |  | N |  | DIČ zadavatele zadaní | String | 20
Uchazeč |  |  | N |  | Uchazeč veřejné zakázky | String | 50
Projektant |  |  | N |  | Projektant | String | 50
Poznámka |  |  | N |  | Poznámka k zadání | String | 255
Sazba DPH |  |  | A |  | Rekapitulace sazeb DPH u položek soupisů | eGSazbaDph
Základna DPH |  |  | A |  | Základna DPH určena součtem celkové ceny z položek soupisů | Double
Hodnota DPH |  |  | A |  | Hodnota DPH | Double
Cena bez DPH |  |  | A |  | Celková cena bez DPH za celou stavbu. Sčítává se ze všech listů. | Double
Cena s DPH |  |  | A |  | Celková cena s DPH za celou stavbu | Double
Rekapitulace objektů stavby a soupisů prací
Název |  |  | Povinný |  | Popis | Typ | Max. počet
atributu |  |  | (A/N) |  |  |  | znaků
Kód |  |  | A |  | Přebírá se z Rekapitulace stavby | String | 20
Stavba |  |  | A |  | Přebírá se z Rekapitulace stavby | String | 120
Místo |  |  | N |  | Přebírá se z Rekapitulace stavby | String | 50
Datum |  |  | A |  | Přebírá se z Rekapitulace stavby | Date
Zadavatel |  |  | N |  | Přebírá se z Rekapitulace stavby | String | 50
Projektant |  |  | N |  | Přebírá se z Rekapitulace stavby | String | 50
Uchazeč |  |  | N |  | Přebírá se z Rekapitulace stavby | String | 50
Kód |  |  | A |  | Kód objektu | String | 20
Objektu, Soupis prací |  |  | A |  | Název objektu | String | 120
Cena bez DPH |  |  | A |  | Cena bez DPH za daný objekt | Double
Cena s DPH |  |  | A |  | Cena spolu s DPH za daný objekt | Double
Typ |  |  | A |  | Typ zakázky | eGTypZakazky
Krycí list soupisu
Název |  |  | Povinný |  | Popis | Typ | Max. počet
atributu |  |  | (A/N) |  |  |  | znaků
Stavba |  |  | A |  | Přebírá se z Rekapitulace stavby | String | 120
Objekt |  |  | A |  | Kód a název objektu | String | 20 + 120
Soupis |  |  | A |  | Kód a název soupisu | String | 20 + 120
KSO |  |  | N |  | Klasifikace stavebního objektu | String | 15
CC-CZ |  |  | N |  | Klasifikace stavbeních děl | String | 15
CZ-CPV |  |  | N |  | Společný slovník pro veřejné zakázky | String | 20
CZ-CPA |  |  | N |  | Klasifikace produkce podle činností | String | 20
Místo |  |  | N |  | Přebírá se z Rekapitulace stavby | String | 50
Zadavatel |  |  | N |  | Přebírá se z Rekapitulace stavby | String | 50
Uchazeč |  |  | N |  | Přebírá se z Rekapitulace stavby | String | 50
Projektant |  |  | N |  | Přebírá se z Rekapitulace stavby | String | 50
Poznámka |  |  | N |  | Poznámka k soupisu prací | String | 255
Sazba DPH |  |  | A |  | Rekapitulace sazeb DPH na položkách aktuálního soupisu | eGSazbaDph
Základna DPH |  |  | A |  | Základna DPH určena součtem celkové ceny z položek aktuálního soupisu | Double
Hodnota DPH |  |  | A |  | Hodnota DPH | Double
Cena bez DPH |  |  | A |  | Cena bez DPH za daný soupis | Double
Cena s DPH |  |  | A |  | Cena s DPH za daný soupis | Double
Rekapitulace členění soupisu prací
Název |  |  | Povinný |  | Popis | Typ | Max. počet
atributu |  |  | (A/N) |  |  |  | znaků
Stavba |  |  | A |  | Přebírá se z Rekapitulace stavby | String | 120
Objekt |  |  | A |  | Kód a název objektu, přebírá se z Krycího listu soupisu | String | 20 + 120
Soupis |  |  | A |  | Kód a název objektu, přebírá se z Krycího listu soupisu | String | 20 + 120
Místo |  |  | N |  | Přebírá se z Rekapitulace stavby | String | 50
Datum |  |  | A |  | Přebírá se z Rekapitulace stavby | Date
Zadavatel |  |  | N |  | Přebírá se z Rekapitulace stavby | String | 50
Projektant |  |  | N |  | Přebírá se z Rekapitulace stavby | String | 50
Uchazeč |  |  | N |  | Přebírá se z Rekapitulace stavby | String | 50
Kód dílu - Popis |  |  | A |  | Kód a název dílu ze soupisu | String | 20 + 100
Cena celkem |  |  | A |  | Cena celkem za díl ze soupisu | Double
Soupis prací
Název |  |  | Povinný |  | Popis | Typ | Max. počet
atributu |  |  | (A/N) |  |  |  | znaků
Stavba |  |  | A |  | Přebírá se z Rekapitulace stavby | String | 120
Objekt |  |  | A |  | Kód a název objektu | String | 20 + 120
Soupis |  |  | A |  | Přebírá se z Krycího listu soupisu | String | 20 + 120
Místo |  |  | N |  | Přebírá se z Krycího listu soupisu | String | 50
Datum |  |  | A |  | Přebírá se z Krycího listu soupisu | Date
Zadavatel |  |  | N |  | Přebírá se z Krycího listu soupisu | String | 50
Projektant |  |  | N |  | Přebírá se z Krycího listu soupisu | String | 50
Uchazeč |  |  | N |  | Přebírá se z Krycího listu soupisu | String | 50
PČ |  |  | A |  | Pořadové číslo položky soupisu | Long
Typ |  |  | A |  | Typ položky soupisu | eGTypPolozky | 1
Kód |  |  | A |  | Kód položky ze soupisu | String | 20
Popis |  |  | A |  | Popis položky ze soupisu | String | 255
MJ |  |  | A |  | Měrná jednotka položky | String | 10
Množství |  |  | A |  | Množství položky soupisu | Double
J.Cena |  |  | A |  | Jednotková cena položky | Double
Cena celkem |  |  | A |  | Cena celkem vyčíslena jako J.Cena * Množství | Double
Cenová soustava |  |  | N |  | Zařazení položky do cenové soustavy | String | 50
p |  |  | N |  | Poznámka položky ze soupisu | Memo
psc |  |  | N |  | Poznámka k souboru cen ze soupisu | Memo
pp |  |  | N |  | Plný popis položky ze soupisu | Memo
vv |  |  | N |  | Výkaz výměr (figura, výraz, výměra) ze soupisu | Text,Text,Double | 20, 150
DPH |  |  | A |  | Sazba DPH pro položku | eGSazbaDPH
Hmotnost |  |  | A |  | Hmotnost položky ze soupisu | Double
Suť |  |  | A |  | Suť položky ze soupisu | Double
Nh |  |  | N |  | Normohodiny položky ze soupisu | Double
Datová věta
Typ věty |  |  | Hodnota |  | Význam
eGSazbaDPH |  |  | základní |  | Základní sazba DPH
|  |  | snížená |  | Snížená sazba DPH
|  |  | nulová |  | Nulová sazba DPH
|  |  | zákl. přenesená |  | Základní sazba DPH přenesená
|  |  | sníž. přenesená |  | Snížená sazba DPH přenesená
eGTypZakazky |  |  | STA |  | Stavební objekt
|  |  | PRO |  | Provozní soubor
|  |  | ING |  | Inženýrský objekt
|  |  | VON |  | Vedlejší a ostatní náklady
|  |  | OST |  | Ostatní náklady
eGTypPolozky |  |  | 1 |  | Položka typu HSV
|  |  | 2 |  | Položka typu PSV
|  |  | 3 |  | Položka typu M
|  |  | 4 |  | Položka typu OST