## Rekapitulace stavby
Export Komplet | [24 empty] | VZ | 2.0 | ZAMOK |  |  |  | False | False | {9d85c42b-5fac-4667-bf22-1ef8615837b3}
[30 empty] | 0,01 | 21
[30 empty] | 0,01 | 15
|  | REKAPITULACE STAVBY | [15 empty] | v --- níže se nacházejí doplnkové a pomocné údaje k sestavám --- v | [11 empty] | 0,001
|  | Kód: |  |  |  |  | TT19002-ZL | [22 empty] | 0,01
|  | Stavba: |  |  |  |  | KOMUNITNÍ CENTRUM JOSEFOV - ZMĚNOVÉ LISTY | [22 empty] | 0,01
|  | KSO: | [11 empty] | CC-CZ: | [15 empty] | 0,01
|  | Místo: |  |  |  |  | Josefov | [6 empty] | Datum: |  | 7. 1. 2020 | [13 empty] | 0,01
0,01
|  | Zadavatel: | [11 empty] | IČ: |  | 00519278 | [13 empty] | 0,01
|  |  | Obec Josefov | [10 empty] | DIČ: | [15 empty] | 0,01
0,01
|  | Zhotovitel: | [11 empty] | IČ: |  | 26395886 | [13 empty] | 0,01
|  |  | Stavby Trubač s.r.o. | [10 empty] | DIČ: |  | CZ26395886 | [13 empty] | 0,01
False
|  | Projektant: | [11 empty] | IČ: |  | 25247107 | [13 empty] | False
|  |  | CENTRA STAV s.r.o. | [10 empty] | DIČ: |  | CZ25247107 | [13 empty] | True
0,01
|  | Zpracovatel: | [11 empty] | IČ: |  | 26395886 | [13 empty] | 0,01
|  |  | Stavby Trubač s.r.o. | [10 empty] | DIČ: |  | CZ26395886 | [13 empty] | False
Poznámka:
Soupis prací je sestaven s využitím Cenové soustavy ÚRS. Položky, které pochází z této cenové soustavy, jsou ve sloupci 'Cenová soustava' označeny popisem 'CS ÚRS' a úrovní příslušného kalendářního pololetí. Veškeré další informace vymezující popis a podmínky použití těchto položek z Cenové soustavy, které nejsou uvedeny přímo v soupisu prací, jsou neomezeně dálkově k dispozici na www.cs-urs.cz, sekce Cenové a technické podmínky.
|  | Cena bez DPH | [11 empty] | 140542.75
[8 empty] | Sazba daně |  | Základ daně |  |  |  | Výše daně
|  | DPH |  | základní |  |  |  | 21% |  | 140542.75 |  |  |  | 29513.98
|  |  |  | snížená |  |  |  | 15% |  | 0 |  |  |  | 0
|  |  |  | zákl. přenesená |  |  |  | 21% |  | 0 |  |  |  | 0
|  |  |  | sníž. přenesená |  |  |  | 15% |  | 0 |  |  |  | 0
|  |  |  | nulová |  |  |  | 0% |  | 0 |  |  |  | 0
|  | Cena s DPH | [6 empty] | v |  | CZK |  |  | 170056.73
REKAPITULACE OBJEKTŮ STAVBY A SOUPISŮ PRACÍ
| Kód: | [6 empty] | TT19002-ZL
| Stavba: | [6 empty] | KOMUNITNÍ CENTRUM JOSEFOV - ZMĚNOVÉ LISTY
| Místo: | [6 empty] | Josefov |  |  |  |  | Datum: |  | 7. 1. 2020
| Zadavatel: | [6 empty] | Obec Josefov |  |  |  |  | Projektant: |  | CENTRA STAV s.r.o. |  |  | Informatívní údaje z listů zakázek
| Zhotovitel: | [6 empty] | Stavby Trubač s.r.o. |  |  |  |  | Zpracovatel: |  | Stavby Trubač s.r.o.
| Kód |  |  |  | Popis | [6 empty] | Cena bez DPH [CZK] |  |  |  | Cena s DPH [CZK] | Typ | z toho Ostat. náklady [CZK] | DPH [CZK] | Normohodiny [h] | DPH základní [CZK] | DPH snížená [CZK] | DPH základní přenesená [CZK] | DPH snížená přenesená [CZK] | Základna DPH základní | Základna DPH snížená | Základna DPH zákl. přenesená | Základna DPH sníž. přenesená | Základna DPH nulová
| Náklady stavby celkem | [10 empty] | 140542.75 |  |  |  | 170056.73 |  | 0 | 29513.98 | -2.5472 | 29513.98 | 0 | 0 | 0 | 140542.75 | 0 | 0 | 0 | 0 | D | 0 | ###NOIMPORT### | IMPORT | {9d85c42b-5fac-4667-bf22-1ef8615837b3} | {00000000-0000-0000-0000-000000000000}
|  | ZL1 |  |  |  | ZMĚNOVÝ LIST Č.1 - TERÉNNÍ ÚPRAVY | [5 empty] | 114474.1 |  |  |  | 138513.66 | STA | 0 | 24039.56 | -43.3687 | 24039.56 | 0 | 0 | 0 | 114474.1 | 0 | 0 | 0 | 0 | D | 1 | ###NOIMPORT### | IMPORT | {85af77d5-e049-4acf-b0de-5d50a06386f9} | {9d85c42b-5fac-4667-bf22-1ef8615837b3} | 2
/ |  |  | ZL1.1-MP1 |  |  |  | MÉNĚPRÁCE - STAVEBNÍ ČÁST (odečet původních odkopávek) |  |  |  |  | -48682.83 |  |  |  | -58906.22 | Soupis | 0 | -10223.39 | -29.0164 | -10223.39 | 0 | 0 | 0 | -48682.83 | 0 | 0 | 0 | 0 |  | 2 |  | IMPORT | {86eb0dc4-1247-49cd-8a41-f250edad9d94} | {85af77d5-e049-4acf-b0de-5d50a06386f9}
/ |  |  | ZL1.2-MP2 |  |  |  | MÉNĚPRÁCE - ZPEVNĚNÉ PLOCHY (odečet původních odkopávek) |  |  |  |  | -47540.37 |  |  |  | -57523.85 | Soupis | 0 | -9983.48 | -64.4796 | -9983.48 | 0 | 0 | 0 | -47540.37 | 0 | 0 | 0 | 0 |  | 2 |  | IMPORT | {c6aefc15-f174-4910-9667-63a65cae0306} | {85af77d5-e049-4acf-b0de-5d50a06386f9}
/ |  |  | ZL1.3-VP1 |  |  |  | VÍCEPRÁCE - TERÉNNÍ ÚPRAVY (zadní část) |  |  |  |  | 84500.46 |  |  |  | 102245.56 | Soupis | 0 | 17745.1 | 28.4473 | 17745.1 | 0 | 0 | 0 | 84500.46 | 0 | 0 | 0 | 0 |  | 2 |  | IMPORT | {18867a3f-1763-48a4-99a8-a77730c61727} | {85af77d5-e049-4acf-b0de-5d50a06386f9}
/ |  |  | ZL1.4-VP2 |  |  |  | VÍCEPRÁCE - TERÉNNÍ ÚPRAVY (přední část + komunikace) |  |  |  |  | 126196.84 |  |  |  | 152698.18 | Soupis | 0 | 26501.34 | 21.68 | 26501.34 | 0 | 0 | 0 | 126196.84 | 0 | 0 | 0 | 0 |  | 2 |  | IMPORT | {ae13f887-999c-4ea7-98fe-026c5b48a0dc} | {85af77d5-e049-4acf-b0de-5d50a06386f9}
|  | ZL2 |  |  |  | ZMĚNOVÝ LIST Č.2 - ROŠT POD PODBÍJENÍ STROPŮ A STŘECH Z PALUBEK | [5 empty] | 29578.79 |  |  |  | 35790.34 | STA | 0 | 6211.55 | 41.3584 | 6211.55 | 0 | 0 | 0 | 29578.79 | 0 | 0 | 0 | 0 | D | 1 | ###NOIMPORT### | IMPORT | {7a2cb9d0-5751-4a46-aaca-1ec7f043f223} | {9d85c42b-5fac-4667-bf22-1ef8615837b3} | 2
/ |  |  | ZL2.1 |  |  |  | VÍCEPRÁCE - ROŠT POD PODBÍJENÍ STROPŮ A STŘECH Z PALUBEK |  |  |  |  | 29578.79 |  |  |  | 35790.34 | Soupis | 0 | 6211.55 | 41.3584 | 6211.55 | 0 | 0 | 0 | 29578.79 | 0 | 0 | 0 | 0 |  | 2 |  | IMPORT | {68d162e5-79df-437e-8015-af88bf7ef018} | {7a2cb9d0-5751-4a46-aaca-1ec7f043f223}
|  | ZL3 |  |  |  | ZMĚNOVÝ LIST Č.3 - INTERIÉROVÉ DVEŘE | [5 empty] | 22000.18 |  |  |  | 26620.22 | STA | 0 | 4620.04 | -0.537 | 4620.04 | 0 | 0 | 0 | 22000.18 | 0 | 0 | 0 | 0 | D | 1 | ###NOIMPORT### | IMPORT | {1d1769e4-75d6-4a49-aa86-65b682353306} | {9d85c42b-5fac-4667-bf22-1ef8615837b3} | 2
/ |  |  | ZL3.1 |  |  |  | MÉNĚPRÁCE - ODEČET PŮV. DVEŘÍ A ZÁRUBNÍ |  |  |  |  | -65031.92 |  |  |  | -78688.62 | Soupis | 0 | -13656.7 | -25.203 | -13656.7 | 0 | 0 | 0 | -65031.92 | 0 | 0 | 0 | 0 |  | 2 |  | IMPORT | {88d4986a-59af-48fa-a89d-1355c177e77d} | {1d1769e4-75d6-4a49-aa86-65b682353306}
/ |  |  | ZL3.2 |  |  |  | VÍCEPRÁCE - INVESTOREM VYBRANÉ INTERIÉROVÉ DVEŘE A ZÁRUBNĚ |  |  |  |  | 87032.1 |  |  |  | 105308.84 | Soupis | 0 | 18276.74 | 24.666 | 18276.74 | 0 | 0 | 0 | 87032.1 | 0 | 0 | 0 | 0 |  | 2 |  | IMPORT | {4cd61ea0-3480-46a9-bcf9-5c0218b35af4} | {1d1769e4-75d6-4a49-aa86-65b682353306}
/ |  | ZL4 |  |  |  | ZMĚNOVÝ LIST Č.4 - ODPOČTY (pozemkové úpravy) | [5 empty] | -25510.32 |  |  |  | -30867.49 | STA | 0 | -5357.17 | 0 | -5357.17 | 0 | 0 | 0 | -25510.32 | 0 | 0 | 0 | 0 |  | 1 |  | IMPORT | {aca79755-3b05-435f-a529-5ec376747fbd} | {9d85c42b-5fac-4667-bf22-1ef8615837b3} | 2

## ZL1.1-MP1 - MÉNĚPRÁCE - S...
{86eb0dc4-1247-49cd-8a41-f250edad9d94}
2
| KRYCÍ LIST SOUPISU PRACÍ | [7 empty] | v --- níže se nacházejí doplnkové a pomocné údaje k sestavám --- v | [8 empty] | False
Stavba:
KOMUNITNÍ CENTRUM JOSEFOV - ZMĚNOVÉ LISTY
Objekt:
ZL1 - ZMĚNOVÝ LIST Č.1 - TERÉNNÍ ÚPRAVY
Soupis:
ZL1.1-MP1 - MÉNĚPRÁCE - STAVEBNÍ ČÁST (odečet původních odkopávek)
| KSO: |  |  |  |  | CC-CZ:
| Místo: |  | Josefov |  |  | Datum: | 7. 1. 2020
| Zadavatel: |  |  |  |  | IČ: | 00519278
|  | Obec Josefov |  |  |  | DIČ:
| Zhotovitel: |  |  |  |  | IČ: | 26395886
|  | Stavby Trubač s.r.o. |  |  |  | DIČ: | CZ26395886
| Projektant: |  |  |  |  | IČ: | 25247107
|  | CENTRA STAV s.r.o. |  |  |  | DIČ: | CZ25247107
| Zpracovatel: |  |  |  |  | IČ: | 26395886
|  | Stavby Trubač s.r.o. |  |  |  | DIČ: | CZ26395886
Poznámka:
Soupis prací je sestaven s využitím Cenové soustavy ÚRS. Položky, které pochází z této cenové soustavy, jsou ve sloupci 'Cenová soustava' označeny popisem 'CS ÚRS' a úrovní příslušného kalendářního pololetí. Veškeré další informace vymezující popis a podmínky použití těchto položek z Cenové soustavy, které nejsou uvedeny přímo v soupisu prací, jsou neomezeně dálkově k dispozici na www.cs-urs.cz, sekce Cenové a technické podmínky.
| Cena bez DPH | [5 empty] | -48682.83
|  |  | Základ daně |  |  | Sazba daně | Výše daně
| DPH | základní | -48682.83 |  |  | 21% | -10223.39
|  | snížená | 0 |  |  | 15% | 0
|  | zákl. přenesená | 0 |  |  | 21% | 0
|  | sníž. přenesená | 0 |  |  | 15% | 0
|  | nulová | 0 |  |  | 0% | 0
| Cena s DPH |  |  | v | CZK |  | -58906.22
REKAPITULACE ČLENĚNÍ SOUPISU PRACÍ
Stavba:
KOMUNITNÍ CENTRUM JOSEFOV - ZMĚNOVÉ LISTY
Objekt:
ZL1 - ZMĚNOVÝ LIST Č.1 - TERÉNNÍ ÚPRAVY
Soupis:
ZL1.1-MP1 - MÉNĚPRÁCE - STAVEBNÍ ČÁST (odečet původních odkopávek)
Místo: |  |  | Josefov |  |  | Datum: | 7. 1. 2020
Zadavatel: |  |  | Obec Josefov |  |  | Projektant: | CENTRA STAV s.r.o.
Zhotovitel: |  |  | Stavby Trubač s.r.o. |  |  | Zpracovatel: | Stavby Trubač s.r.o.
Kód dílu - Popis | [6 empty] | Cena celkem [CZK]
Náklady stavby celkem | [6 empty] | -48682.83 | [11 empty] | -1
| HSV - Práce a dodávky HSV | [5 empty] | -48682.83
| 1 - Zemní práce | [5 empty] | -48682.83
SOUPIS PRACÍ
Stavba:
KOMUNITNÍ CENTRUM JOSEFOV - ZMĚNOVÉ LISTY
Objekt:
ZL1 - ZMĚNOVÝ LIST Č.1 - TERÉNNÍ ÚPRAVY
Soupis:
ZL1.1-MP1 - MÉNĚPRÁCE - STAVEBNÍ ČÁST (odečet původních odkopávek)
Místo: |  |  | Josefov |  |  | Datum: | 7. 1. 2020
Zadavatel: |  |  | Obec Josefov |  |  | Projektant: | CENTRA STAV s.r.o.
Zhotovitel: |  |  | Stavby Trubač s.r.o. |  |  | Zpracovatel: | Stavby Trubač s.r.o.
PČ | Typ | Kód | Popis | MJ | Množství | J.cena [CZK] | Cena celkem [CZK] | Cenová soustava |  | DPH | J. Nh [h] | Nh celkem [h] | J. hmotnost [t] | Hmotnost celkem [t] | J. suť [t] | Suť Celkem [t]
Náklady soupisu celkem | [6 empty] | -48682.83 |  |  |  |  | -29.0164 |  | 0 |  | 0 |  | D | -1 | [10 empty] | -48682.83
| D | HSV | Práce a dodávky HSV |  |  |  | -48682.83 |  |  |  |  | -29.0164 |  | 0 |  | 0 | 1 | D | 0 |  |  |  | ROZPOCET | [6 empty] | -48682.83
| D | 1 | Zemní práce |  |  |  | -48682.83 |  |  |  |  | -29.0164 |  | 0 |  | 0 | 1 | D | 1 |  |  |  | ROZPOCET | [6 empty] | -48682.83
1 | K | 122201102 | Odkopávky a prokopávky nezapažené s přehozením výkopku na vzdálenost do 3 m nebo s naložením na dopravní prostředek v hornině tř. 3 přes 100 do 1 000 m3 | m3 | -94.516 | 88.27 | -8342.93 | JC ze zákl.rozp. |  | základní | 0.187 | -17.6745 | 0 | 0 | 0 | 0 | 4 | K | 2 |  |  |  | ROZPOCET | -8342.93 | 0 | 0 | 0 | 0 | 1 | -8342.93 | 4 | 146079582
| PSC |  | Poznámka k souboru cen: 1. Odkopávky a prokopávky v roubených prostorech se oceňují podle čl. 3116 Všeobecných podmínek tohoto katalogu. 2. Odkopávky a prokopávky ve stržích při lesnicko-technických melioracích (LTM) se oceňují cenami do 100 m3 pro jakýkoliv skutečný objem výkopu; ostatní odkopávky a prokopávky při LTM se oceňují při jakémkoliv objemu výkopu přes 100 m3 cenami přes 100 do 1 000 m3. 3. Ceny lze použít i pro vykopávky odpadových jam. 4. Ceny lze použít i pro sejmutí podorničí. Přitom se přihlíží k ustanovení čl. 3112 Všeobecných podmínek tohoto katalogu. | [14 empty] | PSC | 2
| VV |  | viz výkr. PŮDORYS ZÁKLADŮ, TECHNICKÁ ZPRÁVA | [14 empty] | VV | 2 | 1 | True | 0 | ROZPOCET
| VV |  | -(18,8*16,8*(0,42-0,15)+11,8*2,9*(0,42-0,15)) |  | -94.516 | [12 empty] | VV | 2 | 2 | True | 1 | ROZPOCET
2 | K | 122201109 | Odkopávky a prokopávky nezapažené s přehozením výkopku na vzdálenost do 3 m nebo s naložením na dopravní prostředek v hornině tř. 3 Příplatek k cenám za lepivost horniny tř. 3 | m3 | -47.258 | 29.07 | -1373.79 | JC ze zákl.rozp. |  | základní | 0.058 | -2.741 | 0 | 0 | 0 | 0 | 4 | K | 2 |  |  |  | ROZPOCET | -1373.79 | 0 | 0 | 0 | 0 | 1 | -1373.79 | 4 | 838804767
| PSC |  | Poznámka k souboru cen: 1. Odkopávky a prokopávky v roubených prostorech se oceňují podle čl. 3116 Všeobecných podmínek tohoto katalogu. 2. Odkopávky a prokopávky ve stržích při lesnicko-technických melioracích (LTM) se oceňují cenami do 100 m3 pro jakýkoliv skutečný objem výkopu; ostatní odkopávky a prokopávky při LTM se oceňují při jakémkoliv objemu výkopu přes 100 m3 cenami přes 100 do 1 000 m3. 3. Ceny lze použít i pro vykopávky odpadových jam. 4. Ceny lze použít i pro sejmutí podorničí. Přitom se přihlíží k ustanovení čl. 3112 Všeobecných podmínek tohoto katalogu. | [14 empty] | PSC | 2
| VV |  | viz předchozí výpočty | [14 empty] | VV | 2 | 1 | True | 0 | ROZPOCET
| VV |  | "50%" (-94,516/100)*50 |  | -47.258 | [12 empty] | VV | 2 | 2 | True | 1 | ROZPOCET
3 | K | 162701105 | Vodorovné přemístění výkopku nebo sypaniny po suchu na obvyklém dopravním prostředku, bez naložení výkopku, avšak se složením bez rozhrnutí z horniny tř. 1 až 4 na vzdálenost přes 9 000 do 10 000 m | m3 | -94.516 | 243 | -22967.39 | JC ze zákl. rozp. |  | základní | 0.083 | -7.8448 | 0 | 0 | 0 | 0 | 4 | K | 2 |  |  |  | ROZPOCET | -22967.39 | 0 | 0 | 0 | 0 | 1 | -22967.39 | 4 | 2118090774
| PSC |  | Poznámka k souboru cen: 1. Ceny nelze použít, předepisuje-li projekt přemístit výkopek na místo nepřístupné obvyklým dopravním prostředkům; toto přemístění se oceňuje individuálně. 2. V cenách jsou započteny i náhrady za jízdu loženého vozidla v terénu ve výkopišti nebo na násypišti. 3. V cenách nejsou započteny náklady na rozhrnutí výkopku na násypišti; toto rozhrnutí se oceňuje cenami souboru cen 171 . 0- . . Uložení sypaniny do násypů a 171 20-1201 Uložení sypaniny na skládky. 4. Je-li na dopravní dráze pro vodorovné přemístění nějaká překážka, pro kterou je nutno překládat výkopek z jednoho obvyklého dopravního prostředku na jiný obvyklý dopravní prostředek, oceňuje se toto lomené vodorovné přemístění výkopku v každém úseku samostatně příslušnou cenou tohoto souboru cen a překládání výkopku cenami souboru cen 167 10-3 . Nakládání neulehlého výkopku z hromad s ohledem na ustanovení pozn. číslo 5. 5. Přemísťuje-li se výkopek z dočasných skládek vzdálených do 50 m, neoceňuje se nakládání výkopku, i když se provádí. Toto ustanovení neplatí, vylučuje-li projekt použití dozeru. 6. V cenách vodorovného přemístění sypaniny nejsou započteny náklady na dodávku materiálu, tyto se oceňují ve specifikaci. | [14 empty] | PSC | 2
4 | K | 162701109 | Vodorovné přemístění výkopku nebo sypaniny po suchu na obvyklém dopravním prostředku, bez naložení výkopku, avšak se složením bez rozhrnutí z horniny tř. 1 až 4 na vzdálenost Příplatek k ceně za každých dalších i započatých 1 000 m | m3 | -189.032 | 11.94 | -2257.04 | JC ze zákl. rozp. |  | základní | 0.004 | -0.75613 | 0 | 0 | 0 | 0 | 4 | K | 2 |  |  |  | ROZPOCET | -2257.04 | 0 | 0 | 0 | 0 | 1 | -2257.04 | 4 | -1031637292
| PSC |  | Poznámka k souboru cen: 1. Ceny nelze použít, předepisuje-li projekt přemístit výkopek na místo nepřístupné obvyklým dopravním prostředkům; toto přemístění se oceňuje individuálně. 2. V cenách jsou započteny i náhrady za jízdu loženého vozidla v terénu ve výkopišti nebo na násypišti. 3. V cenách nejsou započteny náklady na rozhrnutí výkopku na násypišti; toto rozhrnutí se oceňuje cenami souboru cen 171 . 0- . . Uložení sypaniny do násypů a 171 20-1201 Uložení sypaniny na skládky. 4. Je-li na dopravní dráze pro vodorovné přemístění nějaká překážka, pro kterou je nutno překládat výkopek z jednoho obvyklého dopravního prostředku na jiný obvyklý dopravní prostředek, oceňuje se toto lomené vodorovné přemístění výkopku v každém úseku samostatně příslušnou cenou tohoto souboru cen a překládání výkopku cenami souboru cen 167 10-3 . Nakládání neulehlého výkopku z hromad s ohledem na ustanovení pozn. číslo 5. 5. Přemísťuje-li se výkopek z dočasných skládek vzdálených do 50 m, neoceňuje se nakládání výkopku, i když se provádí. Toto ustanovení neplatí, vylučuje-li projekt použití dozeru. 6. V cenách vodorovného přemístění sypaniny nejsou započteny náklady na dodávku materiálu, tyto se oceňují ve specifikaci. | [14 empty] | PSC | 2
| VV |  | -94,516*2 'Přepočtené koeficientem množství |  | -189.032 | [12 empty] | VV | 2 | 2 | False | 1 | ROZPOCET
5 | K | 171201211 | Poplatek za uložení stavebního odpadu na skládce (skládkovné) zeminy a kameniva zatříděného do Katalogu odpadů pod kódem 170 504 | t | -94.516 | 145.39 | -13741.68 | JC ze zákl. rozp. |  | základní | 0 | 0 | 0 | 0 | 0 | 0 | 4 | K | 2 |  |  |  | ROZPOCET | -13741.68 | 0 | 0 | 0 | 0 | 1 | -13741.68 | 4 | 1463950782
| PSC |  | Poznámka k souboru cen: 1. Ceny uvedené v souboru cen lze po dohodě upravit podle místních podmínek. | [14 empty] | PSC | 2
| VV |  | -47,258*2 'Přepočtené koeficientem množství |  | -94.516 | [12 empty] | VV | 2 | 2 | False | 1 | ROZPOCET

## ZL1.2-MP2 - MÉNĚPRÁCE - Z...
{c6aefc15-f174-4910-9667-63a65cae0306}
2
| KRYCÍ LIST SOUPISU PRACÍ | [7 empty] | v --- níže se nacházejí doplnkové a pomocné údaje k sestavám --- v | [8 empty] | False
Stavba:
KOMUNITNÍ CENTRUM JOSEFOV - ZMĚNOVÉ LISTY
Objekt:
ZL1 - ZMĚNOVÝ LIST Č.1 - TERÉNNÍ ÚPRAVY
Soupis:
ZL1.2-MP2 - MÉNĚPRÁCE - ZPEVNĚNÉ PLOCHY (odečet původních odkopávek)
| KSO: |  |  |  |  | CC-CZ:
| Místo: |  | Josefov |  |  | Datum: | 7. 1. 2020
| Zadavatel: |  |  |  |  | IČ: | 00519278
|  | Obec Josefov |  |  |  | DIČ:
| Zhotovitel: |  |  |  |  | IČ: | 26395886
|  | Stavby Trubač s.r.o. |  |  |  | DIČ: | CZ26395886
| Projektant: |  |  |  |  | IČ: | 25247107
|  | CENTRA STAV s.r.o. |  |  |  | DIČ: | CZ25247107
| Zpracovatel: |  |  |  |  | IČ: | 26395886
|  | Stavby Trubač s.r.o. |  |  |  | DIČ: | CZ26395886
Poznámka:
Soupis prací je sestaven s využitím Cenové soustavy ÚRS. Položky, které pochází z této cenové soustavy, jsou ve sloupci 'Cenová soustava' označeny popisem 'CS ÚRS' a úrovní příslušného kalendářního pololetí. Veškeré další informace vymezující popis a podmínky použití těchto položek z Cenové soustavy, které nejsou uvedeny přímo v soupisu prací, jsou neomezeně dálkově k dispozici na www.cs-urs.cz, sekce Cenové a technické podmínky.
| Cena bez DPH | [5 empty] | -47540.37
|  |  | Základ daně |  |  | Sazba daně | Výše daně
| DPH | základní | -47540.37 |  |  | 21% | -9983.48
|  | snížená | 0 |  |  | 15% | 0
|  | zákl. přenesená | 0 |  |  | 21% | 0
|  | sníž. přenesená | 0 |  |  | 15% | 0
|  | nulová | 0 |  |  | 0% | 0
| Cena s DPH |  |  | v | CZK |  | -57523.85
REKAPITULACE ČLENĚNÍ SOUPISU PRACÍ
Stavba:
KOMUNITNÍ CENTRUM JOSEFOV - ZMĚNOVÉ LISTY
Objekt:
ZL1 - ZMĚNOVÝ LIST Č.1 - TERÉNNÍ ÚPRAVY
Soupis:
ZL1.2-MP2 - MÉNĚPRÁCE - ZPEVNĚNÉ PLOCHY (odečet původních odkopávek)
Místo: |  |  | Josefov |  |  | Datum: | 7. 1. 2020
Zadavatel: |  |  | Obec Josefov |  |  | Projektant: | CENTRA STAV s.r.o.
Zhotovitel: |  |  | Stavby Trubač s.r.o. |  |  | Zpracovatel: | Stavby Trubač s.r.o.
Kód dílu - Popis | [6 empty] | Cena celkem [CZK]
Náklady stavby celkem | [6 empty] | -47540.37 | [11 empty] | -1
| HSV - Práce a dodávky HSV | [5 empty] | -47540.37
| 1 - Zemní práce | [5 empty] | -47540.37
SOUPIS PRACÍ
Stavba:
KOMUNITNÍ CENTRUM JOSEFOV - ZMĚNOVÉ LISTY
Objekt:
ZL1 - ZMĚNOVÝ LIST Č.1 - TERÉNNÍ ÚPRAVY
Soupis:
ZL1.2-MP2 - MÉNĚPRÁCE - ZPEVNĚNÉ PLOCHY (odečet původních odkopávek)
Místo: |  |  | Josefov |  |  | Datum: | 7. 1. 2020
Zadavatel: |  |  | Obec Josefov |  |  | Projektant: | CENTRA STAV s.r.o.
Zhotovitel: |  |  | Stavby Trubač s.r.o. |  |  | Zpracovatel: | Stavby Trubač s.r.o.
PČ | Typ | Kód | Popis | MJ | Množství | J.cena [CZK] | Cena celkem [CZK] | Cenová soustava |  | DPH | J. Nh [h] | Nh celkem [h] | J. hmotnost [t] | Hmotnost celkem [t] | J. suť [t] | Suť Celkem [t]
Náklady soupisu celkem | [6 empty] | -47540.37 |  |  |  |  | -64.4796 |  | 0 |  | 0 |  | D | -1 | [10 empty] | -47540.37
| D | HSV | Práce a dodávky HSV |  |  |  | -47540.37 |  |  |  |  | -64.4796 |  | 0 |  | 0 | 1 | D | 0 |  |  |  | ROZPOCET | [6 empty] | -47540.37
| D | 1 | Zemní práce |  |  |  | -47540.37 |  |  |  |  | -64.4796 |  | 0 |  | 0 | 1 | D | 1 |  |  |  | ROZPOCET | [6 empty] | -47540.37
1 | K | 122201101 | Odkopávky a prokopávky nezapažené s přehozením výkopku na vzdálenost do 3 m nebo s naložením na dopravní prostředek v hornině tř. 3 do 100 m3 | m3 | -56.118 | 134.58 | -7552.36 | JC ze zákl.rozp. |  | základní | 0.368 | -20.6514 | 0 | 0 | 0 | 0 | 4 | K | 2 |  |  |  | ROZPOCET | -7552.36 | 0 | 0 | 0 | 0 | 1 | -7552.36 | 4 | 146079582
| PSC |  | Poznámka k souboru cen: 1. Odkopávky a prokopávky v roubených prostorech se oceňují podle čl. 3116 Všeobecných podmínek tohoto katalogu. 2. Odkopávky a prokopávky ve stržích při lesnicko-technických melioracích (LTM) se oceňují cenami do 100 m3 pro jakýkoliv skutečný objem výkopu; ostatní odkopávky a prokopávky při LTM se oceňují při jakémkoliv objemu výkopu přes 100 m3 cenami přes 100 do 1 000 m3. 3. Ceny lze použít i pro vykopávky odpadových jam. 4. Ceny lze použít i pro sejmutí podorničí. Přitom se přihlíží k ustanovení čl. 3112 Všeobecných podmínek tohoto katalogu. | [14 empty] | PSC | 2
| VV |  | viz výkr. SITUACE, PŮDORYS 1.NP | [14 empty] | VV | 2 | 1 | True | 0 | ROZPOCET
| VV |  | "přístupová zpevněná plocha š.3 m" -215,84*(0,41-0,15) |  | -56.118 | [12 empty] | VV | 2 | 2 | True | 1 | ROZPOCET
2 | K | 122201109 | Odkopávky a prokopávky nezapažené s přehozením výkopku na vzdálenost do 3 m nebo s naložením na dopravní prostředek v hornině tř. 3 Příplatek k cenám za lepivost horniny tř. 3 | m3 | -28.059 | 29.44 | -826.06 | JC ze zákl.rozp. |  | základní | 0.058 | -1.6274 | 0 | 0 | 0 | 0 | 4 | K | 2 |  |  |  | ROZPOCET | -826.06 | 0 | 0 | 0 | 0 | 1 | -826.06 | 4 | 114321632
| PSC |  | Poznámka k souboru cen: 1. Odkopávky a prokopávky v roubených prostorech se oceňují podle čl. 3116 Všeobecných podmínek tohoto katalogu. 2. Odkopávky a prokopávky ve stržích při lesnicko-technických melioracích (LTM) se oceňují cenami do 100 m3 pro jakýkoliv skutečný objem výkopu; ostatní odkopávky a prokopávky při LTM se oceňují při jakémkoliv objemu výkopu přes 100 m3 cenami přes 100 do 1 000 m3. 3. Ceny lze použít i pro vykopávky odpadových jam. 4. Ceny lze použít i pro sejmutí podorničí. Přitom se přihlíží k ustanovení čl. 3112 Všeobecných podmínek tohoto katalogu. | [14 empty] | PSC | 2
| VV |  | viz předchozí výpočty | [14 empty] | VV | 2 | 1 | True | 0 | ROZPOCET
| VV |  | "50%" -(56,118/100)*50 |  | -28.059 | [12 empty] | VV | 2 | 2 | True | 1 | ROZPOCET
3 | K | 167101101 | Nakládání, skládání a překládání neulehlého výkopku nebo sypaniny nakládání, množství do 100 m3, z hornin tř. 1 až 4 | m3 | -56.118 | 124.62 | -6993.43 | JC ze zákl.rozp. |  | základní | 0.652 | -36.5889 | 0 | 0 | 0 | 0 | 4 | K | 2 |  |  |  | ROZPOCET | -6993.43 | 0 | 0 | 0 | 0 | 1 | -6993.43 | 4 | -1540705320
| PSC |  | Poznámka k souboru cen: 1. Ceny -1101, -1151, -1102, -1152, -1103, -1153, jsou určeny pro nakládání, skládání a překládání na obvyklý nebo z obvyklého dopravního prostředku. Pro nakládání z lodi nebo na loď jsou určeny ceny -1105 a -1155. 2. Ceny -1105 a -1155 jsou určeny pro nakládání, překládání a vykládání na vzdálenost a) do 20 m vodorovně; vodorovná vzdálenost se měří od těžnice lodi k těžnici druhé lodi, nebo k těžišti hromady na břehu nebo k těžišti dopravního prostředku na suchu, b) do 4 m svisle; svislá vzdálenost se měří od pracovní hladiny vody k úrovni srovnaného terénu v místě hromady nebo v místě dopravní plochy pro dopravní prostředek na suchu. Uvedenou svislou vzdálenost 4 m lze zvětšit, a to nejvýše do 6 m, jestliže je vodorovná vzdálenost uvedená v bodu a) kratší než 20 m nejméně o trojnásobek zvětšení výšky přes 4 m. 3. Množství měrných jednotek se určí v rostlém stavu horniny. | [14 empty] | PSC | 2
4 | K | 162701105 | Vodorovné přemístění výkopku nebo sypaniny po suchu na obvyklém dopravním prostředku, bez naložení výkopku, avšak se složením bez rozhrnutí z horniny tř. 1 až 4 na vzdálenost přes 9 000 do 10 000 m | m3 | -56.118 | 243 | -13636.67 | JC ze zákl. rozp. |  | základní | 0.083 | -4.6578 | 0 | 0 | 0 | 0 | 4 | K | 2 |  |  |  | ROZPOCET | -13636.67 | 0 | 0 | 0 | 0 | 1 | -13636.67 | 4 | 2118090774
| PSC |  | Poznámka k souboru cen: 1. Ceny nelze použít, předepisuje-li projekt přemístit výkopek na místo nepřístupné obvyklým dopravním prostředkům; toto přemístění se oceňuje individuálně. 2. V cenách jsou započteny i náhrady za jízdu loženého vozidla v terénu ve výkopišti nebo na násypišti. 3. V cenách nejsou započteny náklady na rozhrnutí výkopku na násypišti; toto rozhrnutí se oceňuje cenami souboru cen 171 . 0- . . Uložení sypaniny do násypů a 171 20-1201 Uložení sypaniny na skládky. 4. Je-li na dopravní dráze pro vodorovné přemístění nějaká překážka, pro kterou je nutno překládat výkopek z jednoho obvyklého dopravního prostředku na jiný obvyklý dopravní prostředek, oceňuje se toto lomené vodorovné přemístění výkopku v každém úseku samostatně příslušnou cenou tohoto souboru cen a překládání výkopku cenami souboru cen 167 10-3 . Nakládání neulehlého výkopku z hromad s ohledem na ustanovení pozn. číslo 5. 5. Přemísťuje-li se výkopek z dočasných skládek vzdálených do 50 m, neoceňuje se nakládání výkopku, i když se provádí. Toto ustanovení neplatí, vylučuje-li projekt použití dozeru. 6. V cenách vodorovného přemístění sypaniny nejsou započteny náklady na dodávku materiálu, tyto se oceňují ve specifikaci. | [14 empty] | PSC | 2
5 | K | 162701109 | Vodorovné přemístění výkopku nebo sypaniny po suchu na obvyklém dopravním prostředku, bez naložení výkopku, avšak se složením bez rozhrnutí z horniny tř. 1 až 4 na vzdálenost Příplatek k ceně za každých dalších i započatých 1 000 m | m3 | -112.236 | 11.94 | -1340.1 | JC ze zákl. rozp. |  | základní | 0.004 | -0.44894 | 0 | 0 | 0 | 0 | 4 | K | 2 |  |  |  | ROZPOCET | -1340.1 | 0 | 0 | 0 | 0 | 1 | -1340.1 | 4 | -1031637292
| PSC |  | Poznámka k souboru cen: 1. Ceny nelze použít, předepisuje-li projekt přemístit výkopek na místo nepřístupné obvyklým dopravním prostředkům; toto přemístění se oceňuje individuálně. 2. V cenách jsou započteny i náhrady za jízdu loženého vozidla v terénu ve výkopišti nebo na násypišti. 3. V cenách nejsou započteny náklady na rozhrnutí výkopku na násypišti; toto rozhrnutí se oceňuje cenami souboru cen 171 . 0- . . Uložení sypaniny do násypů a 171 20-1201 Uložení sypaniny na skládky. 4. Je-li na dopravní dráze pro vodorovné přemístění nějaká překážka, pro kterou je nutno překládat výkopek z jednoho obvyklého dopravního prostředku na jiný obvyklý dopravní prostředek, oceňuje se toto lomené vodorovné přemístění výkopku v každém úseku samostatně příslušnou cenou tohoto souboru cen a překládání výkopku cenami souboru cen 167 10-3 . Nakládání neulehlého výkopku z hromad s ohledem na ustanovení pozn. číslo 5. 5. Přemísťuje-li se výkopek z dočasných skládek vzdálených do 50 m, neoceňuje se nakládání výkopku, i když se provádí. Toto ustanovení neplatí, vylučuje-li projekt použití dozeru. 6. V cenách vodorovného přemístění sypaniny nejsou započteny náklady na dodávku materiálu, tyto se oceňují ve specifikaci. | [14 empty] | PSC | 2
| VV |  | -56,118*2 'Přepočtené koeficientem množství |  | -112.236 | [12 empty] | VV | 2 | 2 | False | 1 | ROZPOCET
6 | K | 171201201 | Uložení sypaniny na skládky | m3 | -56.118 | 15.57 | -873.76 | JC ze zákl. rozp. |  | základní | 0.009 | -0.50506 | 0 | 0 | 0 | 0 | 4 | K | 2 |  |  |  | ROZPOCET | -873.76 | 0 | 0 | 0 | 0 | 1 | -873.76 | 4 | 1374451507
| PSC |  | Poznámka k souboru cen: 1. Cena -1201 je určena i pro: a) uložení výkopku nebo ornice na dočasné skládky předepsané projektem tak, že na 1 m2 projektem určené plochy této skládky připadá přes 2 m3 výkopku nebo ornice; v opačném případě se uložení neoceňuje. Množství výkopku nebo ornice připadající na 1 m2 skládky se určí jako podíl množství výkopku nebo ornice, měřeného v rostlém stavu a projektem určené plochy dočasné skládky; b) zasypání koryt vodotečí a prohlubní v terénu bez předepsaného zhutnění sypaniny; c) uložení výkopku pod vodou do prohlubní ve dně vodotečí nebo nádrží. 2. Cenu -1201 nelze použít pro uložení výkopku nebo ornice: a) při vykopávkách pro podzemní vedení podél hrany výkopu, z něhož byl výkopek získán, a to ani tehdy, jestliže se výkopek po vyhození z výkopu na povrch území ještě dále přemisťuje na hromady podél výkopu; b) na dočasné skládky, které nejsou předepsány projektem; c) na dočasné skládky předepsané projektem tak, že na 1 m2 projektem určené plochy této skládky připadají nejvýše 2 m3 výkopku nebo ornice (viz. též poznámku č. 1 a); d) na dočasné skládky, oceňuje-li se cenou 121 10-1101 Sejmutí ornice nebo lesní půdy do 50 m, nebo oceňuje-li se vodorovné přemístění výkopku do 20 m a 50 m cenami 162 20-1101, 162 20-1102, 162 20-1151 a 162 20-1152. V těchto případech se uložení výkopku nebo ornice na dočasnou skládku neoceňuje. e) na trvalé skládky s předepsaným zhutněním; toto uložení výkopku se oceňuje cenami souboru cen 171 . 0- . . Uložení sypaniny do násypů. 3. V ceně -1201 jsou započteny i náklady na rozprostření sypaniny ve vrstvách s hrubým urovnáním na skládce. 4. V ceně -1201 nejsou započteny náklady na získání skládek ani na poplatky za skládku. 5. Množství jednotek uložení výkopku (sypaniny) se určí v m3 uloženého výkopku (sypaniny),v rostlém stavu zpravidla ve výkopišti. | [14 empty] | PSC | 2
7 | K | 171201211 | Poplatek za uložení stavebního odpadu na skládce (skládkovné) zeminy a kameniva zatříděného do Katalogu odpadů pod kódem 170 504 | t | -112.236 | 145.39 | -16317.99 | JC ze zákl. rozp. |  | základní | 0 | 0 | 0 | 0 | 0 | 0 | 4 | K | 2 |  |  |  | ROZPOCET | -16317.99 | 0 | 0 | 0 | 0 | 1 | -16317.99 | 4 | 1463950782
| PSC |  | Poznámka k souboru cen: 1. Ceny uvedené v souboru cen lze po dohodě upravit podle místních podmínek. | [14 empty] | PSC | 2
| VV |  | -56,118*2 'Přepočtené koeficientem množství |  | -112.236 | [12 empty] | VV | 2 | 2 | False | 1 | ROZPOCET

## ZL1.3-VP1 - VÍCEPRÁCE - T...
{18867a3f-1763-48a4-99a8-a77730c61727}
2
| KRYCÍ LIST SOUPISU PRACÍ | [7 empty] | v --- níže se nacházejí doplnkové a pomocné údaje k sestavám --- v | [8 empty] | False
Stavba:
KOMUNITNÍ CENTRUM JOSEFOV - ZMĚNOVÉ LISTY
Objekt:
ZL1 - ZMĚNOVÝ LIST Č.1 - TERÉNNÍ ÚPRAVY
Soupis:
ZL1.3-VP1 - VÍCEPRÁCE - TERÉNNÍ ÚPRAVY (zadní část)
| KSO: |  |  |  |  | CC-CZ:
| Místo: |  | Josefov |  |  | Datum: | 7. 1. 2020
| Zadavatel: |  |  |  |  | IČ: | 00519278
|  | Obec Josefov |  |  |  | DIČ:
| Zhotovitel: |  |  |  |  | IČ: | 26395886
|  | Stavby Trubač s.r.o. |  |  |  | DIČ: | CZ26395886
| Projektant: |  |  |  |  | IČ: | 25247107
|  | CENTRA STAV s.r.o. |  |  |  | DIČ: | CZ25247107
| Zpracovatel: |  |  |  |  | IČ: | 26395886
|  | Stavby Trubač s.r.o. |  |  |  | DIČ: | CZ26395886
Poznámka:
Soupis prací je sestaven s využitím Cenové soustavy ÚRS. Položky, které pochází z této cenové soustavy, jsou ve sloupci 'Cenová soustava' označeny popisem 'CS ÚRS' a úrovní příslušného kalendářního pololetí. Veškeré další informace vymezující popis a podmínky použití těchto položek z Cenové soustavy, které nejsou uvedeny přímo v soupisu prací, jsou neomezeně dálkově k dispozici na www.cs-urs.cz, sekce Cenové a technické podmínky.
| Cena bez DPH | [5 empty] | 84500.46
|  |  | Základ daně |  |  | Sazba daně | Výše daně
| DPH | základní | 84500.46 |  |  | 21% | 17745.1
|  | snížená | 0 |  |  | 15% | 0
|  | zákl. přenesená | 0 |  |  | 21% | 0
|  | sníž. přenesená | 0 |  |  | 15% | 0
|  | nulová | 0 |  |  | 0% | 0
| Cena s DPH |  |  | v | CZK |  | 102245.56
REKAPITULACE ČLENĚNÍ SOUPISU PRACÍ
Stavba:
KOMUNITNÍ CENTRUM JOSEFOV - ZMĚNOVÉ LISTY
Objekt:
ZL1 - ZMĚNOVÝ LIST Č.1 - TERÉNNÍ ÚPRAVY
Soupis:
ZL1.3-VP1 - VÍCEPRÁCE - TERÉNNÍ ÚPRAVY (zadní část)
Místo: |  |  | Josefov |  |  | Datum: | 7. 1. 2020
Zadavatel: |  |  | Obec Josefov |  |  | Projektant: | CENTRA STAV s.r.o.
Zhotovitel: |  |  | Stavby Trubač s.r.o. |  |  | Zpracovatel: | Stavby Trubač s.r.o.
Kód dílu - Popis | [6 empty] | Cena celkem [CZK]
Náklady stavby celkem | [6 empty] | 84500.46 | [11 empty] | -1
| HSV - Práce a dodávky HSV | [5 empty] | 84500.46
| 1 - Zemní práce | [5 empty] | 84500.46
SOUPIS PRACÍ
Stavba:
KOMUNITNÍ CENTRUM JOSEFOV - ZMĚNOVÉ LISTY
Objekt:
ZL1 - ZMĚNOVÝ LIST Č.1 - TERÉNNÍ ÚPRAVY
Soupis:
ZL1.3-VP1 - VÍCEPRÁCE - TERÉNNÍ ÚPRAVY (zadní část)
Místo: |  |  | Josefov |  |  | Datum: | 7. 1. 2020
Zadavatel: |  |  | Obec Josefov |  |  | Projektant: | CENTRA STAV s.r.o.
Zhotovitel: |  |  | Stavby Trubač s.r.o. |  |  | Zpracovatel: | Stavby Trubač s.r.o.
PČ | Typ | Kód | Popis | MJ | Množství | J.cena [CZK] | Cena celkem [CZK] | Cenová soustava |  | DPH | J. Nh [h] | Nh celkem [h] | J. hmotnost [t] | Hmotnost celkem [t] | J. suť [t] | Suť Celkem [t]
Náklady soupisu celkem | [6 empty] | 84500.46 |  |  |  |  | 28.4473 |  | 84.626 |  | 0 |  | D | -1 | [10 empty] | 84500.46
| D | HSV | Práce a dodávky HSV |  |  |  | 84500.46 |  |  |  |  | 28.4473 |  | 84.626 |  | 0 | 1 | D | 0 |  |  |  | ROZPOCET | [6 empty] | 84500.46
| D | 1 | Zemní práce |  |  |  | 84500.46 |  |  |  |  | 28.4473 |  | 84.626 |  | 0 | 1 | D | 1 |  |  |  | ROZPOCET | [6 empty] | 84500.46
1 | K | 122201102 | Odkopávky a prokopávky nezapažené s přehozením výkopku na vzdálenost do 3 m nebo s naložením na dopravní prostředek v hornině tř. 3 přes 100 do 1 000 m3 | m3 | 61.458 | 88.27 | 5424.9 | JC ze zákl.rozp. |  | základní | 0.187 | 11.4926 | 0 | 0 | 0 | 0 | 4 | K | 2 |  |  |  | ROZPOCET | 5424.9 | 0 | 0 | 0 | 0 | 1 | 5424.9 | 4 | -1196744444
| PSC |  | Poznámka k souboru cen: 1. Odkopávky a prokopávky v roubených prostorech se oceňují podle čl. 3116 Všeobecných podmínek tohoto katalogu. 2. Odkopávky a prokopávky ve stržích při lesnicko-technických melioracích (LTM) se oceňují cenami do 100 m3 pro jakýkoliv skutečný objem výkopu; ostatní odkopávky a prokopávky při LTM se oceňují při jakémkoliv objemu výkopu přes 100 m3 cenami přes 100 do 1 000 m3. 3. Ceny lze použít i pro vykopávky odpadových jam. 4. Ceny lze použít i pro sejmutí podorničí. Přitom se přihlíží k ustanovení čl. 3112 Všeobecných podmínek tohoto katalogu. | [14 empty] | PSC | 2
| VV |  | zaměřená skutečnost | [14 empty] | VV | 2 | 1 | True | 0 | ROZPOCET
| VV |  | 24,45*(19,2+7,1)/2*(0,8+0,435+0+0)/4 |  | 99.269 | [12 empty] | VV | 2 | 2 | True | 0 | ROZPOCET
| VV |  | -17,8*(12,5+4,7)/2*(0,64+0,348+0+0)/4 |  | -37.811 | [12 empty] | VV | 2 | 2 | True | 0 | ROZPOCET
| VV |  | Součet |  | 61.458 | [12 empty] | VV | 2 | 4 | True | 1 | ROZPOCET
2 | K | 122201109 | Odkopávky a prokopávky nezapažené s přehozením výkopku na vzdálenost do 3 m nebo s naložením na dopravní prostředek v hornině tř. 3 Příplatek k cenám za lepivost horniny tř. 3 | m3 | 30.729 | 29.07 | 893.29 | JC ze zákl.rozp. |  | základní | 0.058 | 1.7823 | 0 | 0 | 0 | 0 | 4 | K | 2 |  |  |  | ROZPOCET | 893.29 | 0 | 0 | 0 | 0 | 1 | 893.29 | 4 | -154913990
| PSC |  | Poznámka k souboru cen: 1. Odkopávky a prokopávky v roubených prostorech se oceňují podle čl. 3116 Všeobecných podmínek tohoto katalogu. 2. Odkopávky a prokopávky ve stržích při lesnicko-technických melioracích (LTM) se oceňují cenami do 100 m3 pro jakýkoliv skutečný objem výkopu; ostatní odkopávky a prokopávky při LTM se oceňují při jakémkoliv objemu výkopu přes 100 m3 cenami přes 100 do 1 000 m3. 3. Ceny lze použít i pro vykopávky odpadových jam. 4. Ceny lze použít i pro sejmutí podorničí. Přitom se přihlíží k ustanovení čl. 3112 Všeobecných podmínek tohoto katalogu. | [14 empty] | PSC | 2
| VV |  | 50% z celkového objemu odkopávek | [14 empty] | VV | 2 | 1 | True | 0 | ROZPOCET
| VV |  | 61,458*50/100 |  | 30.729 | [12 empty] | VV | 2 | 2 | True | 1 | ROZPOCET
3 | K | 171101131 | Uložení sypaniny do násypů s rozprostřením sypaniny ve vrstvách a s hrubým urovnáním zhutněných s uzavřením povrchu násypu z hornin nesoudržných a soudržných střídavě ukládaných | m3 | 42.313 | 61.5 | 2602.25 | CS ÚRS 2019 02 |  | základní | 0.062 | 2.6234 | 0 | 0 | 0 | 0 | 4 | K | 2 |  |  |  | ROZPOCET | 2602.25 | 0 | 0 | 0 | 0 | 1 | 2602.25 | 4 | -356803623
| PSC |  | Poznámka k souboru cen: 1. Ceny lze použít i pro sypaniny odebírané z hald, pro hlušinu apod. 2. Cenu 20-1101 lze použít i pro: a) rozprostření zbylého výkopu na místě po zásypu jam a rýh pro podzemní vedení a zářezů pro podzemní vedení; toto množství se určí v m3 uloženého výkopku, měřeného v rostlém stavu, b) uložení výkopku do násypů pod vodou. 3. Ceny lze použít i pro uložení sypaniny s předepsaným zhutněním na trvalé skládky, do koryt vodotečí a do prohlubní terénu. 4. Cenu 10-1131 lze použít i pro ukládání sypaniny z hornin nesoudržných i soudržných společně bez možnosti jejich roztřídění. 5. Ceny -1121 a -1131 lze použít jen tehdy, jestliže objem násypů, oceňovaných těmito cenami, měřený podle ustanovení čl. 3571 Všeobecných podmínek katalogu nepřesáhne 100 000 m3na objektu. Násypy, jejichž součet objemů přesáhne 100 000 m3 na objektu, se ocení individuálně. 6. Ceny jsou určeny pro míru zhutnění určenou projektem: a) pro ceny -1101 až -1105 v % výsledku zkoušky PS, b) pro ceny -1111 a -1112 relativní ulehlostí I(d), c) pro ceny -1121 a -1131 stanovením technologie. 7. Ceny nelze použít: a) pro uložení sypaniny do hrází; uložení netříděné sypaniny do hrází se oceňuje cenami souboru cen 171 uložení netříděných sypanin do hrází části A 03, případně cenovými normativy podle části A 31, b) pro uložení sypaniny do ochranných valů nebo těch jejich částí, jejichž šířka je menší než 3 m. Toto uložení se oceňuje cenami souboru cen 175 10-11 Obsyp objektů. 8. Cena 20-1101 neplatí pro uložení výkopku nebo ornice při vykopávkách pro podzemní vedení podél hrany výkopu, z něhož byl výkopek získán a to ani tehdy, jestliže se výkopek po vyhození z výkopiště na povrch území ještě dále přemísťuje na hromady . podél výkopu. 9. Horninami soudržnými se rozumějí takové horniny, u nichž zdrojem pevnosti jsou molekulární a chemické vazby mezi částicemi horniny. Jde o horniny, které jsou schopny plastických deformací. 10. Horninami nesoudržnými se rozumějí horniny, u nichž hlavním zdrojem pevnosti ve smyku je pouze tření mezi jednotlivými oddělenými pevnými částicemi horniny. 11. Horninami sypkými se rozumějí horniny III. skupiny podle ČSN 72 1002 se zrnem do 125 mm. Množství zrn velikosti přes 125 mm může být nejvýše 5 % objemu. 12. Horninami kamenitými se rozumějí nestmelené úlomkovité horniny skalní a sypké se zrny přes 125 mm. Množství zrn velikosti přes 125 mm musí být vyšší než 5 % objemu. 13. Ceny pro uložení soudržných hornin lze použít, jestliže jejich přirozená vlhkost při ukládání do násypu není vyšší než 2 % optimální vlhkosti dle zkoušky PS na neredukovaný materiál. Je-li vlhkost při ukládání sypaniny do násypu vyšší, ocení se uložení sypaniny individuálně. 14. Zajišťuje-li se předepsané zhutnění násypu přesypáním podle čl. 120 ČSN 73 3050, ocení se odstranění přesypané části cenami 122 . 0-71 Odkopávky nebo prokopávky při pozemkových úpravách | [14 empty] | PSC | 2
| VV |  | zaměřená skutečnost | [14 empty] | VV | 2 | 1 | True | 0 | ROZPOCET
| VV |  | 24,45*(14,5+2)/2*(1,2+0,75+0+0)/4 |  | 98.335 | [12 empty] | VV | 2 | 2 | True | 0 | ROZPOCET
| VV |  | -15,3*(13,1+5,3)/2*(0,992+0,6+0+0)/4 |  | -56.022 | [12 empty] | VV | 2 | 2 | True | 0 | ROZPOCET
| VV |  | Součet |  | 42.313 | [12 empty] | VV | 2 | 4 | True | 1 | ROZPOCET
4 | M | 58380651 | kámen lomový netříděný žula odval | t | 84.626 | 341 | 28857.47 | CS ÚRS 2019 02 |  | základní | 0 | 0 | 1 | 84.626 | 0 | 0 | 8 | M | 2 |  |  |  | ROZPOCET | 28857.47 | 0 | 0 | 0 | 0 | 1 | 28857.47 | 4 | 962793677
| VV |  | 42,313*2 'Přepočtené koeficientem množství |  | 84.626 | [12 empty] | VV | 2 | 2 | False | 1 | ROZPOCET
5 | K | 162701105 | Vodorovné přemístění výkopku nebo sypaniny po suchu na obvyklém dopravním prostředku, bez naložení výkopku, avšak se složením bez rozhrnutí z horniny tř. 1 až 4 na vzdálenost přes 9 000 do 10 000 m | m3 | 103.771 | 243 | 25216.35 | JC ze zákl. rozp. |  | základní | 0.083 | 8.613 | 0 | 0 | 0 | 0 | 4 | K | 2 |  |  |  | ROZPOCET | 25216.35 | 0 | 0 | 0 | 0 | 1 | 25216.35 | 4 | 1112290204
| PSC |  | Poznámka k souboru cen: 1. Ceny nelze použít, předepisuje-li projekt přemístit výkopek na místo nepřístupné obvyklým dopravním prostředkům; toto přemístění se oceňuje individuálně. 2. V cenách jsou započteny i náhrady za jízdu loženého vozidla v terénu ve výkopišti nebo na násypišti. 3. V cenách nejsou započteny náklady na rozhrnutí výkopku na násypišti; toto rozhrnutí se oceňuje cenami souboru cen 171 . 0- . . Uložení sypaniny do násypů a 171 20-1201 Uložení sypaniny na skládky. 4. Je-li na dopravní dráze pro vodorovné přemístění nějaká překážka, pro kterou je nutno překládat výkopek z jednoho obvyklého dopravního prostředku na jiný obvyklý dopravní prostředek, oceňuje se toto lomené vodorovné přemístění výkopku v každém úseku samostatně příslušnou cenou tohoto souboru cen a překládání výkopku cenami souboru cen 167 10-3 . Nakládání neulehlého výkopku z hromad s ohledem na ustanovení pozn. číslo 5. 5. Přemísťuje-li se výkopek z dočasných skládek vzdálených do 50 m, neoceňuje se nakládání výkopku, i když se provádí. Toto ustanovení neplatí, vylučuje-li projekt použití dozeru. 6. V cenách vodorovného přemístění sypaniny nejsou započteny náklady na dodávku materiálu, tyto se oceňují ve specifikaci. | [14 empty] | PSC | 2
| P |  | Poznámka k položce: ODVOZ ZEMINY A DOVOZ ODVALU | [14 empty] | P | 2
| VV |  | viz předchozí výpočty | [14 empty] | VV | 2 | 1 | True | 0 | ROZPOCET
| VV |  | "odvoz zeminy" 61,458 |  | 61.458 | [12 empty] | VV | 2 | 2 | True | 0 | ROZPOCET
| VV |  | "dovoz odvalu" 42,313 |  | 42.313 | [12 empty] | VV | 2 | 2 | True | 0 | ROZPOCET
| VV |  | Součet |  | 103.771 | [12 empty] | VV | 2 | 4 | True | 1 | ROZPOCET
6 | K | 162701109 | Vodorovné přemístění výkopku nebo sypaniny po suchu na obvyklém dopravním prostředku, bez naložení výkopku, avšak se složením bez rozhrnutí z horniny tř. 1 až 4 na vzdálenost Příplatek k ceně za každých dalších i započatých 1 000 m | m3 | 207.542 | 11.94 | 2478.05 | JC ze zákl. rozp. |  | základní | 0.004 | 0.83017 | 0 | 0 | 0 | 0 | 4 | K | 2 |  |  |  | ROZPOCET | 2478.05 | 0 | 0 | 0 | 0 | 1 | 2478.05 | 4 | -1246669658
| PSC |  | Poznámka k souboru cen: 1. Ceny nelze použít, předepisuje-li projekt přemístit výkopek na místo nepřístupné obvyklým dopravním prostředkům; toto přemístění se oceňuje individuálně. 2. V cenách jsou započteny i náhrady za jízdu loženého vozidla v terénu ve výkopišti nebo na násypišti. 3. V cenách nejsou započteny náklady na rozhrnutí výkopku na násypišti; toto rozhrnutí se oceňuje cenami souboru cen 171 . 0- . . Uložení sypaniny do násypů a 171 20-1201 Uložení sypaniny na skládky. 4. Je-li na dopravní dráze pro vodorovné přemístění nějaká překážka, pro kterou je nutno překládat výkopek z jednoho obvyklého dopravního prostředku na jiný obvyklý dopravní prostředek, oceňuje se toto lomené vodorovné přemístění výkopku v každém úseku samostatně příslušnou cenou tohoto souboru cen a překládání výkopku cenami souboru cen 167 10-3 . Nakládání neulehlého výkopku z hromad s ohledem na ustanovení pozn. číslo 5. 5. Přemísťuje-li se výkopek z dočasných skládek vzdálených do 50 m, neoceňuje se nakládání výkopku, i když se provádí. Toto ustanovení neplatí, vylučuje-li projekt použití dozeru. 6. V cenách vodorovného přemístění sypaniny nejsou započteny náklady na dodávku materiálu, tyto se oceňují ve specifikaci. | [14 empty] | PSC | 2
| VV |  | 103,771*2 'Přepočtené koeficientem množství |  | 207.542 | [12 empty] | VV | 2 | 2 | False | 1 | ROZPOCET
7 | K | 171201211 | Poplatek za uložení stavebního odpadu na skládce (skládkovné) zeminy a kameniva zatříděného do Katalogu odpadů pod kódem 170 504 | t | 122.916 | 145.39 | 17870.76 | JC ze zákl. rozp. |  | základní | 0 | 0 | 0 | 0 | 0 | 0 | 4 | K | 2 |  |  |  | ROZPOCET | 17870.76 | 0 | 0 | 0 | 0 | 1 | 17870.76 | 4 | 155921398
| PSC |  | Poznámka k souboru cen: 1. Ceny uvedené v souboru cen lze po dohodě upravit podle místních podmínek. | [14 empty] | PSC | 2
| VV |  | 61,458*2 'Přepočtené koeficientem množství |  | 122.916 | [12 empty] | VV | 2 | 2 | False | 1 | ROZPOCET
8 | K | 182101101 | Svahování trvalých svahů do projektovaných profilů s potřebným přemístěním výkopku při svahování v zářezech v hornině tř. 1 až 4 | m2 | 24.264 | 47.7 | 1157.39 | CS ÚRS 2019 02 |  | základní | 0.128 | 3.1058 | 0 | 0 | 0 | 0 | 4 | K | 2 |  |  |  | ROZPOCET | 1157.39 | 0 | 0 | 0 | 0 | 1 | 1157.39 | 4 | -1403400060
| PSC |  | Poznámka k souboru cen: 1. Ceny jsou určeny pro svahování všech nově zřizovaných ploch výkopů nebo násypů ve sklonu přes 1 : 5 a pro úpravu lavic (berem) šířky do 3 m přerušujících svahy, pod jakékoliv zpevnění ploch, pod humusování, drnování apod., pro úpravy dna a stěn silničních a železničních příkopů a pro úpravy dna šířky do 1 m melioračních kanálů a vodotečí. 2. Ceny nelze použít pro urovnání stěn příkopů při čištění; toto urovnání se oceňuje cenami souboru cen 938 90-2 . čištění příkopů komunikací v suchu nebo ve vodě A02 Zemní práce pro objekty oborů 821 až 828. 3. Úprava ploch vodorovných nebo ve sklonu do 1 : 5 s výjimkou ustanovení v poznámce č. 1 se oceňuje cenami souboru cen 181 *0-11 Úprava pláně vyrovnáním výškových rozdílů. | [14 empty] | PSC | 2
| VV |  | 19*(0,8+0)/2 |  | 7.6 | [12 empty] | VV | 2 | 2 | True | 0 | ROZPOCET
| VV |  | 24,45*(0,8+0,435)/2 |  | 15.098 | [12 empty] | VV | 2 | 2 | True | 0 | ROZPOCET
| VV |  | 7,2*(0,435+0)/2 |  | 1.566 | [12 empty] | VV | 2 | 2 | True | 0 | ROZPOCET
| VV |  | Součet |  | 24.264 | [12 empty] | VV | 2 | 4 | True | 1 | ROZPOCET

## ZL1.4-VP2 - VÍCEPRÁCE - T...
{ae13f887-999c-4ea7-98fe-026c5b48a0dc}
2
| KRYCÍ LIST SOUPISU PRACÍ | [7 empty] | v --- níže se nacházejí doplnkové a pomocné údaje k sestavám --- v | [8 empty] | False
Stavba:
KOMUNITNÍ CENTRUM JOSEFOV - ZMĚNOVÉ LISTY
Objekt:
ZL1 - ZMĚNOVÝ LIST Č.1 - TERÉNNÍ ÚPRAVY
Soupis:
ZL1.4-VP2 - VÍCEPRÁCE - TERÉNNÍ ÚPRAVY (přední část + komunikace)
| KSO: |  |  |  |  | CC-CZ:
| Místo: |  | Josefov |  |  | Datum: | 7. 1. 2020
| Zadavatel: |  |  |  |  | IČ: | 00519278
|  | Obec Josefov |  |  |  | DIČ:
| Zhotovitel: |  |  |  |  | IČ: | 26395886
|  | Stavby Trubač s.r.o. |  |  |  | DIČ: | CZ26395886
| Projektant: |  |  |  |  | IČ: | 25247107
|  | CENTRA STAV s.r.o. |  |  |  | DIČ: | CZ25247107
| Zpracovatel: |  |  |  |  | IČ: | 26395886
|  | Stavby Trubač s.r.o. |  |  |  | DIČ: | CZ26395886
Poznámka:
Soupis prací je sestaven s využitím Cenové soustavy ÚRS. Položky, které pochází z této cenové soustavy, jsou ve sloupci 'Cenová soustava' označeny popisem 'CS ÚRS' a úrovní příslušného kalendářního pololetí. Veškeré další informace vymezující popis a podmínky použití těchto položek z Cenové soustavy, které nejsou uvedeny přímo v soupisu prací, jsou neomezeně dálkově k dispozici na www.cs-urs.cz, sekce Cenové a technické podmínky.
| Cena bez DPH | [5 empty] | 126196.84
|  |  | Základ daně |  |  | Sazba daně | Výše daně
| DPH | základní | 126196.84 |  |  | 21% | 26501.34
|  | snížená | 0 |  |  | 15% | 0
|  | zákl. přenesená | 0 |  |  | 21% | 0
|  | sníž. přenesená | 0 |  |  | 15% | 0
|  | nulová | 0 |  |  | 0% | 0
| Cena s DPH |  |  | v | CZK |  | 152698.18
REKAPITULACE ČLENĚNÍ SOUPISU PRACÍ
Stavba:
KOMUNITNÍ CENTRUM JOSEFOV - ZMĚNOVÉ LISTY
Objekt:
ZL1 - ZMĚNOVÝ LIST Č.1 - TERÉNNÍ ÚPRAVY
Soupis:
ZL1.4-VP2 - VÍCEPRÁCE - TERÉNNÍ ÚPRAVY (přední část + komunikace)
Místo: |  |  | Josefov |  |  | Datum: | 7. 1. 2020
Zadavatel: |  |  | Obec Josefov |  |  | Projektant: | CENTRA STAV s.r.o.
Zhotovitel: |  |  | Stavby Trubač s.r.o. |  |  | Zpracovatel: | Stavby Trubač s.r.o.
Kód dílu - Popis | [6 empty] | Cena celkem [CZK]
Náklady stavby celkem | [6 empty] | 126196.84 | [11 empty] | -1
| HSV - Práce a dodávky HSV | [5 empty] | 126196.84
| 1 - Zemní práce | [5 empty] | 126196.84
SOUPIS PRACÍ
Stavba:
KOMUNITNÍ CENTRUM JOSEFOV - ZMĚNOVÉ LISTY
Objekt:
ZL1 - ZMĚNOVÝ LIST Č.1 - TERÉNNÍ ÚPRAVY
Soupis:
ZL1.4-VP2 - VÍCEPRÁCE - TERÉNNÍ ÚPRAVY (přední část + komunikace)
Místo: |  |  | Josefov |  |  | Datum: | 7. 1. 2020
Zadavatel: |  |  | Obec Josefov |  |  | Projektant: | CENTRA STAV s.r.o.
Zhotovitel: |  |  | Stavby Trubač s.r.o. |  |  | Zpracovatel: | Stavby Trubač s.r.o.
PČ | Typ | Kód | Popis | MJ | Množství | J.cena [CZK] | Cena celkem [CZK] | Cenová soustava |  | DPH | J. Nh [h] | Nh celkem [h] | J. hmotnost [t] | Hmotnost celkem [t] | J. suť [t] | Suť Celkem [t]
Náklady soupisu celkem | [6 empty] | 126196.84 |  |  |  |  | 21.68 |  | 250.452 |  | 0 |  | D | -1 | [10 empty] | 126196.84
| D | HSV | Práce a dodávky HSV |  |  |  | 126196.84 |  |  |  |  | 21.68 |  | 250.452 |  | 0 | 1 | D | 0 |  |  |  | ROZPOCET | [6 empty] | 126196.84
| D | 1 | Zemní práce |  |  |  | 126196.84 |  |  |  |  | 21.68 |  | 250.452 |  | 0 | 1 | D | 1 |  |  |  | ROZPOCET | [6 empty] | 126196.84
1 | K | 171101131 | Uložení sypaniny do násypů s rozprostřením sypaniny ve vrstvách a s hrubým urovnáním zhutněných s uzavřením povrchu násypu z hornin nesoudržných a soudržných střídavě ukládaných | m3 | 125.226 | 61.5 | 7701.4 | CS ÚRS 2019 02 |  | základní | 0.062 | 7.764 | 0 | 0 | 0 | 0 | 4 | K | 2 |  |  |  | ROZPOCET | 7701.4 | 0 | 0 | 0 | 0 | 1 | 7701.4 | 4 | -356803623
| PSC |  | Poznámka k souboru cen: 1. Ceny lze použít i pro sypaniny odebírané z hald, pro hlušinu apod. 2. Cenu 20-1101 lze použít i pro: a) rozprostření zbylého výkopu na místě po zásypu jam a rýh pro podzemní vedení a zářezů pro podzemní vedení; toto množství se určí v m3 uloženého výkopku, měřeného v rostlém stavu, b) uložení výkopku do násypů pod vodou. 3. Ceny lze použít i pro uložení sypaniny s předepsaným zhutněním na trvalé skládky, do koryt vodotečí a do prohlubní terénu. 4. Cenu 10-1131 lze použít i pro ukládání sypaniny z hornin nesoudržných i soudržných společně bez možnosti jejich roztřídění. 5. Ceny -1121 a -1131 lze použít jen tehdy, jestliže objem násypů, oceňovaných těmito cenami, měřený podle ustanovení čl. 3571 Všeobecných podmínek katalogu nepřesáhne 100 000 m3na objektu. Násypy, jejichž součet objemů přesáhne 100 000 m3 na objektu, se ocení individuálně. 6. Ceny jsou určeny pro míru zhutnění určenou projektem: a) pro ceny -1101 až -1105 v % výsledku zkoušky PS, b) pro ceny -1111 a -1112 relativní ulehlostí I(d), c) pro ceny -1121 a -1131 stanovením technologie. 7. Ceny nelze použít: a) pro uložení sypaniny do hrází; uložení netříděné sypaniny do hrází se oceňuje cenami souboru cen 171 uložení netříděných sypanin do hrází části A 03, případně cenovými normativy podle části A 31, b) pro uložení sypaniny do ochranných valů nebo těch jejich částí, jejichž šířka je menší než 3 m. Toto uložení se oceňuje cenami souboru cen 175 10-11 Obsyp objektů. 8. Cena 20-1101 neplatí pro uložení výkopku nebo ornice při vykopávkách pro podzemní vedení podél hrany výkopu, z něhož byl výkopek získán a to ani tehdy, jestliže se výkopek po vyhození z výkopiště na povrch území ještě dále přemísťuje na hromady . podél výkopu. 9. Horninami soudržnými se rozumějí takové horniny, u nichž zdrojem pevnosti jsou molekulární a chemické vazby mezi částicemi horniny. Jde o horniny, které jsou schopny plastických deformací. 10. Horninami nesoudržnými se rozumějí horniny, u nichž hlavním zdrojem pevnosti ve smyku je pouze tření mezi jednotlivými oddělenými pevnými částicemi horniny. 11. Horninami sypkými se rozumějí horniny III. skupiny podle ČSN 72 1002 se zrnem do 125 mm. Množství zrn velikosti přes 125 mm může být nejvýše 5 % objemu. 12. Horninami kamenitými se rozumějí nestmelené úlomkovité horniny skalní a sypké se zrny přes 125 mm. Množství zrn velikosti přes 125 mm musí být vyšší než 5 % objemu. 13. Ceny pro uložení soudržných hornin lze použít, jestliže jejich přirozená vlhkost při ukládání do násypu není vyšší než 2 % optimální vlhkosti dle zkoušky PS na neredukovaný materiál. Je-li vlhkost při ukládání sypaniny do násypu vyšší, ocení se uložení sypaniny individuálně. 14. Zajišťuje-li se předepsané zhutnění násypu přesypáním podle čl. 120 ČSN 73 3050, ocení se odstranění přesypané části cenami 122 . 0-71 Odkopávky nebo prokopávky při pozemkových úpravách | [14 empty] | PSC | 2
| VV |  | zaměřená skutečnost | [14 empty] | VV | 2 | 1 | True | 0 | ROZPOCET
| VV |  | "4 m pruh na S straně objektu" 24,45*4*(1,22+0,75)/2 |  | 96.333 | [12 empty] | VV | 2 | 2 | True | 0 | ROZPOCET
| VV |  | "pod komunikaci" (15-4)*4*(1,22+0,75+0)/3 |  | 28.893 | [12 empty] | VV | 2 | 2 | True | 0 | ROZPOCET
| VV |  | Součet |  | 125.226 | [12 empty] | VV | 2 | 4 | True | 1 | ROZPOCET
2 | M | 58380651 | kámen lomový netříděný žula odval | t | 250.452 | 341 | 85404.13 | CS ÚRS 2019 02 |  | základní | 0 | 0 | 1 | 250.452 | 0 | 0 | 8 | M | 2 |  |  |  | ROZPOCET | 85404.13 | 0 | 0 | 0 | 0 | 1 | 85404.13 | 4 | -581780097
| VV |  | 125,226*2 'Přepočtené koeficientem množství |  | 250.452 | [12 empty] | VV | 2 | 2 | False | 1 | ROZPOCET
3 | K | 162701105 | Vodorovné přemístění výkopku nebo sypaniny po suchu na obvyklém dopravním prostředku, bez naložení výkopku, avšak se složením bez rozhrnutí z horniny tř. 1 až 4 na vzdálenost přes 9 000 do 10 000 m | m3 | 125.226 | 243 | 30429.92 | JC ze zákl. rozp. |  | základní | 0.083 | 10.3938 | 0 | 0 | 0 | 0 | 4 | K | 2 |  |  |  | ROZPOCET | 30429.92 | 0 | 0 | 0 | 0 | 1 | 30429.92 | 4 | 1112290204
| PSC |  | Poznámka k souboru cen: 1. Ceny nelze použít, předepisuje-li projekt přemístit výkopek na místo nepřístupné obvyklým dopravním prostředkům; toto přemístění se oceňuje individuálně. 2. V cenách jsou započteny i náhrady za jízdu loženého vozidla v terénu ve výkopišti nebo na násypišti. 3. V cenách nejsou započteny náklady na rozhrnutí výkopku na násypišti; toto rozhrnutí se oceňuje cenami souboru cen 171 . 0- . . Uložení sypaniny do násypů a 171 20-1201 Uložení sypaniny na skládky. 4. Je-li na dopravní dráze pro vodorovné přemístění nějaká překážka, pro kterou je nutno překládat výkopek z jednoho obvyklého dopravního prostředku na jiný obvyklý dopravní prostředek, oceňuje se toto lomené vodorovné přemístění výkopku v každém úseku samostatně příslušnou cenou tohoto souboru cen a překládání výkopku cenami souboru cen 167 10-3 . Nakládání neulehlého výkopku z hromad s ohledem na ustanovení pozn. číslo 5. 5. Přemísťuje-li se výkopek z dočasných skládek vzdálených do 50 m, neoceňuje se nakládání výkopku, i když se provádí. Toto ustanovení neplatí, vylučuje-li projekt použití dozeru. 6. V cenách vodorovného přemístění sypaniny nejsou započteny náklady na dodávku materiálu, tyto se oceňují ve specifikaci. | [14 empty] | PSC | 2
| P |  | Poznámka k položce: DOVOZ ODVALU | [14 empty] | P | 2
4 | K | 162701109 | Vodorovné přemístění výkopku nebo sypaniny po suchu na obvyklém dopravním prostředku, bez naložení výkopku, avšak se složením bez rozhrnutí z horniny tř. 1 až 4 na vzdálenost Příplatek k ceně za každých dalších i započatých 1 000 m | m3 | 125.226 | 11.94 | 1495.2 | JC ze zákl. rozp. |  | základní | 0.004 | 0.5009 | 0 | 0 | 0 | 0 | 4 | K | 2 |  |  |  | ROZPOCET | 1495.2 | 0 | 0 | 0 | 0 | 1 | 1495.2 | 4 | -1246669658
| PSC |  | Poznámka k souboru cen: 1. Ceny nelze použít, předepisuje-li projekt přemístit výkopek na místo nepřístupné obvyklým dopravním prostředkům; toto přemístění se oceňuje individuálně. 2. V cenách jsou započteny i náhrady za jízdu loženého vozidla v terénu ve výkopišti nebo na násypišti. 3. V cenách nejsou započteny náklady na rozhrnutí výkopku na násypišti; toto rozhrnutí se oceňuje cenami souboru cen 171 . 0- . . Uložení sypaniny do násypů a 171 20-1201 Uložení sypaniny na skládky. 4. Je-li na dopravní dráze pro vodorovné přemístění nějaká překážka, pro kterou je nutno překládat výkopek z jednoho obvyklého dopravního prostředku na jiný obvyklý dopravní prostředek, oceňuje se toto lomené vodorovné přemístění výkopku v každém úseku samostatně příslušnou cenou tohoto souboru cen a překládání výkopku cenami souboru cen 167 10-3 . Nakládání neulehlého výkopku z hromad s ohledem na ustanovení pozn. číslo 5. 5. Přemísťuje-li se výkopek z dočasných skládek vzdálených do 50 m, neoceňuje se nakládání výkopku, i když se provádí. Toto ustanovení neplatí, vylučuje-li projekt použití dozeru. 6. V cenách vodorovného přemístění sypaniny nejsou započteny náklady na dodávku materiálu, tyto se oceňují ve specifikaci. | [14 empty] | PSC | 2
| VV |  | 62,613*2 'Přepočtené koeficientem množství |  | 125.226 | [12 empty] | VV | 2 | 2 | False | 1 | ROZPOCET
5 | K | 182201101 | Svahování trvalých svahů do projektovaných profilů s potřebným přemístěním výkopku při svahování násypů v jakékoliv hornině | m2 | 28.237 | 41.3 | 1166.19 | CS ÚRS 2019 02 |  | základní | 0.107 | 3.0214 | 0 | 0 | 0 | 0 | 4 | K | 2 |  |  |  | ROZPOCET | 1166.19 | 0 | 0 | 0 | 0 | 1 | 1166.19 | 4 | -599019834
| PSC |  | Poznámka k souboru cen: 1. Ceny jsou určeny pro svahování všech nově zřizovaných ploch výkopů nebo násypů ve sklonu přes 1 : 5 a pro úpravu lavic (berem) šířky do 3 m přerušujících svahy, pod jakékoliv zpevnění ploch, pod humusování, drnování apod., pro úpravy dna a stěn silničních a železničních příkopů a pro úpravy dna šířky do 1 m melioračních kanálů a vodotečí. 2. Ceny nelze použít pro urovnání stěn příkopů při čištění; toto urovnání se oceňuje cenami souboru cen 938 90-2 . čištění příkopů komunikací v suchu nebo ve vodě A02 Zemní práce pro objekty oborů 821 až 828. 3. Úprava ploch vodorovných nebo ve sklonu do 1 : 5 s výjimkou ustanovení v poznámce č. 1 se oceňuje cenami souboru cen 181 *0-11 Úprava pláně vyrovnáním výškových rozdílů. | [14 empty] | PSC | 2
| VV |  | 14*(1,22+0,75)/2 |  | 13.79 | [12 empty] | VV | 2 | 2 | True | 0 | ROZPOCET
| VV |  | 2*(15-4)*(1,22+0,75+0)/3 |  | 14.447 | [12 empty] | VV | 2 | 2 | True | 0 | ROZPOCET
| VV |  | Součet |  | 28.237 | [12 empty] | VV | 2 | 4 | True | 1 | ROZPOCET

## ZL2.1 - VÍCEPRÁCE - ROŠT ...
{68d162e5-79df-437e-8015-af88bf7ef018}
2
| KRYCÍ LIST SOUPISU PRACÍ | [7 empty] | v --- níže se nacházejí doplnkové a pomocné údaje k sestavám --- v | [8 empty] | False
Stavba:
KOMUNITNÍ CENTRUM JOSEFOV - ZMĚNOVÉ LISTY
Objekt:
ZL2 - ZMĚNOVÝ LIST Č.2 - ROŠT POD PODBÍJENÍ STROPŮ A STŘECH Z PALUBEK
Soupis:
ZL2.1 - VÍCEPRÁCE - ROŠT POD PODBÍJENÍ STROPŮ A STŘECH Z PALUBEK
| KSO: |  |  |  |  | CC-CZ:
| Místo: |  | Josefov |  |  | Datum: | 7. 1. 2020
| Zadavatel: |  |  |  |  | IČ: | 00519278
|  | Obec Josefov |  |  |  | DIČ:
| Zhotovitel: |  |  |  |  | IČ: | 26395886
|  | Stavby Trubač s.r.o. |  |  |  | DIČ: | CZ26395886
| Projektant: |  |  |  |  | IČ: | 25247107
|  | CENTRA STAV s.r.o. |  |  |  | DIČ: | CZ25247107
| Zpracovatel: |  |  |  |  | IČ: | 26395886
|  | Stavby Trubač s.r.o. |  |  |  | DIČ: | CZ26395886
Poznámka:
Soupis prací je sestaven s využitím Cenové soustavy ÚRS. Položky, které pochází z této cenové soustavy, jsou ve sloupci 'Cenová soustava' označeny popisem 'CS ÚRS' a úrovní příslušného kalendářního pololetí. Veškeré další informace vymezující popis a podmínky použití těchto položek z Cenové soustavy, které nejsou uvedeny přímo v soupisu prací, jsou neomezeně dálkově k dispozici na www.cs-urs.cz, sekce Cenové a technické podmínky.
| Cena bez DPH | [5 empty] | 29578.79
|  |  | Základ daně |  |  | Sazba daně | Výše daně
| DPH | základní | 29578.79 |  |  | 21% | 6211.55
|  | snížená | 0 |  |  | 15% | 0
|  | zákl. přenesená | 0 |  |  | 21% | 0
|  | sníž. přenesená | 0 |  |  | 15% | 0
|  | nulová | 0 |  |  | 0% | 0
| Cena s DPH |  |  | v | CZK |  | 35790.34
REKAPITULACE ČLENĚNÍ SOUPISU PRACÍ
Stavba:
KOMUNITNÍ CENTRUM JOSEFOV - ZMĚNOVÉ LISTY
Objekt:
ZL2 - ZMĚNOVÝ LIST Č.2 - ROŠT POD PODBÍJENÍ STROPŮ A STŘECH Z PALUBEK
Soupis:
ZL2.1 - VÍCEPRÁCE - ROŠT POD PODBÍJENÍ STROPŮ A STŘECH Z PALUBEK
Místo: |  |  | Josefov |  |  | Datum: | 7. 1. 2020
Zadavatel: |  |  | Obec Josefov |  |  | Projektant: | CENTRA STAV s.r.o.
Zhotovitel: |  |  | Stavby Trubač s.r.o. |  |  | Zpracovatel: | Stavby Trubač s.r.o.
Kód dílu - Popis | [6 empty] | Cena celkem [CZK]
Náklady stavby celkem | [6 empty] | 29578.79 | [11 empty] | -1
| PSV - Práce a dodávky PSV | [5 empty] | 29578.79
| 762 - Konstrukce tesařské | [5 empty] | 29578.79
SOUPIS PRACÍ
Stavba:
KOMUNITNÍ CENTRUM JOSEFOV - ZMĚNOVÉ LISTY
Objekt:
ZL2 - ZMĚNOVÝ LIST Č.2 - ROŠT POD PODBÍJENÍ STROPŮ A STŘECH Z PALUBEK
Soupis:
ZL2.1 - VÍCEPRÁCE - ROŠT POD PODBÍJENÍ STROPŮ A STŘECH Z PALUBEK
Místo: |  |  | Josefov |  |  | Datum: | 7. 1. 2020
Zadavatel: |  |  | Obec Josefov |  |  | Projektant: | CENTRA STAV s.r.o.
Zhotovitel: |  |  | Stavby Trubač s.r.o. |  |  | Zpracovatel: | Stavby Trubač s.r.o.
PČ | Typ | Kód | Popis | MJ | Množství | J.cena [CZK] | Cena celkem [CZK] | Cenová soustava |  | DPH | J. Nh [h] | Nh celkem [h] | J. hmotnost [t] | Hmotnost celkem [t] | J. suť [t] | Suť Celkem [t]
Náklady soupisu celkem | [6 empty] | 29578.79 |  |  |  |  | 41.3584 |  | 0.28015 |  | 0 |  | D | -1 | [10 empty] | 29578.79
| D | PSV | Práce a dodávky PSV |  |  |  | 29578.79 |  |  |  |  | 41.3584 |  | 0.28015 |  | 0 | 2 | D | 0 |  |  |  | ROZPOCET | [6 empty] | 29578.79
| D | 762 | Konstrukce tesařské |  |  |  | 29578.79 |  |  |  |  | 41.3584 |  | 0.28015 |  | 0 | 2 | D | 1 |  |  |  | ROZPOCET | [6 empty] | 29578.79
1 | K | 762429001 | Obložení stropů nebo střešních podhledů montáž roštu podkladového | m | 281.35 | 73.2 | 20594.82 | CS ÚRS 2019 02 |  | základní | 0.147 | 41.3584 | 1e-05 | 0.0028135 | 0 | 0 | 16 | K | 2 |  |  |  | ROZPOCET | 20594.82 | 0 | 0 | 0 | 0 | 1 | 20594.82 | 16 | 784968545
| PSC |  | Poznámka k souboru cen: 1. V cenách -0011 až -1037 obložení stropů a střešních podhledů z desek dřevoštěpkových a cementotřískových jsou započteny i náklady na dodávku spojovacích prostředků, na tyto položky se nevztahuje ocenění dodávky spojovacích prostředků položka 762 49-5000. 2. V cenách není započtena montáž podkladového roštu; tato montáž se oceňuje cenami části A 01 katalogu 800-767 Konstrukce zámečnické v případě kovové konstrukce, nebo cenou -9001 v případě dřevěné konstrukce. 3. V ceně -9001 není započtena montáž a dodávka nosných prvků (např. konzol, trnů) pro zavěšený rošt; tato montáž a dodávka se oceňují individuálně. 4. V cenách nejsou započteny náklady na olištování; toto olištování se oceňuje cenou 762 41-1.01 Olištování spár stropů. 5. Tento soubor cen neobsahuje položky pro ocenění typových sádrokartonových, sádrovláknitých a cementovláknitých konstrukcí; tyto konstrukce se oceňují cenami části A 01 katalogu 800-763 Konstrukce suché výstavby. 6. V ceně -9001 se určuje množství měrných jednotek v m součtem délek jednotlivých prvků roštu. | [14 empty] | PSC | 2
| P |  | Poznámka k položce: DVOJITÝ ROŠT !!! | [14 empty] | P | 2
| VV |  | zaměřená skutečnost | [14 empty] | VV | 2 | 1 | True | 0 | ROZPOCET
| VV |  | 216,35+35,6+10,5+18,9 |  | 281.35 | [12 empty] | VV | 2 | 2 | True | 1 | ROZPOCET
2 | M | 60514114 | řezivo jehličnaté lať impregnovaná dl 4 m | m3 | 0.464 | 6500 | 3016 | CS ÚRS 2019 02 |  | základní | 0 | 0 | 0.55 | 0.2552 | 0 | 0 | 32 | M | 2 |  |  |  | ROZPOCET | 3016 | 0 | 0 | 0 | 0 | 1 | 3016 | 16 | -1387059066
| VV |  | 0,421879745201652*1,1 'Přepočtené koeficientem množství |  | 0.464 | [12 empty] | VV | 2 | 2 | False | 1 | ROZPOCET
3 | K | 762495000 | Spojovací prostředky olištování spár, obložení stropů, střešních podhledů a stěn hřebíky, vruty | m2 | 110.671 | 39.8 | 4404.71 | CS ÚRS 2019 02 |  | základní | 0 | 0 | 0.0002 | 0.022134 | 0 | 0 | 16 | K | 2 |  |  |  | ROZPOCET | 4404.71 | 0 | 0 | 0 | 0 | 1 | 4404.71 | 16 | -260371416
| PSC |  | Poznámka k souboru cen: 1. Cena je určena pro montážní ceny souborů cen: a) 762 41- Montáž olištování spár, b) 762 42- Obložení stropů a střešních podhledů, ceny -1110 až -1235, c) 762 43- Obložení stěn, ceny -1110 až -1235. 2. Ochrana konstrukce se oceňuje samostatně, např. položkami 762 08-3 Impregnace řeziva tohoto katalogu nebo příslušnými položkami katalogu 800-783 Nátěry. | [14 empty] | PSC | 2
| VV |  | viz předchozí výpočty | [14 empty] | VV | 2 | 1 | True | 0 | ROZPOCET
| VV |  | 76,31+8,9+25,461 |  | 110.671 | [12 empty] | VV | 2 | 2 | True | 1 | ROZPOCET
4 | K | 998762202 | Přesun hmot pro konstrukce tesařské stanovený procentní sazbou (%) z ceny vodorovná dopravní vzdálenost do 50 m v objektech výšky přes 6 do 12 m | % | 280.155 | 5.58 | 1563.26 | CS ÚRS 2019 02 |  | základní | 0 | 0 | 0 | 0 | 0 | 0 | 16 | K | 2 |  |  |  | ROZPOCET | 1563.26 | 0 | 0 | 0 | 0 | 1 | 1563.26 | 16 | 71927364
| PSC |  | Poznámka k souboru cen: 1. Ceny pro přesun hmot stanovený z hmotnosti přesunovaného materiálu se používají tehdy, pokud je možné určit hmotnost za celý stavební díl. Do této hmotnosti se započítává i hmotnost materiálů oceňovaných ve specifikaci. 2. Pokud nelze jednoznačně stanovit hmotnost přesunovaných materiálů, lze pro výpočet přesunu hmot použít orientačně procentní sazbu. Touto sazbou se vynásobí rozpočtové náklady za celý stavební díl včetně nákladů na materiál ve specifikacích. 3. Příplatek k cenám -2181 pro přesun prováděný bez použití mechanizace, tj. za ztížených podmínek, lze použít pouze pro hmotnost materiálu, která se tímto způsobem skutečně přemísťuje. | [14 empty] | PSC | 2

## ZL3.1 - MÉNĚPRÁCE - ODEČE...
{88d4986a-59af-48fa-a89d-1355c177e77d}
2
| KRYCÍ LIST SOUPISU PRACÍ | [7 empty] | v --- níže se nacházejí doplnkové a pomocné údaje k sestavám --- v | [8 empty] | False
Stavba:
KOMUNITNÍ CENTRUM JOSEFOV - ZMĚNOVÉ LISTY
Objekt:
ZL3 - ZMĚNOVÝ LIST Č.3 - INTERIÉROVÉ DVEŘE
Soupis:
ZL3.1 - MÉNĚPRÁCE - ODEČET PŮV. DVEŘÍ A ZÁRUBNÍ
| KSO: |  |  |  |  | CC-CZ:
| Místo: |  | Josefov |  |  | Datum: | 7. 1. 2020
| Zadavatel: |  |  |  |  | IČ: | 00519278
|  | Obec Josefov |  |  |  | DIČ:
| Zhotovitel: |  |  |  |  | IČ: | 26395886
|  | Stavby Trubač s.r.o. |  |  |  | DIČ: | CZ26395886
| Projektant: |  |  |  |  | IČ: | 25247107
|  | CENTRA STAV s.r.o. |  |  |  | DIČ: | CZ25247107
| Zpracovatel: |  |  |  |  | IČ: | 26395886
|  | Stavby Trubač s.r.o. |  |  |  | DIČ: | CZ26395886
Poznámka:
Soupis prací je sestaven s využitím Cenové soustavy ÚRS. Položky, které pochází z této cenové soustavy, jsou ve sloupci 'Cenová soustava' označeny popisem 'CS ÚRS' a úrovní příslušného kalendářního pololetí. Veškeré další informace vymezující popis a podmínky použití těchto položek z Cenové soustavy, které nejsou uvedeny přímo v soupisu prací, jsou neomezeně dálkově k dispozici na www.cs-urs.cz, sekce Cenové a technické podmínky.
| Cena bez DPH | [5 empty] | -65031.92
|  |  | Základ daně |  |  | Sazba daně | Výše daně
| DPH | základní | -65031.92 |  |  | 21% | -13656.7
|  | snížená | 0 |  |  | 15% | 0
|  | zákl. přenesená | 0 |  |  | 21% | 0
|  | sníž. přenesená | 0 |  |  | 15% | 0
|  | nulová | 0 |  |  | 0% | 0
| Cena s DPH |  |  | v | CZK |  | -78688.62
REKAPITULACE ČLENĚNÍ SOUPISU PRACÍ
Stavba:
KOMUNITNÍ CENTRUM JOSEFOV - ZMĚNOVÉ LISTY
Objekt:
ZL3 - ZMĚNOVÝ LIST Č.3 - INTERIÉROVÉ DVEŘE
Soupis:
ZL3.1 - MÉNĚPRÁCE - ODEČET PŮV. DVEŘÍ A ZÁRUBNÍ
Místo: |  |  | Josefov |  |  | Datum: | 7. 1. 2020
Zadavatel: |  |  | Obec Josefov |  |  | Projektant: | CENTRA STAV s.r.o.
Zhotovitel: |  |  | Stavby Trubač s.r.o. |  |  | Zpracovatel: | Stavby Trubač s.r.o.
Kód dílu - Popis | [6 empty] | Cena celkem [CZK]
Náklady stavby celkem | [6 empty] | -65031.92 | [11 empty] | -1
| HSV - Práce a dodávky HSV | [5 empty] | -7146.68
| 6 - Úpravy povrchů, podlahy a osazování výplní | [5 empty] | -7146.68
| PSV - Práce a dodávky PSV | [5 empty] | -57885.24
| 766 - Konstrukce truhlářské | [5 empty] | -57885.24
SOUPIS PRACÍ
Stavba:
KOMUNITNÍ CENTRUM JOSEFOV - ZMĚNOVÉ LISTY
Objekt:
ZL3 - ZMĚNOVÝ LIST Č.3 - INTERIÉROVÉ DVEŘE
Soupis:
ZL3.1 - MÉNĚPRÁCE - ODEČET PŮV. DVEŘÍ A ZÁRUBNÍ
Místo: |  |  | Josefov |  |  | Datum: | 7. 1. 2020
Zadavatel: |  |  | Obec Josefov |  |  | Projektant: | CENTRA STAV s.r.o.
Zhotovitel: |  |  | Stavby Trubač s.r.o. |  |  | Zpracovatel: | Stavby Trubač s.r.o.
PČ | Typ | Kód | Popis | MJ | Množství | J.cena [CZK] | Cena celkem [CZK] | Cenová soustava |  | DPH | J. Nh [h] | Nh celkem [h] | J. hmotnost [t] | Hmotnost celkem [t] | J. suť [t] | Suť Celkem [t]
Náklady soupisu celkem | [6 empty] | -65031.92 |  |  |  |  | -25.203 |  | -0.06792 |  | 0 |  | D | -1 | [10 empty] | -65031.92
| D | HSV | Práce a dodávky HSV |  |  |  | -7146.68 |  |  |  |  | -3.016 |  | -0.06792 |  | 0 | 1 | D | 0 |  |  |  | ROZPOCET | [6 empty] | -7146.68
| D | 6 | Úpravy povrchů, podlahy a osazování výplní |  |  |  | -7146.68 |  |  |  |  | -3.016 |  | -0.06792 |  | 0 | 1 | D | 1 |  |  |  | ROZPOCET | [6 empty] | -7146.68
1 | K | 642942111 | Osazování zárubní nebo rámů kovových dveřních lisovaných nebo z úhelníků bez dveřních křídel na cementovou maltu, plochy otvoru do 2,5 m2 | kus | -4 | 959.88 | -3839.52 | JC z pův.pol.rozp. |  | základní | 0.754 | -3.016 | 0.01698 | -0.06792 | 0 | 0 | 4 | K | 2 |  |  |  | ROZPOCET | -3839.52 | 0 | 0 | 0 | 0 | 1 | -3839.52 | 4 | -641437395
| PSC |  | Poznámka k souboru cen: 1. Ceny lze použít i pro osazování zárubní a rámů do stěn z prefabrikovaných dílců např. pórobetonových nebo sesazovaných, které se provádí současně nebo bezprostředně po osazení stěnových dílců; podobně platí u konstrukcí zděných přes 150 mm tloušťky, kde se osazování provádí převážně až po jejich vyzdění. 2. Ceny lze použít i pro osazení ocelových rámů na maltu určených pro zasklívání sklem profilovaným oceňované cenami katalogu 800-787 Zasklívání. 3. V cenách jsou započteny i náklady na kotvení rámů do zdiva. 4. Ceny jsou určeny pro jakýkoliv způsob provádění (např. bodovým přivařením k obnažené výztuži, uklínováním, zalitím pracen apod.). 5. V cenách nejsou započteny náklady na dodávku zárubní nebo rámů, tyto se oceňují ve specifikaci. 6. V ceně -2951 jsou započteny náklady na usazení a vyvážení, včetně kotevního materiálu. 7. V ceně -2951 nejsou započteny náklady na připravenost stavebního otvoru, natažení jádrové a vrchní jemné omítky, tyto náklady se oceňují cenami části A04 Úpravy povrchů. | [14 empty] | PSC | 2
2 | M | 320Uh2072-19 | zárubeň ocelová hranatá pro zdění - rozměry 800×1970×125 mm, H125 | kus | -1 | 819.5 | -819.5 | JC z pův.pol.rozp. |  | základní | 0 | 0 | 0 | 0 | 0 | 0 | 8 | M | 2 |  |  |  | ROZPOCET | -819.5 | 0 | 0 | 0 | 0 | 1 | -819.5 | 4 | -2070391001
| VV |  | rozm. 800/1970 mm - místo 1 ks kovových zárubní budou obložkové | [14 empty] | VV | 2 | 1 | True | 0 | ROZPOCET
| VV |  | -1 |  | -1 | [12 empty] | VV | 2 | 2 | True | 1 | ROZPOCET
3 | M | 320Uh2072-20 | zárubeň ocelová hranatá pro zdění - rozměry 900×1970×125 mm, H125 | kus | -3 | 829.22 | -2487.66 | JC z pův.pol.rozp. |  | základní | 0 | 0 | 0 | 0 | 0 | 0 | 8 | M | 2 |  |  |  | ROZPOCET | -2487.66 | 0 | 0 | 0 | 0 | 1 | -2487.66 | 4 | 2116418793
| VV |  | rozm. 900/1970 mm - místo 3 ks kovových zárubní budou obložkové | [14 empty] | VV | 2 | 1 | True | 0 | ROZPOCET
| VV |  | -3 |  | -3 | [12 empty] | VV | 2 | 2 | True | 1 | ROZPOCET
| D | PSV | Práce a dodávky PSV |  |  |  | -57885.24 |  |  |  |  | -22.187 |  | 0 |  | 0 | 2 | D | 0 |  |  |  | ROZPOCET | [6 empty] | -57885.24
| D | 766 | Konstrukce truhlářské |  |  |  | -57885.24 |  |  |  |  | -22.187 |  | 0 |  | 0 | 2 | D | 1 |  |  |  | ROZPOCET | [6 empty] | -57885.24
4 | K | 766660001 | Montáž dveřních křídel dřevěných nebo plastových otevíravých do ocelové zárubně povrchově upravených jednokřídlových, šířky do 800 mm | kus | -11 | 675.02 | -7425.22 | JC z pův.pol.rozp. |  | základní | 1.682 | -18.502 | 0 | 0 | 0 | 0 | 16 | K | 2 |  |  |  | ROZPOCET | -7425.22 | 0 | 0 | 0 | 0 | 1 | -7425.22 | 16 | -379286611
| PSC |  | Poznámka k souboru cen: 1. Cenami -0021 až -0031, -0161 až -0163, -0181 až -0183, se oceňují dveře s protipožární odolností do 30 min. 2. V cenách -0201 až -0272 je započtena i montáž okopného plechu, stavěče křídel a držadel kyvných dveří. 3. V cenách -0351 až -0384 jsou započtené i náklady na osazení kování, vodícího trnu, seřízení pojezdů na stěnu a následné vyrovnání a seřízení dveřních křídel. 4. V cenách -0311 až -0324 nejsou započtené náklady na sestavení a osazení stavebního pouzdra, tyto náklady se oceňují cenami souboru cen 642 94-6 . . . Osazení stavebního pouzdra posuvných dveří do zděné příčky, katalogu 801-1 Budovy a haly - zděné a monolitické. | [14 empty] | PSC | 2
5 | M | 327Ui2074-02 | dveře vnitřní rozm. 600-900/1970 mm - jednokřídlé, typové dřevěné plné (alt. prosklené) | ks | -11 | 3790.52 | -41695.72 | JC z pův.pol.rozp. |  | základní | 0 | 0 | 0 | 0 | 0 | 0 | 32 | M | 2 |  |  |  | ROZPOCET | -41695.72 | 0 | 0 | 0 | 0 | 1 | -41695.72 | 16 | -1558886754
| VV |  | dveře budou v materiálovém provedení dle výběru investora | [14 empty] | VV | 2 | 1 | True | 0 | ROZPOCET
| VV |  | -11 |  | -11 | [12 empty] | VV | 2 | 2 | True | 1 | ROZPOCET
6 | K | 766660722 | Montáž dveřního kování - zámku | kus | -11 | 363.47 | -3998.17 | JC z pův.pol.rozp. |  | základní | 0.335 | -3.685 | 0 | 0 | 0 | 0 | 16 | K | 2 |  |  |  | ROZPOCET | -3998.17 | 0 | 0 | 0 | 0 | 1 | -3998.17 | 16 | 541282791
| VV |  | zámky budou v konstrukčním provedení dle výběru investora | [14 empty] | VV | 2 | 1 | True | 0 | ROZPOCET
| VV |  | -11 |  | -11 | [12 empty] | VV | 2 | 2 | True | 1 | ROZPOCET
7 | M | 329Xh6198-02 | Kování dveřní - klika/klika | ks | -6 | 394.63 | -2367.78 | JC z pův.pol.rozp. |  | základní | 0 | 0 | 0 | 0 | 0 | 0 | 32 | M | 2 |  |  |  | ROZPOCET | -2367.78 | 0 | 0 | 0 | 0 | 1 | -2367.78 | 16 | -1750899512
8 | M | 329Xh6198-05 | Kování dveřní - WC sada | ks | -5 | 394.63 | -1973.15 | JC z pův.pol.rozp. |  | základní | 0 | 0 | 0 | 0 | 0 | 0 | 32 | M | 2 |  |  |  | ROZPOCET | -1973.15 | 0 | 0 | 0 | 0 | 1 | -1973.15 | 16 | -916911067
9 | K | 998766201 | Přesun hmot pro konstrukce truhlářské stanovený procentní sazbou (%) z ceny vodorovná dopravní vzdálenost do 50 m v objektech výšky do 6 m | % | -574.6 | 0.74 | -425.2 | JC z pův.pol.rozp. |  | základní | 0 | 0 | 0 | 0 | 0 | 0 | 16 | K | 2 |  |  |  | ROZPOCET | -425.2 | 0 | 0 | 0 | 0 | 1 | -425.2 | 16 | -701828672
| PSC |  | Poznámka k souboru cen: 1. Ceny pro přesun hmot stanovený z hmotnosti přesunovaného materiálu se používají tehdy, pokud je možné určit hmotnost za celý stavební díl. Do této hmotnosti se započítává i hmotnost materiálů oceňovaných ve specifikaci. 2. Pokud nelze jednoznačně stanovit hmotnost přesunovaných materiálů, lze pro výpočet přesunu hmot použít orientačně procentní sazbu. Touto sazbou se vynásobí rozpočtové náklady za celý stavební díl včetně nákladů na materiál ve specifikacích. 3. Příplatek k cenám -6181 pro přesun prováděný bez použití mechanizace, tj. za ztížených podmínek, lze použít pouze pro hmotnost materiálu, která se tímto způsobem skutečně přemísťuje. | [14 empty] | PSC | 2

## ZL3.2 - VÍCEPRÁCE - INVES...
{4cd61ea0-3480-46a9-bcf9-5c0218b35af4}
2
| KRYCÍ LIST SOUPISU PRACÍ | [7 empty] | v --- níže se nacházejí doplnkové a pomocné údaje k sestavám --- v | [8 empty] | False
Stavba:
KOMUNITNÍ CENTRUM JOSEFOV - ZMĚNOVÉ LISTY
Objekt:
ZL3 - ZMĚNOVÝ LIST Č.3 - INTERIÉROVÉ DVEŘE
Soupis:
ZL3.2 - VÍCEPRÁCE - INVESTOREM VYBRANÉ INTERIÉROVÉ DVEŘE A ZÁRUBNĚ
| KSO: |  |  |  |  | CC-CZ:
| Místo: |  | Josefov |  |  | Datum: | 7. 1. 2020
| Zadavatel: |  |  |  |  | IČ: | 00519278
|  | Obec Josefov |  |  |  | DIČ:
| Zhotovitel: |  |  |  |  | IČ: | 26395886
|  | Stavby Trubač s.r.o. |  |  |  | DIČ: | CZ26395886
| Projektant: |  |  |  |  | IČ: | 25247107
|  | CENTRA STAV s.r.o. |  |  |  | DIČ: | CZ25247107
| Zpracovatel: |  |  |  |  | IČ: | 26395886
|  | Stavby Trubač s.r.o. |  |  |  | DIČ: | CZ26395886
Poznámka:
Soupis prací je sestaven s využitím Cenové soustavy ÚRS. Položky, které pochází z této cenové soustavy, jsou ve sloupci 'Cenová soustava' označeny popisem 'CS ÚRS' a úrovní příslušného kalendářního pololetí. Veškeré další informace vymezující popis a podmínky použití těchto položek z Cenové soustavy, které nejsou uvedeny přímo v soupisu prací, jsou neomezeně dálkově k dispozici na www.cs-urs.cz, sekce Cenové a technické podmínky.
| Cena bez DPH | [5 empty] | 87032.1
|  |  | Základ daně |  |  | Sazba daně | Výše daně
| DPH | základní | 87032.1 |  |  | 21% | 18276.74
|  | snížená | 0 |  |  | 15% | 0
|  | zákl. přenesená | 0 |  |  | 21% | 0
|  | sníž. přenesená | 0 |  |  | 15% | 0
|  | nulová | 0 |  |  | 0% | 0
| Cena s DPH |  |  | v | CZK |  | 105308.84
REKAPITULACE ČLENĚNÍ SOUPISU PRACÍ
Stavba:
KOMUNITNÍ CENTRUM JOSEFOV - ZMĚNOVÉ LISTY
Objekt:
ZL3 - ZMĚNOVÝ LIST Č.3 - INTERIÉROVÉ DVEŘE
Soupis:
ZL3.2 - VÍCEPRÁCE - INVESTOREM VYBRANÉ INTERIÉROVÉ DVEŘE A ZÁRUBNĚ
Místo: |  |  | Josefov |  |  | Datum: | 7. 1. 2020
Zadavatel: |  |  | Obec Josefov |  |  | Projektant: | CENTRA STAV s.r.o.
Zhotovitel: |  |  | Stavby Trubač s.r.o. |  |  | Zpracovatel: | Stavby Trubač s.r.o.
Kód dílu - Popis | [6 empty] | Cena celkem [CZK]
Náklady stavby celkem | [6 empty] | 87032.1 | [11 empty] | -1
| PSV - Práce a dodávky PSV | [5 empty] | 87032.1
| 766 - Konstrukce truhlářské | [5 empty] | 87032.1
SOUPIS PRACÍ
Stavba:
KOMUNITNÍ CENTRUM JOSEFOV - ZMĚNOVÉ LISTY
Objekt:
ZL3 - ZMĚNOVÝ LIST Č.3 - INTERIÉROVÉ DVEŘE
Soupis:
ZL3.2 - VÍCEPRÁCE - INVESTOREM VYBRANÉ INTERIÉROVÉ DVEŘE A ZÁRUBNĚ
Místo: |  |  | Josefov |  |  | Datum: | 7. 1. 2020
Zadavatel: |  |  | Obec Josefov |  |  | Projektant: | CENTRA STAV s.r.o.
Zhotovitel: |  |  | Stavby Trubač s.r.o. |  |  | Zpracovatel: | Stavby Trubač s.r.o.
PČ | Typ | Kód | Popis | MJ | Množství | J.cena [CZK] | Cena celkem [CZK] | Cenová soustava |  | DPH | J. Nh [h] | Nh celkem [h] | J. hmotnost [t] | Hmotnost celkem [t] | J. suť [t] | Suť Celkem [t]
Náklady soupisu celkem | [6 empty] | 87032.1 |  |  |  |  | 24.666 |  | 0.06592 |  | 0 |  | D | -1 | [10 empty] | 87032.1
| D | PSV | Práce a dodávky PSV |  |  |  | 87032.1 |  |  |  |  | 24.666 |  | 0.06592 |  | 0 | 2 | D | 0 |  |  |  | ROZPOCET | [6 empty] | 87032.1
| D | 766 | Konstrukce truhlářské |  |  |  | 87032.1 |  |  |  |  | 24.666 |  | 0.06592 |  | 0 | 2 | D | 1 |  |  |  | ROZPOCET | [6 empty] | 87032.1
1 | M | POZ 1 | dveře rozm. 800/1970, plné, otočné, do kovové zárubně - výběr investora | kus | 2 | 4775.84 | 9551.68 | R-položka |  | základní | 0 | 0 | 0 | 0 | 0 | 0 | 32 | M | 2 |  |  |  | ROZPOCET | 9551.68 | 0 | 0 | 0 | 0 | 1 | 9551.68 | 16 | -1773860178
2 | M | POZ 6 | dveře rozm. 900/1970, plné, otočné, do kovové zárubně - výběr investora | kus | 1 | 4775.84 | 4775.84 | R-položka |  | základní | 0 | 0 | 0 | 0 | 0 | 0 | 32 | M | 2 |  |  |  | ROZPOCET | 4775.84 | 0 | 0 | 0 | 0 | 1 | 4775.84 | 16 | -278768760
3 | M | POZ 7 | dveře rozm. 600/1970, plné, otočné, do kovové zárubně - výběr investora | kus | 1 | 4775.84 | 4775.84 | R-položka |  | základní | 0 | 0 | 0 | 0 | 0 | 0 | 32 | M | 2 |  |  |  | ROZPOCET | 4775.84 | 0 | 0 | 0 | 0 | 1 | 4775.84 | 16 | -387380722
4 | M | POZ 8 | dveře rozm. 700/1970, plné, otočné, do kovové zárubně - výběr investora | kus | 1 | 4775.84 | 4775.84 | R-položka |  | základní | 0 | 0 | 0 | 0 | 0 | 0 | 32 | M | 2 |  |  |  | ROZPOCET | 4775.84 | 0 | 0 | 0 | 0 | 1 | 4775.84 | 16 | 981258528
5 | M | POZ 11 | dveře rozm. 700/1970, plné, otočné, do kovové zárubně - výběr investora | kus | 2 | 4775.85 | 9551.7 | R-položka |  | základní | 0 | 0 | 0 | 0 | 0 | 0 | 32 | M | 2 |  |  |  | ROZPOCET | 9551.7 | 0 | 0 | 0 | 0 | 1 | 9551.7 | 16 | 1251884060
6 | K | 766660171 | Montáž dveřních křídel dřevěných nebo plastových otevíravých do obložkové zárubně povrchově upravených jednokřídlových, šířky do 800 mm | kus | 1 | 698 | 698 | CS ÚRS 2019 02 |  | základní | 1.805 | 1.805 | 0 | 0 | 0 | 0 | 16 | K | 2 |  |  |  | ROZPOCET | 698 | 0 | 0 | 0 | 0 | 1 | 698 | 16 | 1413760549
| PSC |  | Poznámka k souboru cen: 1. Cenami -0021 až -0031, -0161 až -0163, -0181 až -0183, se oceňují dveře s protipožární odolností do 30 min. 2. V cenách -0201 až -0272 je započtena i montáž okopného plechu, stavěče křídel a držadel kyvných dveří. 3. V cenách -0351 až -0384 jsou započtené i náklady na osazení kování, vodícího trnu, seřízení pojezdů na stěnu a následné vyrovnání a seřízení dveřních křídel. 4. V cenách -0311 až -0324 nejsou započtené náklady na sestavení a osazení stavebního pouzdra, tyto náklady se oceňují cenami souboru cen 642 94-6 . . . Osazení stavebního pouzdra posuvných dveří do zděné příčky, katalogu 801-1 Budovy a haly - zděné a monolitické. | [14 empty] | PSC | 2
7 | M | POZ 9/10 | dveře rozm. 800/1970, plné, otočné, do obložkové zárubně - výběr investora | kus | 1 | 4775.84 | 4775.84 | R-položka |  | základní | 0 | 0 | 0 | 0 | 0 | 0 | 32 | M | 2 |  |  |  | ROZPOCET | 4775.84 | 0 | 0 | 0 | 0 | 1 | 4775.84 | 16 | -869886017
8 | K | 766660172 | Montáž dveřních křídel dřevěných nebo plastových otevíravých do obložkové zárubně povrchově upravených jednokřídlových, šířky přes 800 mm | kus | 3 | 746 | 2238 | CS ÚRS 2019 02 |  | základní | 1.956 | 5.868 | 0 | 0 | 0 | 0 | 16 | K | 2 |  |  |  | ROZPOCET | 2238 | 0 | 0 | 0 | 0 | 1 | 2238 | 16 | -1761338452
| PSC |  | Poznámka k souboru cen: 1. Cenami -0021 až -0031, -0161 až -0163, -0181 až -0183, se oceňují dveře s protipožární odolností do 30 min. 2. V cenách -0201 až -0272 je započtena i montáž okopného plechu, stavěče křídel a držadel kyvných dveří. 3. V cenách -0351 až -0384 jsou započtené i náklady na osazení kování, vodícího trnu, seřízení pojezdů na stěnu a následné vyrovnání a seřízení dveřních křídel. 4. V cenách -0311 až -0324 nejsou započtené náklady na sestavení a osazení stavebního pouzdra, tyto náklady se oceňují cenami souboru cen 642 94-6 . . . Osazení stavebního pouzdra posuvných dveří do zděné příčky, katalogu 801-1 Budovy a haly - zděné a monolitické. | [14 empty] | PSC | 2
9 | M | POZ 2/4 | dveře rozm. 900/1970, plné, otočné, do obložkové zárubně - výběr investora | kus | 1 | 4775.84 | 4775.84 | R-položka |  | základní | 0 | 0 | 0 | 0 | 0 | 0 | 32 | M | 2 |  |  |  | ROZPOCET | 4775.84 | 0 | 0 | 0 | 0 | 1 | 4775.84 | 16 | -1580675631
10 | M | POZ 3/5 | dveře rozm. 900/1970, plné, otočné, do obložkové zárubně - výběr investora | kus | 1 | 4775.84 | 4775.84 | R-položka |  | základní | 0 | 0 | 0 | 0 | 0 | 0 | 32 | M | 2 |  |  |  | ROZPOCET | 4775.84 | 0 | 0 | 0 | 0 | 1 | 4775.84 | 16 | 413607461
11 | M | POZ 12/13 | dveře rozm. 900/1970, plné, otočné, do obložkové zárubně - výběr investora | kus | 1 | 4775.84 | 4775.84 | R-položka |  | základní | 0 | 0 | 0 | 0 | 0 | 0 | 32 | M | 2 |  |  |  | ROZPOCET | 4775.84 | 0 | 0 | 0 | 0 | 1 | 4775.84 | 16 | -552368061
12 | K | 766660729 | Montáž dveřních doplňků dveřního kování interiérového štítku s klikou | kus | 11 | 153 | 1683 | CS ÚRS 2019 02 |  | základní | 0.335 | 3.685 | 0 | 0 | 0 | 0 | 16 | K | 2 |  |  |  | ROZPOCET | 1683 | 0 | 0 | 0 | 0 | 1 | 1683 | 16 | 203293333
13 | M | TYP-01 | interiérové kování, zámek FAB | kus | 4 | 616.24 | 2464.96 | R-položka |  | základní | 0 | 0 | 0 | 0 | 0 | 0 | 32 | M | 2 |  |  |  | ROZPOCET | 2464.96 | 0 | 0 | 0 | 0 | 1 | 2464.96 | 16 | 1048545845
14 | M | TYP-02 | interiérové kování, zámek OBYČ. | kus | 2 | 616.23 | 1232.46 | R-položka |  | základní | 0 | 0 | 0 | 0 | 0 | 0 | 32 | M | 2 |  |  |  | ROZPOCET | 1232.46 | 0 | 0 | 0 | 0 | 1 | 1232.46 | 16 | 2012576079
15 | M | TYP-03 | interiérové kování, zámek WC | kus | 5 | 877.61 | 4388.05 | R-položka |  | základní | 0 | 0 | 0 | 0 | 0 | 0 | 32 | M | 2 |  |  |  | ROZPOCET | 4388.05 | 0 | 0 | 0 | 0 | 1 | 4388.05 | 16 | -1867413115
16 | K | 766682112 | Montáž zárubní dřevěných, plastových nebo z lamina obložkových, pro dveře jednokřídlové, tloušťky stěny přes 170 do 350 mm | kus | 4 | 1360 | 5440 | CS ÚRS 2019 02 |  | základní | 3.327 | 13.308 | 0.00048 | 0.00192 | 0 | 0 | 16 | K | 2 |  |  |  | ROZPOCET | 5440 | 0 | 0 | 0 | 0 | 1 | 5440 | 16 | -596306748
| PSC |  | Poznámka k souboru cen: 1. V cenách montáže zárubní jsou započteny i náklady na zaměření, vyklínování, horizontální i vertikální vyrovnání zárubně, ukotvení a vyplnění spáry mezi rámem a ostěním polyuretanovou pěnou, včetně zednického začištění. | [14 empty] | PSC | 2
17 | M | 611R01 | zárubeň obložková pro dveře 1křídlé 800x1970mm, tl. zdi 175 mm | kus | 1 | 3885.72 | 3885.72 | R-položka |  | základní | 0 | 0 | 0.016 | 0.016 | 0 | 0 | 32 | M | 2 |  |  |  | ROZPOCET | 3885.72 | 0 | 0 | 0 | 0 | 1 | 3885.72 | 16 | 1665240002
| VV |  | "poz. 9/10" 1 |  | 1 | [12 empty] | VV | 2 | 2 | True | 1 | ROZPOCET
18 | M | 611R02 | zárubeň obložková pro dveře 1křídlé 900x1970mm, tl. zdi 180 mm | kus | 2 | 3885.72 | 7771.44 | R-položka |  | základní | 0 | 0 | 0.016 | 0.032 | 0 | 0 | 32 | M | 2 |  |  |  | ROZPOCET | 7771.44 | 0 | 0 | 0 | 0 | 1 | 7771.44 | 16 | 982617947
| VV |  | "poz. 3/5" 1 |  | 1 | [12 empty] | VV | 2 | 2 | True | 0 | ROZPOCET
| VV |  | "poz. 12/13" 1 |  | 1 | [12 empty] | VV | 2 | 2 | True | 0 | ROZPOCET
| VV |  | Součet |  | 2 | [12 empty] | VV | 2 | 4 | True | 1 | ROZPOCET
19 | M | 611R03 | zárubeň obložková pro dveře 1křídlé 900x1970mm, tl. zdi 320 mm | kus | 1 | 4056.9 | 4056.9 | R-položka |  | základní | 0 | 0 | 0.016 | 0.016 | 0 | 0 | 32 | M | 2 |  |  |  | ROZPOCET | 4056.9 | 0 | 0 | 0 | 0 | 1 | 4056.9 | 16 | -730357759
| VV |  | "poz. 2/4" 1 |  | 1 | [12 empty] | VV | 2 | 2 | True | 1 | ROZPOCET
20 | K | 998766201 | Přesun hmot pro konstrukce truhlářské stanovený procentní sazbou (%) z ceny vodorovná dopravní vzdálenost do 50 m v objektech výšky do 6 m | % | 863.928 | 0.74 | 639.31 | CS ÚRS 2019 02 |  | základní | 0 | 0 | 0 | 0 | 0 | 0 | 16 | K | 2 |  |  |  | ROZPOCET | 639.31 | 0 | 0 | 0 | 0 | 1 | 639.31 | 16 | 1326091935
| PSC |  | Poznámka k souboru cen: 1. Ceny pro přesun hmot stanovený z hmotnosti přesunovaného materiálu se používají tehdy, pokud je možné určit hmotnost za celý stavební díl. Do této hmotnosti se započítává i hmotnost materiálů oceňovaných ve specifikaci. 2. Pokud nelze jednoznačně stanovit hmotnost přesunovaných materiálů, lze pro výpočet přesunu hmot použít orientačně procentní sazbu. Touto sazbou se vynásobí rozpočtové náklady za celý stavební díl včetně nákladů na materiál ve specifikacích. 3. Příplatek k cenám -6181 pro přesun prováděný bez použití mechanizace, tj. za ztížených podmínek, lze použít pouze pro hmotnost materiálu, která se tímto způsobem skutečně přemísťuje. | [14 empty] | PSC | 2

## ZL4 - ZMĚNOVÝ LIST Č.4 - ...
{aca79755-3b05-435f-a529-5ec376747fbd}
2
| KRYCÍ LIST SOUPISU PRACÍ | [7 empty] | v --- níže se nacházejí doplnkové a pomocné údaje k sestavám --- v | [8 empty] | False
Stavba:
KOMUNITNÍ CENTRUM JOSEFOV - ZMĚNOVÉ LISTY
Objekt:
ZL4 - ZMĚNOVÝ LIST Č.4 - ODPOČTY (pozemkové úpravy)
| KSO: |  |  |  |  | CC-CZ:
| Místo: |  |  |  |  | Datum: | 7. 1. 2020
| Zadavatel: |  |  |  |  | IČ: | 00519278
|  | Obec Josefov |  |  |  | DIČ:
| Zhotovitel: |  |  |  |  | IČ: | 26395886
|  | Stavby Trubač s.r.o. |  |  |  | DIČ: | CZ26395886
| Projektant: |  |  |  |  | IČ: | 25247107
|  | CENTRA STAV s.r.o. |  |  |  | DIČ: | CZ25247107
| Zpracovatel: |  |  |  |  | IČ: | 26395886
|  | Stavby Trubač s.r.o. |  |  |  | DIČ: | CZ26395886
Poznámka:
| Cena bez DPH | [5 empty] | -25510.32
|  |  | Základ daně |  |  | Sazba daně | Výše daně
| DPH | základní | -25510.32 |  |  | 21% | -5357.17
|  | snížená | 0 |  |  | 15% | 0
|  | zákl. přenesená | 0 |  |  | 21% | 0
|  | sníž. přenesená | 0 |  |  | 15% | 0
|  | nulová | 0 |  |  | 0% | 0
| Cena s DPH |  |  | v | CZK |  | -30867.49
REKAPITULACE ČLENĚNÍ SOUPISU PRACÍ
Stavba:
KOMUNITNÍ CENTRUM JOSEFOV - ZMĚNOVÉ LISTY
Objekt:
ZL4 - ZMĚNOVÝ LIST Č.4 - ODPOČTY (pozemkové úpravy)
Místo: | [5 empty] | Datum: | 7. 1. 2020
Zadavatel: |  |  | Obec Josefov |  |  | Projektant: | CENTRA STAV s.r.o.
Zhotovitel: |  |  | Stavby Trubač s.r.o. |  |  | Zpracovatel: | Stavby Trubač s.r.o.
Kód dílu - Popis | [6 empty] | Cena celkem [CZK]
Náklady stavby celkem | [6 empty] | -25510.32 | [11 empty] | -1
| D1 - SSO1: HLAVNÍ AKTIVITY PROJEKTU | [5 empty] | -6814.64
| D2 - SO_01: KOMUNITNÍ CENTRUM | [5 empty] | -3818.14
| D3 - SO_01.4: VODOVODNÍ PŘÍPOJKA | [5 empty] | -983.97
| D4 - 001: Zemní práce | [5 empty] | -983.97
| D5 - SO_01.5: KANALIZAČNÍ PŘÍPOJKA | [5 empty] | -462.55
| D4 - 001: Zemní práce | [5 empty] | -462.55
| D6 - SO_01.6: DEŠŤOVÁ KANALIZACE | [5 empty] | -2371.62
| D4 - 001: Zemní práce | [5 empty] | -2371.62
| D7 - SO_02: KANALIZAČNÍ ŘAD | [5 empty] | -2996.5
| D8 - SO_02.1: KANALIZAČNÍ ŘAD | [5 empty] | -2996.5
| D4 - 001: Zemní práce | [5 empty] | -2996.5
| D9 - SSO2: VEDLEJŠÍ AKTIVITY OBJEKTU | [5 empty] | -18695.68
| D10 - SO_03: ZPEVNĚNÉ PLOCHY | [5 empty] | -18695.68
| D11 - SO_03.1: ZPEVNĚNÉ PLOCHY | [5 empty] | -18695.68
| D4 - 001: Zemní práce | [5 empty] | -18695.68
SOUPIS PRACÍ
Stavba:
KOMUNITNÍ CENTRUM JOSEFOV - ZMĚNOVÉ LISTY
Objekt:
ZL4 - ZMĚNOVÝ LIST Č.4 - ODPOČTY (pozemkové úpravy)
Místo: | [5 empty] | Datum: | 7. 1. 2020
Zadavatel: |  |  | Obec Josefov |  |  | Projektant: | CENTRA STAV s.r.o.
Zhotovitel: |  |  | Stavby Trubač s.r.o. |  |  | Zpracovatel: | Stavby Trubač s.r.o.
PČ | Typ | Kód | Popis | MJ | Množství | J.cena [CZK] | Cena celkem [CZK] | Cenová soustava |  | DPH | J. Nh [h] | Nh celkem [h] | J. hmotnost [t] | Hmotnost celkem [t] | J. suť [t] | Suť Celkem [t]
Náklady soupisu celkem | [6 empty] | -25510.32 |  |  |  |  | 0 |  | 0 |  | 0 |  | D | -1 | [10 empty] | -25510.32
| D | D1 | SSO1: HLAVNÍ AKTIVITY PROJEKTU |  |  |  | -6814.64 |  |  |  |  | 0 |  | 0 |  | 0 | 1 | D | 0 |  |  |  | ROZPOCET | [6 empty] | -6814.64
| D | D2 | SO_01: KOMUNITNÍ CENTRUM |  |  |  | -3818.14 |  |  |  |  | 0 |  | 0 |  | 0 | 1 | D | 1 |  |  |  | ROZPOCET | [6 empty] | -3818.14
| D | D3 | SO_01.4: VODOVODNÍ PŘÍPOJKA |  |  |  | -983.97 |  |  |  |  | 0 |  | 0 |  | 0 | 1 | D | 2 |  |  |  | ROZPOCET | [6 empty] | -983.97
| D | D4 | 001: Zemní práce |  |  |  | -983.97 |  |  |  |  | 0 |  | 0 |  | 0 | 1 | D | 3 |  |  |  | ROZPOCET | [6 empty] | -983.97
13 | K | 181301102/00 | Rozprostření a urovnání ornice v rovině nebo ve svahu sklonu do 1:5 při souvislé ploše do 500 m2, tl. vrstvy přes 100 do 150 mm | m2 | -23.4 | 42.05 | -983.97 | původní položka |  | základní | 0 | 0 | 0 | 0 | 0 | 0 | 4 | K | 4 |  |  |  | ROZPOCET | -983.97 | 0 | 0 | 0 | 0 | 1 | -983.97 | 4 | 2
| VV |  | viz výkr. SITUACE, PODÉLNÝ PROFIL VODOVODU | [14 empty] | VV | 4 | 1 | True | 0 | ROZPOCET
| VV |  | "0.000,00 - 0.039,00 km" -39*0,6 |  | -23.4 | [12 empty] | VV | 4 | 2 | True | 1 | ROZPOCET
| D | D5 | SO_01.5: KANALIZAČNÍ PŘÍPOJKA |  |  |  | -462.55 |  |  |  |  | 0 |  | 0 |  | 0 | 1 | D | 2 |  |  |  | ROZPOCET | [6 empty] | -462.55
| D | D4 | 001: Zemní práce |  |  |  | -462.55 |  |  |  |  | 0 |  | 0 |  | 0 | 1 | D | 3 |  |  |  | ROZPOCET | [6 empty] | -462.55
13 | K | 181301102/00 | Rozprostření a urovnání ornice v rovině nebo ve svahu sklonu do 1:5 při souvislé ploše do 500 m2, tl. vrstvy přes 100 do 150 mm | m2 | -11 | 42.05 | -462.55 | původní položka |  | základní | 0 | 0 | 0 | 0 | 0 | 0 | 4 | K | 4 |  |  |  | ROZPOCET | -462.55 | 0 | 0 | 0 | 0 | 1 | -462.55 | 4 | 4
| VV |  | viz výkr. SITUACE, PODÉLNÝ PROFIL KANALIZACE | [14 empty] | VV | 4 | 1 | True | 0 | ROZPOCET
| VV |  | "0.000,00 - 0.011,00 km" - 11*1 |  | -11 | [12 empty] | VV | 4 | 2 | True | 1 | ROZPOCET
| D | D6 | SO_01.6: DEŠŤOVÁ KANALIZACE |  |  |  | -2371.62 |  |  |  |  | 0 |  | 0 |  | 0 | 1 | D | 2 |  |  |  | ROZPOCET | [6 empty] | -2371.62
| D | D4 | 001: Zemní práce |  |  |  | -2371.62 |  |  |  |  | 0 |  | 0 |  | 0 | 1 | D | 3 |  |  |  | ROZPOCET | [6 empty] | -2371.62
13 | K | 181301102/00 | Rozprostření a urovnání ornice v rovině nebo ve svahu sklonu do 1:5 při souvislé ploše do 500 m2, tl. vrstvy přes 100 do 150 mm | m2 | -56.4 | 42.05 | -2371.62 | původní položka |  | základní | 0 | 0 | 0 | 0 | 0 | 0 | 4 | K | 4 |  |  |  | ROZPOCET | -2371.62 | 0 | 0 | 0 | 0 | 1 | -2371.62 | 4 | 6
| VV |  | viz předchozí výpočty | [14 empty] | VV | 4 | 1 | True | 0 | ROZPOCET
| VV |  | -94*0,6 |  | -56.4 | [12 empty] | VV | 4 | 2 | True | 1 | ROZPOCET
| D | D7 | SO_02: KANALIZAČNÍ ŘAD |  |  |  | -2996.5 |  |  |  |  | 0 |  | 0 |  | 0 | 1 | D | 1 |  |  |  | ROZPOCET | [6 empty] | -2996.5
| D | D8 | SO_02.1: KANALIZAČNÍ ŘAD |  |  |  | -2996.5 |  |  |  |  | 0 |  | 0 |  | 0 | 1 | D | 2 |  |  |  | ROZPOCET | [6 empty] | -2996.5
| D | D4 | 001: Zemní práce |  |  |  | -2996.5 |  |  |  |  | 0 |  | 0 |  | 0 | 1 | D | 3 |  |  |  | ROZPOCET | [6 empty] | -2996.5
13 | K | 181301102/00 | Rozprostření a urovnání ornice v rovině nebo ve svahu sklonu do 1:5 při souvislé ploše do 500 m2, tl. vrstvy přes 100 do 150 mm | m2 | -47.52 | 42.05 | -1998.22 | původní položka |  | základní | 0 | 0 | 0 | 0 | 0 | 0 | 4 | K | 4 |  |  |  | ROZPOCET | -1998.22 | 0 | 0 | 0 | 0 | 1 | -1998.22 | 4 | 8
| VV |  | viz výkr. SITUACE, PODÉLNÝ PROFIL KANALIZACE | [14 empty] | VV | 4 | 1 | True | 0 | ROZPOCET
| VV |  | "0.000,00 - 0.047,52 km" -47,52*1 |  | -47.52 | [12 empty] | VV | 4 | 2 | True | 1 | ROZPOCET
14 | K | 181411131/00 | Založení trávníku na půdě předem připravené plochy do 1000 m2 výsevem včetně utažení parkového v rovině nebo na svahu do 1:5 | m2 | -47.52 | 17.01 | -808.32 | původní položka |  | základní | 0 | 0 | 0 | 0 | 0 | 0 | 4 | K | 4 |  |  |  | ROZPOCET | -808.32 | 0 | 0 | 0 | 0 | 1 | -808.32 | 4 | 10
15 | M | 00572410 | Osivo směs travní | kg | -1.663 | 114.23 | -189.96 | původní položka |  | základní | 0 | 0 | 0 | 0 | 0 | 0 | 8 | M | 4 |  |  |  | ROZPOCET | -189.96 | 0 | 0 | 0 | 0 | 1 | -189.96 | 4 | 12
| VV |  | viz předchozí výpočty | [14 empty] | VV | 4 | 1 | True | 0 | ROZPOCET
| VV |  | -47,52*3,5/100 |  | -1.663 | [12 empty] | VV | 4 | 2 | True | 1 | ROZPOCET
| D | D9 | SSO2: VEDLEJŠÍ AKTIVITY OBJEKTU |  |  |  | -18695.68 |  |  |  |  | 0 |  | 0 |  | 0 | 1 | D | 0 |  |  |  | ROZPOCET | [6 empty] | -18695.68
| D | D10 | SO_03: ZPEVNĚNÉ PLOCHY |  |  |  | -18695.68 |  |  |  |  | 0 |  | 0 |  | 0 | 1 | D | 1 |  |  |  | ROZPOCET | [6 empty] | -18695.68
| D | D11 | SO_03.1: ZPEVNĚNÉ PLOCHY |  |  |  | -18695.68 |  |  |  |  | 0 |  | 0 |  | 0 | 1 | D | 2 |  |  |  | ROZPOCET | [6 empty] | -18695.68
| D | D4 | 001: Zemní práce |  |  |  | -18695.68 |  |  |  |  | 0 |  | 0 |  | 0 | 1 | D | 3 |  |  |  | ROZPOCET | [6 empty] | -18695.68
11 | K | 181301102/00 | Rozprostření a urovnání ornice v rovině nebo ve svahu sklonu do 1:5 při souvislé ploše do 500 m2, tl. vrstvy přes 100 do 150 mm | m2 | -296.673 | 42.05 | -12475.1 | původní položka |  | základní | 0 | 0 | 0 | 0 | 0 | 0 | 4 | K | 4 |  |  |  | ROZPOCET | -12475.1 | 0 | 0 | 0 | 0 | 1 | -12475.1 | 4 | 14
12 | K | 181411131/00 | Založení trávníku na půdě předem připravené plochy do 1000 m2 výsevem včetně utažení parkového v rovině nebo na svahu do 1:5 | m2 | -296.673 | 17.01 | -5046.41 | původní položka |  | základní | 0 | 0 | 0 | 0 | 0 | 0 | 4 | K | 4 |  |  |  | ROZPOCET | -5046.41 | 0 | 0 | 0 | 0 | 1 | -5046.41 | 4 | 16
13 | M | 00572410 | Osivo směs travní | kg | -10.279 | 114.23 | -1174.17 | původní položka |  | základní | 0 | 0 | 0 | 0 | 0 | 0 | 8 | M | 4 |  |  |  | ROZPOCET | -1174.17 | 0 | 0 | 0 | 0 | 1 | -1174.17 | 4 | 18
| VV |  | viz předchozí výpočty | [14 empty] | VV | 4 | 1 | True | 0 | ROZPOCET
| VV |  | -293,673*3,5/100 |  | -10.279 | [12 empty] | VV | 4 | 2 | True | 1 | ROZPOCET

## Pokyny pro vyplnění
Struktura údajů, formát souboru a metodika pro zpracování
Struktura
Soubor je složen ze záložky Rekapitulace stavby a záložek s názvem soupisu prací pro jednotlivé objekty ve formátu XLSX. Každá ze záložek přitom obsahuje
ještě samostatné sestavy vymezené orámovaním a nadpisem sestavy.
Rekapitulace stavby obsahuje sestavu Rekapitulace stavby a Rekapitulace objektů stavby a soupisů prací.
V sestavě Rekapitulace stavby jsou uvedeny informace identifikující předmět veřejné zakázky na stavební práce, KSO, CC-CZ, CZ-CPV, CZ-CPA a rekapitulaci
celkové nabídkové ceny uchazeče.
Termínem "uchazeč" (resp. zhotovitel) se myslí "účastník zadávacího řízení" ve smyslu zákona o zadávání veřejných zakázek.
V sestavě Rekapitulace objektů stavby a soupisů prací je uvedena rekapitulace stavebních objektů, inženýrských objektů, provozních souborů,
vedlejších a ostatních nákladů a ostatních nákladů s rekapitulací nabídkové ceny za jednotlivé soupisy prací. Na základě údaje Typ je možné
identifikovat, zda se jedná o objekt nebo soupis prací pro daný objekt:
|  | STA | Stavební objekt pozemní
|  | ING | Stavební objekt inženýrský
|  | PRO | Provozní soubor
|  | VON | Vedlejší a ostatní náklady
|  | OST | Ostatní
|  | Soupis | Soupis prací pro daný typ objektu
Soupis prací pro jednotlivé objekty obsahuje sestavy Krycí list soupisu prací, Rekapitulace členění soupisu prací, Soupis prací. Za soupis prací může být považován
i objekt stavby v případě, že neobsahuje podřízenou zakázku.
Krycí list soupisu obsahuje rekapitulaci informací o předmětu veřejné zakázky ze sestavy Rekapitulace stavby, informaci o zařazení objektu do KSO,
CC-CZ, CZ-CPV, CZ-CPA a rekapitulaci celkové nabídkové ceny uchazeče za aktuální soupis prací.
Rekapitulace členění soupisu prací obsahuje rekapitulaci soupisu prací ve všech úrovních členění soupisu tak, jak byla tato členění použita (např.
stavební díly, funkční díly, případně jiné členění) s rekapitulací nabídkové ceny.
Soupis prací obsahuje položky veškerých stavebních nebo montážních prací, dodávek materiálů a služeb nezbytných pro zhotovení stavebního objektu,
inženýrského objektu, provozního souboru, vedlejších a ostatních nákladů.
Pro položky soupisu prací se zobrazují následující informace:
|  | PČ |  | Pořadové číslo položky v aktuálním soupisu
|  | TYP |  | Typ položky: K - konstrukce, M - materiál, PP - plný popis, PSC - poznámka k souboru cen, P - poznámka k položce, VV - výkaz výměr
|  | Kód |  | Kód položky
|  | Popis |  | Zkrácený popis položky
|  | MJ |  | Měrná jednotka položky
|  | Množství |  | Množství v měrné jednotce
|  | J.cena |  | Jednotková cena položky. Zadaní může obsahovat namísto J.ceny sloupce J.materiál a J.montáž, jejichž součet definuje
J.cenu položky.
|  | Cena celkem |  | Celková cena položky daná jako součin množství a j.ceny
|  | Cenová soustava |  | Příslušnost položky do cenové soustavy
Ke každé položce soupisu prací se na samostatných řádcích může zobrazovat:
Plný popis položky
Poznámka k souboru cen a poznámka zadavatele
Výkaz výměr
Pokud je k řádku výkazu výměr evidovaný údaj ve sloupci Kód, jedná se o definovaný odkaz, na který se může odvolávat výkaz výměr z jiné položky.
Metodika pro zpracování
Jednotlivé sestavy jsou v souboru provázány. Editovatelné pole jsou zvýrazněny žlutým podbarvením, ostatní pole neslouží k editaci a nesmí být jakkoliv
modifikovány.
Uchazeč je pro podání nabídky povinen vyplnit žlutě podbarvená pole:
Pole Uchazeč v sestavě Rekapitulace stavby - zde uchazeč vyplní svůj název (název subjektu)
Pole IČ a DIČ v sestavě Rekapitulace stavby - zde uchazeč vyplní svoje IČ a DIČ
Datum v sestavě Rekapitulace stavby - zde uchazeč vyplní datum vytvoření nabídky
J.cena = jednotková cena v sestavě Soupis prací o maximálním počtu desetinných míst uvedených v poli
- pokud sestavy soupisů prací obsahují pole J.cena, měla by být všechna tato pole vyplněna nenulovými
Poznámka - nepovinný údaj pro položku soupisu
V případě, že sestavy soupisů prací neobsahují pole J.cena, potom ve všech soupisech prací obsahují pole:
- J.materiál - jednotková cena materiálu
- J.montáž - jednotková cena montáže
Uchazeč v tomto případě by měl vyplnit všechna pole J.materiál a pole J.montáž nenulovými kladnými číslicemi. V případech, kdy položka
neobsahuje žádný materiál je přípustné, aby pole J.materiál bylo vyplněno nulou. V případech, kdy položka neobsahuje žádnou montáž je přípustné,
aby pole J.montáž bylo vyplněno nulou. Obě pole - J.materiál, J.Montáž u jedné položky by však neměly být vyplněny nulou.
Rekapitulace stavby
Název |  |  | Povinný |  | Popis | Typ | Max. počet
atributu |  |  | (A/N) |  |  |  | znaků
Kód |  |  | A |  | Kód stavby | String | 20
Stavba |  |  | A |  | Název stavby | String | 120
Místo |  |  | N |  | Místo stavby | String | 50
Datum |  |  | A |  | Datum vykonaného exportu | Date
KSO |  |  | N |  | Klasifikace stavebního objektu | String | 15
CC-CZ |  |  | N |  | Klasifikace stavbeních děl | String | 15
CZ-CPV |  |  | N |  | Společný slovník pro veřejné zakázky | String | 20
CZ-CPA |  |  | N |  | Klasifikace produkce podle činností | String | 20
Zadavatel |  |  | N |  | Zadavatel zadaní | String | 50
IČ |  |  | N |  | IČ zadavatele zadaní | String | 20
DIČ |  |  | N |  | DIČ zadavatele zadaní | String | 20
Uchazeč |  |  | N |  | Uchazeč veřejné zakázky | String | 50
Projektant |  |  | N |  | Projektant | String | 50
Poznámka |  |  | N |  | Poznámka k zadání | String | 255
Sazba DPH |  |  | A |  | Rekapitulace sazeb DPH u položek soupisů | eGSazbaDph
Základna DPH |  |  | A |  | Základna DPH určena součtem celkové ceny z položek soupisů | Double
Hodnota DPH |  |  | A |  | Hodnota DPH | Double
Cena bez DPH |  |  | A |  | Celková cena bez DPH za celou stavbu. Sčítává se ze všech listů. | Double
Cena s DPH |  |  | A |  | Celková cena s DPH za celou stavbu | Double
Rekapitulace objektů stavby a soupisů prací
Název |  |  | Povinný |  | Popis | Typ | Max. počet
atributu |  |  | (A/N) |  |  |  | znaků
Kód |  |  | A |  | Přebírá se z Rekapitulace stavby | String | 20
Stavba |  |  | A |  | Přebírá se z Rekapitulace stavby | String | 120
Místo |  |  | N |  | Přebírá se z Rekapitulace stavby | String | 50
Datum |  |  | A |  | Přebírá se z Rekapitulace stavby | Date
Zadavatel |  |  | N |  | Přebírá se z Rekapitulace stavby | String | 50
Projektant |  |  | N |  | Přebírá se z Rekapitulace stavby | String | 50
Uchazeč |  |  | N |  | Přebírá se z Rekapitulace stavby | String | 50
Kód |  |  | A |  | Kód objektu | String | 20
Objektu, Soupis prací |  |  | A |  | Název objektu | String | 120
Cena bez DPH |  |  | A |  | Cena bez DPH za daný objekt | Double
Cena s DPH |  |  | A |  | Cena spolu s DPH za daný objekt | Double
Typ |  |  | A |  | Typ zakázky | eGTypZakazky
Krycí list soupisu
Název |  |  | Povinný |  | Popis | Typ | Max. počet
atributu |  |  | (A/N) |  |  |  | znaků
Stavba |  |  | A |  | Přebírá se z Rekapitulace stavby | String | 120
Objekt |  |  | A |  | Kód a název objektu | String | 20 + 120
Soupis |  |  | A |  | Kód a název soupisu | String | 20 + 120
KSO |  |  | N |  | Klasifikace stavebního objektu | String | 15
CC-CZ |  |  | N |  | Klasifikace stavbeních děl | String | 15
CZ-CPV |  |  | N |  | Společný slovník pro veřejné zakázky | String | 20
CZ-CPA |  |  | N |  | Klasifikace produkce podle činností | String | 20
Místo |  |  | N |  | Přebírá se z Rekapitulace stavby | String | 50
Zadavatel |  |  | N |  | Přebírá se z Rekapitulace stavby | String | 50
Uchazeč |  |  | N |  | Přebírá se z Rekapitulace stavby | String | 50
Projektant |  |  | N |  | Přebírá se z Rekapitulace stavby | String | 50
Poznámka |  |  | N |  | Poznámka k soupisu prací | String | 255
Sazba DPH |  |  | A |  | Rekapitulace sazeb DPH na položkách aktuálního soupisu | eGSazbaDph
Základna DPH |  |  | A |  | Základna DPH určena součtem celkové ceny z položek aktuálního soupisu | Double
Hodnota DPH |  |  | A |  | Hodnota DPH | Double
Cena bez DPH |  |  | A |  | Cena bez DPH za daný soupis | Double
Cena s DPH |  |  | A |  | Cena s DPH za daný soupis | Double
Rekapitulace členění soupisu prací
Název |  |  | Povinný |  | Popis | Typ | Max. počet
atributu |  |  | (A/N) |  |  |  | znaků
Stavba |  |  | A |  | Přebírá se z Rekapitulace stavby | String | 120
Objekt |  |  | A |  | Kód a název objektu, přebírá se z Krycího listu soupisu | String | 20 + 120
Soupis |  |  | A |  | Kód a název objektu, přebírá se z Krycího listu soupisu | String | 20 + 120
Místo |  |  | N |  | Přebírá se z Rekapitulace stavby | String | 50
Datum |  |  | A |  | Přebírá se z Rekapitulace stavby | Date
Zadavatel |  |  | N |  | Přebírá se z Rekapitulace stavby | String | 50
Projektant |  |  | N |  | Přebírá se z Rekapitulace stavby | String | 50
Uchazeč |  |  | N |  | Přebírá se z Rekapitulace stavby | String | 50
Kód dílu - Popis |  |  | A |  | Kód a název dílu ze soupisu | String | 20 + 100
Cena celkem |  |  | A |  | Cena celkem za díl ze soupisu | Double
Soupis prací
Název |  |  | Povinný |  | Popis | Typ | Max. počet
atributu |  |  | (A/N) |  |  |  | znaků
Stavba |  |  | A |  | Přebírá se z Rekapitulace stavby | String | 120
Objekt |  |  | A |  | Kód a název objektu | String | 20 + 120
Soupis |  |  | A |  | Přebírá se z Krycího listu soupisu | String | 20 + 120
Místo |  |  | N |  | Přebírá se z Krycího listu soupisu | String | 50
Datum |  |  | A |  | Přebírá se z Krycího listu soupisu | Date
Zadavatel |  |  | N |  | Přebírá se z Krycího listu soupisu | String | 50
Projektant |  |  | N |  | Přebírá se z Krycího listu soupisu | String | 50
Uchazeč |  |  | N |  | Přebírá se z Krycího listu soupisu | String | 50
PČ |  |  | A |  | Pořadové číslo položky soupisu | Long
Typ |  |  | A |  | Typ položky soupisu | eGTypPolozky | 1
Kód |  |  | A |  | Kód položky ze soupisu | String | 20
Popis |  |  | A |  | Popis položky ze soupisu | String | 255
MJ |  |  | A |  | Měrná jednotka položky | String | 10
Množství |  |  | A |  | Množství položky soupisu | Double
J.Cena |  |  | A |  | Jednotková cena položky | Double
Cena celkem |  |  | A |  | Cena celkem vyčíslena jako J.Cena * Množství | Double
Cenová soustava |  |  | N |  | Zařazení položky do cenové soustavy | String | 50
p |  |  | N |  | Poznámka položky ze soupisu | Memo
psc |  |  | N |  | Poznámka k souboru cen ze soupisu | Memo
pp |  |  | N |  | Plný popis položky ze soupisu | Memo
vv |  |  | N |  | Výkaz výměr (figura, výraz, výměra) ze soupisu | Text,Text,Double | 20, 150
DPH |  |  | A |  | Sazba DPH pro položku | eGSazbaDPH
Hmotnost |  |  | A |  | Hmotnost položky ze soupisu | Double
Suť |  |  | A |  | Suť položky ze soupisu | Double
Nh |  |  | N |  | Normohodiny položky ze soupisu | Double
Datová věta
Typ věty |  |  | Hodnota |  | Význam
eGSazbaDPH |  |  | základní |  | Základní sazba DPH
|  |  | snížená |  | Snížená sazba DPH
|  |  | nulová |  | Nulová sazba DPH
|  |  | zákl. přenesená |  | Základní sazba DPH přenesená
|  |  | sníž. přenesená |  | Snížená sazba DPH přenesená
eGTypZakazky |  |  | STA |  | Stavební objekt
|  |  | PRO |  | Provozní soubor
|  |  | ING |  | Inženýrský objekt
|  |  | VON |  | Vedlejší a ostatní náklady
|  |  | OST |  | Ostatní náklady
eGTypPolozky |  |  | 1 |  | Položka typu HSV
|  |  | 2 |  | Položka typu PSV
|  |  | 3 |  | Položka typu M
|  |  | 4 |  | Položka typu OST