## Rekapitulace
KRYCÍ LIST ROZPOČTU
| Název stavby |  |  | Rekonstrukce objektu ZŠ Jana Amose Komenského 540, Kynšperk nad Ohří | [7 empty] | JKSO
| Název objektu | [10 empty] | EČO
[12 empty] | Místo |  | Kynšperk nad Ohří
[12 empty] | IČ |  | DIČ
| Objednatel |  |  | Město Kynšperk nad Ohří, Jana A. Komenského 221
| Projektant |  |  | Radovan Gaiger | [7 empty] | IČ 73440396
Zhotovitel
| Zpracoval |  |  | Radovan Gaiger | [7 empty] | IČ 73440396
|  |  |  | Rozpočet číslo | [7 empty] | Dne
|  |  |  | D.1.4d.2 VZT | [7 empty] | 2017-03-30
Měrné a účelové jednotky
Počet |  |  |  | Náklady / 1 m.j. | Počet |  |  | Náklady / 1 m.j. | Počet |  |  |  |  | Náklady / 1 m.j.
|  |  | 0 | 0 |  |  | 0 | 0 |  |  |  |  | 0 |  | 0
|  |  |  | Rozpočtové náklady v |  |  |  | CZK
A |  | Základní rozp. náklady |  |  | B |  | Doplňkové náklady |  | C |  | Náklady na umístění stavby
1 | HSV |  | Dodávky | 0 | 8 | Práce přesčas |  | 0 | 13 | Zařízení staveniště |  |  |  |  | 0
2 |  |  | Montáž | 0 | 9 | Bez pevné podl. |  | 0 | 14 | Mimostav. doprava |  |  |  |  | 0
3 | PSV |  | Dodávky | 0 | 10 | Kulturní památka |  | 0 | 15 | Územní vlivy |  |  |  |  | 0
4 |  |  | Montáž | 0 | 11 |  |  | 0 | 16 | Provozní vlivy |  |  |  |  | 0
5 | "M" |  | Dodávky | 0 |  |  |  |  | 17 | Ostatní |  |  |  |  | 0
6 |  |  | Montáž | 0 |  |  |  |  | 18 | NUS z rozpočtu |  |  |  |  | 0
7 | ZRN (ř. 1-6) |  |  | 0 | 12 | DN (ř. 8-11) |  |  | 19 | NUS (ř. 13-18) |  |  |  |  | 0
20 | HZS |  |  | 0 | 21 | Kompl. činnost |  | 0 | 22 | Ostatní náklady |  |  |  |  | 0
|  | Projektant, Zhotovitel, Objednatel | [6 empty] | D |  | Celkem bez DPH |  |  |  | 0
[10 empty] | DPH |  | % |  | Základ daně | DPH celkem
[10 empty] | snížená |  | 15 | 0 |  | 0
[10 empty] | základní |  | 21 | 0 |  | 0
[10 empty] | Cena s DPH |  |  |  |  | 0
[9 empty] | E |  | Přípočty a odpočty
[10 empty] | Dodá zadavatel |  |  |  |  | 0
[10 empty] | Klouzavá doložka |  |  |  |  | 0
[10 empty] | Zvýhodnění |  |  |  |  | 0

## Položky
POLOŽKY
P. č. | KCN | Kód položky | Zař.Pozice | Název položky | MJ | Množství | DODÁVKA Cena za MJ | DODÁVKA CELKEM | MONTÁŽ Cena za MJ | MONTÁŽ CELKEM
DÍL |  | 1 |  | Šatny
1 | 751 |  | 01.001a | Rekuperační jednotka Qpřív=800m3/h, 200Pa Qodv=800m3/h, 200Pa ventilátor 2x0,17kW 230V 3,5A vč el.ohřevu 4kW 400V Jednotka musí splňovat normu – ERP pro VZT jednotky (EU) č. 1253/2014 ÚČINNOST REKUPERACE 85% | 1 | ks
2 | 751 |  | 01.001b | Kouřové čidlo do potrubí vč. potřebného příslušenství | 1 | ks
3 | 751 |  | 01.002 | Zpetná klapka RSK 250 | 2 | ks
4 | 751 |  | 01.003 | Vyústka pro kruh.potr. KVK-1-2 800 x 75 TPJ 48-12-95 | 4 | ks
5 | 751 |  | 01.004 | Zaluzie protidestová 315x400 | 2 | ks
6 | 751 |  | 01.005 | Tlumic hluku MAA 250/900 ED | 2 | ks
7 | 751 |  | 01.006 | Spiro potrubí pozink D 225 | 24 | bm
8 | 751 |  | 01.007 | Spiro potrubi pozink D 250 | 10 | bm
9 | 751 |  | 01.008 | Oblouk 90°- SPIRO 225 | 4 | ks
10 | 751 |  | 01.009 | Oblouk 90°- SPIRO 250 | 5 | ks
11 | 751 |  | 01.010 | Oblouk 45°- SPIRO 250 | 1 | ks
12 | 751 |  | 01.011 | Oblouk 15°- SPIRO 250 | 1 | ks
13 | 751 |  | 01.012 | Prechod osovy -SPIRO 250/225 | 2 | ks
14 | 751 |  | 01.013 | Potrubi ctyrhranné sk. I PK 12 0403 pozink plech
15 | 751 |  | 01.014 | do obvodu 1500 mm/100% tvar. sk.I pozink ON 12 0403 | 1 | bm
16 | 751 |  | 01.015 | Desky z min.plsti tl.4cm na trny s AL folii pozarni | 16 | m2
|  | Celkem za | 1 - Šatny |  |  |  |  | 0 |  | 0
DÍL |  | 2 |  | WC
16 | 751 |  | 02.001a | Ventilátor diagon.do kruh.potr. D160mm Q=260m3/h, 170Pa, Pel=50W, 230V | 1 | ks
17 | 751 |  | 02.001b | Zpetná klapka RSKW 160 tesna | 1 | ks
18 | 751 |  | 02.002 | Tal.ventil.kov.odvodní KK 100 | 5 | ks
19 | 751 |  | 02.003 | Ohebná hadice Sonodec 25 - 102mm x10m | 1 | ks
20 | 751 |  | 02.004 | Zaluz. klapka PER-160 W | 1 | ks
21 | 751 |  | 02.005 | Spiro potrubí pozink D 100 | 8 | bm
22 | 751 |  | 02.006 | Spiro potrubí pozink D 160 | 6 | bm
23 | 751 |  | 02.007 | Oblouk 90°- SPIRO 100 | 5 | ks
24 | 751 |  | 02.008 | Odbocka jednostranná 90°-SPIRO 160/100 | 5 | ks
|  | Celkem za | 2 - WC |  |  |  |  | 0 |  | 0
DÍL |  |  |  | Montážní materiál
41 | 751 |  |  | Montážní, těsnící a spojovací material | kg | 12
|  | Celkem za | - Montážní materiál |  |  |  |  | 0 |  | 0
DÍL |  |  |  | Přesuny strojů, zařízení a potrubí, přidružené výkony
42 | 751 | R000131 |  | Doprava na staveniště (3% z ceny dodávky) | kpl | 0.03
43 | 998 | 751101 |  | Přesuny hmot pro vzduchotechniku (potrubí a zařízení) do výšky 12 m | kg | 1
44 | 751 | R000132 |  | Podíl přidružených výkonů (1,6 % z ceny montáže) | kpl | 0.016
|  | Celkem za | - Přesuny strojů, zařízení a potrubí, přidružené výkony |  |  |  |  | 0 |  | 0
|  |  |  | CELKEM |  |  |  | 0 |  | 0
|  |  |  | ZAKÁZKA CELKEM |  |  |  | 0