## Petrovice
IO 01 - STOKOVÁ SÍŤ PODTLAKOVÉ KANALIZACE D.2.-029 Výpis materiálu hlavní a vedlejší stoky "A" - celkové délky / počty
POTRUBÍ | stoka A | stoka A1 | stoka A2 | stoka A3 | stoka A4 | stoka A5 | stoka A6 | stoka A7 | Celkem součet
PVC d140 s atestem na podtlak | 1588 | [7 empty] | 1588 | m
PVC d110 s atestem na podtlak | 672 | [7 empty] | 672 | m
PVC d90 s atestem na podtlak | 190 | 173 | 101 | 32 | 280 | 93 | 236 | 174 | 1279 | m
Mikrotunel chránička PE DN200 SDR11 | 28.5 |  |  |  |  | 15 |  |  | 43.5 | m
TVAROVKY A ARMATURY
T-kus 45° d140/140 | 56 | [7 empty] | 56 | ks
T-kus 45° d110/110 | 36 | [7 empty] | 36 | ks
T-kus 45° d90/90 | 9 | 7 | 3 | 2 | 16 | 2 | 10 | 9 | 58 | ks
redukce d140/110 | 1 | [7 empty] | 1 | ks
redukce d140/90 | 6 | [7 empty] | 6 | ks
redukce d140/75 | 50 | [7 empty] | 50 | ks
redukce d110/90 | 3 | [7 empty] | 3 | ks
redukce d110/75 | 34 | [7 empty] | 34 | ks
redukce d90/75 | 8 | 6 | 3 | 1 | 15 | 2 | 10 |  | 45 | ks
koleno 45° d110 napojení stoky/podružného řadu | [8 empty] | 0 | ks
koleno 45° d90 napojení stoky/podružného řadu | 9 | 1 |  | 1 | 1 |  |  | 9 | 21 | ks
koleno 45° d75 napojení stoky/podružného řadu | 92 | 6 | 3 | 1 | 15 | 2 | 10 |  | 129 | ks
koleno 45° d140 - změna směru - výškové skoky | 60 | [7 empty] | 60 | ks
koleno 45° d110 - změna směru - výškové skoky | 24 | [7 empty] | 24 | ks
koleno 45° d90 - změna směru - výškové skoky | 2 | 2 |  |  | 10 | 2 | 4 | 2 | 22 | ks
směrový oblouk 90° d140 (horizontální) | [8 empty] | 0 | ks
směrový oblouk 45° d140 (horizontální) | 4 | [7 empty] | 4 | ks
směrový oblouk 30° d140 (horizontální) | 6 | [7 empty] | 6 | ks
směrový oblouk 22° d140 (horizontální) | 5 | [7 empty] | 5 | ks
směrový oblouk 15° d140 (horizontální) | 9 | [7 empty] | 9 | ks
směrový oblouk 90° d110 (horizontální) | [8 empty] | 0 | ks
směrový oblouk 45° d110 (horizontální) | [8 empty] | 0 | ks
směrový oblouk 30° d110 (horizontální) | 1 | [7 empty] | 1 | ks
směrový oblouk 22° d110 (horizontální) | 4 | [7 empty] | 4 | ks
směrový oblouk 15° d110 (horizontální) | 2 | [7 empty] | 2 | ks
směrový oblouk 90° d90 (horizontální) | [8 empty] | 0 | ks
směrový oblouk 45° d90 (horizontální) |  |  |  |  | 1 |  |  |  | 1 | ks | 124
směrový oblouk 30° d90 (horizontální) |  |  | 1 | 1 | 2 |  | 1 | 1 | 6 | ks
směrový oblouk 22° d90 (horizontální) | 2 |  |  | 2 | 1 |  | 1 |  | 6 | ks
směrový oblouk 15° d90 (horizontální) | 1 |  |  |  |  | 2 | 1 |  | 4 | ks
Sekční šoupě na stoce d140 + 2x volná příruba a přírubový nákružek | 4 | [7 empty] | 4 | ks
Sekční šoupě na stoce d110 + 2x volná příruba a přírubový nákružek | 3 | [7 empty] | 3 | ks
Sekční šoupě na stoce d90 + 2x volná příruba a přírubový nákružek |  | 1 | 1 | 1 | 1 | 1 | 1 | 1 | 7 | ks
Zemní souprava na stoce d140 | 4 | [7 empty] | 4 | ks
Zemní souprava na stoce d110 | 3 | [7 empty] | 3 | ks
Zemní souprava na stoce d90 |  | 1 | 1 | 1 | 1 | 1 | 1 | 1 | 7 | ks
Šoupátkový poklop pro sekční šoupě na stoce | 7 | 1 | 1 | 1 | 1 | 1 | 1 | 1 | 14 | ks

## Rekapitulace
IO 01 - STOKOVÁ SÍŤ PODTLAKOVÉ KANALIZACE Výpis materiálu hlavní a vedlejší stoky "A" - celkové délky / počty
POTRUBÍ | Celkem součet
PVC d140 s atestem na podtlak | 1588 | m
PVC d110 s atestem na podtlak | 672 | m
PVC d90 s atestem na podtlak | 1279 | m
Mikrotunel chránička PE DN200 SDR11 | 43.5 | m
TVAROVKY A ARMATURY
T-kus 45° d140/140 | 56 | ks
T-kus 45° d110/110 | 36 | ks
T-kus 45° d90/90 | 58 | ks
redukce d140/110 | 1 | ks
redukce d140/90 | 6 | ks
redukce d140/75 | 50 | ks
redukce d110/90 | 3 | ks
redukce d110/75 | 34 | ks
redukce d90/75 | 45 | ks
koleno 45° d110 napojení stoky/podružného řadu | 0 | ks
koleno 45° d90 napojení stoky/podružného řadu | 21 | ks
koleno 45° d75 napojení stoky/podružného řadu | 129 | ks
koleno 45° d140 - změna směru - výškové skoky | 60 | ks
koleno 45° d110 - změna směru - výškové skoky | 24 | ks
koleno 45° d90 - změna směru - výškové skoky | 22 | ks
směrový oblouk 90° d140 (horizontální) | 0 | ks
směrový oblouk 45° d140 (horizontální) | 4 | ks
směrový oblouk 30° d140 (horizontální) | 6 | ks
směrový oblouk 22° d140 (horizontální) | 5 | ks
směrový oblouk 15° d140 (horizontální) | 9 | ks
směrový oblouk 90° d110 (horizontální) | 0 | ks
směrový oblouk 45° d110 (horizontální) | 0 | ks
směrový oblouk 30° d110 (horizontální) | 1 | ks
směrový oblouk 22° d110 (horizontální) | 4 | ks
směrový oblouk 15° d110 (horizontální) | 2 | ks
směrový oblouk 90° d90 (horizontální) | 0 | ks
směrový oblouk 45° d90 (horizontální) | 1 | ks
směrový oblouk 30° d90 (horizontální) | 6 | ks
směrový oblouk 22° d90 (horizontální) | 6 | ks
směrový oblouk 15° d90 (horizontální) | 4 | ks
Sekční šoupě na stoce d140 + 2x volná příruba a přírubový nákružek | 4 | ks
Sekční šoupě na stoce d110 + 2x volná příruba a přírubový nákružek | 3 | ks
Sekční šoupě na stoce d90 + 2x volná příruba a přírubový nákružek | 7 | ks
Zemní souprava na stoce d140 | 4 | ks
Zemní souprava na stoce d110 | 3 | ks
Zemní souprava na stoce d90 | 7 | ks
Šoupátkový poklop pro sekční šoupě na stoce | 14 | ks