## List1
VÝKAZ VÝMĚR - položkový rozpočet
Revitalizace varhan klášterního kostela v Oseku
ETAPA 1
Předmětem díla je revitalizace varhan v klášterním kostele Nanebevzetí Panny Marie v Oseku. Varhany budou podrobně prozkoumány a popsány. Budou provedeny zkoušky pro určení následného postupu jejich obnovy.
SEZNAM DOPORUČENÝCH PRACÍ | CENA BEZ DPH V KČ | DPH | CENA VČETNĚ DPH V KČ
1) Demontáž varhanních píšťal, očištění, oměření technických parametrů a dokumentace. Určení zhotovitele a popsány defekty a nutné opravy. Měření tlaku vzduchu na jednotlivých strojích a měření stávajícího stavu ladění . | 0 | 0 | 0
2) Sejmutí laviček a píšťalnic a proveden průzkum vzdušnic varhan. Zjištění poškození kůží a plstí, poškození dřevní hmoty a dokumentace rozměrů a průměrů vrtání. Průzkum a dokumentace stavu rejstříkových míšků a ovládacího mechanismu. | 0 | 0 | 0
3) Demontáž relé, průzkum mareriálu a jeho poškození, dokumentace funkčního schématu relé. Prověření a dokumentace elektromagnetů a elektro rozvodů. | 0 | 0 | 0
4) Průzkum vzduchovodů a měchů. Budou popsány a zdokumentovány vzduchovody a jejich průřezy, provede se jejich demontáž a vyčištění, průzkum napadení dřevokazným hmyzem. Dokumentace tlaku vzduchu v jednotlivých částech vzduchového hospodářství, dokumentace tremol a jejich funkčnosti. | 0 | 0 | 0
5) Bude provedena částečná demontáž hracího stolu. Budou popsány jednotlivá zařízení rejstříkové i tónové traktury. Bude zjištěn rozsah poškození a opotřebení jednotlivých dílů a pořízena dokumentace současného stavu. | 0 | 0 | 0
6) Elektropneumatické díly traktury budou částečně demontovány, bude zjištěn stav poškození a opotřebení. Bude zdokumentována funkčnost a provedení jednotlivých dílů traktury. Dokumentace elektrických rozvodů, rozvaděče, varhanního ventilátoru. | 0 | 0 | 0
7) Očištění nosné konstrukce a základových rámů. Dokumentace napadení dřevokazným hmyzem, nebo jiná poškození a zkouška vlivu těchto poškození na statiku nosné konstrukce. | 0 | 0 | 0
8) Očištění varhanní skříně, dokumentace stavu a možných poškození dřevokazným hmyzem i jiná možná statická poškození. | 0 | 0 | 0
9) Zpracování restaurátorského průzkumu a restaurátorského záměru na základě zjištěných skutečností, které poslouží jako podklad pro vydání závazného stanoviska odboru kultury a památkové péče. | 0 | 0 | 0
SUMA | 0 | 0 | 0
Pokud budou na základě průzkumu vyžádány další zkoušky, měření, dokumentace, nebo jiné práce rozšiřující rozsah průzkumu, bude tak učiněno po dohodě a souhlasu všech zúčastněných. Při průzkumu budou probíhat kontrolní dny, kdy četnost bude záviset na průběžných výsledcích a nutnosti tyto zjištění konzultovat. Nejméně však 2x v průběhu prací.
ETAPA 2
POPIS | CENA BEZ DPH V KČ | DPH | CENA VČETNĚ DPH V KČ
Cena za provedení ETAPY 2 dle požadavku zadavatele. Přenos ceny z dílčího rozpočtu za ETAPU 2. | 0 | 0 | 0
SUMA | 0 | 0 | 0
SUMA ETAPA 1 A ETAPA 2 | 0 | 0 | 0