## Rekapitulace stavby
Export Komplet | [24 empty] | VZ | 2.0 | ZAMOK |  |  |  |  | False | False | {d7669c3d-ea5c-4f6f-b047-6297646f3f12}
[31 empty] | 0,01 | 21
[31 empty] | 0,01 | 15
|  | REKAPITULACE STAVBY | [15 empty] | v --- níže se nacházejí doplnkové a pomocné údaje k sestavám --- v | [11 empty] | Návod na vyplnění | 0,001
|  | Kód: |  |  |  |  | 702018 | [22 empty] | Měnit lze pouze buňky se žlutým podbarvením! 1) v Rekapitulaci stavby vyplňte údaje o Uchazeči (přenesou se do ostatních sestav i v jiných listech) 2) na vybraných listech vyplňte v sestavě Soupis prací ceny u položek | 0,01
|  | Stavba: |  |  |  |  | Řešení zpevněných ploch, parkoviště a bus zastávek u školy, Svatava | [23 empty] | 0,01
|  | KSO: |  |  |  |  | 822 2 | [6 empty] | CC-CZ: |  | 2112 | [14 empty] | 0,01
|  | Místo: |  |  |  |  | Svatava | [6 empty] | Datum: |  | 18. 9. 2020 | [14 empty] | 0,01
[14 empty] | CZ-CPA: |  | 42 | [14 empty] | 0,01
|  | Zadavatel: | [11 empty] | IČ: |  | 00573141 | [14 empty] | 0,01
|  |  | Městys Svatava, Svatava, ČSA 277, 357 03 | [10 empty] | DIČ: | [16 empty] | 0,01
0,01
|  | Uchazeč: | [11 empty] | IČ: |  | Vyplň údaj | [14 empty] | 0,01
|  |  | Vyplň údaj | [10 empty] | DIČ: |  | Vyplň údaj | [14 empty] | 0,01
False
|  | Projektant: | [11 empty] | IČ: |  | 263 92 526 | [14 empty] | False
|  |  | DSVA s.r.o.,nám. Krále Jiřího z Poděbrad 6, 350 02 | [10 empty] | DIČ: | [16 empty] | True
0,01
|  | Zpracovatel: | [11 empty] | IČ: |  | 263 92 526 | [14 empty] | 0,01
|  |  | DSVA s.r.o. - Jozef Turza | [10 empty] | DIČ: | [16 empty] | False
Poznámka:
Soupis prací je sestaven s využitím Cenové soustavy ÚRS. Položky, které pochází z této cenové soustavy, jsou ve sloupci 'Cenová soustava' označeny popisem 'CS ÚRS' a úrovní příslušného kalendářního pololetí. Veškeré další informace vymezující popis a podmínky použití těchto položek z Cenové soustavy, které nejsou uvedeny přímo v soupisu prací, jsou neomezeně dálkově k dispozici na www.cs-urs.cz, sekce Cenové a technické podmínky.
|  | Cena bez DPH | [11 empty] | 0
[8 empty] | Sazba daně |  | Základ daně |  |  |  | Výše daně
|  | DPH |  | základní |  |  |  | 21% |  | 0 |  |  |  | 0
|  |  |  | snížená |  |  |  | 15% |  | 0 |  |  |  | 0
|  |  |  | zákl. přenesená |  |  |  | 21% |  | 0 |  |  |  | 0
|  |  |  | sníž. přenesená |  |  |  | 15% |  | 0 |  |  |  | 0
|  |  |  | nulová |  |  |  | 0% |  | 0 |  |  |  | 0
|  | Cena s DPH | [6 empty] | v |  | CZK |  |  | 0
REKAPITULACE OBJEKTŮ STAVBY A SOUPISŮ PRACÍ
| Kód: | [6 empty] | 702018
| Stavba: | [6 empty] | Řešení zpevněných ploch, parkoviště a bus zastávek u školy, Svatava
| Místo: | [6 empty] | Svatava |  |  |  |  | Datum: |  | 18. 9. 2020
| Zadavatel: | [6 empty] | Městys Svatava, Svatava, ČSA 277, 357 03 |  |  |  |  | Projektant: |  | DSVA s.r.o.,nám. Krále Jiřího z Poděbrad 6, 350 02 |  |  | Informatívní údaje z listů zakázek
| Uchazeč: | [11 empty] | Zpracovatel: |  | DSVA s.r.o. - Jozef Turza
| Kód |  |  |  | Popis | [6 empty] | Cena bez DPH [CZK] |  |  |  | Cena s DPH [CZK] | Typ | z toho Ostat. náklady [CZK] | DPH [CZK] | Normohodiny [h] | DPH základní [CZK] | DPH snížená [CZK] | DPH základní přenesená [CZK] | DPH snížená přenesená [CZK] | Základna DPH základní | Základna DPH snížená | Základna DPH zákl. přenesená | Základna DPH sníž. přenesená | Základna DPH nulová
| Náklady stavby celkem | [10 empty] | 0 |  |  |  | 0 |  | 0 | 0 | 0 | 0 | 0 | 0 | 0 | 0 | 0 | 0 | 0 | 0 |  | D | 0 | ###NOIMPORT### | IMPORT | {d7669c3d-ea5c-4f6f-b047-6297646f3f12} | {00000000-0000-0000-0000-000000000000} | 822 2
/ |  | SO 101 |  |  |  | Řešení zpevněných ploch ulice Pohraniční stráže | [5 empty] | 0 |  |  |  | 0 | STA | 0 | 0 | 0 | 0 | 0 | 0 | 0 | 0 | 0 | 0 | 0 | 0 |  |  | 1 |  | IMPORT | {d6efb9fb-ec9a-44e6-bd92-288c3ef177b2} | {d7669c3d-ea5c-4f6f-b047-6297646f3f12} | 822 2 | 2
/ |  | SO 102 |  |  |  | Řešení zpevněných ploch ulice S.K. Neumanna | [5 empty] | 0 |  |  |  | 0 | STA | 0 | 0 | 0 | 0 | 0 | 0 | 0 | 0 | 0 | 0 | 0 | 0 |  |  | 1 |  | IMPORT | {1b051a9b-70d8-4ceb-9d5e-326296a9029e} | {d7669c3d-ea5c-4f6f-b047-6297646f3f12} | 822 2 | 2
/ |  | SO 103 |  |  |  | Parkoviště pro osobní auta na p.p.č.237/1 a p.p.č.237/2 | [5 empty] | 0 |  |  |  | 0 | STA | 0 | 0 | 0 | 0 | 0 | 0 | 0 | 0 | 0 | 0 | 0 | 0 |  |  | 1 |  | IMPORT | {ebe18edd-028c-43fa-a426-e4feeabdbc38} | {d7669c3d-ea5c-4f6f-b047-6297646f3f12} | 822 2 | 2
/ |  | SO 201 |  |  |  | Stavební úpravy opěrné stěny - římsa | [5 empty] | 0 |  |  |  | 0 | STA | 0 | 0 | 0 | 0 | 0 | 0 | 0 | 0 | 0 | 0 | 0 | 0 |  |  | 1 |  | IMPORT | {77360108-9c08-4083-8469-dd51386b9f6f} | {d7669c3d-ea5c-4f6f-b047-6297646f3f12} | 822 2 | 2
/ |  | SO 301-1 |  |  |  | Deštová kanalizace ulice Pohraniční stráže | [5 empty] | 0 |  |  |  | 0 | STA | 0 | 0 | 0 | 0 | 0 | 0 | 0 | 0 | 0 | 0 | 0 | 0 |  |  | 1 |  | IMPORT | {d56afc8d-a6fe-4524-a010-ee34399cd63c} | {d7669c3d-ea5c-4f6f-b047-6297646f3f12} | 822 2 | 2
/ |  | SO 301-2 |  |  |  | Deštová kanalizace ulice S.K.Neumanna | [5 empty] | 0 |  |  |  | 0 | STA | 0 | 0 | 0 | 0 | 0 | 0 | 0 | 0 | 0 | 0 | 0 | 0 |  |  | 1 |  | IMPORT | {c40f68e5-fdc8-415e-beec-20f77e29cdfb} | {d7669c3d-ea5c-4f6f-b047-6297646f3f12} | 822 2 | 2
/ |  | SO 301-3 |  |  |  | Deštová kanalizace ulice parkoviště na p.p.č.237/1 a 237/2 | [5 empty] | 0 |  |  |  | 0 | STA | 0 | 0 | 0 | 0 | 0 | 0 | 0 | 0 | 0 | 0 | 0 | 0 |  |  | 1 |  | IMPORT | {fa9696a2-6ebe-4d4a-bc34-1345fed24f27} | {d7669c3d-ea5c-4f6f-b047-6297646f3f12} | 822 2 | 2
/ |  | SO 301-4 |  |  |  | Elektroinstalace čerpací stanice ulice Zelená | [5 empty] | 0 |  |  |  | 0 | STA | 0 | 0 | 0 | 0 | 0 | 0 | 0 | 0 | 0 | 0 | 0 | 0 |  |  | 1 |  | IMPORT | {321f5e2c-d587-4abb-97c1-c6af5ce70d1d} | {d7669c3d-ea5c-4f6f-b047-6297646f3f12} | 822 2 | 2
/ |  | SO 431 |  |  |  | Veřejné osvětlení | [5 empty] | 0 |  |  |  | 0 | STA | 0 | 0 | 0 | 0 | 0 | 0 | 0 | 0 | 0 | 0 | 0 | 0 |  |  | 1 |  | IMPORT | {0c39c18b-a83a-4dd1-a781-41c35a614c5d} | {d7669c3d-ea5c-4f6f-b047-6297646f3f12} | 822 2 | 2
/ |  | SO 801 |  |  |  | Sadové úpravy | [5 empty] | 0 |  |  |  | 0 | STA | 0 | 0 | 0 | 0 | 0 | 0 | 0 | 0 | 0 | 0 | 0 | 0 |  |  | 1 |  | IMPORT | {8d0d286a-83de-403e-98e0-3822f8d95a95} | {d7669c3d-ea5c-4f6f-b047-6297646f3f12} | 822 2 | 2
/ |  | SO 901-1 |  |  |  | Autobusové přístřešky | [5 empty] | 0 |  |  |  | 0 | STA | 0 | 0 | 0 | 0 | 0 | 0 | 0 | 0 | 0 | 0 | 0 | 0 |  |  | 1 |  | IMPORT | {9caca953-6946-4c93-adde-df39f3dfc720} | {d7669c3d-ea5c-4f6f-b047-6297646f3f12} | 822 2 | 2
/ |  | SO 901-2 |  |  |  | Ostatní mobiliář | [5 empty] | 0 |  |  |  | 0 | STA | 0 | 0 | 0 | 0 | 0 | 0 | 0 | 0 | 0 | 0 | 0 | 0 |  |  | 1 |  | IMPORT | {0e5b2a6d-13ce-4eef-8cde-0daeb9e72720} | {d7669c3d-ea5c-4f6f-b047-6297646f3f12} | 822 2 | 2
/ |  | VRN |  |  |  | Vedlejší rozpočtové náklady | [5 empty] | 0 |  |  |  | 0 | STA | 0 | 0 | 0 | 0 | 0 | 0 | 0 | 0 | 0 | 0 | 0 | 0 |  |  | 1 |  | IMPORT | {411cac7d-7854-4b60-8be1-ff76065f6753} | {d7669c3d-ea5c-4f6f-b047-6297646f3f12} | 822 2 | 2

## SO 101 - Řešení zpevněnýc...
{d6efb9fb-ec9a-44e6-bd92-288c3ef177b2}
2
| KRYCÍ LIST SOUPISU PRACÍ | [7 empty] | v --- níže se nacházejí doplnkové a pomocné údaje k sestavám --- v | [8 empty] | False
Stavba:
Řešení zpevněných ploch, parkoviště a bus zastávek u školy, Svatava
Objekt:
SO 101 - Řešení zpevněných ploch ulice Pohraniční stráže
| KSO: |  | 822 2 |  |  | CC-CZ:
| Místo: |  | Svatava |  |  | Datum: | 18. 9. 2020
| Zadavatel: |  |  |  |  | IČ: | 00573141
|  | Městys Svatava, Svatava, ČSA 277, 357 03 |  |  |  | DIČ:
| Uchazeč: |  |  |  |  | IČ: | Vyplň údaj
|  | Vyplň údaj |  |  |  | DIČ: | Vyplň údaj
| Projektant: |  |  |  |  | IČ: | 263 92 526
|  | DSVA s.r.o.,nám. Krále Jiřího z Poděbrad 6, 350 02 |  |  |  | DIČ:
| Zpracovatel: |  |  |  |  | IČ: | 263 92 526
|  | DSVA s.r.o. - Jozef Turza |  |  |  | DIČ:
Poznámka:
| Cena bez DPH | [5 empty] | 0
|  |  | Základ daně |  |  | Sazba daně | Výše daně
| DPH | základní | 0 |  |  | 21% | 0
|  | snížená | 0 |  |  | 15% | 0
|  | zákl. přenesená | 0 |  |  | 21% | 0
|  | sníž. přenesená | 0 |  |  | 15% | 0
|  | nulová | 0 |  |  | 0% | 0
| Cena s DPH |  |  | v | CZK |  | 0
REKAPITULACE ČLENĚNÍ SOUPISU PRACÍ
Stavba:
Řešení zpevněných ploch, parkoviště a bus zastávek u školy, Svatava
Objekt:
SO 101 - Řešení zpevněných ploch ulice Pohraniční stráže
Místo: |  |  | Svatava |  |  | Datum: | 18. 9. 2020
Zadavatel: |  |  | Městys Svatava, Svatava, ČSA 277, 357 03 |  |  | Projektant: | DSVA s.r.o.,nám. Krále Jiřího z Poděbrad 6, 350 02
Uchazeč: |  |  | Vyplň údaj |  |  | Zpracovatel: | DSVA s.r.o. - Jozef Turza
Kód dílu - Popis | [6 empty] | Cena celkem [CZK]
Náklady stavby celkem | [6 empty] | 0 | [11 empty] | -1
| HSV - Práce a dodávky HSV | [5 empty] | 0
| 1 - Zemní práce | [5 empty] | 0
| 2 - Zakládání | [5 empty] | 0
| 3 - Svislé a kompletní konstrukce | [5 empty] | 0
| 4 - Vodorovné konstrukce | [5 empty] | 0
| 5 - Konstrukce typ A stan. km ZÚ - 0,060 - asfaltová | [5 empty] | 0
| 5.1 - Komunikace pozemní - kce - typC | [5 empty] | 0
| 5.2 - Komunikace pozemní - kce - typD | [5 empty] | 0
| 5.3 - Komunikace pozemní - kce - typE | [5 empty] | 0
| 5.4 - Komunikace pozemní - kce - typF | [5 empty] | 0
| 8 - Trubní vedení | [5 empty] | 0
| 9 - Ostatní konstrukce a práce, bourání | [5 empty] | 0
| 9.1 - Liniový odvodňovací žlab LŽ1 | [5 empty] | 0
| 9.10 - Liniový odvodňovací žlab LŽ10 | [5 empty] | 0
| 9.2 - Liniový odvodňovací žlab LŽ2 | [5 empty] | 0
| 9.3 - Liniový odvodňovací žlab LŽ3 | [5 empty] | 0
| 9.4 - Liniový odvodňovací žlab LŽ4 | [5 empty] | 0
| 9.5 - Liniový odvodňovací žlab LŽ5 | [5 empty] | 0
| 9.6 - Liniový odvodňovací žlab LŽ6 | [5 empty] | 0
| 9.7 - Liniový odvodňovací žlab LŽ7 | [5 empty] | 0
| 9.8 - Liniový odvodňovací žlab LŽ8 | [5 empty] | 0
| 997 - Přesun sutě | [5 empty] | 0
| 998 - Přesun hmot | [5 empty] | 0
SOUPIS PRACÍ
Stavba:
Řešení zpevněných ploch, parkoviště a bus zastávek u školy, Svatava
Objekt:
SO 101 - Řešení zpevněných ploch ulice Pohraniční stráže
Místo: |  |  | Svatava |  |  | Datum: | 18. 9. 2020
Zadavatel: |  |  | Městys Svatava, Svatava, ČSA 277, 357 03 |  |  | Projektant: | DSVA s.r.o.,nám. Krále Jiřího z Poděbrad 6, 350 02
Uchazeč: |  |  | Vyplň údaj |  |  | Zpracovatel: | DSVA s.r.o. - Jozef Turza
PČ | Typ | Kód | Popis | MJ | Množství | J.cena [CZK] | Cena celkem [CZK] | Cenová soustava |  | DPH | J. Nh [h] | Nh celkem [h] | J. hmotnost [t] | Hmotnost celkem [t] | J. suť [t] | Suť Celkem [t]
Náklady soupisu celkem | [6 empty] | 0 |  |  |  |  | 0 |  | 389.2526 |  | 715.034 |  | D | -1 | [10 empty] | 0
| D | HSV | Práce a dodávky HSV |  |  |  | 0 |  |  |  |  | 0 |  | 389.2526 |  | 715.034 | 1 | D | 0 |  |  |  | ROZPOCET | [6 empty] | 0
| D | 1 | Zemní práce |  |  |  | 0 |  |  |  |  | 0 |  | 36.8043 |  | 689.756 | 1 | D | 1 |  |  |  | ROZPOCET | [6 empty] | 0
1 | K | 113106123 | Rozebrání dlažeb komunikací pro pěší s přemístěním hmot na skládku na vzdálenost do 3 m nebo s naložením na dopravní prostředek s ložem z kameniva nebo živice a s jakoukoliv výplní spár ručně ze zámkové dlažby | m2 | 112 |  | 0 | CS ÚRS 2020 01 |  | základní |  | 0 | 0 | 0 | 0.26 | 29.12 | 4 | K | 2 |  |  |  | ROZPOCET | 0 | 0 | 0 | 0 | 0 | 1 | 0 | 4 | 1227601240
2 | K | 113107243 | Odstranění podkladů nebo krytů strojně plochy jednotlivě přes 200 m2 s přemístěním hmot na skládku na vzdálenost do 20 m nebo s naložením na dopravní prostředek živičných, o tl. vrstvy přes 100 do 150 mm | m2 | 1610 |  | 0 | CS ÚRS 2020 01 |  | základní |  | 0 | 0 | 0 | 0.316 | 508.76 | 4 | K | 2 |  |  |  | ROZPOCET | 0 | 0 | 0 | 0 | 0 | 1 | 0 | 4 | 709094332
| VV |  | 1037+573 |  | 1610 | [12 empty] | VV | 2 | 2 | True | 1 | ROZPOCET
3 | K | 113154223 | Frézování živičného podkladu nebo krytu s naložením na dopravní prostředek plochy přes 500 do 1 000 m2 bez překážek v trase pruhu šířky do 1 m, tloušťky vrstvy 50 mm | m2 | 1037 |  | 0 | CS ÚRS 2020 01 |  | základní |  | 0 | 5e-05 | 0.05185 | 0.128 | 132.736 | 4 | K | 2 |  |  |  | ROZPOCET | 0 | 0 | 0 | 0 | 0 | 1 | 0 | 4 | -773610955
| VV |  | 1037 |  | 1037 | [12 empty] | VV | 2 | 2 | True | 1 | ROZPOCET
4 | K | 113201112 | Vytrhání obrub s vybouráním lože, s přemístěním hmot na skládku na vzdálenost do 3 m nebo s naložením na dopravní prostředek silničních ležatých | m | 66 |  | 0 | CS ÚRS 2020 01 |  | základní |  | 0 | 0 | 0 | 0.29 | 19.14 | 4 | K | 2 |  |  |  | ROZPOCET | 0 | 0 | 0 | 0 | 0 | 1 | 0 | 4 | 508859254
5 | K | 122351105 | Odkopávky a prokopávky nezapažené strojně v hornině třídy těžitelnosti II skupiny 4 přes 500 do 1 000 m3 | m3 | 763 |  | 0 | CS ÚRS 2020 01 |  | základní |  | 0 | 0 | 0 | 0 | 0 | 4 | K | 2 |  |  |  | ROZPOCET | 0 | 0 | 0 | 0 | 0 | 1 | 0 | 4 | 870804292
| VV |  | 663"dle bilance zemních prací |  | 663 | [12 empty] | VV | 2 | 2 | True | 0 | ROZPOCET
| VV |  | 100"ostatní včetně rýhy pro chráničku cetin |  | 100 | [12 empty] | VV | 2 | 2 | True | 0 | ROZPOCET
| VV |  | Součet |  | 763 | [12 empty] | VV | 2 | 4 | True | 1 | ROZPOCET
6 | K | 162751137 | Vodorovné přemístění výkopku nebo sypaniny po suchu na obvyklém dopravním prostředku, bez naložení výkopku, avšak se složením bez rozhrnutí z horniny třídy těžitelnosti II na vzdálenost skupiny 4 a 5 na vzdálenost přes 9 000 do 10 000 m | m3 | 763 |  | 0 | CS ÚRS 2020 01 |  | základní |  | 0 | 0 | 0 | 0 | 0 | 4 | K | 2 |  |  |  | ROZPOCET | 0 | 0 | 0 | 0 | 0 | 1 | 0 | 4 | -72540738
| VV |  | 763 |  | 763 | [12 empty] | VV | 2 | 2 | True | 1 | ROZPOCET
7 | K | 162751139 | Vodorovné přemístění výkopku nebo sypaniny po suchu na obvyklém dopravním prostředku, bez naložení výkopku, avšak se složením bez rozhrnutí z horniny třídy těžitelnosti II na vzdálenost skupiny 4 a 5 na vzdálenost Příplatek k ceně za každých dalších i započatých 1 000 m | m3 | 10682 |  | 0 | CS ÚRS 2020 01 |  | základní |  | 0 | 0 | 0 | 0 | 0 | 4 | K | 2 |  |  |  | ROZPOCET | 0 | 0 | 0 | 0 | 0 | 1 | 0 | 4 | 1348299358
| P |  | Poznámka k položce: skládka 24km, Chocovice | [14 empty] | P | 2
| VV |  | 763*14 |  | 10682 | [12 empty] | VV | 2 | 2 | True | 1 | ROZPOCET
8 | M | 28617046 | trubka kanalizační PP korugovaná DN 300x600 mm SN10 | m | 3.5 |  | 0 |  |  | základní |  | 0 | 0 | 0 | 0 | 0 | 8 | M | 2 |  |  |  | ROZPOCET | 0 | 0 | 0 | 0 | 0 | 1 | 0 | 4 | -176218021
| P |  | Poznámka k položce: chránička DK pod autobusovým přístřeškem, nákup,doprava, osazení, zemní práce, zához, přebytek na skládku včetně | [14 empty] | P | 2
9 | M | 34571358 | trubka elektroinstalační ohebná dvoupláštová korugovaná (chránička) D160mm, HDPE+LDPE | m | 39 |  | 0 |  |  | základní |  | 0 | 0 | 0 | 0 | 0 | 8 | M | 2 |  |  |  | ROZPOCET | 0 | 0 | 0 | 0 | 0 | 1 | 0 | 4 | 990441798
| P |  | Poznámka k položce: chránička tlakové kanalizace, nákup,doprava, osazení, zemní práce, zához, přebytek na skládku včetně | [14 empty] | P | 2
10 | K | 174151101 | Zásyp sypaninou z jakékoliv horniny strojně s uložením výkopku ve vrstvách se zhutněním jam, šachet, rýh nebo kolem objektů v těchto vykopávkách | m3 | 21.6 |  | 0 | CS ÚRS 2020 01 |  | základní |  | 0 | 0 | 0 | 0 | 0 | 4 | K | 2 |  |  |  | ROZPOCET | 0 | 0 | 0 | 0 | 0 | 1 | 0 | 4 | -1697935963
| VV |  | 90*0,6*0,4"zásyp a obsyp chráničky cetin |  | 21.6 | [12 empty] | VV | 2 | 2 | True | 1 | ROZPOCET
11 | M | 58331200 | štěrkopísek netříděný zásypový | t | 36.72 |  | 0 | CS ÚRS 2020 01 |  | základní |  | 0 | 1 | 36.72 | 0 | 0 | 8 | M | 2 |  |  |  | ROZPOCET | 0 | 0 | 0 | 0 | 0 | 1 | 0 | 4 | 3165235
| VV |  | 21,6*1,7"zásyp a obsyp chráničky cetin |  | 36.72 | [12 empty] | VV | 2 | 2 | True | 1 | ROZPOCET
12 | K | 181951112 | Úprava pláně vyrovnáním výškových rozdílů strojně v hornině třídy těžitelnosti I, skupiny 1 až 3 se zhutněním | m2 | 2235.6 |  | 0 | CS ÚRS 2020 01 |  | základní |  | 0 | 0 | 0 | 0 | 0 | 4 | K | 2 |  |  |  | ROZPOCET | 0 | 0 | 0 | 0 | 0 | 1 | 0 | 4 | 1977626075
| VV |  | (440+244+324+28+17+778+32)*1,2 |  | 2235.6 | [12 empty] | VV | 2 | 2 | True | 1 | ROZPOCET
13 | M | 28323010 | fólie profilovaná (nopová) drenážní HDPE s výškou nopů 20mm | m2 | 50 |  | 0 | CS ÚRS 2020 01 |  | základní |  | 0 | 0.00065 | 0.0325 | 0 | 0 | 8 | M | 2 |  |  |  | ROZPOCET | 0 | 0 | 0 | 0 | 0 | 1 | 0 | 4 | 1828489159
| P |  | Poznámka k položce: nákup, doprava, položení, včetně krycí lišty nebo utěsnění ze tmelu | [14 empty] | P | 2
| D | 2 | Zakládání |  |  |  | 0 |  |  |  |  | 0 |  | 57.0273 |  | 0 | 1 | D | 1 |  |  |  | ROZPOCET | [6 empty] | 0
14 | K | 211971110 | Zřízení opláštění výplně z geotextilie odvodňovacích žeber nebo trativodů v rýze nebo zářezu se stěnami šikmými o sklonu do 1:2 | m2 | 333.6 |  | 0 | CS ÚRS 2020 01 |  | základní |  | 0 | 0.00017 | 0.056712 | 0 | 0 | 4 | K | 2 |  |  |  | ROZPOCET | 0 | 0 | 0 | 0 | 0 | 1 | 0 | 4 | -1028540304
| VV |  | 1,2*278 |  | 333.6 | [12 empty] | VV | 2 | 2 | True | 1 | ROZPOCET
15 | M | 69311060 | geotextilie netkaná separační, ochranná, filtrační, drenážní PP 200g/m2 | m2 | 333.6 |  | 0 | CS ÚRS 2020 01 |  | základní |  | 0 | 0.0002 | 0.06672 | 0 | 0 | 8 | M | 2 |  |  |  | ROZPOCET | 0 | 0 | 0 | 0 | 0 | 1 | 0 | 4 | -373756484
16 | K | 212752101 | Trativody z drenážních trubek pro liniové stavby a komunikace se zřízením štěrkového lože pod trubky a s jejich obsypem v otevřeném výkopu trubka korugovaná sendvičová PE-HD SN 4 celoperforovaná 360° DN 100 | m | 278 |  | 0 | CS ÚRS 2020 01 |  | základní |  | 0 | 0.20469 | 56.9038 | 0 | 0 | 4 | K | 2 |  |  |  | ROZPOCET | 0 | 0 | 0 | 0 | 0 | 1 | 0 | 4 | -559571345
| D | 3 | Svislé a kompletní konstrukce |  |  |  | 0 |  |  |  |  | 0 |  | 0.03346 |  | 4.32 | 1 | D | 1 |  |  |  | ROZPOCET | [6 empty] | 0
17 | K | 334121110 | Osazení prefabrikovaných opěr a pilířů z betonu železového hmotnosti dílce jednotlivě do 1 t | kus | 14 |  | 0 | CS ÚRS 2020 01 |  | základní |  | 0 | 0.00239 | 0.03346 | 0 | 0 | 4 | K | 2 |  |  |  | ROZPOCET | 0 | 0 | 0 | 0 | 0 | 1 | 0 | 4 | 1314979085
| VV |  | 6+8 |  | 14 | [12 empty] | VV | 2 | 2 | True | 1 | ROZPOCET
18 | M | IP01 | ŽB úhelník 80/50/100, zatížení do 16kN/m2 | ks | 8 |  | 0 |  |  | základní |  | 0 | 0 | 0 | 0 | 0 | 8 | M | 2 |  |  |  | ROZPOCET | 0 | 0 | 0 | 0 | 0 | 1 | 0 | 4 | 723899338
19 | M | IP02 | ŽB úhelník 60/50/100, zatížení do 16kN/m2 | ks | 6 |  | 0 |  |  | základní |  | 0 | 0 | 0 | 0 | 0 | 8 | M | 2 |  |  |  | ROZPOCET | 0 | 0 | 0 | 0 | 0 | 1 | 0 | 4 | -1341958167
20 | K | 339921132 | osazování palisád betonových v řadě se zabetonováním výšky palisády 1000 mm | m | 6.5 |  | 0 |  |  | základní |  | 0 | 0 | 0 | 0 | 0 | 4 | K | 2 |  |  |  | ROZPOCET | 0 | 0 | 0 | 0 | 0 | 1 | 0 | 4 | -398295887
21 | M | 59228413 | palisáda betonová tyčová hranatá přírodní výška 1000mm | m | 55 |  | 0 |  |  | základní |  | 0 | 0 | 0 | 0 | 0 | 8 | M | 2 |  |  |  | ROZPOCET | 0 | 0 | 0 | 0 | 0 | 1 | 0 | 4 | -1768934390
| P |  | Poznámka k položce: nákup,doprava | [14 empty] | P | 2
22 | K | 890311811 | Bourání šachet a jímek ručně velikosti obestavěného prostoru do 1,5 m3 ze železobetonu | m3 | 2.25 |  | 0 | CS ÚRS 2020 01 |  | základní |  | 0 | 0 | 0 | 1.92 | 4.32 | 4 | K | 2 |  |  |  | ROZPOCET | 0 | 0 | 0 | 0 | 0 | 1 | 0 | 4 | -1046018859
| P |  | Poznámka k položce: Bourání vpustí a odstranění kanal. šachty | [14 empty] | P | 2
| VV |  | 5*0,25+1 |  | 2.25 | [12 empty] | VV | 2 | 2 | True | 1 | ROZPOCET
| D | 4 | Vodorovné konstrukce |  |  |  | 0 |  |  |  |  | 0 |  | 6.9682 |  | 0 | 1 | D | 1 |  |  |  | ROZPOCET | [6 empty] | 0
23 | K | 451315125 | podkladní a výplnové vrstvy z betonu prostého tlouštky do 150 mm beton C 16/20 | m2 | 14 |  | 0 |  |  | základní |  | 0 | 0 | 0 | 0 | 0 | 4 | K | 2 |  |  |  | ROZPOCET | 0 | 0 | 0 | 0 | 0 | 1 | 0 | 4 | 2105174003
| P |  | Poznámka k položce: podkladní betonový polštář pro ZB úhelník | [14 empty] | P | 2
24 | M | 55244102 | Dodávka a montáž lapač litinový střešních splavenin DN 150 | kus | 1 |  | 0 | CS ÚRS 2020 01 |  | základní |  | 0 | 0.0295 | 0.0295 | 0 | 0 | 8 | M | 2 |  |  |  | ROZPOCET | 0 | 0 | 0 | 0 | 0 | 1 | 0 | 4 | -582670614
| P |  | Poznámka k položce: nákup,doprava,položení včetně všech prvků aprací souvosejících, včetně napojení na potrubí, lapač včetně koše a nutných zemních prací a obetonování | [14 empty] | P | 2
25 | K | 451315137 | Podkladní a výplňové vrstvy z betonu prostého tloušťky do 200 mm, z betonu C 25/30 | m2 | 14 |  | 0 | CS ÚRS 2020 01 |  | základní |  | 0 | 0.49562 | 6.9387 | 0 | 0 | 4 | K | 2 |  |  |  | ROZPOCET | 0 | 0 | 0 | 0 | 0 | 1 | 0 | 4 | 2012641985
| P |  | Poznámka k položce: podkladní betonový polštář pro ŽB úhelník | [14 empty] | P | 2
| D | 5 | Konstrukce typ A stan. km ZÚ - 0,060 - asfaltová |  |  |  | 0 |  |  |  |  | 0 |  | 0.051 |  | 0 | 1 | D | 1 |  |  |  | ROZPOCET | [6 empty] | 0
26 | K | 564751111 | Podklad nebo kryt z kameniva hrubého drceného vel. 32-63 mm s rozprostřením a zhutněním, po zhutnění tl. 150 mm | m2 | 1100 |  | 0 | CS ÚRS 2020 01 |  | základní |  | 0 | 0 | 0 | 0 | 0 | 4 | K | 2 |  |  |  | ROZPOCET | 0 | 0 | 0 | 0 | 0 | 1 | 0 | 4 | 681563406
| VV |  | 440*1,25*2"sanace AZ aktivní zony 300mm |  | 1100 | [12 empty] | VV | 2 | 2 | True | 1 | ROZPOCET
27 | K | 564831111 | Podklad ze štěrkodrti ŠD s rozprostřením a zhutněním, po zhutnění tl. 100 mm | m2 | 528 |  | 0 | CS ÚRS 2020 01 |  | základní |  | 0 | 0 | 0 | 0 | 0 | 4 | K | 2 |  |  |  | ROZPOCET | 0 | 0 | 0 | 0 | 0 | 1 | 0 | 4 | 35388050
| VV |  | 440*1,2"sanace AZ |  | 528 | [12 empty] | VV | 2 | 2 | True | 1 | ROZPOCET
28 | K | 564851111 | Podklad ze štěrkodrti ŠD s rozprostřením a zhutněním, po zhutnění tl. 150 mm | m2 | 998.8 |  | 0 | CS ÚRS 2020 01 |  | základní |  | 0 | 0 | 0 | 0 | 0 | 4 | K | 2 |  |  |  | ROZPOCET | 0 | 0 | 0 | 0 | 0 | 1 | 0 | 4 | 1948794256
| VV |  | 440*1,12"ŠDA fr. 0/32 |  | 492.8 | [12 empty] | VV | 2 | 2 | True | 0 | ROZPOCET
| VV |  | 440*1,15"ŠDA fr. 0/63 |  | 506 | [12 empty] | VV | 2 | 2 | True | 0 | ROZPOCET
| VV |  | Součet |  | 998.8 | [12 empty] | VV | 2 | 4 | True | 1 | ROZPOCET
29 | K | 565135111 | Asfaltový beton vrstva podkladní ACP 16 (obalované kamenivo střednězrnné - OKS) s rozprostřením a zhutněním v pruhu šířky přes 1,5 do 3 m, po zhutnění tl. 50 mm | m2 | 484 |  | 0 | CS ÚRS 2020 01 |  | základní |  | 0 | 0 | 0 | 0 | 0 | 4 | K | 2 |  |  |  | ROZPOCET | 0 | 0 | 0 | 0 | 0 | 1 | 0 | 4 | 527999685
| VV |  | 440*1,1 |  | 484 | [12 empty] | VV | 2 | 2 | True | 1 | ROZPOCET
30 | K | 573111115 | Postřik infiltrační PI z asfaltu silničního s posypem kamenivem, v množství 2,50 kg/m2 | m2 | 506 |  | 0 | CS ÚRS 2020 01 |  | základní |  | 0 | 0 | 0 | 0 | 0 | 4 | K | 2 |  |  |  | ROZPOCET | 0 | 0 | 0 | 0 | 0 | 1 | 0 | 4 | -357917044
| VV |  | 440*1,15 |  | 506 | [12 empty] | VV | 2 | 2 | True | 1 | ROZPOCET
31 | K | 577155112 | Asfaltový beton vrstva ložní ACL 16 (ABH) s rozprostřením a zhutněním z nemodifikovaného asfaltu v pruhu šířky do 3 m, po zhutnění tl. 60 mm | m2 | 462 |  | 0 | CS ÚRS 2020 01 |  | základní |  | 0 | 0 | 0 | 0 | 0 | 4 | K | 2 |  |  |  | ROZPOCET | 0 | 0 | 0 | 0 | 0 | 1 | 0 | 4 | 844641196
| VV |  | 440*1,05 |  | 462 | [12 empty] | VV | 2 | 2 | True | 1 | ROZPOCET
32 | K | 573211108 | Postřik spojovací PS bez posypu kamenivem z asfaltu silničního, v množství 0,40 kg/m2 | m2 | 946 |  | 0 | CS ÚRS 2020 01 |  | základní |  | 0 | 0 | 0 | 0 | 0 | 4 | K | 2 |  |  |  | ROZPOCET | 0 | 0 | 0 | 0 | 0 | 1 | 0 | 4 | -573933721
| VV |  | 440*1,05"mezi ACO a ACL |  | 462 | [12 empty] | VV | 2 | 2 | True | 0 | ROZPOCET
| VV |  | 440*1,10"mezi ACL a ACP |  | 484 | [12 empty] | VV | 2 | 2 | True | 0 | ROZPOCET
| VV |  | Součet |  | 946 | [12 empty] | VV | 2 | 4 | True | 1 | ROZPOCET
33 | K | 577134141 | Asfaltový beton vrstva obrusná ACO 11 (ABS) s rozprostřením a se zhutněním z modifikovaného asfaltu v pruhu šířky přes 3 m, po zhutnění tl. 40 mm | m2 | 484 |  | 0 | CS ÚRS 2020 01 |  | základní |  | 0 | 0 | 0 | 0 | 0 | 4 | K | 2 |  |  |  | ROZPOCET | 0 | 0 | 0 | 0 | 0 | 1 | 0 | 4 | 1469584005
| VV |  | 440 |  | 440 | [12 empty] | VV | 2 | 2 | True | 0 | ROZPOCET
| VV |  | 440*0,1 |  | 44 | [12 empty] | VV | 2 | 2 | True | 0 | ROZPOCET
| VV |  | Součet |  | 484 | [12 empty] | VV | 2 | 4 | True | 1 | ROZPOCET
34 | K | 919726124 | Geotextilie netkaná pro ochranu, separaci nebo filtraci měrná hmotnost přes 500 do 800 g/m2 | m2 | 50 |  | 0 | CS ÚRS 2020 01 |  | základní |  | 0 | 0.00102 | 0.051 | 0 | 0 | 4 | K | 2 |  |  |  | ROZPOCET | 0 | 0 | 0 | 0 | 0 | 1 | 0 | 4 | -411225808
| P |  | Poznámka k položce: nákup,doprava,složení a položení pevnost CMD 10,2, tažnost CMD 80 %, statické protržení 1,7 kN, dynamické protržení 10 mm, propustnost vody 5,06 x 10-2 m/s, zakrýt v den uložení, | [14 empty] | P | 2
| VV |  | 50 |  | 50 | [12 empty] | VV | 2 | 2 | True | 1 | ROZPOCET
35 | K | 564211111 | Podklad nebo podsyp ze štěrkopísku ŠP s rozprostřením, vlhčením a zhutněním, po zhutnění tl. 50 mm | m2 | 50 |  | 0 | CS ÚRS 2020 01 |  | základní |  | 0 | 0 | 0 | 0 | 0 | 4 | K | 2 |  |  |  | ROZPOCET | 0 | 0 | 0 | 0 | 0 | 1 | 0 | 4 | -904340017
36 | K | 564211111-20 | Podklad nebo podsyp ze štěrkopísku ŠP s rozprostřením, vlhčením a zhutněním, po zhutnění tl. 50 mm | m2 | 50 |  | 0 |  |  | základní |  | 0 | 0 | 0 | 0 | 0 | 4 | K | 2 |  |  |  | ROZPOCET | 0 | 0 | 0 | 0 | 0 | 1 | 0 | 4 | 62834444
| D | 5.1 | Komunikace pozemní - kce - typC |  |  |  | 0 |  |  |  |  | 0 |  | 76.3173 |  | 0 | 1 | D | 1 |  |  |  | ROZPOCET | [6 empty] | 0
37 | K | 564751111 | Podklad nebo kryt z kameniva hrubého drceného vel. 32-63 mm s rozprostřením a zhutněním, po zhutnění tl. 150 mm | m2 | 681.6 |  | 0 | CS ÚRS 2020 01 |  | základní |  | 0 | 0 | 0 | 0 | 0 | 4 | K | 2 |  |  |  | ROZPOCET | 0 | 0 | 0 | 0 | 0 | 1 | 0 | 4 | -373502049
| VV |  | 284*1,2*2"sanace AZ 300mm |  | 681.6 | [12 empty] | VV | 2 | 2 | True | 1 | ROZPOCET
38 | K | 564831111 | Podklad ze štěrkodrti ŠD s rozprostřením a zhutněním, po zhutnění tl. 100 mm | m2 | 326.6 |  | 0 | CS ÚRS 2020 01 |  | základní |  | 0 | 0 | 0 | 0 | 0 | 4 | K | 2 |  |  |  | ROZPOCET | 0 | 0 | 0 | 0 | 0 | 1 | 0 | 4 | 1834872767
| VV |  | 284*1,15"sanace AZ |  | 326.6 | [12 empty] | VV | 2 | 2 | True | 1 | ROZPOCET
39 | K | 564861111 | Podklad ze štěrkodrti ŠD s rozprostřením a zhutněním, po zhutnění tl. 200 mm | m2 | 312.4 |  | 0 | CS ÚRS 2020 01 |  | základní |  | 0 | 0 | 0 | 0 | 0 | 4 | K | 2 |  |  |  | ROZPOCET | 0 | 0 | 0 | 0 | 0 | 1 | 0 | 4 | -1800170877
| VV |  | 284*1,1"ŠDB 0/45 |  | 312.4 | [12 empty] | VV | 2 | 2 | True | 1 | ROZPOCET
40 | K | 564962111 | Podklad z mechanicky zpevněného kameniva MZK (minerální beton) s rozprostřením a s hutněním, po zhutnění tl. 200 mm | m2 | 298.2 |  | 0 | CS ÚRS 2020 01 |  | základní |  | 0 | 0 | 0 | 0 | 0 | 4 | K | 2 |  |  |  | ROZPOCET | 0 | 0 | 0 | 0 | 0 | 1 | 0 | 4 | 1566547874
| VV |  | 284*1,05"MZK 0/32 |  | 298.2 | [12 empty] | VV | 2 | 2 | True | 1 | ROZPOCET
41 | K | 596212212 | Kladení dlažby z betonových zámkových dlaždic pozemních komunikací s ložem z kameniva těženého nebo drceného tl. do 50 mm, s vyplněním spár, s dvojitým hutněním vibrováním a se smetením přebytečného materiálu na krajnici tl. 80 mm skupiny A, pro plochy přes 100 do 300 m2 | m2 | 285 |  | 0 | CS ÚRS 2020 01 |  | základní |  | 0 | 0.10362 | 29.5317 | 0 | 0 | 4 | K | 2 |  |  |  | ROZPOCET | 0 | 0 | 0 | 0 | 0 | 1 | 0 | 4 | -157415907
| VV |  | 17"hmatová dlažba |  | 17 | [12 empty] | VV | 2 | 2 | True | 0 | ROZPOCET
| VV |  | 105+162"park. stání + sjezdy |  | 267 | [12 empty] | VV | 2 | 2 | True | 0 | ROZPOCET
| VV |  | Součet |  | 284 | [12 empty] | VV | 2 | 4 | True | 1 | ROZPOCET
42 | K | 596212214 | Kladení dlažby z betonových zámkových dlaždic pozemních komunikací s ložem z kameniva těženého nebo drceného tl. do 50 mm, s vyplněním spár, s dvojitým hutněním vibrováním a se smetením přebytečného materiálu na krajnici tl. 80 mm skupiny A, pro plochy Příplatek k cenám za dlažbu z prvků dvou barev | m2 | 105 |  | 0 | CS ÚRS 2020 01 |  | základní |  | 0 | 0 | 0 | 0 | 0 | 4 | K | 2 |  |  |  | ROZPOCET | 0 | 0 | 0 | 0 | 0 | 1 | 0 | 4 | 567851932
| P |  | Poznámka k položce: VDZ - parkovacích stání | [14 empty] | P | 2
43 | M | 59245203 | dlažba zámková tvaru I 196x161x80mm barevná | m2 | 107.1 |  | 0 | CS ÚRS 2020 01 |  | základní |  | 0 | 0.176 | 18.8496 | 0 | 0 | 8 | M | 2 |  |  |  | ROZPOCET | 0 | 0 | 0 | 0 | 0 | 1 | 0 | 4 | -2039041873
| P |  | Poznámka k položce: třída kvality I | [14 empty] | P | 2
| VV |  | 105*1,02"parkovací stání |  | 107.1 | [12 empty] | VV | 2 | 2 | True | 1 | ROZPOCET
44 | M | 59245030 | dlažba tvar čtverec betonová 200x200x80mm přírodní | m2 | 165.24 |  | 0 | CS ÚRS 2020 01 |  | základní |  | 0 | 0.15 | 24.786 | 0 | 0 | 8 | M | 2 |  |  |  | ROZPOCET | 0 | 0 | 0 | 0 | 0 | 1 | 0 | 4 | 21532885
| VV |  | 162*1,02"sjezdy |  | 165.24 | [12 empty] | VV | 2 | 2 | True | 1 | ROZPOCET
45 | M | 59245226 | dlažba tvar obdélník betonová pro nevidomé 200x100x80mm barevná | m2 | 18 |  | 0 | CS ÚRS 2020 01 |  | základní |  | 0 | 0.175 | 3.15 | 0 | 0 | 8 | M | 2 |  |  |  | ROZPOCET | 0 | 0 | 0 | 0 | 0 | 1 | 0 | 4 | 627650893
| P |  | Poznámka k položce: třída kvality I | [14 empty] | P | 2
| D | 5.2 | Komunikace pozemní - kce - typD |  |  |  | 0 |  |  |  |  | 0 |  | 75.0977 |  | 0 | 1 | D | 1 |  |  |  | ROZPOCET | [6 empty] | 0
46 | K | 564751111 | Podklad nebo kryt z kameniva hrubého drceného vel. 32-63 mm s rozprostřením a zhutněním, po zhutnění tl. 150 mm | m2 | 745.2 |  | 0 | CS ÚRS 2020 01 |  | základní |  | 0 | 0 | 0 | 0 | 0 | 4 | K | 2 |  |  |  | ROZPOCET | 0 | 0 | 0 | 0 | 0 | 1 | 0 | 4 | -1804747331
| VV |  | 324*1,15*2"sanace AZ 300mm |  | 745.2 | [12 empty] | VV | 2 | 2 | True | 1 | ROZPOCET
47 | K | 564831111 | Podklad ze štěrkodrti ŠD s rozprostřením a zhutněním, po zhutnění tl. 100 mm | m2 | 356.4 |  | 0 | CS ÚRS 2020 01 |  | základní |  | 0 | 0 | 0 | 0 | 0 | 4 | K | 2 |  |  |  | ROZPOCET | 0 | 0 | 0 | 0 | 0 | 1 | 0 | 4 | -1179726323
| VV |  | 324*1,1"sanace AZ, ŠD 0/45 |  | 356.4 | [12 empty] | VV | 2 | 2 | True | 1 | ROZPOCET
48 | K | 564851111 | Podklad ze štěrkodrti ŠD s rozprostřením a zhutněním, po zhutnění tl. 150 mm | m2 | 340.2 |  | 0 | CS ÚRS 2020 01 |  | základní |  | 0 | 0 | 0 | 0 | 0 | 4 | K | 2 |  |  |  | ROZPOCET | 0 | 0 | 0 | 0 | 0 | 1 | 0 | 4 | 1619276133
| VV |  | 324*1,05"ŠDB 0/32 |  | 340.2 | [12 empty] | VV | 2 | 2 | True | 1 | ROZPOCET
49 | K | 596211113 | Kladení dlažby z betonových zámkových dlaždic komunikací pro pěší s ložem z kameniva těženého nebo drceného tl. do 40 mm, s vyplněním spár s dvojitým hutněním, vibrováním a se smetením přebytečného materiálu na krajnici tl. 60 mm skupiny A, pro plochy přes 300 m2 | m2 | 353 |  | 0 | CS ÚRS 2020 01 |  | základní |  | 0 | 0.08425 | 29.7403 | 0 | 0 | 4 | K | 2 |  |  |  | ROZPOCET | 0 | 0 | 0 | 0 | 0 | 1 | 0 | 4 | -1473055130
| VV |  | 28"hmatová dlažba |  | 28 | [12 empty] | VV | 2 | 2 | True | 0 | ROZPOCET
| VV |  | 324 |  | 324 | [12 empty] | VV | 2 | 2 | True | 0 | ROZPOCET
| VV |  | Součet |  | 352 | [12 empty] | VV | 2 | 4 | True | 1 | ROZPOCET
50 | M | 59245021 | dlažba tvar čtverec betonová 200x200x60mm přírodní | m2 | 327.24 |  | 0 | CS ÚRS 2020 01 |  | základní |  | 0 | 0.131 | 42.8684 | 0 | 0 | 8 | M | 2 |  |  |  | ROZPOCET | 0 | 0 | 0 | 0 | 0 | 1 | 0 | 4 | 752712891
| P |  | Poznámka k položce: třída kvality I | [14 empty] | P | 2
| VV |  | 324*1,01 |  | 327.24 | [12 empty] | VV | 2 | 2 | True | 1 | ROZPOCET
51 | M | 59245263 | dlažba tvar čtverec betonová 200x200x60 mm přírodní | m2 | 10 |  | 0 |  |  | základní |  | 0 | 0 | 0 | 0 | 0 | 8 | M | 2 |  |  |  | ROZPOCET | 0 | 0 | 0 | 0 | 0 | 1 | 0 | 4 | -848024539
52 | M | 59245006 | dlažba tvar obdélník betonová pro nevidomé 200x100x60mm červená | m2 | 19 |  | 0 | CS ÚRS 2020 01 |  | základní |  | 0 | 0.131 | 2.489 | 0 | 0 | 8 | M | 2 |  |  |  | ROZPOCET | 0 | 0 | 0 | 0 | 0 | 1 | 0 | 4 | 997665015
| P |  | Poznámka k položce: třída kvality I | [14 empty] | P | 2
| D | 5.3 | Komunikace pozemní - kce - typE |  |  |  | 0 |  |  |  |  | 0 |  | 0 |  | 0 | 1 | D | 1 |  |  |  | ROZPOCET | [6 empty] | 0
53 | K | 565135111 | Asfaltový beton vrstva podkladní ACP 16 (obalované kamenivo střednězrnné - OKS) s rozprostřením a zhutněním v pruhu šířky přes 1,5 do 3 m, po zhutnění tl. 50 mm | m2 | 816.9 |  | 0 | CS ÚRS 2020 01 |  | základní |  | 0 | 0 | 0 | 0 | 0 | 4 | K | 2 |  |  |  | ROZPOCET | 0 | 0 | 0 | 0 | 0 | 1 | 0 | 4 | 781265465
| VV |  | 778*1,05 |  | 816.9 | [12 empty] | VV | 2 | 2 | True | 1 | ROZPOCET
54 | K | 573111115 | Postřik infiltrační PI z asfaltu silničního s posypem kamenivem, v množství 2,50 kg/m2 | m2 | 816.9 |  | 0 | CS ÚRS 2020 01 |  | základní |  | 0 | 0 | 0 | 0 | 0 | 4 | K | 2 |  |  |  | ROZPOCET | 0 | 0 | 0 | 0 | 0 | 1 | 0 | 4 | 175573653
| VV |  | 778*1,05 |  | 816.9 | [12 empty] | VV | 2 | 2 | True | 1 | ROZPOCET
55 | K | 577155112 | Asfaltový beton vrstva ložní ACL 16 (ABH) s rozprostřením a zhutněním z nemodifikovaného asfaltu v pruhu šířky do 3 m, po zhutnění tl. 60 mm | m2 | 797.45 |  | 0 | CS ÚRS 2020 01 |  | základní |  | 0 | 0 | 0 | 0 | 0 | 4 | K | 2 |  |  |  | ROZPOCET | 0 | 0 | 0 | 0 | 0 | 1 | 0 | 4 | 2066195842
| VV |  | 778*1,025 |  | 797.45 | [12 empty] | VV | 2 | 2 | True | 1 | ROZPOCET
56 | K | 573211108 | Postřik spojovací PS bez posypu kamenivem z asfaltu silničního, v množství 0,40 kg/m2 | m2 | 1614.35 |  | 0 | CS ÚRS 2020 01 |  | základní |  | 0 | 0 | 0 | 0 | 0 | 4 | K | 2 |  |  |  | ROZPOCET | 0 | 0 | 0 | 0 | 0 | 1 | 0 | 4 | -2119517509
| VV |  | 778*1,025"mezi ACO a ACL |  | 797.45 | [12 empty] | VV | 2 | 2 | True | 0 | ROZPOCET
| VV |  | 778*1,05"mezi ACL a ACP |  | 816.9 | [12 empty] | VV | 2 | 2 | True | 0 | ROZPOCET
| VV |  | Součet |  | 1614.35 | [12 empty] | VV | 2 | 4 | True | 1 | ROZPOCET
57 | K | 577134141 | Asfaltový beton vrstva obrusná ACO 11 (ABS) s rozprostřením a se zhutněním z modifikovaného asfaltu v pruhu šířky přes 3 m, po zhutnění tl. 40 mm | m2 | 855.8 |  | 0 | CS ÚRS 2020 01 |  | základní |  | 0 | 0 | 0 | 0 | 0 | 4 | K | 2 |  |  |  | ROZPOCET | 0 | 0 | 0 | 0 | 0 | 1 | 0 | 4 | -1371301456
| VV |  | 778 |  | 778 | [12 empty] | VV | 2 | 2 | True | 0 | ROZPOCET
| VV |  | 778*0,1 |  | 77.8 | [12 empty] | VV | 2 | 2 | True | 0 | ROZPOCET
| VV |  | Součet |  | 855.8 | [12 empty] | VV | 2 | 4 | True | 1 | ROZPOCET
| D | 5.4 | Komunikace pozemní - kce - typF |  |  |  | 0 |  |  |  |  | 0 |  | 0 |  | 0 | 1 | D | 1 |  |  |  | ROZPOCET | [6 empty] | 0
58 | K | 573111115 | Postřik infiltrační PI z asfaltu silničního s posypem kamenivem, v množství 2,50 kg/m2 | m2 | 33.6 |  | 0 | CS ÚRS 2020 01 |  | základní |  | 0 | 0 | 0 | 0 | 0 | 4 | K | 2 |  |  |  | ROZPOCET | 0 | 0 | 0 | 0 | 0 | 1 | 0 | 4 | 464350112
| VV |  | 32*1,05 |  | 33.6 | [12 empty] | VV | 2 | 2 | True | 1 | ROZPOCET
59 | K | 565145111 | Asfaltový beton vrstva podkladní ACP 16 (obalované kamenivo střednězrnné - OKS) s rozprostřením a zhutněním v pruhu šířky přes 1,5 do 3 m, po zhutnění tl. 60 mm | m2 | 33.6 |  | 0 | CS ÚRS 2020 01 |  | základní |  | 0 | 0 | 0 | 0 | 0 | 4 | K | 2 |  |  |  | ROZPOCET | 0 | 0 | 0 | 0 | 0 | 1 | 0 | 4 | 1709523158
| VV |  | 32*1,05 |  | 33.6 | [12 empty] | VV | 2 | 2 | True | 1 | ROZPOCET
60 | K | 573211108 | Postřik spojovací PS bez posypu kamenivem z asfaltu silničního, v množství 0,40 kg/m2 | m2 | 32.8 |  | 0 | CS ÚRS 2020 01 |  | základní |  | 0 | 0 | 0 | 0 | 0 | 4 | K | 2 |  |  |  | ROZPOCET | 0 | 0 | 0 | 0 | 0 | 1 | 0 | 4 | -2098409740
| VV |  | 32*1,025 |  | 32.8 | [12 empty] | VV | 2 | 2 | True | 0 | ROZPOCET
| VV |  | Součet |  | 32.8 | [12 empty] | VV | 2 | 4 | True | 1 | ROZPOCET
61 | K | 577134141 | Asfaltový beton vrstva obrusná ACO 11 (ABS) s rozprostřením a se zhutněním z modifikovaného asfaltu v pruhu šířky přes 3 m, po zhutnění tl. 40 mm | m2 | 32 |  | 0 | CS ÚRS 2020 01 |  | základní |  | 0 | 0 | 0 | 0 | 0 | 4 | K | 2 |  |  |  | ROZPOCET | 0 | 0 | 0 | 0 | 0 | 1 | 0 | 4 | -2107351511
| VV |  | 32 |  | 32 | [12 empty] | VV | 2 | 2 | True | 1 | ROZPOCET
| D | 8 | Trubní vedení |  |  |  | 0 |  |  |  |  | 0 |  | 1.0075 |  | 0 | 1 | D | 1 |  |  |  | ROZPOCET | [6 empty] | 0
62 | K | 877265251 | Montáž tvarovek na kanalizačním potrubí z trub z plastu z tvrdého PVC nebo z polypropylenu v otevřeném výkopu nalepovacích hrdel (samostatných) DN 110 | kus | 1 |  | 0 | CS ÚRS 2020 01 |  | základní |  | 0 | 0 | 0 | 0 | 0 | 4 | K | 2 |  |  |  | ROZPOCET | 0 | 0 | 0 | 0 | 0 | 1 | 0 | 4 | 1277536670
63 | M | 28611706 | nalepovací hrdlo samostatné kanalizace plastové KG DN 110 | kus | 1 |  | 0 | CS ÚRS 2020 01 |  | základní |  | 0 | 0.0002 | 0.0002 | 0 | 0 | 8 | M | 2 |  |  |  | ROZPOCET | 0 | 0 | 0 | 0 | 0 | 1 | 0 | 4 | 89073473
64 | K | 895270102 | Proplachovací a kontrolní šachta z PE-HD pro drenáže liniových staveb DN 400 užitné výšky do 500 mm šachtové dno (DN šachty/DN vedení) DN 400/250 odbočné | kus | 1 |  | 0 | CS ÚRS 2020 01 |  | základní |  | 0 | 0.15679 | 0.15679 | 0 | 0 | 4 | K | 2 |  |  |  | ROZPOCET | 0 | 0 | 0 | 0 | 0 | 1 | 0 | 4 | -39481459
65 | K | 895270221 | Proplachovací a kontrolní šachta z PE-HD pro drenáže liniových staveb DN 400 užitné výšky do 500 mm poklop litinový pro třídu zatížení A 15 | kus | 1 |  | 0 | CS ÚRS 2020 01 |  | základní |  | 0 | 0.22834 | 0.22834 | 0 | 0 | 4 | K | 2 |  |  |  | ROZPOCET | 0 | 0 | 0 | 0 | 0 | 1 | 0 | 4 | -386205783
66 | K | 899431111 | Výšková úprava uličního vstupu nebo vpusti do 200 mm zvýšením krycího hrnce, šoupěte nebo hydrantu bez úpravy armatur | kus | 2 |  | 0 | CS ÚRS 2020 01 |  | základní |  | 0 | 0.31108 | 0.62216 | 0 | 0 | 4 | K | 2 |  |  |  | ROZPOCET | 0 | 0 | 0 | 0 | 0 | 1 | 0 | 4 | -1421689558
| D | 9 | Ostatní konstrukce a práce, bourání |  |  |  | 0 |  |  |  |  | 0 |  | 118.7646 |  | 20.958 | 1 | D | 1 |  |  |  | ROZPOCET | [6 empty] | 0
67 | K | 914111111 | Montáž svislé dopravní značky základní velikosti do 1 m2 objímkami na sloupky nebo konzoly | kus | 7 |  | 0 | CS ÚRS 2020 01 |  | základní |  | 0 | 0.0007 | 0.0049 | 0 | 0 | 4 | K | 2 |  |  |  | ROZPOCET | 0 | 0 | 0 | 0 | 0 | 1 | 0 | 4 | -420848472
| VV |  | 2"přesun IP6 |  | 2 | [12 empty] | VV | 2 | 2 | True | 0 | ROZPOCET
| VV |  | 2"P6 nová |  | 2 | [12 empty] | VV | 2 | 2 | True | 0 | ROZPOCET
| VV |  | 2"IJ4a nová |  | 2 | [12 empty] | VV | 2 | 2 | True | 0 | ROZPOCET
| VV |  | 1"P2 nová |  | 1 | [12 empty] | VV | 2 | 2 | True | 0 | ROZPOCET
| VV |  | Součet |  | 7 | [12 empty] | VV | 2 | 4 | True | 1 | ROZPOCET
68 | M | 40445615 | značky upravující přednost P6 700mm | kus | 2 |  | 0 | CS ÚRS 2020 01 |  | základní |  | 0 | 0.005 | 0.01 | 0 | 0 | 8 | M | 2 |  |  |  | ROZPOCET | 0 | 0 | 0 | 0 | 0 | 1 | 0 | 4 | 204429002
69 | M | 40445611 | značky upravující přednost P2, P3, P8 500mm | kus | 1 |  | 0 | CS ÚRS 2020 01 |  | základní |  | 0 | 0.0025 | 0.0025 | 0 | 0 | 8 | M | 2 |  |  |  | ROZPOCET | 0 | 0 | 0 | 0 | 0 | 1 | 0 | 4 | -1355446689
70 | M | 40445644 | informativní značky jiné IJ4a 500x500mm | kus | 2 |  | 0 | CS ÚRS 2020 01 |  | základní |  | 0 | 0.0025 | 0.005 | 0 | 0 | 8 | M | 2 |  |  |  | ROZPOCET | 0 | 0 | 0 | 0 | 0 | 1 | 0 | 4 | -434064873
71 | K | 914431112 | Montáž dopravního zrcadla na sloupky nebo konzoly velikosti do 1 m2 | kus | 1 |  | 0 | CS ÚRS 2020 01 |  | základní |  | 0 | 0 | 0 | 0 | 0 | 4 | K | 2 |  |  |  | ROZPOCET | 0 | 0 | 0 | 0 | 0 | 1 | 0 | 4 | -1769213446
72 | M | 40445201 | zrcadlo dopravní kruhové D 800mm | kus | 1 |  | 0 | CS ÚRS 2020 01 |  | základní |  | 0 | 0.009 | 0.009 | 0 | 0 | 8 | M | 2 |  |  |  | ROZPOCET | 0 | 0 | 0 | 0 | 0 | 1 | 0 | 4 | -464346541
| P |  | Poznámka k položce: vyhřívané | [14 empty] | P | 2
73 | K | 914511111 | Montáž sloupku dopravních značek délky do 3,5 m do betonového základu | kus | 8 |  | 0 | CS ÚRS 2020 01 |  | základní |  | 0 | 0.10941 | 0.87528 | 0 | 0 | 4 | K | 2 |  |  |  | ROZPOCET | 0 | 0 | 0 | 0 | 0 | 1 | 0 | 4 | -215173946
74 | M | 40445225 | sloupek pro dopravní značku Zn D 60mm v 3,5m | kus | 8 |  | 0 | CS ÚRS 2020 01 |  | základní |  | 0 | 0.0061 | 0.0488 | 0 | 0 | 8 | M | 2 |  |  |  | ROZPOCET | 0 | 0 | 0 | 0 | 0 | 1 | 0 | 4 | -63225331
75 | K | 915211111 | Vodorovné dopravní značení stříkaným plastem dělící čára šířky 125 mm souvislá bílá základní | m | 372 |  | 0 | CS ÚRS 2020 01 |  | základní |  | 0 | 0.0002 | 0.0744 | 0 | 0 | 4 | K | 2 |  |  |  | ROZPOCET | 0 | 0 | 0 | 0 | 0 | 1 | 0 | 4 | -297159901
76 | K | 915221111 | Vodorovné dopravní značení stříkaným plastem vodící čára bílá šířky 250 mm souvislá základní | m | 50 |  | 0 | CS ÚRS 2020 01 |  | základní |  | 0 | 0.0004 | 0.02 | 0 | 0 | 4 | K | 2 |  |  |  | ROZPOCET | 0 | 0 | 0 | 0 | 0 | 1 | 0 | 4 | -1244860429
77 | K | 915231111 | Vodorovné dopravní značení stříkaným plastem přechody pro chodce, šipky, symboly nápisy bílé základní | m2 | 92 |  | 0 | CS ÚRS 2020 01 |  | základní |  | 0 | 0.0016 | 0.1472 | 0 | 0 | 4 | K | 2 |  |  |  | ROZPOCET | 0 | 0 | 0 | 0 | 0 | 1 | 0 | 4 | 624629302
| VV |  | 16*0,5"V5 |  | 8 | [12 empty] | VV | 2 | 2 | True | 0 | ROZPOCET
| VV |  | 3*6"přechod pro chodce |  | 18 | [12 empty] | VV | 2 | 2 | True | 0 | ROZPOCET
| VV |  | 12*2,75*2"2 x BUS zastávka |  | 66 | [12 empty] | VV | 2 | 2 | True | 0 | ROZPOCET
| VV |  | Součet |  | 92 | [12 empty] | VV | 2 | 4 | True | 1 | ROZPOCET
78 | K | 915231115 | Vodorovné dopravní značení stříkaným plastem přechody pro chodce, šipky, symboly nápisy žluté základní | m2 | 36 |  | 0 | CS ÚRS 2020 01 |  | základní |  | 0 | 0.0016 | 0.0576 | 0 | 0 | 4 | K | 2 |  |  |  | ROZPOCET | 0 | 0 | 0 | 0 | 0 | 1 | 0 | 4 | -1007947129
| VV |  | 6*1,5*2*2"barevné zvýraznění přechodu |  | 36 | [12 empty] | VV | 2 | 2 | True | 1 | ROZPOCET
79 | K | 916131213 | Osazení silničního obrubníku betonového se zřízením lože, s vyplněním a zatřením spár cementovou maltou stojatého s boční opěrou z betonu prostého, do lože z betonu prostého | m | 306 |  | 0 | CS ÚRS 2020 01 |  | základní |  | 0 | 0.1554 | 47.5524 | 0 | 0 | 4 | K | 2 |  |  |  | ROZPOCET | 0 | 0 | 0 | 0 | 0 | 1 | 0 | 4 | -1271297972
| VV |  | 306 |  | 306 | [12 empty] | VV | 2 | 2 | True | 1 | ROZPOCET
80 | M | 59217031 | obrubník betonový silniční 1000x150x250mm | m | 282 |  | 0 | CS ÚRS 2020 01 |  | základní |  | 0 | 0.08 | 22.56 | 0 | 0 | 8 | M | 2 |  |  |  | ROZPOCET | 0 | 0 | 0 | 0 | 0 | 1 | 0 | 4 | 241412909
| P |  | Poznámka k položce: třída kvality I | [14 empty] | P | 2
81 | M | 59217035 | obrubník betonový obloukový vnější 780x150x250mm | m | 24 |  | 0 | CS ÚRS 2020 01 |  | základní |  | 0 | 0.061 | 1.464 | 0 | 0 | 8 | M | 2 |  |  |  | ROZPOCET | 0 | 0 | 0 | 0 | 0 | 1 | 0 | 4 | -371756921
82 | K | 916231213 | Osazení chodníkového obrubníku betonového se zřízením lože, s vyplněním a zatřením spár cementovou maltou stojatého s boční opěrou z betonu prostého, do lože z betonu prostého | m | 190 |  | 0 | CS ÚRS 2020 01 |  | základní |  | 0 | 0.1295 | 24.605 | 0 | 0 | 4 | K | 2 |  |  |  | ROZPOCET | 0 | 0 | 0 | 0 | 0 | 1 | 0 | 4 | -570216664
83 | M | 59217016 | obrubník betonový chodníkový 1000x80x250mm | m | 180 |  | 0 | CS ÚRS 2020 01 |  | základní |  | 0 | 0.045 | 8.1 | 0 | 0 | 8 | M | 2 |  |  |  | ROZPOCET | 0 | 0 | 0 | 0 | 0 | 1 | 0 | 4 | -1199561883
| P |  | Poznámka k položce: třída kvality I | [14 empty] | P | 2
84 | M | 592170161 | obrubník betonový chodníkový obloukový 80x250mm | m | 11 |  | 0 |  |  | základní |  | 0 | 0.045 | 0.495 | 0 | 0 | 8 | M | 2 |  |  |  | ROZPOCET | 0 | 0 | 0 | 0 | 0 | 1 | 0 | 4 | -1363198662
| P |  | Poznámka k položce: třída kvality I | [14 empty] | P | 2
| VV |  | 11 |  | 11 | [12 empty] | VV | 2 | 2 | True | 1 | ROZPOCET
85 | K | 916271122 | Chodníkový obrubník z recyklované pryže kladený do pískového lože tl. do 40 mm svisle, s lepenými spoji, barva červená | m | 17 |  | 0 | CS ÚRS 2020 01 |  | základní |  | 0 | 0.01427 | 0.24259 | 0 | 0 | 4 | K | 2 |  |  |  | ROZPOCET | 0 | 0 | 0 | 0 | 0 | 1 | 0 | 4 | -1246727042
| P |  | Poznámka k položce: maltové plochy | [14 empty] | P | 2
86 | K | 916431111 | Osazení betonového bezbariérového obrubníku s ložem betonovým tl. 150 mm úložná šířka do 400 mm | m | 30 |  | 0 | CS ÚRS 2020 01 |  | základní |  | 0 | 0.17489 | 5.2467 | 0 | 0 | 4 | K | 2 |  |  |  | ROZPOCET | 0 | 0 | 0 | 0 | 0 | 1 | 0 | 4 | -245413955
87 | M | 59217041 | obrubník betonový bezbariérový přímý | m | 26 |  | 0 | CS ÚRS 2020 01 |  | základní |  | 0 | 0.225 | 5.85 | 0 | 0 | 8 | M | 2 |  |  |  | ROZPOCET | 0 | 0 | 0 | 0 | 0 | 1 | 0 | 4 | 1382252266
| P |  | Poznámka k položce: třída kvality I | [14 empty] | P | 2
88 | M | 59217040 | obrubník betonový bezbariérový náběhový | m | 4 |  | 0 | CS ÚRS 2020 01 |  | základní |  | 0 | 0.15 | 0.6 | 0 | 0 | 8 | M | 2 |  |  |  | ROZPOCET | 0 | 0 | 0 | 0 | 0 | 1 | 0 | 4 | 802499766
| P |  | Poznámka k položce: třída kvality I | [14 empty] | P | 2
89 | K | 919735114 | Řezání stávajícího živičného krytu nebo podkladu hloubky přes 150 do 200 mm | m | 20 |  | 0 | CS ÚRS 2020 01 |  | základní |  | 0 | 0 | 0 | 0 | 0 | 4 | K | 2 |  |  |  | ROZPOCET | 0 | 0 | 0 | 0 | 0 | 1 | 0 | 4 | -1379450386
90 | K | 599141111 | Vyplnění spár mezi silničními dílci jakékoliv tloušťky živičnou zálivkou | m | 20 |  | 0 | CS ÚRS 2020 01 |  | základní |  | 0 | 0.0036 | 0.072 | 0 | 0 | 4 | K | 2 |  |  |  | ROZPOCET | 0 | 0 | 0 | 0 | 0 | 1 | 0 | 4 | 1917763993
91 | K | 919735125 | Řezání styčných hran obrub | m | 20 |  | 0 | CS ÚRS 2020 01 |  | základní |  | 0 | 0.00011 | 0.0022 | 0 | 0 | 4 | K | 2 |  |  |  | ROZPOCET | 0 | 0 | 0 | 0 | 0 | 1 | 0 | 4 | -1896850398
92 | K | 963041211 | Bourání mostních konstrukcí nosných konstrukcí z prostého betonu | m3 | 6 |  | 0 | CS ÚRS 2020 01 |  | základní |  | 0 | 0.12 | 0.72 | 2.2 | 13.2 | 4 | K | 2 |  |  |  | ROZPOCET | 0 | 0 | 0 | 0 | 0 | 1 | 0 | 4 | -2056847893
| VV |  | 6"Vybourání zákl. bet. Desky zastávky + podezdívky |  | 6 | [12 empty] | VV | 2 | 2 | True | 1 | ROZPOCET
93 | K | 966006211 | Odstranění (demontáž) svislých dopravních značek s odklizením materiálu na skládku na vzdálenost do 20 m nebo s naložením na dopravní prostředek ze sloupů, sloupků nebo konzol | kus | 3 |  | 0 | CS ÚRS 2020 01 |  | základní |  | 0 | 0 | 0 | 0.004 | 0.012 | 4 | K | 2 |  |  |  | ROZPOCET | 0 | 0 | 0 | 0 | 0 | 1 | 0 | 4 | 25913389
94 | K | 966006132 | Odstranění dopravních nebo orientačních značek se sloupkem s uložením hmot na vzdálenost do 20 m nebo s naložením na dopravní prostředek, se zásypem jam a jeho zhutněním s betonovou patkou | kus | 3 |  | 0 | CS ÚRS 2020 01 |  | základní |  | 0 | 0 | 0 | 0.082 | 0.246 | 4 | K | 2 |  |  |  | ROZPOCET | 0 | 0 | 0 | 0 | 0 | 1 | 0 | 4 | 2049170834
95 | K | 966008211 | Bourání odvodňovacího žlabu s odklizením a uložením vybouraného materiálu na skládku na vzdálenost do 10 m nebo s naložením na dopravní prostředek z betonových příkopových tvárnic nebo desek šířky do 500 mm | m | 30 |  | 0 | CS ÚRS 2020 01 |  | základní |  | 0 | 0 | 0 | 0.25 | 7.5 | 4 | K | 2 |  |  |  | ROZPOCET | 0 | 0 | 0 | 0 | 0 | 1 | 0 | 4 | -370739792
| D | 9.1 | Liniový odvodňovací žlab LŽ1 |  |  |  | 0 |  |  |  |  | 0 |  | 1.7032 |  | 0 | 1 | D | 1 |  |  |  | ROZPOCET | [6 empty] | 0
96 | K | 935932415 | Odvodňovací plastový žlab pro třídu zatížení D 400 vnitřní šířky 100 mm s krycím roštem můstkovým z litiny | m | 4 |  | 0 | CS ÚRS 2020 01 |  | základní |  | 0 | 0.37703 | 1.5081 | 0 | 0 | 4 | K | 2 |  |  |  | ROZPOCET | 0 | 0 | 0 | 0 | 0 | 1 | 0 | 4 | -246294929
| P |  | Poznámka k položce: LŽ1 vyrobený z SMC - nenasycený polyester vyztužený skelnými vlákny kvalitativní standard např. MEA Water Management s.r.o. (mearin plus 100) nákup,doprava,osazení,obetonování,napojení na potrubí,zemní práce,včetně všech prací a materialu pomocného | [14 empty] | P | 2
97 | K | 935932611 | Odvodňovací plastový žlab vpusť s kalovým košem pro žlab vnitřní šířky 100 mm | kus | 1 |  | 0 | CS ÚRS 2020 01 |  | základní |  | 0 | 0.19504 | 0.19504 | 0 | 0 | 4 | K | 2 |  |  |  | ROZPOCET | 0 | 0 | 0 | 0 | 0 | 1 | 0 | 4 | 1887678856
| P |  | Poznámka k položce: kvalitativní standard např. MEA Water Management s.r.o. (mearin plus 100) nákup,doprava,osazení,obetonování,napojení na potrubí,zemní práce,včetně všech prací a materialu pomocného | [14 empty] | P | 2
| D | 9.10 | Liniový odvodňovací žlab LŽ10 |  |  |  | 0 |  |  |  |  | 0 |  | 1.7032 |  | 0 | 1 | D | 1 |  |  |  | ROZPOCET | [6 empty] | 0
98 | K | 935932415 | Odvodňovací plastový žlab pro třídu zatížení D 400 vnitřní šířky 100 mm s krycím roštem můstkovým z litiny | m | 4 |  | 0 | CS ÚRS 2020 01 |  | základní |  | 0 | 0.37703 | 1.5081 | 0 | 0 | 4 | K | 2 |  |  |  | ROZPOCET | 0 | 0 | 0 | 0 | 0 | 1 | 0 | 4 | -1189519659
| P |  | Poznámka k položce: LŽ10 vyrobený z SMC - nenasycený polyester vyztužený skelnými vlákny kvalitativní standard např. MEA Water Management s.r.o. (mearin plus 100) nákup,doprava,osazení,obetonování,napojení na potrubí,zemní práce,včetně všech prací a materialu pomocného | [14 empty] | P | 2
99 | K | 935932611 | Odvodňovací plastový žlab vpusť s kalovým košem pro žlab vnitřní šířky 100 mm | kus | 1 |  | 0 | CS ÚRS 2020 01 |  | základní |  | 0 | 0.19504 | 0.19504 | 0 | 0 | 4 | K | 2 |  |  |  | ROZPOCET | 0 | 0 | 0 | 0 | 0 | 1 | 0 | 4 | 1917157594
| P |  | Poznámka k položce: kvalitativní standard např. MEA Water Management s.r.o. (mearin plus 100) nákup,doprava,osazení,obetonování,napojení na potrubí,zemní práce,včetně všech prací a materialu pomocného | [14 empty] | P | 2
| D | 9.2 | Liniový odvodňovací žlab LŽ2 |  |  |  | 0 |  |  |  |  | 0 |  | 3.2113 |  | 0 | 1 | D | 1 |  |  |  | ROZPOCET | [6 empty] | 0
100 | K | 935932415 | Odvodňovací plastový žlab pro třídu zatížení D 400 vnitřní šířky 100 mm s krycím roštem můstkovým z litiny | m | 8 |  | 0 | CS ÚRS 2020 01 |  | základní |  | 0 | 0.37703 | 3.0162 | 0 | 0 | 4 | K | 2 |  |  |  | ROZPOCET | 0 | 0 | 0 | 0 | 0 | 1 | 0 | 4 | -1644963710
| P |  | Poznámka k položce: LŽ2 vyrobený z SMC - nenasycený polyester vyztužený skelnými vlákny kvalitativní standard např. MEA Water Management s.r.o. (mearin plus 100) nákup,doprava,osazení,obetonování,napojení na potrubí,zemní práce,včetně všech prací a materialu pomocného | [14 empty] | P | 2
101 | K | 935932611 | Odvodňovací plastový žlab vpusť s kalovým košem pro žlab vnitřní šířky 100 mm | kus | 1 |  | 0 | CS ÚRS 2020 01 |  | základní |  | 0 | 0.19504 | 0.19504 | 0 | 0 | 4 | K | 2 |  |  |  | ROZPOCET | 0 | 0 | 0 | 0 | 0 | 1 | 0 | 4 | 899737921
| P |  | Poznámka k položce: kvalitativní standard např. MEA Water Management s.r.o. (mearin plus 100) nákup,doprava,osazení,obetonování,napojení na potrubí,zemní práce,včetně všech prací a materialu pomocného | [14 empty] | P | 2
| D | 9.3 | Liniový odvodňovací žlab LŽ3 |  |  |  | 0 |  |  |  |  | 0 |  | 1.7032 |  | 0 | 1 | D | 1 |  |  |  | ROZPOCET | [6 empty] | 0
102 | K | 935932415 | Odvodňovací plastový žlab pro třídu zatížení D 400 vnitřní šířky 100 mm s krycím roštem můstkovým z litiny | m | 4 |  | 0 | CS ÚRS 2020 01 |  | základní |  | 0 | 0.37703 | 1.5081 | 0 | 0 | 4 | K | 2 |  |  |  | ROZPOCET | 0 | 0 | 0 | 0 | 0 | 1 | 0 | 4 | 177757629
| P |  | Poznámka k položce: LŽ3 vyrobený z SMC - nenasycený polyester vyztužený skelnými vlákny kvalitativní standard např. MEA Water Management s.r.o. (mearin plus 100) nákup,doprava,osazení,obetonování,napojení na potrubí,zemní práce,včetně všech prací a materialu pomocného | [14 empty] | P | 2
103 | K | 935932611 | Odvodňovací plastový žlab vpusť s kalovým košem pro žlab vnitřní šířky 100 mm | kus | 1 |  | 0 | CS ÚRS 2020 01 |  | základní |  | 0 | 0.19504 | 0.19504 | 0 | 0 | 4 | K | 2 |  |  |  | ROZPOCET | 0 | 0 | 0 | 0 | 0 | 1 | 0 | 4 | 506919017
| P |  | Poznámka k položce: kvalitativní standard např. MEA Water Management s.r.o. (mearin plus 100) nákup,doprava,osazení,obetonování,napojení na potrubí,zemní práce,včetně všech prací a materialu pomocného | [14 empty] | P | 2
| D | 9.4 | Liniový odvodňovací žlab LŽ4 |  |  |  | 0 |  |  |  |  | 0 |  | 2.8091 |  | 0 | 1 | D | 1 |  |  |  | ROZPOCET | [6 empty] | 0
104 | K | 935932314 | Odvodňovací plastový žlab pro třídu zatížení C 250 vnitřní šířky 100 mm s krycím roštem můstkovým z litiny | m | 10.5 |  | 0 | CS ÚRS 2020 01 |  | základní |  | 0 | 0.24896 | 2.6141 | 0 | 0 | 4 | K | 2 |  |  |  | ROZPOCET | 0 | 0 | 0 | 0 | 0 | 1 | 0 | 4 | 1765896921
| P |  | Poznámka k položce: LŽ4 vyrobený z SMC - nenasycený polyester vyztužený skelnými vlákny kvalitativní standard např. MEA Water Management s.r.o. (mearin plus 100) nákup,doprava,osazení,obetonování,napojení na potrubí,zemní práce,včetně všech prací a materialu pomocného | [14 empty] | P | 2
105 | K | 935932611 | Odvodňovací plastový žlab vpusť s kalovým košem pro žlab vnitřní šířky 100 mm | kus | 1 |  | 0 | CS ÚRS 2020 01 |  | základní |  | 0 | 0.19504 | 0.19504 | 0 | 0 | 4 | K | 2 |  |  |  | ROZPOCET | 0 | 0 | 0 | 0 | 0 | 1 | 0 | 4 | -1032490345
| P |  | Poznámka k položce: kvalitativní standard např. MEA Water Management s.r.o. (mearin plus 100) nákup,doprava,osazení,obetonování,napojení na potrubí,zemní práce,včetně všech prací a materialu pomocného | [14 empty] | P | 2
| D | 9.5 | Liniový odvodňovací žlab LŽ5 |  |  |  | 0 |  |  |  |  | 0 |  | 0.56848 |  | 0 | 1 | D | 1 |  |  |  | ROZPOCET | [6 empty] | 0
106 | K | 935932314 | Odvodňovací plastový žlab pro třídu zatížení C 250 vnitřní šířky 100 mm s krycím roštem můstkovým z litiny | m | 1.5 |  | 0 | CS ÚRS 2020 01 |  | základní |  | 0 | 0.24896 | 0.37344 | 0 | 0 | 4 | K | 2 |  |  |  | ROZPOCET | 0 | 0 | 0 | 0 | 0 | 1 | 0 | 4 | 312551264
| P |  | Poznámka k položce: LŽ5 vyrobený z SMC - nenasycený polyester vyztužený skelnými vlákny kvalitativní standard např. MEA Water Management s.r.o. (mearin plus 100) nákup,doprava,osazení,obetonování,napojení na potrubí,zemní práce,včetně všech prací a materialu pomocného | [14 empty] | P | 2
107 | K | 935932611 | Odvodňovací plastový žlab vpusť s kalovým košem pro žlab vnitřní šířky 100 mm | kus | 1 |  | 0 | CS ÚRS 2020 01 |  | základní |  | 0 | 0.19504 | 0.19504 | 0 | 0 | 4 | K | 2 |  |  |  | ROZPOCET | 0 | 0 | 0 | 0 | 0 | 1 | 0 | 4 | -709608133
| P |  | Poznámka k položce: kvalitativní standard např. MEA Water Management s.r.o. (mearin plus 100) nákup,doprava,osazení,obetonování,napojení na potrubí,zemní práce,včetně všech prací a materialu pomocného | [14 empty] | P | 2
| D | 9.6 | Liniový odvodňovací žlab LŽ6 |  |  |  | 0 |  |  |  |  | 0 |  | 0.56848 |  | 0 | 1 | D | 1 |  |  |  | ROZPOCET | [6 empty] | 0
108 | K | 935932314 | Odvodňovací plastový žlab pro třídu zatížení C 250 vnitřní šířky 100 mm s krycím roštem můstkovým z litiny | m | 1.5 |  | 0 | CS ÚRS 2020 01 |  | základní |  | 0 | 0.24896 | 0.37344 | 0 | 0 | 4 | K | 2 |  |  |  | ROZPOCET | 0 | 0 | 0 | 0 | 0 | 1 | 0 | 4 | 661098361
| P |  | Poznámka k položce: LŽ6 vyrobený z SMC - nenasycený polyester vyztužený skelnými vlákny kvalitativní standard např. MEA Water Management s.r.o. (mearin plus 100) nákup,doprava,osazení,obetonování,napojení na potrubí,zemní práce,včetně všech prací a materialu pomocného | [14 empty] | P | 2
109 | K | 935932611 | Odvodňovací plastový žlab vpusť s kalovým košem pro žlab vnitřní šířky 100 mm | kus | 1 |  | 0 | CS ÚRS 2020 01 |  | základní |  | 0 | 0.19504 | 0.19504 | 0 | 0 | 4 | K | 2 |  |  |  | ROZPOCET | 0 | 0 | 0 | 0 | 0 | 1 | 0 | 4 | 205948430
| P |  | Poznámka k položce: kvalitativní standard např. MEA Water Management s.r.o. (mearin plus 100) nákup,doprava,osazení,obetonování,napojení na potrubí,zemní práce,včetně všech prací a materialu pomocného | [14 empty] | P | 2
| D | 9.7 | Liniový odvodňovací žlab LŽ7 |  |  |  | 0 |  |  |  |  | 0 |  | 2.8342 |  | 0 | 1 | D | 1 |  |  |  | ROZPOCET | [6 empty] | 0
110 | K | 935932415 | Odvodňovací plastový žlab pro třídu zatížení D 400 vnitřní šířky 100 mm s krycím roštem můstkovým z litiny | m | 7 |  | 0 | CS ÚRS 2020 01 |  | základní |  | 0 | 0.37703 | 2.6392 | 0 | 0 | 4 | K | 2 |  |  |  | ROZPOCET | 0 | 0 | 0 | 0 | 0 | 1 | 0 | 4 | -1597910170
| P |  | Poznámka k položce: LŽ7 vyrobený z SMC - nenasycený polyester vyztužený skelnými vlákny kvalitativní standard např. MEA Water Management s.r.o. (mearin plus 100) nákup,doprava,osazení,obetonování,napojení na potrubí,zemní práce,včetně všech prací a materialu pomocného | [14 empty] | P | 2
111 | K | 935932611 | Odvodňovací plastový žlab vpusť s kalovým košem pro žlab vnitřní šířky 100 mm | kus | 1 |  | 0 | CS ÚRS 2020 01 |  | základní |  | 0 | 0.19504 | 0.19504 | 0 | 0 | 4 | K | 2 |  |  |  | ROZPOCET | 0 | 0 | 0 | 0 | 0 | 1 | 0 | 4 | 692891224
| P |  | Poznámka k položce: kvalitativní standard např. MEA Water Management s.r.o. (mearin plus 100) nákup,doprava,osazení,obetonování,napojení na potrubí,zemní práce,včetně všech prací a materialu pomocného | [14 empty] | P | 2
| D | 9.8 | Liniový odvodňovací žlab LŽ8 |  |  |  | 0 |  |  |  |  | 0 |  | 2.0802 |  | 0 | 1 | D | 1 |  |  |  | ROZPOCET | [6 empty] | 0
112 | K | 935932415 | Odvodňovací plastový žlab pro třídu zatížení D 400 vnitřní šířky 100 mm s krycím roštem můstkovým z litiny | m | 5 |  | 0 | CS ÚRS 2020 01 |  | základní |  | 0 | 0.37703 | 1.8851 | 0 | 0 | 4 | K | 2 |  |  |  | ROZPOCET | 0 | 0 | 0 | 0 | 0 | 1 | 0 | 4 | -540028219
| P |  | Poznámka k položce: LŽ8 vyrobený z SMC - nenasycený polyester vyztužený skelnými vlákny kvalitativní standard např. MEA Water Management s.r.o. (mearin plus 100) nákup,doprava,osazení,obetonování,napojení na potrubí,zemní práce,včetně všech prací a materialu pomocného | [14 empty] | P | 2
113 | K | 935932611 | Odvodňovací plastový žlab vpusť s kalovým košem pro žlab vnitřní šířky 100 mm | kus | 1 |  | 0 | CS ÚRS 2020 01 |  | základní |  | 0 | 0.19504 | 0.19504 | 0 | 0 | 4 | K | 2 |  |  |  | ROZPOCET | 0 | 0 | 0 | 0 | 0 | 1 | 0 | 4 | -1950148955
| P |  | Poznámka k položce: kvalitativní standard např. MEA Water Management s.r.o. (mearin plus 100) nákup,doprava,osazení,obetonování,napojení na potrubí,zemní práce,včetně všech prací a materialu pomocného | [14 empty] | P | 2
| D | 997 | Přesun sutě |  |  |  | 0 |  |  |  |  | 0 |  | 0 |  | 0 | 1 | D | 1 |  |  |  | ROZPOCET | [6 empty] | 0
114 | K | 997002511 | Vodorovné přemístění suti a vybouraných hmot bez naložení, se složením a hrubým urovnáním na vzdálenost do 1 km | t | 715.034 |  | 0 | CS ÚRS 2020 01 |  | základní |  | 0 | 0 | 0 | 0 | 0 | 4 | K | 2 |  |  |  | ROZPOCET | 0 | 0 | 0 | 0 | 0 | 1 | 0 | 4 | -998900616
115 | K | 997002519 | Vodorovné přemístění suti a vybouraných hmot bez naložení, se složením a hrubým urovnáním Příplatek k ceně za každý další i započatý 1 km přes 1 km | t | 16445.782 |  | 0 | CS ÚRS 2020 01 |  | základní |  | 0 | 0 | 0 | 0 | 0 | 4 | K | 2 |  |  |  | ROZPOCET | 0 | 0 | 0 | 0 | 0 | 1 | 0 | 4 | -913956495
| P |  | Poznámka k položce: skládka 24km, Chocovice | [14 empty] | P | 2
| VV |  | 715,034*23 'Přepočtené koeficientem množství |  | 16445.782 | [12 empty] | VV | 2 | 2 | False | 1 | ROZPOCET
116 | K | 997221861 | Poplatek za uložení stavebního odpadu na recyklační skládce (skládkovné) z prostého betonu zatříděného do Katalogu odpadů pod kódem 17 01 01 | t | 55.768 |  | 0 | CS ÚRS 2020 01 |  | základní |  | 0 | 0 | 0 | 0 | 0 | 4 | K | 2 |  |  |  | ROZPOCET | 0 | 0 | 0 | 0 | 0 | 1 | 0 | 4 | 1673914004
| VV |  | 29,12+19,14+7,5+0,008 |  | 55.768 | [12 empty] | VV | 2 | 2 | True | 1 | ROZPOCET
117 | K | 997221625 | Poplatek za uložení stavebního odpadu na skládce (skládkovné) z armovaného betonu zatříděného do Katalogu odpadů pod kódem 17 01 01 | t | 4.32 |  | 0 | CS ÚRS 2020 01 |  | základní |  | 0 | 0 | 0 | 0 | 0 | 4 | K | 2 |  |  |  | ROZPOCET | 0 | 0 | 0 | 0 | 0 | 1 | 0 | 4 | -1849276945
118 | K | 997221875 | Poplatek za uložení stavebního odpadu na recyklační skládce (skládkovné) asfaltového bez obsahu dehtu zatříděného do Katalogu odpadů pod kódem 17 03 02 | t | 641.496 |  | 0 | CS ÚRS 2020 01 |  | základní |  | 0 | 0 | 0 | 0 | 0 | 4 | K | 2 |  |  |  | ROZPOCET | 0 | 0 | 0 | 0 | 0 | 1 | 0 | 4 | 120792927
| VV |  | 132,736+508,76 |  | 641.496 | [12 empty] | VV | 2 | 2 | True | 1 | ROZPOCET
119 | K | 997221873 | Poplatek za uložení stavebního odpadu na recyklační skládce (skládkovné) zeminy a kamení zatříděného do Katalogu odpadů pod kódem 17 05 04 | t | 1449.7 |  | 0 | CS ÚRS 2020 01 |  | základní |  | 0 | 0 | 0 | 0 | 0 | 4 | K | 2 |  |  |  | ROZPOCET | 0 | 0 | 0 | 0 | 0 | 1 | 0 | 4 | 2033879086
| VV |  | 763*1,9 |  | 1449.7 | [12 empty] | VV | 2 | 2 | True | 1 | ROZPOCET
| D | 998 | Přesun hmot |  |  |  | 0 |  |  |  |  | 0 |  | 0 |  | 0 | 1 | D | 1 |  |  |  | ROZPOCET | [6 empty] | 0
120 | K | 998225111 | Přesun hmot pro komunikace s krytem z kameniva, monolitickým betonovým nebo živičným dopravní vzdálenost do 200 m jakékoliv délky objektu | t | 389.253 |  | 0 | CS ÚRS 2020 01 |  | základní |  | 0 | 0 | 0 | 0 | 0 | 4 | K | 2 |  |  |  | ROZPOCET | 0 | 0 | 0 | 0 | 0 | 1 | 0 | 4 | -759404499

## SO 102 - Řešení zpevněnýc...
{1b051a9b-70d8-4ceb-9d5e-326296a9029e}
2
| KRYCÍ LIST SOUPISU PRACÍ | [7 empty] | v --- níže se nacházejí doplnkové a pomocné údaje k sestavám --- v | [8 empty] | False
Stavba:
Řešení zpevněných ploch, parkoviště a bus zastávek u školy, Svatava
Objekt:
SO 102 - Řešení zpevněných ploch ulice S.K. Neumanna
| KSO: |  | 822 2 |  |  | CC-CZ:
| Místo: |  | Svatava |  |  | Datum: | 18. 9. 2020
| Zadavatel: |  |  |  |  | IČ: | 00573141
|  | Městys Svatava, Svatava, ČSA 277, 357 03 |  |  |  | DIČ:
| Uchazeč: |  |  |  |  | IČ: | Vyplň údaj
|  | Vyplň údaj |  |  |  | DIČ: | Vyplň údaj
| Projektant: |  |  |  |  | IČ: | 263 92 526
|  | DSVA s.r.o.,nám. Krále Jiřího z Poděbrad 6, 350 02 |  |  |  | DIČ:
| Zpracovatel: |  |  |  |  | IČ: | 263 92 526
|  | DSVA s.r.o. - Jozef Turza |  |  |  | DIČ:
Poznámka:
| Cena bez DPH | [5 empty] | 0
|  |  | Základ daně |  |  | Sazba daně | Výše daně
| DPH | základní | 0 |  |  | 21% | 0
|  | snížená | 0 |  |  | 15% | 0
|  | zákl. přenesená | 0 |  |  | 21% | 0
|  | sníž. přenesená | 0 |  |  | 15% | 0
|  | nulová | 0 |  |  | 0% | 0
| Cena s DPH |  |  | v | CZK |  | 0
REKAPITULACE ČLENĚNÍ SOUPISU PRACÍ
Stavba:
Řešení zpevněných ploch, parkoviště a bus zastávek u školy, Svatava
Objekt:
SO 102 - Řešení zpevněných ploch ulice S.K. Neumanna
Místo: |  |  | Svatava |  |  | Datum: | 18. 9. 2020
Zadavatel: |  |  | Městys Svatava, Svatava, ČSA 277, 357 03 |  |  | Projektant: | DSVA s.r.o.,nám. Krále Jiřího z Poděbrad 6, 350 02
Uchazeč: |  |  | Vyplň údaj |  |  | Zpracovatel: | DSVA s.r.o. - Jozef Turza
Kód dílu - Popis | [6 empty] | Cena celkem [CZK]
Náklady stavby celkem | [6 empty] | 0 | [11 empty] | -1
| HSV - Práce a dodávky HSV | [5 empty] | 0
| 1 - Zemní práce | [5 empty] | 0
| 2 - Zakládání | [5 empty] | 0
| 3 - Svislé a kompletní konstrukce | [5 empty] | 0
| 5 - Konstrukce typ A stan. km ZÚ - 0,060 - asfaltová | [5 empty] | 0
| 5.1 - Komunikace pozemní - kce - typC | [5 empty] | 0
| 5.2 - Komunikace pozemní - kce - typD | [5 empty] | 0
| 5.3 - Komunikace pozemní - kce - typG | [5 empty] | 0
| 5.4 - Komunikace pozemní - kce - typF | [5 empty] | 0
| 8 - Trubní vedení | [5 empty] | 0
| 9 - Ostatní konstrukce a práce, bourání | [5 empty] | 0
| 997 - Přesun sutě | [5 empty] | 0
| 998 - Přesun hmot | [5 empty] | 0
SOUPIS PRACÍ
Stavba:
Řešení zpevněných ploch, parkoviště a bus zastávek u školy, Svatava
Objekt:
SO 102 - Řešení zpevněných ploch ulice S.K. Neumanna
Místo: |  |  | Svatava |  |  | Datum: | 18. 9. 2020
Zadavatel: |  |  | Městys Svatava, Svatava, ČSA 277, 357 03 |  |  | Projektant: | DSVA s.r.o.,nám. Krále Jiřího z Poděbrad 6, 350 02
Uchazeč: |  |  | Vyplň údaj |  |  | Zpracovatel: | DSVA s.r.o. - Jozef Turza
PČ | Typ | Kód | Popis | MJ | Množství | J.cena [CZK] | Cena celkem [CZK] | Cenová soustava |  | DPH | J. Nh [h] | Nh celkem [h] | J. hmotnost [t] | Hmotnost celkem [t] | J. suť [t] | Suť Celkem [t]
Náklady soupisu celkem | [6 empty] | 0 |  |  |  |  | 0 |  | 185.4472 |  | 445.9784 |  | D | -1 | [10 empty] | 0
| D | HSV | Práce a dodávky HSV |  |  |  | 0 |  |  |  |  | 0 |  | 185.4472 |  | 445.9784 | 1 | D | 0 |  |  |  | ROZPOCET | [6 empty] | 0
| D | 1 | Zemní práce |  |  |  | 0 |  |  |  |  | 0 |  | 0.0195 |  | 395.04 | 1 | D | 1 |  |  |  | ROZPOCET | [6 empty] | 0
1 | K | 111211101 | Odstranění křovin a stromů s odstraněním kořenů ručně průměru kmene do 100 mm jakékoliv plochy v rovině nebo ve svahu o sklonu do 1:5 | m2 | 18 |  | 0 | CS ÚRS 2020 01 |  | základní |  | 0 | 0 | 0 | 0 | 0 | 4 | K | 2 |  |  |  | ROZPOCET | 0 | 0 | 0 | 0 | 0 | 1 | 0 | 4 | -891257759
| P |  | Poznámka k položce: odstranění živého plotu u školy | [14 empty] | P | 2
2 | K | 162301501 | Vodorovné přemístění smýcených křovin do průměru kmene 100 mm na vzdálenost do 5 000 m | m2 | 18 |  | 0 | CS ÚRS 2020 01 |  | základní |  | 0 | 0 | 0 | 0 | 0 | 4 | K | 2 |  |  |  | ROZPOCET | 0 | 0 | 0 | 0 | 0 | 1 | 0 | 4 | -1285293885
3 | K | 162301981 | Vodorovné přemístění smýcených křovin Příplatek k ceně za každých dalších i započatých 1 000 m | m2 | 342 |  | 0 | CS ÚRS 2020 01 |  | základní |  | 0 | 0 | 0 | 0 | 0 | 4 | K | 2 |  |  |  | ROZPOCET | 0 | 0 | 0 | 0 | 0 | 1 | 0 | 4 | -1610453701
| P |  | Poznámka k položce: skládka chocovice | [14 empty] | P | 2
| VV |  | 18*19 |  | 342 | [12 empty] | VV | 2 | 2 | True | 1 | ROZPOCET
4 | K | 113106123 | Rozebrání dlažeb komunikací pro pěší s přemístěním hmot na skládku na vzdálenost do 3 m nebo s naložením na dopravní prostředek s ložem z kameniva nebo živice a s jakoukoliv výplní spár ručně ze zámkové dlažby | m2 | 55 |  | 0 | CS ÚRS 2020 01 |  | základní |  | 0 | 0 | 0 | 0.26 | 14.3 | 4 | K | 2 |  |  |  | ROZPOCET | 0 | 0 | 0 | 0 | 0 | 1 | 0 | 4 | -629826680
| VV |  | 32"Vybourání chodníků a ploch z betonové dlažby |  | 32 | [12 empty] | VV | 2 | 2 | True | 0 | ROZPOCET
| VV |  | 23"Rozebrání a zpětné použití dlažby chodníku |  | 23 | [12 empty] | VV | 2 | 2 | True | 0 | ROZPOCET
| VV |  | Součet |  | 55 | [12 empty] | VV | 2 | 4 | True | 1 | ROZPOCET
5 | K | 113106461 | Rozebrání dlažeb a dílců při překopech inženýrských sítí s přemístěním hmot na skládku na vzdálenost do 3 m nebo s naložením na dopravní prostředek strojně plochy jednotlivě přes 15 m2 vozovek a ploch, s jakoukoliv výplní spár z drobných kostek nebo odseků s ložem z kameniva těženého | m2 | 702 |  | 0 | CS ÚRS 2020 01 |  | základní |  | 0 | 0 | 0 | 0.32 | 224.64 | 4 | K | 2 |  |  |  | ROZPOCET | 0 | 0 | 0 | 0 | 0 | 1 | 0 | 4 | -135972585
| P |  | Poznámka k položce: po očištění odvoz do skladu investora do 5km | [14 empty] | P | 2
| VV |  | 702"kostka 10/10 pod asfaltovou vozovkou |  | 702 | [12 empty] | VV | 2 | 2 | True | 1 | ROZPOCET
6 | K | 113107342 | Odstranění podkladů nebo krytů strojně plochy jednotlivě do 50 m2 s přemístěním hmot na skládku na vzdálenost do 3 m nebo s naložením na dopravní prostředek živičných, o tl. vrstvy přes 50 do 100 mm | m2 | 670 |  | 0 | CS ÚRS 2020 01 |  | základní |  | 0 | 0 | 0 | 0.22 | 147.4 | 4 | K | 2 |  |  |  | ROZPOCET | 0 | 0 | 0 | 0 | 0 | 1 | 0 | 4 | -1839480183
7 | K | 113201112 | Vytrhání obrub s vybouráním lože, s přemístěním hmot na skládku na vzdálenost do 3 m nebo s naložením na dopravní prostředek silničních ležatých | m | 30 |  | 0 | CS ÚRS 2020 01 |  | základní |  | 0 | 0 | 0 | 0.29 | 8.7 | 4 | K | 2 |  |  |  | ROZPOCET | 0 | 0 | 0 | 0 | 0 | 1 | 0 | 4 | -2093987276
8 | K | 122251105 | Odkopávky a prokopávky nezapažené strojně v hornině třídy těžitelnosti I skupiny 3 přes 500 do 1 000 m3 | m3 | 566 |  | 0 | CS ÚRS 2020 01 |  | základní |  | 0 | 0 | 0 | 0 | 0 | 4 | K | 2 |  |  |  | ROZPOCET | 0 | 0 | 0 | 0 | 0 | 1 | 0 | 4 | -1529592126
| VV |  | 516"dle bilancí zemních prací |  | 516 | [12 empty] | VV | 2 | 2 | True | 0 | ROZPOCET
| VV |  | 50"ostatní |  | 50 | [12 empty] | VV | 2 | 2 | True | 0 | ROZPOCET
| VV |  | Součet |  | 566 | [12 empty] | VV | 2 | 4 | True | 1 | ROZPOCET
9 | K | 162751117 | Vodorovné přemístění výkopku nebo sypaniny po suchu na obvyklém dopravním prostředku, bez naložení výkopku, avšak se složením bez rozhrnutí z horniny třídy těžitelnosti I skupiny 1 až 3 na vzdálenost přes 9 000 do 10 000 m | m3 | 566 |  | 0 | CS ÚRS 2020 01 |  | základní |  | 0 | 0 | 0 | 0 | 0 | 4 | K | 2 |  |  |  | ROZPOCET | 0 | 0 | 0 | 0 | 0 | 1 | 0 | 4 | 68142460
| VV |  | 566 |  | 566 | [12 empty] | VV | 2 | 2 | True | 1 | ROZPOCET
10 | K | 162751119 | Vodorovné přemístění výkopku nebo sypaniny po suchu na obvyklém dopravním prostředku, bez naložení výkopku, avšak se složením bez rozhrnutí z horniny třídy těžitelnosti I skupiny 1 až 3 na vzdálenost Příplatek k ceně za každých dalších i započatých 1 000 m | m3 | 7924 |  | 0 | CS ÚRS 2020 01 |  | základní |  | 0 | 0 | 0 | 0 | 0 | 4 | K | 2 |  |  |  | ROZPOCET | 0 | 0 | 0 | 0 | 0 | 1 | 0 | 4 | 1422492335
| P |  | Poznámka k položce: skládka 24km, Chocovice | [14 empty] | P | 2
| VV |  | 566*14 |  | 7924 | [12 empty] | VV | 2 | 2 | True | 1 | ROZPOCET
11 | K | 181951112 | Úprava pláně vyrovnáním výškových rozdílů strojně v hornině třídy těžitelnosti I, skupiny 1 až 3 se zhutněním | m2 | 1242 |  | 0 | CS ÚRS 2020 01 |  | základní |  | 0 | 0 | 0 | 0 | 0 | 4 | K | 2 |  |  |  | ROZPOCET | 0 | 0 | 0 | 0 | 0 | 1 | 0 | 4 | 1328783551
| VV |  | (556+43+310+19+5+22+68+12)*1,2 |  | 1242 | [12 empty] | VV | 2 | 2 | True | 1 | ROZPOCET
12 | M | 28323010 | fólie profilovaná (nopová) drenážní HDPE s výškou nopů 20mm | m2 | 30 |  | 0 | CS ÚRS 2020 01 |  | základní |  | 0 | 0.00065 | 0.0195 | 0 | 0 | 8 | M | 2 |  |  |  | ROZPOCET | 0 | 0 | 0 | 0 | 0 | 1 | 0 | 4 | -1395717770
| P |  | Poznámka k položce: nákup, doprava, položení, včetně krycí lišty nebo utěsnění ze tmelu | [14 empty] | P | 2
| D | 2 | Zakládání |  |  |  | 0 |  |  |  |  | 0 |  | 22.7699 |  | 0 | 1 | D | 1 |  |  |  | ROZPOCET | [6 empty] | 0
13 | K | 211971110 | Zřízení opláštění výplně z geotextilie odvodňovacích žeber nebo trativodů v rýze nebo zářezu se stěnami šikmými o sklonu do 1:2 | m2 | 133.2 |  | 0 | CS ÚRS 2020 01 |  | základní |  | 0 | 0.00017 | 0.022644 | 0 | 0 | 4 | K | 2 |  |  |  | ROZPOCET | 0 | 0 | 0 | 0 | 0 | 1 | 0 | 4 | 39639441
| VV |  | 1,2*111 |  | 133.2 | [12 empty] | VV | 2 | 2 | True | 1 | ROZPOCET
14 | M | 69311060 | geotextilie netkaná separační, ochranná, filtrační, drenážní PP 200g/m2 | m2 | 133.2 |  | 0 | CS ÚRS 2020 01 |  | základní |  | 0 | 0.0002 | 0.02664 | 0 | 0 | 8 | M | 2 |  |  |  | ROZPOCET | 0 | 0 | 0 | 0 | 0 | 1 | 0 | 4 | 99008329
15 | K | 212752101 | Trativody z drenážních trubek pro liniové stavby a komunikace se zřízením štěrkového lože pod trubky a s jejich obsypem v otevřeném výkopu trubka korugovaná sendvičová PE-HD SN 4 celoperforovaná 360° DN 100 | m | 111 |  | 0 | CS ÚRS 2020 01 |  | základní |  | 0 | 0.20469 | 22.7206 | 0 | 0 | 4 | K | 2 |  |  |  | ROZPOCET | 0 | 0 | 0 | 0 | 0 | 1 | 0 | 4 | -537871913
| D | 3 | Svislé a kompletní konstrukce |  |  |  | 0 |  |  |  |  | 0 |  | 5.9308 |  | 0.48 | 1 | D | 1 |  |  |  | ROZPOCET | [6 empty] | 0
16 | K | 348401150 | Montáž oplocení z pletiva svařovaného do 1,5 m | m | 39 |  | 0 | CS ÚRS 2020 01 |  | základní |  | 0 | 0 | 0 | 0 | 0 | 4 | K | 2 |  |  |  | ROZPOCET | 0 | 0 | 0 | 0 | 0 | 1 | 0 | 4 | 1876079194
17 | M | 31324815 | svařované plotové pletivo v rolích 25m výšky 1,50m průměr drátu 3mm rozměr oka 50x50mm povrchová úprava Pz a komaxit | m | 39 |  | 0 | CS ÚRS 2020 01 |  | základní |  | 0 | 0.061 | 2.379 | 0 | 0 | 8 | M | 2 |  |  |  | ROZPOCET | 0 | 0 | 0 | 0 | 0 | 1 | 0 | 4 | 2050943382
18 | K | 338171113 | Montáž sloupků a vzpěr plotových ocelových trubkových nebo profilovaných výšky do 2,00 m se zabetonováním do 0,08 m3 do připravených jamek | kus | 20 |  | 0 | CS ÚRS 2020 01 |  | základní |  | 0 | 0.17489 | 3.4978 | 0 | 0 | 4 | K | 2 |  |  |  | ROZPOCET | 0 | 0 | 0 | 0 | 0 | 1 | 0 | 4 | 1215047883
19 | M | 55342260 | sloupek plotový koncový Pz a komaxitový 2000/48x1,5mm | kus | 2 |  | 0 | CS ÚRS 2020 01 |  | základní |  | 0 | 0.0034 | 0.0068 | 0 | 0 | 8 | M | 2 |  |  |  | ROZPOCET | 0 | 0 | 0 | 0 | 0 | 1 | 0 | 4 | 1438914492
20 | M | 55342252 | sloupek plotový průběžný Pz a komaxitový 2000/38x1,5mm | kus | 14 |  | 0 | CS ÚRS 2020 01 |  | základní |  | 0 | 0.0028 | 0.0392 | 0 | 0 | 8 | M | 2 |  |  |  | ROZPOCET | 0 | 0 | 0 | 0 | 0 | 1 | 0 | 4 | -1140005130
21 | M | 55342270 | vzpěra plotová 38x1,5mm včetně krytky s uchem 1500mm | kus | 4 |  | 0 | CS ÚRS 2020 01 |  | základní |  | 0 | 0.002 | 0.008 | 0 | 0 | 8 | M | 2 |  |  |  | ROZPOCET | 0 | 0 | 0 | 0 | 0 | 1 | 0 | 4 | -1192661942
22 | K | 890311811 | Bourání šachet a jímek ručně velikosti obestavěného prostoru do 1,5 m3 ze železobetonu | m3 | 0.25 |  | 0 | CS ÚRS 2020 01 |  | základní |  | 0 | 0 | 0 | 1.92 | 0.48 | 4 | K | 2 |  |  |  | ROZPOCET | 0 | 0 | 0 | 0 | 0 | 1 | 0 | 4 | 644400614
| P |  | Poznámka k položce: Bourání vpustě | [14 empty] | P | 2
| VV |  | 1*0,25 |  | 0.25 | [12 empty] | VV | 2 | 2 | True | 1 | ROZPOCET
| D | 5 | Konstrukce typ A stan. km ZÚ - 0,060 - asfaltová |  |  |  | 0 |  |  |  |  | 0 |  | 0.051 |  | 0 | 1 | D | 1 |  |  |  | ROZPOCET | [6 empty] | 0
23 | K | 564751111 | Podklad nebo kryt z kameniva hrubého drceného vel. 32-63 mm s rozprostřením a zhutněním, po zhutnění tl. 150 mm | m2 | 1390 |  | 0 | CS ÚRS 2020 01 |  | základní |  | 0 | 0 | 0 | 0 | 0 | 4 | K | 2 |  |  |  | ROZPOCET | 0 | 0 | 0 | 0 | 0 | 1 | 0 | 4 | 1772773231
| VV |  | 556*1,25*2"sanace AZ 300mm |  | 1390 | [12 empty] | VV | 2 | 2 | True | 1 | ROZPOCET
24 | K | 564831111 | Podklad ze štěrkodrti ŠD s rozprostřením a zhutněním, po zhutnění tl. 100 mm | m2 | 667.2 |  | 0 | CS ÚRS 2020 01 |  | základní |  | 0 | 0 | 0 | 0 | 0 | 4 | K | 2 |  |  |  | ROZPOCET | 0 | 0 | 0 | 0 | 0 | 1 | 0 | 4 | 2131085157
| VV |  | 556*1,2 |  | 667.2 | [12 empty] | VV | 2 | 2 | True | 1 | ROZPOCET
25 | K | 564861111 | Podklad ze štěrkodrti ŠD s rozprostřením a zhutněním, po zhutnění tl. 200 mm | m2 | 639.4 |  | 0 | CS ÚRS 2020 01 |  | základní |  | 0 | 0 | 0 | 0 | 0 | 4 | K | 2 |  |  |  | ROZPOCET | 0 | 0 | 0 | 0 | 0 | 1 | 0 | 4 | -388345873
| VV |  | 556*1,15 |  | 639.4 | [12 empty] | VV | 2 | 2 | True | 1 | ROZPOCET
26 | K | 567122111 | Podklad ze směsi stmelené cementem SC bez dilatačních spár, s rozprostřením a zhutněním SC C 8/10 (KSC I), po zhutnění tl. 120 mm | m2 | 611.6 |  | 0 | CS ÚRS 2020 01 |  | základní |  | 0 | 0 | 0 | 0 | 0 | 4 | K | 2 |  |  |  | ROZPOCET | 0 | 0 | 0 | 0 | 0 | 1 | 0 | 4 | -1636362299
| VV |  | 556*1,1 |  | 611.6 | [12 empty] | VV | 2 | 2 | True | 1 | ROZPOCET
27 | K | 573111115 | Postřik infiltrační PI z asfaltu silničního s posypem kamenivem, v množství 2,50 kg/m2 | m2 | 611.6 |  | 0 | CS ÚRS 2020 01 |  | základní |  | 0 | 0 | 0 | 0 | 0 | 4 | K | 2 |  |  |  | ROZPOCET | 0 | 0 | 0 | 0 | 0 | 1 | 0 | 4 | -2146358146
| VV |  | 556*1,1 |  | 611.6 | [12 empty] | VV | 2 | 2 | True | 1 | ROZPOCET
28 | K | 565145111 | Asfaltový beton vrstva podkladní ACP 16 (obalované kamenivo střednězrnné - OKS) s rozprostřením a zhutněním v pruhu šířky přes 1,5 do 3 m, po zhutnění tl. 60 mm | m2 | 583.8 |  | 0 | CS ÚRS 2020 01 |  | základní |  | 0 | 0 | 0 | 0 | 0 | 4 | K | 2 |  |  |  | ROZPOCET | 0 | 0 | 0 | 0 | 0 | 1 | 0 | 4 | 161549947
| VV |  | 556*1,05 |  | 583.8 | [12 empty] | VV | 2 | 2 | True | 1 | ROZPOCET
29 | K | 573211108 | Postřik spojovací PS bez posypu kamenivem z asfaltu silničního, v množství 0,40 kg/m2 | m2 | 583.8 |  | 0 | CS ÚRS 2020 01 |  | základní |  | 0 | 0 | 0 | 0 | 0 | 4 | K | 2 |  |  |  | ROZPOCET | 0 | 0 | 0 | 0 | 0 | 1 | 0 | 4 | -439554111
| VV |  | 556*1,05 |  | 583.8 | [12 empty] | VV | 2 | 2 | True | 1 | ROZPOCET
30 | K | 577134141 | Asfaltový beton vrstva obrusná ACO 11 (ABS) s rozprostřením a se zhutněním z modifikovaného asfaltu v pruhu šířky přes 3 m, po zhutnění tl. 40 mm | m2 | 611.6 |  | 0 | CS ÚRS 2020 01 |  | základní |  | 0 | 0 | 0 | 0 | 0 | 4 | K | 2 |  |  |  | ROZPOCET | 0 | 0 | 0 | 0 | 0 | 1 | 0 | 4 | -1740879579
| VV |  | 556 |  | 556 | [12 empty] | VV | 2 | 2 | True | 0 | ROZPOCET
| VV |  | 556*0,1 |  | 55.6 | [12 empty] | VV | 2 | 2 | True | 0 | ROZPOCET
| VV |  | Součet |  | 611.6 | [12 empty] | VV | 2 | 4 | True | 1 | ROZPOCET
31 | K | 919726124 | Geotextilie netkaná pro ochranu, separaci nebo filtraci měrná hmotnost přes 500 do 800 g/m2 | m2 | 50 |  | 0 | CS ÚRS 2020 01 |  | základní |  | 0 | 0.00102 | 0.051 | 0 | 0 | 4 | K | 2 |  |  |  | ROZPOCET | 0 | 0 | 0 | 0 | 0 | 1 | 0 | 4 | -712594613
| P |  | Poznámka k položce: nákup,doprava,složení a položení pevnost CMD 10,2, tažnost CMD 80 %, statické protržení 1,7 kN, dynamické protržení 10 mm, propustnost vody 5,06 x 10-2 m/s, zakrýt v den uložení, | [14 empty] | P | 2
32 | K | 564211111 | Podklad nebo podsyp ze štěrkopísku ŠP s rozprostřením, vlhčením a zhutněním, po zhutnění tl. 50 mm | m2 | 50 |  | 0 | CS ÚRS 2020 01 |  | základní |  | 0 | 0 | 0 | 0 | 0 | 4 | K | 2 |  |  |  | ROZPOCET | 0 | 0 | 0 | 0 | 0 | 1 | 0 | 4 | 1038467286
33 | K | 564211111-20 | Podklad nebo podsyp ze štěrkopísku ŠP s rozprostřením, vlhčením a zhutněním, po zhutnění tl. 50 mm | m2 | 50 |  | 0 |  |  | základní |  | 0 | 0 | 0 | 0 | 0 | 4 | K | 2 |  |  |  | ROZPOCET | 0 | 0 | 0 | 0 | 0 | 1 | 0 | 4 | 1230747363
| D | 5.1 | Komunikace pozemní - kce - typC |  |  |  | 0 |  |  |  |  | 0 |  | 19.6197 |  | 0 | 1 | D | 1 |  |  |  | ROZPOCET | [6 empty] | 0
34 | K | 564751111 | Podklad nebo kryt z kameniva hrubého drceného vel. 32-63 mm s rozprostřením a zhutněním, po zhutnění tl. 150 mm | m2 | 148.8 |  | 0 | CS ÚRS 2020 01 |  | základní |  | 0 | 0 | 0 | 0 | 0 | 4 | K | 2 |  |  |  | ROZPOCET | 0 | 0 | 0 | 0 | 0 | 1 | 0 | 4 | 1280901099
| VV |  | 62*1,2*2"sanace AZ 300mm |  | 148.8 | [12 empty] | VV | 2 | 2 | True | 1 | ROZPOCET
35 | K | 564831111 | Podklad ze štěrkodrti ŠD s rozprostřením a zhutněním, po zhutnění tl. 100 mm | m2 | 71.3 |  | 0 | CS ÚRS 2020 01 |  | základní |  | 0 | 0 | 0 | 0 | 0 | 4 | K | 2 |  |  |  | ROZPOCET | 0 | 0 | 0 | 0 | 0 | 1 | 0 | 4 | 970457483
| VV |  | 62*1,15 |  | 71.3 | [12 empty] | VV | 2 | 2 | True | 1 | ROZPOCET
36 | K | 564861111 | Podklad ze štěrkodrti ŠD s rozprostřením a zhutněním, po zhutnění tl. 200 mm | m2 | 68.2 |  | 0 | CS ÚRS 2020 01 |  | základní |  | 0 | 0 | 0 | 0 | 0 | 4 | K | 2 |  |  |  | ROZPOCET | 0 | 0 | 0 | 0 | 0 | 1 | 0 | 4 | 1011007326
| VV |  | 62*1,1 |  | 68.2 | [12 empty] | VV | 2 | 2 | True | 1 | ROZPOCET
37 | K | 564962111 | Podklad z mechanicky zpevněného kameniva MZK (minerální beton) s rozprostřením a s hutněním, po zhutnění tl. 200 mm | m2 | 65.1 |  | 0 | CS ÚRS 2020 01 |  | základní |  | 0 | 0 | 0 | 0 | 0 | 4 | K | 2 |  |  |  | ROZPOCET | 0 | 0 | 0 | 0 | 0 | 1 | 0 | 4 | -15487827
| VV |  | 62*1,05 |  | 65.1 | [12 empty] | VV | 2 | 2 | True | 1 | ROZPOCET
38 | K | 596212212 | Kladení dlažby z betonových zámkových dlaždic pozemních komunikací s ložem z kameniva těženého nebo drceného tl. do 50 mm, s vyplněním spár, s dvojitým hutněním vibrováním a se smetením přebytečného materiálu na krajnici tl. 80 mm skupiny A, pro plochy přes 100 do 300 m2 | m2 | 85 |  | 0 | CS ÚRS 2020 01 |  | základní |  | 0 | 0.10362 | 8.8077 | 0 | 0 | 4 | K | 2 |  |  |  | ROZPOCET | 0 | 0 | 0 | 0 | 0 | 1 | 0 | 4 | 976070669
| VV |  | 5"hmatová dlažba |  | 5 | [12 empty] | VV | 2 | 2 | True | 0 | ROZPOCET
| VV |  | 57 |  | 57 | [12 empty] | VV | 2 | 2 | True | 0 | ROZPOCET
| VV |  | 23"přeskládaný chodník, použití stávající dlažby |  | 23 | [12 empty] | VV | 2 | 2 | True | 0 | ROZPOCET
| VV |  | Součet |  | 85 | [12 empty] | VV | 2 | 4 | True | 1 | ROZPOCET
39 | K | 596212214 | Kladení dlažby z betonových zámkových dlaždic pozemních komunikací s ložem z kameniva těženého nebo drceného tl. do 50 mm, s vyplněním spár, s dvojitým hutněním vibrováním a se smetením přebytečného materiálu na krajnici tl. 80 mm skupiny A, pro plochy Příplatek k cenám za dlažbu z prvků dvou barev | m2 | 39 |  | 0 | CS ÚRS 2020 01 |  | základní |  | 0 | 0 | 0 | 0 | 0 | 4 | K | 2 |  |  |  | ROZPOCET | 0 | 0 | 0 | 0 | 0 | 1 | 0 | 4 | -1125674539
| P |  | Poznámka k položce: VDZ - parkovacích stání | [14 empty] | P | 2
| VV |  | 39 |  | 39 | [12 empty] | VV | 2 | 2 | True | 1 | ROZPOCET
40 | M | 59245203 | dlažba zámková tvaru I 196x161x80mm barevná | m2 | 44.29 |  | 0 | CS ÚRS 2020 01 |  | základní |  | 0 | 0.176 | 7.795 | 0 | 0 | 8 | M | 2 |  |  |  | ROZPOCET | 0 | 0 | 0 | 0 | 0 | 1 | 0 | 4 | -1628016310
| P |  | Poznámka k položce: třída kvality I | [14 empty] | P | 2
| VV |  | 43*1,03 |  | 44.29 | [12 empty] | VV | 2 | 2 | True | 1 | ROZPOCET
41 | M | 59245030 | dlažba tvar čtverec betonová 200x200x80mm přírodní | m2 | 14.28 |  | 0 | CS ÚRS 2020 01 |  | základní |  | 0 | 0.15 | 2.142 | 0 | 0 | 8 | M | 2 |  |  |  | ROZPOCET | 0 | 0 | 0 | 0 | 0 | 1 | 0 | 4 | 182238050
| VV |  | 14*1,02 |  | 14.28 | [12 empty] | VV | 2 | 2 | True | 1 | ROZPOCET
42 | M | 59245226 | dlažba tvar obdélník betonová pro nevidomé 200x100x80mm barevná | m2 | 5 |  | 0 | CS ÚRS 2020 01 |  | základní |  | 0 | 0.175 | 0.875 | 0 | 0 | 8 | M | 2 |  |  |  | ROZPOCET | 0 | 0 | 0 | 0 | 0 | 1 | 0 | 4 | 354834062
| P |  | Poznámka k položce: třída kvality I | [14 empty] | P | 2
| D | 5.2 | Komunikace pozemní - kce - typD |  |  |  | 0 |  |  |  |  | 0 |  | 71.2233 |  | 0 | 1 | D | 1 |  |  |  | ROZPOCET | [6 empty] | 0
43 | K | 564751111 | Podklad nebo kryt z kameniva hrubého drceného vel. 32-63 mm s rozprostřením a zhutněním, po zhutnění tl. 150 mm | m2 | 756.7 |  | 0 | CS ÚRS 2020 01 |  | základní |  | 0 | 0 | 0 | 0 | 0 | 4 | K | 2 |  |  |  | ROZPOCET | 0 | 0 | 0 | 0 | 0 | 1 | 0 | 4 | -1482938716
| VV |  | 329*1,15*2"sanace AZ 300mm |  | 756.7 | [12 empty] | VV | 2 | 2 | True | 1 | ROZPOCET
44 | K | 564831111 | Podklad ze štěrkodrti ŠD s rozprostřením a zhutněním, po zhutnění tl. 100 mm | m2 | 361.9 |  | 0 | CS ÚRS 2020 01 |  | základní |  | 0 | 0 | 0 | 0 | 0 | 4 | K | 2 |  |  |  | ROZPOCET | 0 | 0 | 0 | 0 | 0 | 1 | 0 | 4 | -1512644296
| VV |  | 329*1,1 |  | 361.9 | [12 empty] | VV | 2 | 2 | True | 1 | ROZPOCET
45 | K | 564851111 | Podklad ze štěrkodrti ŠD s rozprostřením a zhutněním, po zhutnění tl. 150 mm | m2 | 345.45 |  | 0 | CS ÚRS 2020 01 |  | základní |  | 0 | 0 | 0 | 0 | 0 | 4 | K | 2 |  |  |  | ROZPOCET | 0 | 0 | 0 | 0 | 0 | 1 | 0 | 4 | 1048787387
| VV |  | 329*1,05 |  | 345.45 | [12 empty] | VV | 2 | 2 | True | 1 | ROZPOCET
46 | K | 596211113 | Kladení dlažby z betonových zámkových dlaždic komunikací pro pěší s ložem z kameniva těženého nebo drceného tl. do 40 mm, s vyplněním spár s dvojitým hutněním, vibrováním a se smetením přebytečného materiálu na krajnici tl. 60 mm skupiny A, pro plochy přes 300 m2 | m2 | 329 |  | 0 | CS ÚRS 2020 01 |  | základní |  | 0 | 0.08425 | 27.7183 | 0 | 0 | 4 | K | 2 |  |  |  | ROZPOCET | 0 | 0 | 0 | 0 | 0 | 1 | 0 | 4 | -434101919
| VV |  | 310 |  | 310 | [12 empty] | VV | 2 | 2 | True | 0 | ROZPOCET
| VV |  | 19"hmatová dlažba |  | 19 | [12 empty] | VV | 2 | 2 | True | 0 | ROZPOCET
| VV |  | Součet |  | 329 | [12 empty] | VV | 2 | 4 | True | 1 | ROZPOCET
47 | M | 59245021 | dlažba tvar čtverec betonová 200x200x60mm přírodní | m2 | 313.1 |  | 0 | CS ÚRS 2020 01 |  | základní |  | 0 | 0.131 | 41.0161 | 0 | 0 | 8 | M | 2 |  |  |  | ROZPOCET | 0 | 0 | 0 | 0 | 0 | 1 | 0 | 4 | -1815826455
| P |  | Poznámka k položce: třída kvality I | [14 empty] | P | 2
| VV |  | 310*1,01 |  | 313.1 | [12 empty] | VV | 2 | 2 | True | 1 | ROZPOCET
48 | M | 59245006 | dlažba tvar obdélník betonová pro nevidomé 200x100x60mm barevná | m2 | 19 |  | 0 | CS ÚRS 2020 01 |  | základní |  | 0 | 0.131 | 2.489 | 0 | 0 | 8 | M | 2 |  |  |  | ROZPOCET | 0 | 0 | 0 | 0 | 0 | 1 | 0 | 4 | 168378224
| P |  | Poznámka k položce: třída kvality I | [14 empty] | P | 2
| VV |  | 19 |  | 19 | [12 empty] | VV | 2 | 2 | True | 1 | ROZPOCET
| D | 5.3 | Komunikace pozemní - kce - typG |  |  |  | 0 |  |  |  |  | 0 |  | 0 |  | 0 | 1 | D | 1 |  |  |  | ROZPOCET | [6 empty] | 0
49 | K | 589116112 | Kryt pískových cest | m2 | 68 |  | 0 |  |  | základní |  | 0 | 0 | 0 | 0 | 0 | 4 | K | 2 |  |  |  | ROZPOCET | 0 | 0 | 0 | 0 | 0 | 1 | 0 | 4 | 1210036650
| P |  | Poznámka k položce: písek 0/4, nákup,doprava,položení,hutnění a válcování | [14 empty] | P | 2
50 | K | 564861111 | Podklad ze štěrkodrti ŠD s rozprostřením a zhutněním, po zhutnění tl. 200 mm | m2 | 142.8 |  | 0 | CS ÚRS 2020 01 |  | základní |  | 0 | 0 | 0 | 0 | 0 | 4 | K | 2 |  |  |  | ROZPOCET | 0 | 0 | 0 | 0 | 0 | 1 | 0 | 4 | 903497069
| P |  | Poznámka k položce: tl.0,4m, fr.0/32 | [14 empty] | P | 2
| VV |  | 68*1,05 |  | 71.4 | [12 empty] | VV | 2 | 2 | True | 1 | ROZPOCET
| D | 5.4 | Komunikace pozemní - kce - typF |  |  |  | 0 |  |  |  |  | 0 |  | 0 |  | 0 | 1 | D | 1 |  |  |  | ROZPOCET | [6 empty] | 0
51 | K | 565145111 | Asfaltový beton vrstva podkladní ACP 16 (obalované kamenivo střednězrnné - OKS) s rozprostřením a zhutněním v pruhu šířky přes 1,5 do 3 m, po zhutnění tl. 60 mm | m2 | 23.1 |  | 0 | CS ÚRS 2020 01 |  | základní |  | 0 | 0 | 0 | 0 | 0 | 4 | K | 2 |  |  |  | ROZPOCET | 0 | 0 | 0 | 0 | 0 | 1 | 0 | 4 | 1982287689
| VV |  | 22*1,05 |  | 23.1 | [12 empty] | VV | 2 | 2 | True | 1 | ROZPOCET
52 | K | 573111115 | Postřik infiltrační PI z asfaltu silničního s posypem kamenivem, v množství 2,50 kg/m2 | m2 | 24.2 |  | 0 | CS ÚRS 2020 01 |  | základní |  | 0 | 0 | 0 | 0 | 0 | 4 | K | 2 |  |  |  | ROZPOCET | 0 | 0 | 0 | 0 | 0 | 1 | 0 | 4 | -652992753
| VV |  | 22*1,1 |  | 24.2 | [12 empty] | VV | 2 | 2 | True | 1 | ROZPOCET
53 | K | 573211108 | Postřik spojovací PS bez posypu kamenivem z asfaltu silničního, v množství 0,40 kg/m2 | m2 | 23.1 |  | 0 | CS ÚRS 2020 01 |  | základní |  | 0 | 0 | 0 | 0 | 0 | 4 | K | 2 |  |  |  | ROZPOCET | 0 | 0 | 0 | 0 | 0 | 1 | 0 | 4 | -1938969004
| VV |  | 22*1,05 |  | 23.1 | [12 empty] | VV | 2 | 2 | True | 1 | ROZPOCET
54 | K | 577134141 | Asfaltový beton vrstva obrusná ACO 11 (ABS) s rozprostřením a se zhutněním z modifikovaného asfaltu v pruhu šířky přes 3 m, po zhutnění tl. 40 mm | m2 | 22 |  | 0 | CS ÚRS 2020 01 |  | základní |  | 0 | 0 | 0 | 0 | 0 | 4 | K | 2 |  |  |  | ROZPOCET | 0 | 0 | 0 | 0 | 0 | 1 | 0 | 4 | 1072619281
| VV |  | 22 |  | 22 | [12 empty] | VV | 2 | 2 | True | 1 | ROZPOCET
| D | 8 | Trubní vedení |  |  |  | 0 |  |  |  |  | 0 |  | 0.77066 |  | 0 | 1 | D | 1 |  |  |  | ROZPOCET | [6 empty] | 0
55 | K | 877265251 | Montáž tvarovek na kanalizačním potrubí z trub z plastu z tvrdého PVC nebo z polypropylenu v otevřeném výkopu nalepovacích hrdel (samostatných) DN 110 | kus | 2 |  | 0 | CS ÚRS 2020 01 |  | základní |  | 0 | 0 | 0 | 0 | 0 | 4 | K | 2 |  |  |  | ROZPOCET | 0 | 0 | 0 | 0 | 0 | 1 | 0 | 4 | 1277415996
56 | M | 28611706 | nalepovací hrdlo samostatné kanalizace plastové KG DN 110 | kus | 2 |  | 0 | CS ÚRS 2020 01 |  | základní |  | 0 | 0.0002 | 0.0004 | 0 | 0 | 8 | M | 2 |  |  |  | ROZPOCET | 0 | 0 | 0 | 0 | 0 | 1 | 0 | 4 | 441469276
57 | K | 895270102 | Proplachovací a kontrolní šachta z PE-HD pro drenáže liniových staveb DN 400 užitné výšky do 500 mm šachtové dno (DN šachty/DN vedení) DN 400/250 odbočné | kus | 2 |  | 0 | CS ÚRS 2020 01 |  | základní |  | 0 | 0.15679 | 0.31358 | 0 | 0 | 4 | K | 2 |  |  |  | ROZPOCET | 0 | 0 | 0 | 0 | 0 | 1 | 0 | 4 | -1698097174
58 | K | 895270221 | Proplachovací a kontrolní šachta z PE-HD pro drenáže liniových staveb DN 400 užitné výšky do 500 mm poklop litinový pro třídu zatížení A 15 | kus | 2 |  | 0 | CS ÚRS 2020 01 |  | základní |  | 0 | 0.22834 | 0.45668 | 0 | 0 | 4 | K | 2 |  |  |  | ROZPOCET | 0 | 0 | 0 | 0 | 0 | 1 | 0 | 4 | 323135516
| D | 9 | Ostatní konstrukce a práce, bourání |  |  |  | 0 |  |  |  |  | 0 |  | 65.0623 |  | 50.4584 | 1 | D | 1 |  |  |  | ROZPOCET | [6 empty] | 0
59 | K | 564931512 | Podklad nebo podsyp z R-materiálu s rozprostřením a zhutněním, po zhutnění tl. 100 mm | m2 | 12 |  | 0 | CS ÚRS 2020 01 |  | základní |  | 0 | 0 | 0 | 0 | 0 | 4 | K | 2 |  |  |  | ROZPOCET | 0 | 0 | 0 | 0 | 0 | 1 | 0 | 4 | -1056687129
| VV |  | 12"pro přístup HZS k řece |  | 12 | [12 empty] | VV | 2 | 2 | True | 1 | ROZPOCET
60 | K | 914111111 | Montáž svislé dopravní značky základní velikosti do 1 m2 objímkami na sloupky nebo konzoly | kus | 6 |  | 0 | CS ÚRS 2020 01 |  | základní |  | 0 | 0.0007 | 0.0042 | 0 | 0 | 4 | K | 2 |  |  |  | ROZPOCET | 0 | 0 | 0 | 0 | 0 | 1 | 0 | 4 | 957610732
61 | M | 40445615 | značky upravující přednost P6 700mm | kus | 1 |  | 0 | CS ÚRS 2020 01 |  | základní |  | 0 | 0.005 | 0.005 | 0 | 0 | 8 | M | 2 |  |  |  | ROZPOCET | 0 | 0 | 0 | 0 | 0 | 1 | 0 | 4 | -1518086879
62 | M | 40445625 | informativní značky provozní IP8, IP9, IP11-IP13 500x700mm | kus | 1 |  | 0 | CS ÚRS 2020 01 |  | základní |  | 0 | 0.0035 | 0.0035 | 0 | 0 | 8 | M | 2 |  |  |  | ROZPOCET | 0 | 0 | 0 | 0 | 0 | 1 | 0 | 4 | 1094393051
63 | M | 40445608 | značky upravující přednost P4 700mm | kus | 2 |  | 0 | CS ÚRS 2020 01 |  | základní |  | 0 | 0.004 | 0.008 | 0 | 0 | 8 | M | 2 |  |  |  | ROZPOCET | 0 | 0 | 0 | 0 | 0 | 1 | 0 | 4 | -1739904347
64 | K | 914511111 | Montáž sloupku dopravních značek délky do 3,5 m do betonového základu | kus | 5 |  | 0 | CS ÚRS 2020 01 |  | základní |  | 0 | 0.10941 | 0.54705 | 0 | 0 | 4 | K | 2 |  |  |  | ROZPOCET | 0 | 0 | 0 | 0 | 0 | 1 | 0 | 4 | 2034661287
65 | M | 40445225 | sloupek pro dopravní značku Zn D 60mm v 3,5m | kus | 5 |  | 0 | CS ÚRS 2020 01 |  | základní |  | 0 | 0.0061 | 0.0305 | 0 | 0 | 8 | M | 2 |  |  |  | ROZPOCET | 0 | 0 | 0 | 0 | 0 | 1 | 0 | 4 | -1338675869
66 | K | 915221111 | Vodorovné dopravní značení stříkaným plastem vodící čára bílá šířky 250 mm souvislá základní | m | 3 |  | 0 | CS ÚRS 2020 01 |  | základní |  | 0 | 0.0004 | 0.0012 | 0 | 0 | 4 | K | 2 |  |  |  | ROZPOCET | 0 | 0 | 0 | 0 | 0 | 1 | 0 | 4 | 1108645119
67 | K | 915231111 | Vodorovné dopravní značení stříkaným plastem přechody pro chodce, šipky, symboly nápisy bílé základní | m2 | 4 |  | 0 | CS ÚRS 2020 01 |  | základní |  | 0 | 0.0016 | 0.0064 | 0 | 0 | 4 | K | 2 |  |  |  | ROZPOCET | 0 | 0 | 0 | 0 | 0 | 1 | 0 | 4 | 474113489
| VV |  | 4"piktogram TP |  | 4 | [12 empty] | VV | 2 | 2 | True | 1 | ROZPOCET
68 | K | 916131213 | Osazení silničního obrubníku betonového se zřízením lože, s vyplněním a zatřením spár cementovou maltou stojatého s boční opěrou z betonu prostého, do lože z betonu prostého | m | 166 |  | 0 | CS ÚRS 2020 01 |  | základní |  | 0 | 0.1554 | 25.7964 | 0 | 0 | 4 | K | 2 |  |  |  | ROZPOCET | 0 | 0 | 0 | 0 | 0 | 1 | 0 | 4 | 84515064
69 | M | 59217031 | obrubník betonový silniční 1000x150x250mm | m | 166 |  | 0 | CS ÚRS 2020 01 |  | základní |  | 0 | 0.08 | 13.28 | 0 | 0 | 8 | M | 2 |  |  |  | ROZPOCET | 0 | 0 | 0 | 0 | 0 | 1 | 0 | 4 | -1772741068
| P |  | Poznámka k položce: třída kvality I | [14 empty] | P | 2
70 | K | 916231213 | Osazení chodníkového obrubníku betonového se zřízením lože, s vyplněním a zatřením spár cementovou maltou stojatého s boční opěrou z betonu prostého, do lože z betonu prostého | m | 135 |  | 0 | CS ÚRS 2020 01 |  | základní |  | 0 | 0.1295 | 17.4825 | 0 | 0 | 4 | K | 2 |  |  |  | ROZPOCET | 0 | 0 | 0 | 0 | 0 | 1 | 0 | 4 | -478804549
71 | M | 59217016 | obrubník betonový chodníkový 1000x80x250mm | m | 130 |  | 0 | CS ÚRS 2020 01 |  | základní |  | 0 | 0.045 | 5.85 | 0 | 0 | 8 | M | 2 |  |  |  | ROZPOCET | 0 | 0 | 0 | 0 | 0 | 1 | 0 | 4 | 1125020642
| P |  | Poznámka k položce: třída kvality I | [14 empty] | P | 2
72 | M | 592170161 | obrubník betonový chodníkový obloukový 80x250mm | m | 5 |  | 0 |  |  | základní |  | 0 | 0.045 | 0.225 | 0 | 0 | 8 | M | 2 |  |  |  | ROZPOCET | 0 | 0 | 0 | 0 | 0 | 1 | 0 | 4 | 1388730359
| P |  | Poznámka k položce: třída kvality I | [14 empty] | P | 2
73 | K | 916271122 | Chodníkový obrubník z recyklované pryže kladený do pískového lože tl. do 40 mm svisle, s lepenými spoji, barva červená | m | 72 |  | 0 | CS ÚRS 2020 01 |  | základní |  | 0 | 0.01427 | 1.0274 | 0 | 0 | 4 | K | 2 |  |  |  | ROZPOCET | 0 | 0 | 0 | 0 | 0 | 1 | 0 | 4 | 585585822
| P |  | Poznámka k položce: maltové plochy | [14 empty] | P | 2
74 | K | 919735114 | Řezání stávajícího živičného krytu nebo podkladu hloubky přes 150 do 200 mm | m | 20 |  | 0 | CS ÚRS 2020 01 |  | základní |  | 0 | 0 | 0 | 0 | 0 | 4 | K | 2 |  |  |  | ROZPOCET | 0 | 0 | 0 | 0 | 0 | 1 | 0 | 4 | 1950382287
| VV |  | 20 |  | 20 | [12 empty] | VV | 2 | 2 | True | 1 | ROZPOCET
75 | K | 599141111 | Vyplnění spár mezi silničními dílci jakékoliv tloušťky živičnou zálivkou | m | 20 |  | 0 | CS ÚRS 2020 01 |  | základní |  | 0 | 0.0036 | 0.072 | 0 | 0 | 4 | K | 2 |  |  |  | ROZPOCET | 0 | 0 | 0 | 0 | 0 | 1 | 0 | 4 | -1780411409
| VV |  | 20 |  | 20 | [12 empty] | VV | 2 | 2 | True | 1 | ROZPOCET
76 | K | 919735125 | Řezání styčných hran obrub | m | 20 |  | 0 | CS ÚRS 2020 01 |  | základní |  | 0 | 0.00011 | 0.0022 | 0 | 0 | 4 | K | 2 |  |  |  | ROZPOCET | 0 | 0 | 0 | 0 | 0 | 1 | 0 | 4 | 53133764
77 | K | 962041211 | Bourání konstrukcí zdiva a pilířů z prostého betonu | m3 | 6 |  | 0 | CS ÚRS 2020 01 |  | základní |  | 0 | 0.12 | 0.72 | 2.2 | 13.2 | 4 | K | 2 |  |  |  | ROZPOCET | 0 | 0 | 0 | 0 | 0 | 1 | 0 | 4 | 691757938
| VV |  | 6"Vybourání zákl. bet. Desky zastávky + podezdívky |  | 6 | [12 empty] | VV | 2 | 2 | True | 1 | ROZPOCET
78 | K | 966005211 | Rozebrání a odstranění silničního zábradlí a ocelových svodidel s přemístěním hmot na skládku na vzdálenost do 10 m nebo s naložením na dopravní prostředek, se zásypem jam po odstraněných sloupcích a s jeho zhutněním silničního zábradlí se sloupky osazenými do říms nebo krycích desek | m | 85 |  | 0 | CS ÚRS 2020 01 |  | základní |  | 0 | 0 | 0 | 0.025 | 2.125 | 4 | K | 2 |  |  |  | ROZPOCET | 0 | 0 | 0 | 0 | 0 | 1 | 0 | 4 | 1264670408
| VV |  | 85"trubkové zábradlí na opěrné zdi |  | 85 | [12 empty] | VV | 2 | 2 | True | 1 | ROZPOCET
79 | K | 966006132 | Odstranění dopravních nebo orientačních značek se sloupkem s uložením hmot na vzdálenost do 20 m nebo s naložením na dopravní prostředek, se zásypem jam a jeho zhutněním s betonovou patkou | kus | 3 |  | 0 | CS ÚRS 2020 01 |  | základní |  | 0 | 0 | 0 | 0.082 | 0.246 | 4 | K | 2 |  |  |  | ROZPOCET | 0 | 0 | 0 | 0 | 0 | 1 | 0 | 4 | 166000014
80 | K | 966006211 | Odstranění (demontáž) svislých dopravních značek s odklizením materiálu na skládku na vzdálenost do 20 m nebo s naložením na dopravní prostředek ze sloupů, sloupků nebo konzol | kus | 4 |  | 0 | CS ÚRS 2020 01 |  | základní |  | 0 | 0 | 0 | 0.004 | 0.016 | 4 | K | 2 |  |  |  | ROZPOCET | 0 | 0 | 0 | 0 | 0 | 1 | 0 | 4 | 1811739878
81 | K | 966023211 | Demontáž kamenných římsových desek na průčelním zdivu a křídlech | m3 | 13 |  | 0 | CS ÚRS 2020 01 |  | základní |  | 0 | 0 | 0 | 2.6 | 33.8 | 4 | K | 2 |  |  |  | ROZPOCET | 0 | 0 | 0 | 0 | 0 | 1 | 0 | 4 | 1904175516
| VV |  | 13"Vybourání žul. Hlavy opěry |  | 13 | [12 empty] | VV | 2 | 2 | True | 1 | ROZPOCET
82 | K | 966071822 | Rozebrání oplocení z pletiva drátěného se čtvercovými oky, výšky přes 1,6 do 2,0 m | m | 28 |  | 0 | CS ÚRS 2020 01 |  | základní |  | 0 | 0 | 0 | 0.00248 | 0.06944 | 4 | K | 2 |  |  |  | ROZPOCET | 0 | 0 | 0 | 0 | 0 | 1 | 0 | 4 | -1178259430
| VV |  | 28"odstranění drátěného plotu u školy |  | 28 | [12 empty] | VV | 2 | 2 | True | 1 | ROZPOCET
83 | K | 966077121 | Odstranění různých konstrukcí na mostech doplňkových ocelových konstrukcí hmotnosti jednotlivě přes 20 do 50 kg | kus | 1 |  | 0 | CS ÚRS 2020 01 |  | základní |  | 0 | 6e-05 | 6e-05 | 0.184 | 0.184 | 4 | K | 2 |  |  |  | ROZPOCET | 0 | 0 | 0 | 0 | 0 | 1 | 0 | 4 | 1633209916
| VV |  | 1"odstranění info tabule |  | 1 | [12 empty] | VV | 2 | 2 | True | 1 | ROZPOCET
84 | K | 966077141 | Odstranění různých konstrukcí na mostech doplňkových ocelových konstrukcí hmotnosti jednotlivě přes 100 do 500 kg | kus | 1 |  | 0 | CS ÚRS 2020 01 |  | základní |  | 0 | 0.00087 | 0.00087 | 0.818 | 0.818 | 4 | K | 2 |  |  |  | ROZPOCET | 0 | 0 | 0 | 0 | 0 | 1 | 0 | 4 | 1678078475
| VV |  | 1"odstranění autobusové zastávky |  | 1 | [12 empty] | VV | 2 | 2 | True | 1 | ROZPOCET
85 | K | 979071122 | Očištění vybouraných dlažebních kostek od spojovacího materiálu, s uložením očištěných kostek na skládku, s odklizením odpadových hmot na hromady a s odklizením vybouraných kostek na vzdálenost do 3 m drobných, s původním vyplněním spár živicí nebo cementovou maltou | m2 | 702 |  | 0 | CS ÚRS 2020 01 |  | základní |  | 0 | 0 | 0 | 0 | 0 | 4 | K | 2 |  |  |  | ROZPOCET | 0 | 0 | 0 | 0 | 0 | 1 | 0 | 4 | -372213611
| D | 997 | Přesun sutě |  |  |  | 0 |  |  |  |  | 0 |  | 0 |  | 0 | 1 | D | 1 |  |  |  | ROZPOCET | [6 empty] | 0
86 | K | 997002511 | Vodorovné přemístění suti a vybouraných hmot bez naložení, se složením a hrubým urovnáním na vzdálenost do 1 km | t | 445.978 |  | 0 | CS ÚRS 2020 01 |  | základní |  | 0 | 0 | 0 | 0 | 0 | 4 | K | 2 |  |  |  | ROZPOCET | 0 | 0 | 0 | 0 | 0 | 1 | 0 | 4 | 1938257858
| P |  | Poznámka k položce: 2,309t kovového materiálu bude odvezeno k výkupu do sběrného dvora | [14 empty] | P | 2
87 | K | 997002519 | Vodorovné přemístění suti a vybouraných hmot bez naložení, se složením a hrubým urovnáním Příplatek k ceně za každý další i započatý 1 km přes 1 km | t | 10703.993 |  | 0 | CS ÚRS 2020 01 |  | základní |  | 0 | 0 | 0 | 0 | 0 | 4 | K | 2 |  |  |  | ROZPOCET | 0 | 0 | 0 | 0 | 0 | 1 | 0 | 4 | -1202690
| P |  | Poznámka k položce: skládka 24km, Chocovice, kamenné vybourané kostky do skladu investora do 5 km | [14 empty] | P | 2
| VV |  | 465,391*23 'Přepočtené koeficientem množství |  | 10703.993 | [12 empty] | VV | 2 | 2 | False | 1 | ROZPOCET
88 | K | 997221625 | Poplatek za uložení stavebního odpadu na skládce (skládkovné) z armovaného betonu zatříděného do Katalogu odpadů pod kódem 17 01 01 | t | 0.48 |  | 0 | CS ÚRS 2020 01 |  | základní |  | 0 | 0 | 0 | 0 | 0 | 4 | K | 2 |  |  |  | ROZPOCET | 0 | 0 | 0 | 0 | 0 | 1 | 0 | 4 | 1148932514
89 | K | 997221861 | Poplatek za uložení stavebního odpadu na recyklační skládce (skládkovné) z prostého betonu zatříděného do Katalogu odpadů pod kódem 17 01 01 | t | 36.446 |  | 0 | CS ÚRS 2020 01 |  | základní |  | 0 | 0 | 0 | 0 | 0 | 4 | K | 2 |  |  |  | ROZPOCET | 0 | 0 | 0 | 0 | 0 | 1 | 0 | 4 | -753185628
| VV |  | 14,3+8,7+13,2+0,246 |  | 36.446 | [12 empty] | VV | 2 | 2 | True | 1 | ROZPOCET
90 | K | 997221873 | Poplatek za uložení stavebního odpadu na recyklační skládce (skládkovné) zeminy a kamení zatříděného do Katalogu odpadů pod kódem 17 05 04 | t | 1333.84 |  | 0 | CS ÚRS 2020 01 |  | základní |  | 0 | 0 | 0 | 0 | 0 | 4 | K | 2 |  |  |  | ROZPOCET | 0 | 0 | 0 | 0 | 0 | 1 | 0 | 4 | -1620308568
| VV |  | 566*1,9 |  | 1075.4 | [12 empty] | VV | 2 | 2 | True | 0 | ROZPOCET
| VV |  | 224,64+33,8 |  | 258.44 | [12 empty] | VV | 2 | 2 | True | 0 | ROZPOCET
| VV |  | Součet |  | 1333.84 | [12 empty] | VV | 2 | 4 | True | 1 | ROZPOCET
91 | K | 997221875 | Poplatek za uložení stavebního odpadu na recyklační skládce (skládkovné) asfaltového bez obsahu dehtu zatříděného do Katalogu odpadů pod kódem 17 03 02 | t | 148 |  | 0 | CS ÚRS 2020 01 |  | základní |  | 0 | 0 | 0 | 0 | 0 | 4 | K | 2 |  |  |  | ROZPOCET | 0 | 0 | 0 | 0 | 0 | 1 | 0 | 4 | -363156258
92 | K | IP04 | Poplatek za uložení stavebního odpadu na skládce (skládkovné) směsné stavební a demoliční odpady (netříděná suť) pod kódem 17 09 04 | t | 0.903 |  | 0 |  |  | základní |  | 0 | 0 | 0 | 0 | 0 | 4 | K | 2 |  |  |  | ROZPOCET | 0 | 0 | 0 | 0 | 0 | 1 | 0 | 4 | 1089655763
| VV |  | 0,069+0,818+0,016 |  | 0.903 | [12 empty] | VV | 2 | 2 | True | 1 | ROZPOCET
| D | 998 | Přesun hmot |  |  |  | 0 |  |  |  |  | 0 |  | 0 |  | 0 | 1 | D | 1 |  |  |  | ROZPOCET | [6 empty] | 0
93 | K | 998225111 | Přesun hmot pro komunikace s krytem z kameniva, monolitickým betonovým nebo živičným dopravní vzdálenost do 200 m jakékoliv délky objektu | t | 185.447 |  | 0 | CS ÚRS 2020 01 |  | základní |  | 0 | 0 | 0 | 0 | 0 | 4 | K | 2 |  |  |  | ROZPOCET | 0 | 0 | 0 | 0 | 0 | 1 | 0 | 4 | -1456989382

## SO 103 - Parkoviště pro o...
{ebe18edd-028c-43fa-a426-e4feeabdbc38}
2
| KRYCÍ LIST SOUPISU PRACÍ | [7 empty] | v --- níže se nacházejí doplnkové a pomocné údaje k sestavám --- v | [8 empty] | False
Stavba:
Řešení zpevněných ploch, parkoviště a bus zastávek u školy, Svatava
Objekt:
SO 103 - Parkoviště pro osobní auta na p.p.č.237/1 a p.p.č.237/2
| KSO: |  | 822 2 |  |  | CC-CZ:
| Místo: |  | Svatava |  |  | Datum: | 18. 9. 2020
| Zadavatel: |  |  |  |  | IČ: | 00573141
|  | Městys Svatava, Svatava, ČSA 277, 357 03 |  |  |  | DIČ:
| Uchazeč: |  |  |  |  | IČ: | Vyplň údaj
|  | Vyplň údaj |  |  |  | DIČ: | Vyplň údaj
| Projektant: |  |  |  |  | IČ: | 263 92 526
|  | DSVA s.r.o.,nám. Krále Jiřího z Poděbrad 6, 350 02 |  |  |  | DIČ:
| Zpracovatel: |  |  |  |  | IČ: | 263 92 526
|  | DSVA s.r.o. - Jozef Turza |  |  |  | DIČ:
Poznámka:
| Cena bez DPH | [5 empty] | 0
|  |  | Základ daně |  |  | Sazba daně | Výše daně
| DPH | základní | 0 |  |  | 21% | 0
|  | snížená | 0 |  |  | 15% | 0
|  | zákl. přenesená | 0 |  |  | 21% | 0
|  | sníž. přenesená | 0 |  |  | 15% | 0
|  | nulová | 0 |  |  | 0% | 0
| Cena s DPH |  |  | v | CZK |  | 0
REKAPITULACE ČLENĚNÍ SOUPISU PRACÍ
Stavba:
Řešení zpevněných ploch, parkoviště a bus zastávek u školy, Svatava
Objekt:
SO 103 - Parkoviště pro osobní auta na p.p.č.237/1 a p.p.č.237/2
Místo: |  |  | Svatava |  |  | Datum: | 18. 9. 2020
Zadavatel: |  |  | Městys Svatava, Svatava, ČSA 277, 357 03 |  |  | Projektant: | DSVA s.r.o.,nám. Krále Jiřího z Poděbrad 6, 350 02
Uchazeč: |  |  | Vyplň údaj |  |  | Zpracovatel: | DSVA s.r.o. - Jozef Turza
Kód dílu - Popis | [6 empty] | Cena celkem [CZK]
Náklady stavby celkem | [6 empty] | 0 | [11 empty] | -1
| HSV - Práce a dodávky HSV | [5 empty] | 0
| 1 - Zemní práce | [5 empty] | 0
| 2 - Zakládání | [5 empty] | 0
| 3 - Svislé a kompletní konstrukce | [5 empty] | 0
| 5 - Konstrukce typ A stan. km ZÚ - 0,060 - asfaltová | [5 empty] | 0
| 5.0 - Komunikace pozemní - kce - typB | [5 empty] | 0
| 5.1 - Komunikace pozemní - kce - typC | [5 empty] | 0
| 5.2 - Komunikace pozemní - kce - typD | [5 empty] | 0
| 5.3 - Komunikace pozemní - kce - typG | [5 empty] | 0
| 5.4 - Komunikace pozemní - kce - typF | [5 empty] | 0
| 8 - Trubní vedení | [5 empty] | 0
| 9 - Ostatní konstrukce a práce, bourání | [5 empty] | 0
| 9.9 - Liniový odvodňovací žlab LŽ9 | [5 empty] | 0
| 997 - Přesun sutě | [5 empty] | 0
| 998 - Přesun hmot | [5 empty] | 0
SOUPIS PRACÍ
Stavba:
Řešení zpevněných ploch, parkoviště a bus zastávek u školy, Svatava
Objekt:
SO 103 - Parkoviště pro osobní auta na p.p.č.237/1 a p.p.č.237/2
Místo: |  |  | Svatava |  |  | Datum: | 18. 9. 2020
Zadavatel: |  |  | Městys Svatava, Svatava, ČSA 277, 357 03 |  |  | Projektant: | DSVA s.r.o.,nám. Krále Jiřího z Poděbrad 6, 350 02
Uchazeč: |  |  | Vyplň údaj |  |  | Zpracovatel: | DSVA s.r.o. - Jozef Turza
PČ | Typ | Kód | Popis | MJ | Množství | J.cena [CZK] | Cena celkem [CZK] | Cenová soustava |  | DPH | J. Nh [h] | Nh celkem [h] | J. hmotnost [t] | Hmotnost celkem [t] | J. suť [t] | Suť Celkem [t]
Náklady soupisu celkem | [6 empty] | 0 |  |  |  |  | 0 |  | 129.9549 |  | 240.4965 |  | D | -1 | [10 empty] | 0
| D | HSV | Práce a dodávky HSV |  |  |  | 0 |  |  |  |  | 0 |  | 129.9549 |  | 240.4965 | 1 | D | 0 |  |  |  | ROZPOCET | [6 empty] | 0
| D | 1 | Zemní práce |  |  |  | 0 |  |  |  |  | 0 |  | 0.03944 |  | 231.814 | 1 | D | 1 |  |  |  | ROZPOCET | [6 empty] | 0
1 | K | 113106123 | Rozebrání dlažeb komunikací pro pěší s přemístěním hmot na skládku na vzdálenost do 3 m nebo s naložením na dopravní prostředek s ložem z kameniva nebo živice a s jakoukoliv výplní spár ručně ze zámkové dlažby | m2 | 148 |  | 0 | CS ÚRS 2020 01 |  | základní |  | 0 | 0 | 0 | 0.26 | 38.48 | 4 | K | 2 |  |  |  | ROZPOCET | 0 | 0 | 0 | 0 | 0 | 1 | 0 | 4 | -2027518589
2 | K | 113151111 | Rozebírání zpevněných ploch s přemístěním na skládku na vzdálenost do 20 m nebo s naložením na dopravní prostředek ze silničních panelů | m2 | 10 |  | 0 | CS ÚRS 2020 01 |  | základní |  | 0 | 0 | 0 | 0.355 | 3.55 | 4 | K | 2 |  |  |  | ROZPOCET | 0 | 0 | 0 | 0 | 0 | 1 | 0 | 4 | -137104679
3 | K | 113154113 | Frézování živičného podkladu nebo krytu s naložením na dopravní prostředek plochy do 500 m2 bez překážek v trase pruhu šířky do 0,5 m, tloušťky vrstvy 50 mm | m2 | 336 |  | 0 | CS ÚRS 2020 01 |  | základní |  | 0 | 4e-05 | 0.01344 | 0.128 | 43.008 | 4 | K | 2 |  |  |  | ROZPOCET | 0 | 0 | 0 | 0 | 0 | 1 | 0 | 4 | 1422400091
4 | K | 113107243 | Odstranění podkladů nebo krytů strojně plochy jednotlivě přes 200 m2 s přemístěním hmot na skládku na vzdálenost do 20 m nebo s naložením na dopravní prostředek živičných, o tl. vrstvy přes 100 do 150 mm | m2 | 336 |  | 0 | CS ÚRS 2020 01 |  | základní |  | 0 | 0 | 0 | 0.316 | 106.176 | 4 | K | 2 |  |  |  | ROZPOCET | 0 | 0 | 0 | 0 | 0 | 1 | 0 | 4 | 593383966
5 | K | 113201112 | Vytrhání obrub s vybouráním lože, s přemístěním hmot na skládku na vzdálenost do 3 m nebo s naložením na dopravní prostředek silničních ležatých | m | 140 |  | 0 | CS ÚRS 2020 01 |  | základní |  | 0 | 0 | 0 | 0.29 | 40.6 | 4 | K | 2 |  |  |  | ROZPOCET | 0 | 0 | 0 | 0 | 0 | 1 | 0 | 4 | 1861126115
6 | K | 122351105 | Odkopávky a prokopávky nezapažené strojně v hornině třídy těžitelnosti II skupiny 4 přes 500 do 1 000 m3 | m3 | 575 |  | 0 | CS ÚRS 2020 01 |  | základní |  | 0 | 0 | 0 | 0 | 0 | 4 | K | 2 |  |  |  | ROZPOCET | 0 | 0 | 0 | 0 | 0 | 1 | 0 | 4 | 1105610894
| VV |  | 525"dle bilance zemních prací |  | 525 | [12 empty] | VV | 2 | 2 | True | 0 | ROZPOCET
| VV |  | 50"ostatní |  | 50 | [12 empty] | VV | 2 | 2 | True | 0 | ROZPOCET
| VV |  | Součet |  | 575 | [12 empty] | VV | 2 | 4 | True | 1 | ROZPOCET
7 | K | 162251121 | Vodorovné přemístění výkopku nebo sypaniny po suchu na obvyklém dopravním prostředku, bez naložení výkopku, avšak se složením bez rozhrnutí z horniny třídy těžitelnosti II na vzdálenost skupiny 4 a 5 na vzdálenost do 20 m | m3 | 83 |  | 0 | CS ÚRS 2020 01 |  | základní |  | 0 | 0 | 0 | 0 | 0 | 4 | K | 2 |  |  |  | ROZPOCET | 0 | 0 | 0 | 0 | 0 | 1 | 0 | 4 | -590885708
8 | K | 171151103 | Uložení sypanin do násypů s rozprostřením sypaniny ve vrstvách a s hrubým urovnáním zhutněných z hornin soudržných jakékoliv třídy těžitelnosti | m3 | 83 |  | 0 | CS ÚRS 2020 01 |  | základní |  | 0 | 0 | 0 | 0 | 0 | 4 | K | 2 |  |  |  | ROZPOCET | 0 | 0 | 0 | 0 | 0 | 1 | 0 | 4 | -223902452
9 | K | 162751137 | Vodorovné přemístění výkopku nebo sypaniny po suchu na obvyklém dopravním prostředku, bez naložení výkopku, avšak se složením bez rozhrnutí z horniny třídy těžitelnosti II na vzdálenost skupiny 4 a 5 na vzdálenost přes 9 000 do 10 000 m | m3 | 492 |  | 0 | CS ÚRS 2020 01 |  | základní |  | 0 | 0 | 0 | 0 | 0 | 4 | K | 2 |  |  |  | ROZPOCET | 0 | 0 | 0 | 0 | 0 | 1 | 0 | 4 | -979513945
10 | K | 162751139 | Vodorovné přemístění výkopku nebo sypaniny po suchu na obvyklém dopravním prostředku, bez naložení výkopku, avšak se složením bez rozhrnutí z horniny třídy těžitelnosti II na vzdálenost skupiny 4 a 5 na vzdálenost Příplatek k ceně za každých dalších i započatých 1 000 m | m3 | 6888 |  | 0 | CS ÚRS 2020 01 |  | základní |  | 0 | 0 | 0 | 0 | 0 | 4 | K | 2 |  |  |  | ROZPOCET | 0 | 0 | 0 | 0 | 0 | 1 | 0 | 4 | 1675677861
| P |  | Poznámka k položce: skládka 24km, Chocovice | [14 empty] | P | 2
| VV |  | 492*14 |  | 6888 | [12 empty] | VV | 2 | 2 | True | 1 | ROZPOCET
11 | K | 181951112 | Úprava pláně vyrovnáním výškových rozdílů strojně v hornině třídy těžitelnosti I, skupiny 1 až 3 se zhutněním | m2 | 1162.8 |  | 0 | CS ÚRS 2020 01 |  | základní |  | 0 | 0 | 0 | 0 | 0 | 4 | K | 2 |  |  |  | ROZPOCET | 0 | 0 | 0 | 0 | 0 | 1 | 0 | 4 | -1229047427
| VV |  | (27+541+4+227+7+2+145+16)*1,2 |  | 1162.8 | [12 empty] | VV | 2 | 2 | True | 1 | ROZPOCET
12 | M | 28323010 | fólie profilovaná (nopová) drenážní HDPE s výškou nopů 20mm | m2 | 40 |  | 0 | CS ÚRS 2020 01 |  | základní |  | 0 | 0.00065 | 0.026 | 0 | 0 | 8 | M | 2 |  |  |  | ROZPOCET | 0 | 0 | 0 | 0 | 0 | 1 | 0 | 4 | 1580176989
| P |  | Poznámka k položce: nákup, doprava, položení, včetně krycí lišty nebo těsnění z tmelu | [14 empty] | P | 2
| D | 2 | Zakládání |  |  |  | 0 |  |  |  |  | 0 |  | 14.3594 |  | 0 | 1 | D | 1 |  |  |  | ROZPOCET | [6 empty] | 0
13 | K | 211971110 | Zřízení opláštění výplně z geotextilie odvodňovacích žeber nebo trativodů v rýze nebo zářezu se stěnami šikmými o sklonu do 1:2 | m2 | 84 |  | 0 | CS ÚRS 2020 01 |  | základní |  | 0 | 0.00017 | 0.01428 | 0 | 0 | 4 | K | 2 |  |  |  | ROZPOCET | 0 | 0 | 0 | 0 | 0 | 1 | 0 | 4 | 59374080
| VV |  | 1,2*70 |  | 84 | [12 empty] | VV | 2 | 2 | True | 1 | ROZPOCET
14 | M | 69311060 | geotextilie netkaná separační, ochranná, filtrační, drenážní PP 200g/m2 | m2 | 84 |  | 0 | CS ÚRS 2020 01 |  | základní |  | 0 | 0.0002 | 0.0168 | 0 | 0 | 8 | M | 2 |  |  |  | ROZPOCET | 0 | 0 | 0 | 0 | 0 | 1 | 0 | 4 | -1674927645
15 | K | 212752101 | Trativody z drenážních trubek pro liniové stavby a komunikace se zřízením štěrkového lože pod trubky a s jejich obsypem v otevřeném výkopu trubka korugovaná sendvičová PE-HD SN 4 celoperforovaná 360° DN 100 | m | 70 |  | 0 | CS ÚRS 2020 01 |  | základní |  | 0 | 0.20469 | 14.3283 | 0 | 0 | 4 | K | 2 |  |  |  | ROZPOCET | 0 | 0 | 0 | 0 | 0 | 1 | 0 | 4 | 1822685708
| D | 3 | Svislé a kompletní konstrukce |  |  |  | 0 |  |  |  |  | 0 |  | 1.7309 |  | 0.48 | 1 | D | 1 |  |  |  | ROZPOCET | [6 empty] | 0
16 | K | 338171113 | Montáž sloupků a vzpěr plotových ocelových trubkových nebo profilovaných výšky do 2,00 m se zabetonováním do 0,08 m3 do připravených jamek | kus | 8 |  | 0 | CS ÚRS 2020 01 |  | základní |  | 0 | 0.17489 | 1.3991 | 0 | 0 | 4 | K | 2 |  |  |  | ROZPOCET | 0 | 0 | 0 | 0 | 0 | 1 | 0 | 4 | -1095157541
17 | K | 348181116 | Montáž oplocení z dílců dřevěných na předem osazené sloupky, výšky přes 1,5 do 2,0 m | m | 18.5 |  | 0 | CS ÚRS 2020 01 |  | základní |  | 0 | 0 | 0 | 0 | 0 | 4 | K | 2 |  |  |  | ROZPOCET | 0 | 0 | 0 | 0 | 0 | 1 | 0 | 4 | 435652733
18 | M | 55342163 | nasazovací patka pod sloupek pro sloupek 60/60mm | kus | 8 |  | 0 | CS ÚRS 2020 01 |  | základní |  | 0 | 0.0006 | 0.0048 | 0 | 0 | 8 | M | 2 |  |  |  | ROZPOCET | 0 | 0 | 0 | 0 | 0 | 1 | 0 | 4 | 44460908
19 | M | 55342152 | plotový sloupek ze zinkovaného jacklového profilu 60x60x1,5 dl 2,0m | kus | 8 |  | 0 | CS ÚRS 2020 01 |  | základní |  | 0 | 0.0053 | 0.0424 | 0 | 0 | 8 | M | 2 |  |  |  | ROZPOCET | 0 | 0 | 0 | 0 | 0 | 1 | 0 | 4 | -550645315
| P |  | Poznámka k položce: zinkovaný a následně plastován potahem na barvu RAL 7016 antracit kvalitativní standard např. Damiplast | [14 empty] | P | 2
20 | M | 55342151 | plotový nosník jakl 50x30x1,8mm | m | 55.5 |  | 0 | CS ÚRS 2020 01 |  | základní |  | 0 | 0.0037 | 0.20535 | 0 | 0 | 8 | M | 2 |  |  |  | ROZPOCET | 0 | 0 | 0 | 0 | 0 | 1 | 0 | 4 | -110920646
| P |  | Poznámka k položce: zinkovaný a následně plastován potahem na barvu RAL 7016 antracit kvalitativní standard např. Damiplast | [14 empty] | P | 2
| VV |  | 3*18,5 |  | 55.5 | [12 empty] | VV | 2 | 2 | True | 1 | ROZPOCET
21 | M | 60791002 | WPC plotovka dřevoplastová 90x15x1500mm | kus | 221 |  | 0 | CS ÚRS 2020 01 |  | základní |  | 0 | 0 | 0 | 0 | 0 | 8 | M | 2 |  |  |  | ROZPOCET | 0 | 0 | 0 | 0 | 0 | 1 | 0 | 4 | 663271624
| P |  | Poznámka k položce: nákup, doprava a montáž Kvalitativní standart Pilwood 90 x 15 x 1500 | [14 empty] | P | 2
22 | M | 59231512 | úchytka nosníku ke sloupku75x35x30mm Zn. | kus | 66 |  | 0 | CS ÚRS 2020 01 |  | základní |  | 0 | 0.0012 | 0.0792 | 0 | 0 | 8 | M | 2 |  |  |  | ROZPOCET | 0 | 0 | 0 | 0 | 0 | 1 | 0 | 4 | 1303567208
23 | K | 890311811 | Bourání šachet a jímek ručně velikosti obestavěného prostoru do 1,5 m3 ze železobetonu | m3 | 0.25 |  | 0 | CS ÚRS 2020 01 |  | základní |  | 0 | 0 | 0 | 1.92 | 0.48 | 4 | K | 2 |  |  |  | ROZPOCET | 0 | 0 | 0 | 0 | 0 | 1 | 0 | 4 | -493676593
| P |  | Poznámka k položce: Bourání vpustí | [14 empty] | P | 2
| VV |  | 1*0,25 |  | 0.25 | [12 empty] | VV | 2 | 2 | True | 1 | ROZPOCET
| D | 5 | Konstrukce typ A stan. km ZÚ - 0,060 - asfaltová |  |  |  | 0 |  |  |  |  | 0 |  | 0.051 |  | 0 | 1 | D | 1 |  |  |  | ROZPOCET | [6 empty] | 0
24 | K | 564751111 | Podklad nebo kryt z kameniva hrubého drceného vel. 32-63 mm s rozprostřením a zhutněním, po zhutnění tl. 150 mm | m2 | 67.5 |  | 0 | CS ÚRS 2020 01 |  | základní |  | 0 | 0 | 0 | 0 | 0 | 4 | K | 2 |  |  |  | ROZPOCET | 0 | 0 | 0 | 0 | 0 | 1 | 0 | 4 | -42562296
| VV |  | 27*1,25*2"sanace AZ 300mm |  | 67.5 | [12 empty] | VV | 2 | 2 | True | 1 | ROZPOCET
25 | K | 564831111 | Podklad ze štěrkodrti ŠD s rozprostřením a zhutněním, po zhutnění tl. 100 mm | m2 | 32.4 |  | 0 | CS ÚRS 2020 01 |  | základní |  | 0 | 0 | 0 | 0 | 0 | 4 | K | 2 |  |  |  | ROZPOCET | 0 | 0 | 0 | 0 | 0 | 1 | 0 | 4 | -1017918141
| VV |  | 27*1,2 |  | 32.4 | [12 empty] | VV | 2 | 2 | True | 1 | ROZPOCET
26 | K | 564851111 | Podklad ze štěrkodrti ŠD s rozprostřením a zhutněním, po zhutnění tl. 150 mm | m2 | 61.29 |  | 0 | CS ÚRS 2020 01 |  | základní |  | 0 | 0 | 0 | 0 | 0 | 4 | K | 2 |  |  |  | ROZPOCET | 0 | 0 | 0 | 0 | 0 | 1 | 0 | 4 | 1377757202
| VV |  | 27*1,12"ŠDA fr. 0/32 |  | 30.24 | [12 empty] | VV | 2 | 2 | True | 0 | ROZPOCET
| VV |  | 27*1,15"ŠDA fr. 0/63 |  | 31.05 | [12 empty] | VV | 2 | 2 | True | 0 | ROZPOCET
| VV |  | Součet |  | 61.29 | [12 empty] | VV | 2 | 4 | True | 1 | ROZPOCET
27 | K | 565135111 | Asfaltový beton vrstva podkladní ACP 16 (obalované kamenivo střednězrnné - OKS) s rozprostřením a zhutněním v pruhu šířky přes 1,5 do 3 m, po zhutnění tl. 50 mm | m2 | 29.7 |  | 0 | CS ÚRS 2020 01 |  | základní |  | 0 | 0 | 0 | 0 | 0 | 4 | K | 2 |  |  |  | ROZPOCET | 0 | 0 | 0 | 0 | 0 | 1 | 0 | 4 | -1841930230
| VV |  | 27*1,1 |  | 29.7 | [12 empty] | VV | 2 | 2 | True | 1 | ROZPOCET
28 | K | 573111115 | Postřik infiltrační PI z asfaltu silničního s posypem kamenivem, v množství 2,50 kg/m2 | m2 | 31.05 |  | 0 | CS ÚRS 2020 01 |  | základní |  | 0 | 0 | 0 | 0 | 0 | 4 | K | 2 |  |  |  | ROZPOCET | 0 | 0 | 0 | 0 | 0 | 1 | 0 | 4 | -293642174
| VV |  | 27*1,15 |  | 31.05 | [12 empty] | VV | 2 | 2 | True | 1 | ROZPOCET
29 | K | 577155112 | Asfaltový beton vrstva ložní ACL 16 (ABH) s rozprostřením a zhutněním z nemodifikovaného asfaltu v pruhu šířky do 3 m, po zhutnění tl. 60 mm | m2 | 28.35 |  | 0 | CS ÚRS 2020 01 |  | základní |  | 0 | 0 | 0 | 0 | 0 | 4 | K | 2 |  |  |  | ROZPOCET | 0 | 0 | 0 | 0 | 0 | 1 | 0 | 4 | -220720654
| VV |  | 27*1,05 |  | 28.35 | [12 empty] | VV | 2 | 2 | True | 1 | ROZPOCET
30 | K | 573211108 | Postřik spojovací PS bez posypu kamenivem z asfaltu silničního, v množství 0,40 kg/m2 | m2 | 58.05 |  | 0 | CS ÚRS 2020 01 |  | základní |  | 0 | 0 | 0 | 0 | 0 | 4 | K | 2 |  |  |  | ROZPOCET | 0 | 0 | 0 | 0 | 0 | 1 | 0 | 4 | -1166345523
| VV |  | 27*1,05"mezi ACO a ACL |  | 28.35 | [12 empty] | VV | 2 | 2 | True | 0 | ROZPOCET
| VV |  | 27*1,10"mezi ACL a ACP |  | 29.7 | [12 empty] | VV | 2 | 2 | True | 0 | ROZPOCET
| VV |  | Součet |  | 58.05 | [12 empty] | VV | 2 | 4 | True | 1 | ROZPOCET
31 | K | 577134141 | Asfaltový beton vrstva obrusná ACO 11 (ABS) s rozprostřením a se zhutněním z modifikovaného asfaltu v pruhu šířky přes 3 m, po zhutnění tl. 40 mm | m2 | 27 |  | 0 | CS ÚRS 2020 01 |  | základní |  | 0 | 0 | 0 | 0 | 0 | 4 | K | 2 |  |  |  | ROZPOCET | 0 | 0 | 0 | 0 | 0 | 1 | 0 | 4 | 627955957
| VV |  | 27 |  | 27 | [12 empty] | VV | 2 | 2 | True | 1 | ROZPOCET
32 | K | 919726124 | Geotextilie netkaná pro ochranu, separaci nebo filtraci měrná hmotnost přes 500 do 800 g/m2 | m2 | 50 |  | 0 | CS ÚRS 2020 01 |  | základní |  | 0 | 0.00102 | 0.051 | 0 | 0 | 4 | K | 2 |  |  |  | ROZPOCET | 0 | 0 | 0 | 0 | 0 | 1 | 0 | 4 | -940627271
| P |  | Poznámka k položce: nákup,doprava,složení a položení pevnost CMD 10,2, tažnost CMD 80 %, statické protržení 1,7 kN, dynamické protržení 10 mm, propustnost vody 5,06 x 10-2 m/s, zakrýt v den uložení, | [14 empty] | P | 2
33 | K | 564211111 | Podklad nebo podsyp ze štěrkopísku ŠP s rozprostřením, vlhčením a zhutněním, po zhutnění tl. 50 mm | m2 | 50 |  | 0 | CS ÚRS 2020 01 |  | základní |  | 0 | 0 | 0 | 0 | 0 | 4 | K | 2 |  |  |  | ROZPOCET | 0 | 0 | 0 | 0 | 0 | 1 | 0 | 4 | -1844945934
34 | K | 564211111-20 | Podklad nebo podsyp ze štěrkopísku ŠP s rozprostřením, vlhčením a zhutněním, po zhutnění tl. 50 mm | m2 | 50 |  | 0 |  |  | základní |  | 0 | 0 | 0 | 0 | 0 | 4 | K | 2 |  |  |  | ROZPOCET | 0 | 0 | 0 | 0 | 0 | 1 | 0 | 4 | -564149586
| D | 5.0 | Komunikace pozemní - kce - typB |  |  |  | 0 |  |  |  |  | 0 |  | 0 |  | 0 | 1 | D | 1 |  |  |  | ROZPOCET | [6 empty] | 0
35 | K | 564751111 | Podklad nebo kryt z kameniva hrubého drceného vel. 32-63 mm s rozprostřením a zhutněním, po zhutnění tl. 150 mm | m2 | 1352.5 |  | 0 | CS ÚRS 2020 01 |  | základní |  | 0 | 0 | 0 | 0 | 0 | 4 | K | 2 |  |  |  | ROZPOCET | 0 | 0 | 0 | 0 | 0 | 1 | 0 | 4 | 170395460
| VV |  | 541*1,25*2"sanace AZ 300mm |  | 1352.5 | [12 empty] | VV | 2 | 2 | True | 1 | ROZPOCET
36 | K | 564831111 | Podklad ze štěrkodrti ŠD s rozprostřením a zhutněním, po zhutnění tl. 100 mm | m2 | 649.2 |  | 0 | CS ÚRS 2020 01 |  | základní |  | 0 | 0 | 0 | 0 | 0 | 4 | K | 2 |  |  |  | ROZPOCET | 0 | 0 | 0 | 0 | 0 | 1 | 0 | 4 | -776608682
| VV |  | 541*1,2 |  | 649.2 | [12 empty] | VV | 2 | 2 | True | 1 | ROZPOCET
37 | K | 564861111 | Podklad ze štěrkodrti ŠD s rozprostřením a zhutněním, po zhutnění tl. 200 mm | m2 | 622.15 |  | 0 | CS ÚRS 2020 01 |  | základní |  | 0 | 0 | 0 | 0 | 0 | 4 | K | 2 |  |  |  | ROZPOCET | 0 | 0 | 0 | 0 | 0 | 1 | 0 | 4 | -911808130
| VV |  | 541*1,15 |  | 622.15 | [12 empty] | VV | 2 | 2 | True | 1 | ROZPOCET
38 | K | 567122111 | Podklad ze směsi stmelené cementem SC bez dilatačních spár, s rozprostřením a zhutněním SC C 8/10 (KSC I), po zhutnění tl. 120 mm | m2 | 595.1 |  | 0 | CS ÚRS 2020 01 |  | základní |  | 0 | 0 | 0 | 0 | 0 | 4 | K | 2 |  |  |  | ROZPOCET | 0 | 0 | 0 | 0 | 0 | 1 | 0 | 4 | -1289332651
| VV |  | 541*1,1 |  | 595.1 | [12 empty] | VV | 2 | 2 | True | 1 | ROZPOCET
39 | K | 573111115 | Postřik infiltrační PI z asfaltu silničního s posypem kamenivem, v množství 2,50 kg/m2 | m2 | 595.1 |  | 0 | CS ÚRS 2020 01 |  | základní |  | 0 | 0 | 0 | 0 | 0 | 4 | K | 2 |  |  |  | ROZPOCET | 0 | 0 | 0 | 0 | 0 | 1 | 0 | 4 | 2076702427
| VV |  | 541*1,1 |  | 595.1 | [12 empty] | VV | 2 | 2 | True | 1 | ROZPOCET
40 | K | 565145111 | Asfaltový beton vrstva podkladní ACP 16 (obalované kamenivo střednězrnné - OKS) s rozprostřením a zhutněním v pruhu šířky přes 1,5 do 3 m, po zhutnění tl. 60 mm | m2 | 568.05 |  | 0 | CS ÚRS 2020 01 |  | základní |  | 0 | 0 | 0 | 0 | 0 | 4 | K | 2 |  |  |  | ROZPOCET | 0 | 0 | 0 | 0 | 0 | 1 | 0 | 4 | -1353895586
| VV |  | 541*1,05 |  | 568.05 | [12 empty] | VV | 2 | 2 | True | 1 | ROZPOCET
41 | K | 573211108 | Postřik spojovací PS bez posypu kamenivem z asfaltu silničního, v množství 0,40 kg/m2 | m2 | 568.05 |  | 0 | CS ÚRS 2020 01 |  | základní |  | 0 | 0 | 0 | 0 | 0 | 4 | K | 2 |  |  |  | ROZPOCET | 0 | 0 | 0 | 0 | 0 | 1 | 0 | 4 | 17409475
| VV |  | 541*1,05 |  | 568.05 | [12 empty] | VV | 2 | 2 | True | 1 | ROZPOCET
42 | K | 577134131-1 | Asfaltový beton vrstva obrusná ACO 11 (ABS) s rozprostřením a se zhutněním z modifikovaného asfaltu v pruhu šířky přes do 1,5 do 3 m, po zhutnění tl. 40 mm | m2 | 567.3 |  | 0 |  |  | základní |  | 0 | 0 | 0 | 0 | 0 | 4 | K | 2 |  |  |  | ROZPOCET | 0 | 0 | 0 | 0 | 0 | 1 | 0 | 4 | -1610243135
| VV |  | 278+263*1,1"vozovka + parkovací stání |  | 567.3 | [12 empty] | VV | 2 | 2 | True | 1 | ROZPOCET
| D | 5.1 | Komunikace pozemní - kce - typC |  |  |  | 0 |  |  |  |  | 0 |  | 1.5897 |  | 0 | 1 | D | 1 |  |  |  | ROZPOCET | [6 empty] | 0
43 | K | 564751111 | Podklad nebo kryt z kameniva hrubého drceného vel. 32-63 mm s rozprostřením a zhutněním, po zhutnění tl. 150 mm | m2 | 14.4 |  | 0 | CS ÚRS 2020 01 |  | základní |  | 0 | 0 | 0 | 0 | 0 | 4 | K | 2 |  |  |  | ROZPOCET | 0 | 0 | 0 | 0 | 0 | 1 | 0 | 4 | 872721042
| VV |  | 6*1,2*2"sanace AZ 300mm |  | 14.4 | [12 empty] | VV | 2 | 2 | True | 1 | ROZPOCET
44 | K | 564831111 | Podklad ze štěrkodrti ŠD s rozprostřením a zhutněním, po zhutnění tl. 100 mm | m2 | 6.9 |  | 0 | CS ÚRS 2020 01 |  | základní |  | 0 | 0 | 0 | 0 | 0 | 4 | K | 2 |  |  |  | ROZPOCET | 0 | 0 | 0 | 0 | 0 | 1 | 0 | 4 | -1897569082
| VV |  | 6*1,15 |  | 6.9 | [12 empty] | VV | 2 | 2 | True | 1 | ROZPOCET
45 | K | 564861111 | Podklad ze štěrkodrti ŠD s rozprostřením a zhutněním, po zhutnění tl. 200 mm | m2 | 6.6 |  | 0 | CS ÚRS 2020 01 |  | základní |  | 0 | 0 | 0 | 0 | 0 | 4 | K | 2 |  |  |  | ROZPOCET | 0 | 0 | 0 | 0 | 0 | 1 | 0 | 4 | -1145997925
| VV |  | 6*1,1 |  | 6.6 | [12 empty] | VV | 2 | 2 | True | 1 | ROZPOCET
46 | K | 564962111 | Podklad z mechanicky zpevněného kameniva MZK (minerální beton) s rozprostřením a s hutněním, po zhutnění tl. 200 mm | m2 | 6.3 |  | 0 | CS ÚRS 2020 01 |  | základní |  | 0 | 0 | 0 | 0 | 0 | 4 | K | 2 |  |  |  | ROZPOCET | 0 | 0 | 0 | 0 | 0 | 1 | 0 | 4 | 876240639
| VV |  | 6*1,05 |  | 6.3 | [12 empty] | VV | 2 | 2 | True | 1 | ROZPOCET
47 | K | 596212212 | Kladení dlažby z betonových zámkových dlaždic pozemních komunikací s ložem z kameniva těženého nebo drceného tl. do 50 mm, s vyplněním spár, s dvojitým hutněním vibrováním a se smetením přebytečného materiálu na krajnici tl. 80 mm skupiny A, pro plochy přes 100 do 300 m2 | m2 | 6 |  | 0 | CS ÚRS 2020 01 |  | základní |  | 0 | 0.10362 | 0.62172 | 0 | 0 | 4 | K | 2 |  |  |  | ROZPOCET | 0 | 0 | 0 | 0 | 0 | 1 | 0 | 4 | -1603305650
| VV |  | 2"hmatová dlažba |  | 2 | [12 empty] | VV | 2 | 2 | True | 0 | ROZPOCET
| VV |  | 4 |  | 4 | [12 empty] | VV | 2 | 2 | True | 0 | ROZPOCET
| VV |  | Součet |  | 6 | [12 empty] | VV | 2 | 4 | True | 1 | ROZPOCET
48 | M | 59245030 | dlažba tvar čtverec betonová 200x200x80mm přírodní | m2 | 4.12 |  | 0 | CS ÚRS 2020 01 |  | základní |  | 0 | 0.15 | 0.618 | 0 | 0 | 8 | M | 2 |  |  |  | ROZPOCET | 0 | 0 | 0 | 0 | 0 | 1 | 0 | 4 | 485993323
| P |  | Poznámka k položce: třída kvality I | [14 empty] | P | 2
| VV |  | 4*1,03 |  | 4.12 | [12 empty] | VV | 2 | 2 | True | 1 | ROZPOCET
49 | M | 59245226 | dlažba tvar obdélník betonová pro nevidomé 200x100x80mm barevná | m2 | 2 |  | 0 | CS ÚRS 2020 01 |  | základní |  | 0 | 0.175 | 0.35 | 0 | 0 | 8 | M | 2 |  |  |  | ROZPOCET | 0 | 0 | 0 | 0 | 0 | 1 | 0 | 4 | 1752050074
| P |  | Poznámka k položce: třída kvality I | [14 empty] | P | 2
| VV |  | 2 |  | 2 | [12 empty] | VV | 2 | 2 | True | 1 | ROZPOCET
| D | 5.2 | Komunikace pozemní - kce - typD |  |  |  | 0 |  |  |  |  | 0 |  | 50.9632 |  | 0 | 1 | D | 1 |  |  |  | ROZPOCET | [6 empty] | 0
50 | K | 564751111 | Podklad nebo kryt z kameniva hrubého drceného vel. 32-63 mm s rozprostřením a zhutněním, po zhutnění tl. 150 mm | m2 | 538.2 |  | 0 | CS ÚRS 2020 01 |  | základní |  | 0 | 0 | 0 | 0 | 0 | 4 | K | 2 |  |  |  | ROZPOCET | 0 | 0 | 0 | 0 | 0 | 1 | 0 | 4 | 850310352
| VV |  | 234*1,15*2"sanace AZ 300mm |  | 538.2 | [12 empty] | VV | 2 | 2 | True | 1 | ROZPOCET
51 | K | 564831111 | Podklad ze štěrkodrti ŠD s rozprostřením a zhutněním, po zhutnění tl. 100 mm | m2 | 257.4 |  | 0 | CS ÚRS 2020 01 |  | základní |  | 0 | 0 | 0 | 0 | 0 | 4 | K | 2 |  |  |  | ROZPOCET | 0 | 0 | 0 | 0 | 0 | 1 | 0 | 4 | 66930919
| VV |  | 234*1,1 |  | 257.4 | [12 empty] | VV | 2 | 2 | True | 1 | ROZPOCET
52 | K | 564851111 | Podklad ze štěrkodrti ŠD s rozprostřením a zhutněním, po zhutnění tl. 150 mm | m2 | 245.7 |  | 0 | CS ÚRS 2020 01 |  | základní |  | 0 | 0 | 0 | 0 | 0 | 4 | K | 2 |  |  |  | ROZPOCET | 0 | 0 | 0 | 0 | 0 | 1 | 0 | 4 | 332498441
| VV |  | 234*1,05 |  | 245.7 | [12 empty] | VV | 2 | 2 | True | 1 | ROZPOCET
53 | K | 596211113 | Kladení dlažby z betonových zámkových dlaždic komunikací pro pěší s ložem z kameniva těženého nebo drceného tl. do 40 mm, s vyplněním spár s dvojitým hutněním, vibrováním a se smetením přebytečného materiálu na krajnici tl. 60 mm skupiny A, pro plochy přes 300 m2 | m2 | 234 |  | 0 | CS ÚRS 2020 01 |  | základní |  | 0 | 0.08425 | 19.7145 | 0 | 0 | 4 | K | 2 |  |  |  | ROZPOCET | 0 | 0 | 0 | 0 | 0 | 1 | 0 | 4 | -205338153
| VV |  | 227 |  | 227 | [12 empty] | VV | 2 | 2 | True | 0 | ROZPOCET
| VV |  | 7"hmatová dlažba |  | 7 | [12 empty] | VV | 2 | 2 | True | 0 | ROZPOCET
| VV |  | Součet |  | 234 | [12 empty] | VV | 2 | 4 | True | 1 | ROZPOCET
54 | M | 59245021 | dlažba tvar čtverec betonová 200x200x60mm přírodní | m2 | 231.54 |  | 0 | CS ÚRS 2020 01 |  | základní |  | 0 | 0.131 | 30.3317 | 0 | 0 | 8 | M | 2 |  |  |  | ROZPOCET | 0 | 0 | 0 | 0 | 0 | 1 | 0 | 4 | -1016385991
| P |  | Poznámka k položce: třída kvality I | [14 empty] | P | 2
| VV |  | 227*1,02 |  | 231.54 | [12 empty] | VV | 2 | 2 | True | 1 | ROZPOCET
55 | M | 59245006 | dlažba tvar obdélník betonová pro nevidomé 200x100x60mm barevná | m2 | 7 |  | 0 | CS ÚRS 2020 01 |  | základní |  | 0 | 0.131 | 0.917 | 0 | 0 | 8 | M | 2 |  |  |  | ROZPOCET | 0 | 0 | 0 | 0 | 0 | 1 | 0 | 4 | 141953415
| P |  | Poznámka k položce: třída kvality I | [14 empty] | P | 2
| VV |  | 7 |  | 7 | [12 empty] | VV | 2 | 2 | True | 1 | ROZPOCET
| D | 5.3 | Komunikace pozemní - kce - typG |  |  |  | 0 |  |  |  |  | 0 |  | 0 |  | 0 | 1 | D | 1 |  |  |  | ROZPOCET | [6 empty] | 0
56 | K | 589116112 | kryt pískové cesty | m2 | 16 |  | 0 |  |  | základní |  | 0 | 0 | 0 | 0 | 0 | 4 | K | 2 |  |  |  | ROZPOCET | 0 | 0 | 0 | 0 | 0 | 1 | 0 | 4 | 1127721319
| P |  | Poznámka k položce: písek 0/4, nákup,doprava,položení,hutnění,válcování | [14 empty] | P | 2
57 | K | 564861111 | Podklad ze štěrkodrti ŠD s rozprostřením a zhutněním, po zhutnění tl. 200 mm | m2 | 33.6 |  | 0 | CS ÚRS 2020 01 |  | základní |  | 0 | 0 | 0 | 0 | 0 | 4 | K | 2 |  |  |  | ROZPOCET | 0 | 0 | 0 | 0 | 0 | 1 | 0 | 4 | -2138030540
| P |  | Poznámka k položce: tl.0,4m, fr. 0/32 | [14 empty] | P | 2
| D | 5.4 | Komunikace pozemní - kce - typF |  |  |  | 0 |  |  |  |  | 0 |  | 0 |  | 0 | 1 | D | 1 |  |  |  | ROZPOCET | [6 empty] | 0
58 | K | 573111115 | Postřik infiltrační PI z asfaltu silničního s posypem kamenivem, v množství 2,50 kg/m2 | m2 | 159.5 |  | 0 | CS ÚRS 2020 01 |  | základní |  | 0 | 0 | 0 | 0 | 0 | 4 | K | 2 |  |  |  | ROZPOCET | 0 | 0 | 0 | 0 | 0 | 1 | 0 | 4 | -924012359
| VV |  | 145*1,1 |  | 159.5 | [12 empty] | VV | 2 | 2 | True | 1 | ROZPOCET
59 | K | 565145111 | Asfaltový beton vrstva podkladní ACP 16 (obalované kamenivo střednězrnné - OKS) s rozprostřením a zhutněním v pruhu šířky přes 1,5 do 3 m, po zhutnění tl. 60 mm | m2 | 152.25 |  | 0 | CS ÚRS 2020 01 |  | základní |  | 0 | 0 | 0 | 0 | 0 | 4 | K | 2 |  |  |  | ROZPOCET | 0 | 0 | 0 | 0 | 0 | 1 | 0 | 4 | -820083834
| VV |  | 145*1,05 |  | 152.25 | [12 empty] | VV | 2 | 2 | True | 1 | ROZPOCET
60 | K | 573211108 | Postřik spojovací PS bez posypu kamenivem z asfaltu silničního, v množství 0,40 kg/m2 | m2 | 152.25 |  | 0 | CS ÚRS 2020 01 |  | základní |  | 0 | 0 | 0 | 0 | 0 | 4 | K | 2 |  |  |  | ROZPOCET | 0 | 0 | 0 | 0 | 0 | 1 | 0 | 4 | 1815487671
| VV |  | 145*1,05 |  | 152.25 | [12 empty] | VV | 2 | 2 | True | 1 | ROZPOCET
61 | K | 577134131-3 | Asfaltový beton vrstva obrusná ACO 11 (ABS) s rozprostřením a se zhutněním z modifikovaného asfaltu v pruhu šířky přes do 1,5 do 3 m, po zhutnění tl. 40 mm | m2 | 159.5 |  | 0 |  |  | základní |  | 0 | 0 | 0 | 0 | 0 | 4 | K | 2 |  |  |  | ROZPOCET | 0 | 0 | 0 | 0 | 0 | 1 | 0 | 4 | -712033800
| VV |  | 145*1,1 |  | 159.5 | [12 empty] | VV | 2 | 2 | True | 0 | ROZPOCET
| VV |  | Součet |  | 159.5 | [12 empty] | VV | 2 | 4 | True | 1 | ROZPOCET
| D | 8 | Trubní vedení |  |  |  | 0 |  |  |  |  | 0 |  | 0.38533 |  | 0 | 1 | D | 1 |  |  |  | ROZPOCET | [6 empty] | 0
62 | K | 877265251 | Montáž tvarovek na kanalizačním potrubí z trub z plastu z tvrdého PVC nebo z polypropylenu v otevřeném výkopu nalepovacích hrdel (samostatných) DN 110 | kus | 1 |  | 0 | CS ÚRS 2020 01 |  | základní |  | 0 | 0 | 0 | 0 | 0 | 4 | K | 2 |  |  |  | ROZPOCET | 0 | 0 | 0 | 0 | 0 | 1 | 0 | 4 | 565371935
63 | M | 28611706 | nalepovací hrdlo samostatné kanalizace plastové KG DN 110 | kus | 1 |  | 0 | CS ÚRS 2020 01 |  | základní |  | 0 | 0.0002 | 0.0002 | 0 | 0 | 8 | M | 2 |  |  |  | ROZPOCET | 0 | 0 | 0 | 0 | 0 | 1 | 0 | 4 | 985476306
64 | K | 895270102 | Proplachovací a kontrolní šachta z PE-HD pro drenáže liniových staveb DN 400 užitné výšky do 500 mm šachtové dno (DN šachty/DN vedení) DN 400/250 odbočné | kus | 1 |  | 0 | CS ÚRS 2020 01 |  | základní |  | 0 | 0.15679 | 0.15679 | 0 | 0 | 4 | K | 2 |  |  |  | ROZPOCET | 0 | 0 | 0 | 0 | 0 | 1 | 0 | 4 | 109361966
65 | K | 895270221 | Proplachovací a kontrolní šachta z PE-HD pro drenáže liniových staveb DN 400 užitné výšky do 500 mm poklop litinový pro třídu zatížení A 15 | kus | 1 |  | 0 | CS ÚRS 2020 01 |  | základní |  | 0 | 0.22834 | 0.22834 | 0 | 0 | 4 | K | 2 |  |  |  | ROZPOCET | 0 | 0 | 0 | 0 | 0 | 1 | 0 | 4 | -571893381
| D | 9 | Ostatní konstrukce a práce, bourání |  |  |  | 0 |  |  |  |  | 0 |  | 58.6492 |  | 8.2025 | 1 | D | 1 |  |  |  | ROZPOCET | [6 empty] | 0
66 | K | 914111111 | Montáž svislé dopravní značky základní velikosti do 1 m2 objímkami na sloupky nebo konzoly | kus | 1 |  | 0 | CS ÚRS 2020 01 |  | základní |  | 0 | 0.0007 | 0.0007 | 0 | 0 | 4 | K | 2 |  |  |  | ROZPOCET | 0 | 0 | 0 | 0 | 0 | 1 | 0 | 4 | 643115159
67 | M | 40445625 | informativní značky provozní IP8, IP9, IP11-IP13 500x700mm | kus | 1 |  | 0 | CS ÚRS 2020 01 |  | základní |  | 0 | 0.0035 | 0.0035 | 0 | 0 | 8 | M | 2 |  |  |  | ROZPOCET | 0 | 0 | 0 | 0 | 0 | 1 | 0 | 4 | -1705994730
68 | K | 914511111 | Montáž sloupku dopravních značek délky do 3,5 m do betonového základu | kus | 1 |  | 0 | CS ÚRS 2020 01 |  | základní |  | 0 | 0.10941 | 0.10941 | 0 | 0 | 4 | K | 2 |  |  |  | ROZPOCET | 0 | 0 | 0 | 0 | 0 | 1 | 0 | 4 | -2083995555
69 | M | 40445225 | sloupek pro dopravní značku Zn D 60mm v 3,5m | kus | 1 |  | 0 | CS ÚRS 2020 01 |  | základní |  | 0 | 0.0061 | 0.0061 | 0 | 0 | 8 | M | 2 |  |  |  | ROZPOCET | 0 | 0 | 0 | 0 | 0 | 1 | 0 | 4 | -1489519824
70 | K | 915211111 | Vodorovné dopravní značení stříkaným plastem dělící čára šířky 125 mm souvislá bílá základní | m | 85 |  | 0 | CS ÚRS 2020 01 |  | základní |  | 0 | 0.0002 | 0.017 | 0 | 0 | 4 | K | 2 |  |  |  | ROZPOCET | 0 | 0 | 0 | 0 | 0 | 1 | 0 | 4 | 1613288294
71 | K | 915221111 | Vodorovné dopravní značení stříkaným plastem vodící čára bílá šířky 250 mm souvislá základní | m | 8 |  | 0 | CS ÚRS 2020 01 |  | základní |  | 0 | 0.0004 | 0.0032 | 0 | 0 | 4 | K | 2 |  |  |  | ROZPOCET | 0 | 0 | 0 | 0 | 0 | 1 | 0 | 4 | -967682709
72 | K | 915231111 | Vodorovné dopravní značení stříkaným plastem přechody pro chodce, šipky, symboly nápisy bílé základní | m2 | 4 |  | 0 | CS ÚRS 2020 01 |  | základní |  | 0 | 0.0016 | 0.0064 | 0 | 0 | 4 | K | 2 |  |  |  | ROZPOCET | 0 | 0 | 0 | 0 | 0 | 1 | 0 | 4 | -434121572
| VV |  | 2*2"piktogram TP |  | 4 | [12 empty] | VV | 2 | 2 | True | 1 | ROZPOCET
73 | K | 916131213 | Osazení silničního obrubníku betonového se zřízením lože, s vyplněním a zatřením spár cementovou maltou stojatého s boční opěrou z betonu prostého, do lože z betonu prostého | m | 123 |  | 0 | CS ÚRS 2020 01 |  | základní |  | 0 | 0.1554 | 19.1142 | 0 | 0 | 4 | K | 2 |  |  |  | ROZPOCET | 0 | 0 | 0 | 0 | 0 | 1 | 0 | 4 | -1113709802
74 | M | 59217031 | obrubník betonový silniční 1000x150x250mm | m | 113 |  | 0 | CS ÚRS 2020 01 |  | základní |  | 0 | 0.08 | 9.04 | 0 | 0 | 8 | M | 2 |  |  |  | ROZPOCET | 0 | 0 | 0 | 0 | 0 | 1 | 0 | 4 | 644065115
| P |  | Poznámka k položce: třída kvality I | [14 empty] | P | 2
75 | M | 59217035 | obrubník betonový obloukový vnější 780x150x250mm | m | 10 |  | 0 | CS ÚRS 2020 01 |  | základní |  | 0 | 0.061 | 0.61 | 0 | 0 | 8 | M | 2 |  |  |  | ROZPOCET | 0 | 0 | 0 | 0 | 0 | 1 | 0 | 4 | -1303639095
76 | K | 916231213 | Osazení chodníkového obrubníku betonového se zřízením lože, s vyplněním a zatřením spár cementovou maltou stojatého s boční opěrou z betonu prostého, do lože z betonu prostého | m | 170 |  | 0 | CS ÚRS 2020 01 |  | základní |  | 0 | 0.1295 | 22.015 | 0 | 0 | 4 | K | 2 |  |  |  | ROZPOCET | 0 | 0 | 0 | 0 | 0 | 1 | 0 | 4 | -1329171985
77 | M | 59217016 | obrubník betonový chodníkový 1000x80x250mm | m | 165 |  | 0 | CS ÚRS 2020 01 |  | základní |  | 0 | 0.045 | 7.425 | 0 | 0 | 8 | M | 2 |  |  |  | ROZPOCET | 0 | 0 | 0 | 0 | 0 | 1 | 0 | 4 | -71827301
| P |  | Poznámka k položce: třída kvality I | [14 empty] | P | 2
78 | M | 592170161 | obrubník betonový chodníkový obloukový 80x250mm | m | 5 |  | 0 |  |  | základní |  | 0 | 0.045 | 0.225 | 0 | 0 | 8 | M | 2 |  |  |  | ROZPOCET | 0 | 0 | 0 | 0 | 0 | 1 | 0 | 4 | -266005797
| P |  | Poznámka k položce: třída kvality I | [14 empty] | P | 2
79 | K | 919735114 | Řezání stávajícího živičného krytu nebo podkladu hloubky přes 150 do 200 mm | m | 20 |  | 0 | CS ÚRS 2020 01 |  | základní |  | 0 | 0 | 0 | 0 | 0 | 4 | K | 2 |  |  |  | ROZPOCET | 0 | 0 | 0 | 0 | 0 | 1 | 0 | 4 | -1785712960
80 | K | 599141111 | Vyplnění spár mezi silničními dílci jakékoliv tloušťky živičnou zálivkou | m | 20 |  | 0 | CS ÚRS 2020 01 |  | základní |  | 0 | 0.0036 | 0.072 | 0 | 0 | 4 | K | 2 |  |  |  | ROZPOCET | 0 | 0 | 0 | 0 | 0 | 1 | 0 | 4 | 1959268439
81 | K | 919735125 | Řezání styčných hran obrub | m | 15 |  | 0 | CS ÚRS 2020 01 |  | základní |  | 0 | 0.00011 | 0.00165 | 0 | 0 | 4 | K | 2 |  |  |  | ROZPOCET | 0 | 0 | 0 | 0 | 0 | 1 | 0 | 4 | -546879608
82 | K | 962065212 | Bourání mostních konstrukcí zdiva a pilířů opěr dřevěných a pažení opěr ze dřeva tvrdého | m3 | 1.5 |  | 0 | CS ÚRS 2020 01 |  | základní |  | 0 | 0 | 0 | 0.771 | 1.1565 | 4 | K | 2 |  |  |  | ROZPOCET | 0 | 0 | 0 | 0 | 0 | 1 | 0 | 4 | 587961161
83 | K | 965011111 | Demontáž základových prefabrikovaných konstrukcí z betonu železového patek hmotnosti jednotlivě do 5 t | kus | 2 |  | 0 | CS ÚRS 2020 01 |  | základní |  | 0 | 0 | 0 | 3.48 | 6.96 | 4 | K | 2 |  |  |  | ROZPOCET | 0 | 0 | 0 | 0 | 0 | 1 | 0 | 4 | 1220616453
| VV |  | 2"ŽB jehlany |  | 2 | [12 empty] | VV | 2 | 2 | True | 1 | ROZPOCET
84 | K | 966006132 | Odstranění dopravních nebo orientačních značek se sloupkem s uložením hmot na vzdálenost do 20 m nebo s naložením na dopravní prostředek, se zásypem jam a jeho zhutněním s betonovou patkou | kus | 1 |  | 0 | CS ÚRS 2020 01 |  | základní |  | 0 | 0 | 0 | 0.082 | 0.082 | 4 | K | 2 |  |  |  | ROZPOCET | 0 | 0 | 0 | 0 | 0 | 1 | 0 | 4 | -1355902646
85 | K | 966006211 | Odstranění (demontáž) svislých dopravních značek s odklizením materiálu na skládku na vzdálenost do 20 m nebo s naložením na dopravní prostředek ze sloupů, sloupků nebo konzol | kus | 1 |  | 0 | CS ÚRS 2020 01 |  | základní |  | 0 | 0 | 0 | 0.004 | 0.004 | 4 | K | 2 |  |  |  | ROZPOCET | 0 | 0 | 0 | 0 | 0 | 1 | 0 | 4 | -1038081816
| D | 9.9 | Liniový odvodňovací žlab LŽ9 |  |  |  | 0 |  |  |  |  | 0 |  | 2.1867 |  | 0 | 1 | D | 1 |  |  |  | ROZPOCET | [6 empty] | 0
86 | K | 935932314 | Odvodňovací plastový žlab pro třídu zatížení C 250 vnitřní šířky 100 mm s krycím roštem můstkovým z litiny | m | 8 |  | 0 | CS ÚRS 2020 01 |  | základní |  | 0 | 0.24896 | 1.9917 | 0 | 0 | 4 | K | 2 |  |  |  | ROZPOCET | 0 | 0 | 0 | 0 | 0 | 1 | 0 | 4 | 1691682526
| P |  | Poznámka k položce: LŽ9 vyrobený z SMC - nenasycený polyester vyztužený skelnými vlákny kvalitativní standard např. MEA Water Management s.r.o. (mearin plus 100) nákup,doprava,osazení,obetonování,napojení na potrubí,zemní práce,včetně všech prací a materialu pomocného | [14 empty] | P | 2
87 | K | 935932611 | Odvodňovací plastový žlab vpusť s kalovým košem pro žlab vnitřní šířky 100 mm | kus | 1 |  | 0 | CS ÚRS 2020 01 |  | základní |  | 0 | 0.19504 | 0.19504 | 0 | 0 | 4 | K | 2 |  |  |  | ROZPOCET | 0 | 0 | 0 | 0 | 0 | 1 | 0 | 4 | -1303464715
| P |  | Poznámka k položce: kvalitativní standard např. MEA Water Management s.r.o. (mearin plus 100) nákup,doprava,osazení,obetonování,napojení na potrubí,zemní práce,včetně všech prací a materialu pomocného | [14 empty] | P | 2
| D | 997 | Přesun sutě |  |  |  | 0 |  |  |  |  | 0 |  | 0 |  | 0 | 1 | D | 1 |  |  |  | ROZPOCET | [6 empty] | 0
88 | K | 997002511 | Vodorovné přemístění suti a vybouraných hmot bez naložení, se složením a hrubým urovnáním na vzdálenost do 1 km | t | 240.497 |  | 0 | CS ÚRS 2020 01 |  | základní |  | 0 | 0 | 0 | 0 | 0 | 4 | K | 2 |  |  |  | ROZPOCET | 0 | 0 | 0 | 0 | 0 | 1 | 0 | 4 | 981664929
89 | K | 997002519 | Vodorovné přemístění suti a vybouraných hmot bez naložení, se složením a hrubým urovnáním Příplatek k ceně za každý další i započatý 1 km přes 1 km | t | 5531.431 |  | 0 | CS ÚRS 2020 01 |  | základní |  | 0 | 0 | 0 | 0 | 0 | 4 | K | 2 |  |  |  | ROZPOCET | 0 | 0 | 0 | 0 | 0 | 1 | 0 | 4 | -1853522042
| P |  | Poznámka k položce: skládka 24km, Chocovice | [14 empty] | P | 2
| VV |  | 240,497*23 'Přepočtené koeficientem množství |  | 5531.431 | [12 empty] | VV | 2 | 2 | False | 1 | ROZPOCET
90 | K | 997221625 | Poplatek za uložení stavebního odpadu na skládce (skládkovné) z armovaného betonu zatříděného do Katalogu odpadů pod kódem 17 01 01 | t | 10.99 |  | 0 | CS ÚRS 2020 01 |  | základní |  | 0 | 0 | 0 | 0 | 0 | 4 | K | 2 |  |  |  | ROZPOCET | 0 | 0 | 0 | 0 | 0 | 1 | 0 | 4 | 327958423
| VV |  | 3,55+0,48+6,96 |  | 10.99 | [12 empty] | VV | 2 | 2 | True | 1 | ROZPOCET
91 | K | 997221861 | Poplatek za uložení stavebního odpadu na recyklační skládce (skládkovné) z prostého betonu zatříděného do Katalogu odpadů pod kódem 17 01 01 | t | 79.162 |  | 0 | CS ÚRS 2020 01 |  | základní |  | 0 | 0 | 0 | 0 | 0 | 4 | K | 2 |  |  |  | ROZPOCET | 0 | 0 | 0 | 0 | 0 | 1 | 0 | 4 | -1119949426
| VV |  | 38,48+40,6+0,082 |  | 79.162 | [12 empty] | VV | 2 | 2 | True | 1 | ROZPOCET
92 | K | 997221873 | Poplatek za uložení stavebního odpadu na recyklační skládce (skládkovné) zeminy a kamení zatříděného do Katalogu odpadů pod kódem 17 05 04 | t | 934.8 |  | 0 | CS ÚRS 2020 01 |  | základní |  | 0 | 0 | 0 | 0 | 0 | 4 | K | 2 |  |  |  | ROZPOCET | 0 | 0 | 0 | 0 | 0 | 1 | 0 | 4 | 1009739892
| VV |  | 492*1,9 |  | 934.8 | [12 empty] | VV | 2 | 2 | True | 1 | ROZPOCET
93 | K | 997221875 | Poplatek za uložení stavebního odpadu na recyklační skládce (skládkovné) asfaltového bez obsahu dehtu zatříděného do Katalogu odpadů pod kódem 17 03 02 | t | 149.184 |  | 0 | CS ÚRS 2020 01 |  | základní |  | 0 | 0 | 0 | 0 | 0 | 4 | K | 2 |  |  |  | ROZPOCET | 0 | 0 | 0 | 0 | 0 | 1 | 0 | 4 | 320685691
| VV |  | 43,008+106,176 |  | 149.184 | [12 empty] | VV | 2 | 2 | True | 1 | ROZPOCET
94 | K | IP04 | Poplatek za uložení stavebního odpadu na skládce (skládkovné) směsné stavební a demoliční odpady (netříděná suť) pod kódem 17 09 04 | t | 1.161 |  | 0 |  |  | základní |  | 0 | 0 | 0 | 0 | 0 | 4 | K | 2 |  |  |  | ROZPOCET | 0 | 0 | 0 | 0 | 0 | 1 | 0 | 4 | -2130949199
| VV |  | 1,157+0,004 |  | 1.161 | [12 empty] | VV | 2 | 2 | True | 1 | ROZPOCET
| D | 998 | Přesun hmot |  |  |  | 0 |  |  |  |  | 0 |  | 0 |  | 0 | 1 | D | 1 |  |  |  | ROZPOCET | [6 empty] | 0
95 | K | 998225111 | Přesun hmot pro komunikace s krytem z kameniva, monolitickým betonovým nebo živičným dopravní vzdálenost do 200 m jakékoliv délky objektu | t | 129.955 |  | 0 | CS ÚRS 2020 01 |  | základní |  | 0 | 0 | 0 | 0 | 0 | 4 | K | 2 |  |  |  | ROZPOCET | 0 | 0 | 0 | 0 | 0 | 1 | 0 | 4 | -2147379341

## SO 201 - Stavební úpravy ...
{77360108-9c08-4083-8469-dd51386b9f6f}
2
| KRYCÍ LIST SOUPISU PRACÍ | [7 empty] | v --- níže se nacházejí doplnkové a pomocné údaje k sestavám --- v | [8 empty] | False
Stavba:
Řešení zpevněných ploch, parkoviště a bus zastávek u školy, Svatava
Objekt:
SO 201 - Stavební úpravy opěrné stěny - římsa
| KSO: |  | 822 2 |  |  | CC-CZ:
| Místo: |  | Svatava |  |  | Datum: | 18. 9. 2020
| Zadavatel: |  |  |  |  | IČ: | 00573141
|  | Městys Svatava, Svatava, ČSA 277, 357 03 |  |  |  | DIČ:
| Uchazeč: |  |  |  |  | IČ: | Vyplň údaj
|  | Vyplň údaj |  |  |  | DIČ: | Vyplň údaj
| Projektant: |  |  |  |  | IČ: | 263 92 526
|  | DSVA s.r.o.,nám. Krále Jiřího z Poděbrad 6, 350 02 |  |  |  | DIČ:
| Zpracovatel: |  |  |  |  | IČ: | 263 92 526
|  | DSVA s.r.o. - ing. Jiří Ševčík |  |  |  | DIČ:
Poznámka:
| Cena bez DPH | [5 empty] | 0
|  |  | Základ daně |  |  | Sazba daně | Výše daně
| DPH | základní | 0 |  |  | 21% | 0
|  | snížená | 0 |  |  | 15% | 0
|  | zákl. přenesená | 0 |  |  | 21% | 0
|  | sníž. přenesená | 0 |  |  | 15% | 0
|  | nulová | 0 |  |  | 0% | 0
| Cena s DPH |  |  | v | CZK |  | 0
REKAPITULACE ČLENĚNÍ SOUPISU PRACÍ
Stavba:
Řešení zpevněných ploch, parkoviště a bus zastávek u školy, Svatava
Objekt:
SO 201 - Stavební úpravy opěrné stěny - římsa
Místo: |  |  | Svatava |  |  | Datum: | 18. 9. 2020
Zadavatel: |  |  | Městys Svatava, Svatava, ČSA 277, 357 03 |  |  | Projektant: | DSVA s.r.o.,nám. Krále Jiřího z Poděbrad 6, 350 02
Uchazeč: |  |  | Vyplň údaj |  |  | Zpracovatel: | DSVA s.r.o. - ing. Jiří Ševčík
Kód dílu - Popis | [6 empty] | Cena celkem [CZK]
Náklady stavby celkem | [6 empty] | 0 | [11 empty] | -1
| HSV - Práce a dodávky HSV | [5 empty] | 0
| 1 - Bourání | [5 empty] | 0
| 783 - Dokončovací práce - nátěry | [5 empty] | 0
| 3 - Svislé a kompletní konstrukce | [5 empty] | 0
| 4 - Vodorovné konstrukce | [5 empty] | 0
| 6 - Úpravy povrchů, podlahy a osazování výplní | [5 empty] | 0
| 9 - Ostatní konstrukce a práce | [5 empty] | 0
| 997 - Přesun sutě | [5 empty] | 0
| 998 - Přesun hmot | [5 empty] | 0
SOUPIS PRACÍ
Stavba:
Řešení zpevněných ploch, parkoviště a bus zastávek u školy, Svatava
Objekt:
SO 201 - Stavební úpravy opěrné stěny - římsa
Místo: |  |  | Svatava |  |  | Datum: | 18. 9. 2020
Zadavatel: |  |  | Městys Svatava, Svatava, ČSA 277, 357 03 |  |  | Projektant: | DSVA s.r.o.,nám. Krále Jiřího z Poděbrad 6, 350 02
Uchazeč: |  |  | Vyplň údaj |  |  | Zpracovatel: | DSVA s.r.o. - ing. Jiří Ševčík
PČ | Typ | Kód | Popis | MJ | Množství | J.cena [CZK] | Cena celkem [CZK] | Cenová soustava |  | DPH | J. Nh [h] | Nh celkem [h] | J. hmotnost [t] | Hmotnost celkem [t] | J. suť [t] | Suť Celkem [t]
Náklady soupisu celkem | [6 empty] | 0 |  |  |  |  | 0 |  | 147.2219 |  | 82.9759 |  | D | -1 | [10 empty] | 0
| D | HSV | Práce a dodávky HSV |  |  |  | 0 |  |  |  |  | 0 |  | 147.2219 |  | 82.9759 | 1 | D | 0 |  |  |  | ROZPOCET | [6 empty] | 0
| D | 1 | Bourání |  |  |  | 0 |  |  |  |  | 0 |  | 69.8544 |  | 82.9759 | 1 | D | 1 |  |  |  | ROZPOCET | [6 empty] | 0
1 | K | 132251253 | Hloubení nezapažených rýh šířky přes 800 do 2 000 mm strojně s urovnáním dna do předepsaného profilu a spádu v hornině třídy těžitelnosti I | m3 | 117.6 |  | 0 | CS ÚRS 2020 01 |  | základní |  | 0 | 0 | 0 | 0 | 0 | 4 | K | 2 |  |  |  | ROZPOCET | 0 | 0 | 0 | 0 | 0 | 1 | 0 | 4 | 1452944461
| VV |  | 2*0,6*(81+1,5+3) |  | 102.6 | [12 empty] | VV | 2 | 2 | True | 0 | ROZPOCET
| VV |  | 15"ostatní |  | 15 | [12 empty] | VV | 2 | 2 | True | 0 | ROZPOCET
| VV |  | Součet |  | 117.6 | [12 empty] | VV | 2 | 4 | True | 1 | ROZPOCET
2 | K | 162751117 | Vodorovné přemístění výkopku nebo sypaniny po suchu na obvyklém dopravním prostředku, s naložení výkopku, avšak se složením s rozhrnutí z horniny třídy těžitelnosti I skupiny 1 až 3 na vzdálenost přes 9 000 do 10 000 m | m3 | 117.6 |  | 0 | CS ÚRS 2020 01 |  | základní |  | 0 | 0 | 0 | 0 | 0 | 4 | K | 2 |  |  |  | ROZPOCET | 0 | 0 | 0 | 0 | 0 | 1 | 0 | 4 | -784617384
| P |  | Poznámka k položce: položka je včetně naložení a složení | [14 empty] | P | 2
3 | K | 162751119 | Vodorovné přemístění výkopku nebo sypaniny po suchu na obvyklém dopravním prostředku, snaložení výkopku, avšak se složením s rozhrnutí z horniny třídy těžitelnosti I skupiny 1 až 3 na vzdálenost Příplatek k ceně za každých dalších i započatých 1 000 m | m3 | 1646.4 |  | 0 | CS ÚRS 2020 01 |  | základní |  | 0 | 0 | 0 | 0 | 0 | 4 | K | 2 |  |  |  | ROZPOCET | 0 | 0 | 0 | 0 | 0 | 1 | 0 | 4 | -481724574
| P |  | Poznámka k položce: skládka do 24 km | [14 empty] | P | 2
| VV |  | 117,6*14 |  | 1646.4 | [12 empty] | VV | 2 | 2 | True | 0 | ROZPOCET
| VV |  | Součet |  | 1646.4 | [12 empty] | VV | 2 | 4 | True | 1 | ROZPOCET
4 | K | 997221873 | Poplatek za uložení stavebního odpadu na recyklační skládce (skládkovné) zeminy a kamení zatříděného do Katalogu odpadů pod kódem 17 05 04 | t | 223.44 |  | 0 | CS ÚRS 2020 01 |  | základní |  | 0 | 0 | 0 | 0 | 0 | 4 | K | 2 |  |  |  | ROZPOCET | 0 | 0 | 0 | 0 | 0 | 1 | 0 | 4 | 1157098717
| VV |  | 117,6*1,9 |  | 223.44 | [12 empty] | VV | 2 | 2 | True | 0 | ROZPOCET
| VV |  | Součet |  | 223.44 | [12 empty] | VV | 2 | 4 | True | 1 | ROZPOCET
5 | K | 181951112 | Úprava pláně vyrovnáním výškových rozdílů strojně v hornině třídy těžitelnosti I, skupiny 1 až 3 se zhutněním | m2 | 145.35 |  | 0 | CS ÚRS 2020 01 |  | základní |  | 0 | 0 | 0 | 0 | 0 | 4 | K | 2 |  |  |  | ROZPOCET | 0 | 0 | 0 | 0 | 0 | 1 | 0 | 4 | 697833063
| P |  | Poznámka k položce: plán po výkopech pro římsu | [14 empty] | P | 2
| VV |  | 85,5*1,7 |  | 145.35 | [12 empty] | VV | 2 | 2 | True | 0 | ROZPOCET
| VV |  | Součet |  | 145.35 | [12 empty] | VV | 2 | 4 | True | 1 | ROZPOCET
6 | K | 962021112 | Bourání mostních konstrukcí zdiva a pilířů z kamene nebo cihel | m3 | 25.65 |  | 0 | CS ÚRS 2020 01 |  | základní |  | 0 | 0.12 | 3.078 | 2.49 | 63.8685 | 4 | K | 2 |  |  |  | ROZPOCET | 0 | 0 | 0 | 0 | 0 | 1 | 0 | 4 | -1844652583
| P |  | Poznámka k položce: bourání kamenných kvádrů 2 řady, do skladu investora | [14 empty] | P | 2
| VV |  | 0,6*0,5*85,5 |  | 25.65 | [12 empty] | VV | 2 | 2 | True | 0 | ROZPOCET
| VV |  | Součet |  | 25.65 | [12 empty] | VV | 2 | 4 | True | 1 | ROZPOCET
7 | K | 962021112-1 | Bourání mostních konstrukcí zdiva a pilířů z kamene nebo cihel | m3 | 6.413 |  | 0 |  |  | základní |  | 0 | 0.12 | 0.76956 | 2.49 | 15.9684 | 4 | K | 2 |  |  |  | ROZPOCET | 0 | 0 | 0 | 0 | 0 | 1 | 0 | 4 | 461284316
| P |  | Poznámka k položce: bourání kamenných desek,do skladu investora | [14 empty] | P | 2
| VV |  | 0,5*0,15*85,5 |  | 6.413 | [12 empty] | VV | 2 | 2 | True | 0 | ROZPOCET
| VV |  | Součet |  | 6.413 | [12 empty] | VV | 2 | 4 | True | 1 | ROZPOCET
8 | K | 966075141 | Odstranění různých konstrukcí na mostech kovového zábradlí vcelku | m | 85.5 |  | 0 | CS ÚRS 2020 01 |  | základní |  | 0 | 8e-05 | 0.00684 | 0.018 | 1.539 | 4 | K | 2 |  |  |  | ROZPOCET | 0 | 0 | 0 | 0 | 0 | 1 | 0 | 4 | -834484587
9 | K | 966077111 | Odstranění různých konstrukcí na mostech doplňkových ocelových konstrukcí hmotnosti jednotlivě do 20 kg | kus | 20 |  | 0 | CS ÚRS 2020 01 |  | základní |  | 0 | 0 | 0 | 0.08 | 1.6 | 4 | K | 2 |  |  |  | ROZPOCET | 0 | 0 | 0 | 0 | 0 | 1 | 0 | 4 | -546412034
| P |  | Poznámka k položce: odstranění kotevních patek včetně chemických kotev | [14 empty] | P | 2
10 | K | 171151103 | Uložení sypanin do násypů s rozprostřením sypaniny ve vrstvách a s hrubým urovnáním zhutněných z hornin soudržných jakékoliv třídy těžitelnosti | m3 | 30 |  | 0 | CS ÚRS 2020 01 |  | základní |  | 0 | 0 | 0 | 0 | 0 | 4 | K | 2 |  |  |  | ROZPOCET | 0 | 0 | 0 | 0 | 0 | 1 | 0 | 4 | -854195409
| P |  | Poznámka k položce: pro nutné dosypy základové jámy po vybudování nové římsy | [14 empty] | P | 2
11 | M | 58337331 | štěrkopísek frakce 0/22 | t | 66 |  | 0 | CS ÚRS 2020 01 |  | základní |  | 0 | 1 | 66 | 0 | 0 | 8 | M | 2 |  |  |  | ROZPOCET | 0 | 0 | 0 | 0 | 0 | 1 | 0 | 4 | 727759320
| VV |  | 30*2,2 |  | 66 | [12 empty] | VV | 2 | 2 | True | 0 | ROZPOCET
| VV |  | Součet |  | 66 | [12 empty] | VV | 2 | 4 | True | 1 | ROZPOCET
| D | 783 | Dokončovací práce - nátěry |  |  |  | 0 |  |  |  |  | 0 |  | 0.1922 |  | 0 | 2 | D | 1 |  |  |  | ROZPOCET | [6 empty] | 0
12 | K | 783577211 | Krycí dvojnásobný nátěr asfaltovou ALP+2xALN | m2 | 239.4 |  | 0 | CS ÚRS 2020 01 |  | základní |  | 0 | 0.00061 | 0.14603 | 0 | 0 | 16 | K | 2 |  |  |  | ROZPOCET | 0 | 0 | 0 | 0 | 0 | 1 | 0 | 16 | 1889574190
| P |  | Poznámka k položce: konstrukce římsy na styku s kční vrstvou vozovky, nákup,doprava,práce včetně pomocných prací a materialu | [14 empty] | P | 2
| VV |  | (0,5+1,5+0,4+0,4)*85,5 |  | 239.4 | [12 empty] | VV | 2 | 2 | True | 0 | ROZPOCET
| VV |  | Součet |  | 239.4 | [12 empty] | VV | 2 | 4 | True | 1 | ROZPOCET
13 | K | 783947151 | Krycí (uzavírací) nátěr jednonásobný polyuretanový vodou ředitelný | m2 | 192.375 |  | 0 | CS ÚRS 2020 01 |  | základní |  | 0 | 0.00024 | 0.04617 | 0 | 0 | 16 | K | 2 |  |  |  | ROZPOCET | 0 | 0 | 0 | 0 | 0 | 1 | 0 | 16 | 1064252107
| P |  | Poznámka k položce: nákup,doprava,práce, včetně pomocných prací a materialu | [14 empty] | P | 2
| VV |  | (0,2+1+0,75+0,3)*85,5 |  | 192.375 | [12 empty] | VV | 2 | 2 | True | 0 | ROZPOCET
| VV |  | Součet |  | 192.375 | [12 empty] | VV | 2 | 4 | True | 1 | ROZPOCET
| D | 3 | Svislé a kompletní konstrukce |  |  |  | 0 |  |  |  |  | 0 |  | 25.6216 |  | 0 | 1 | D | 1 |  |  |  | ROZPOCET | [6 empty] | 0
14 | K | 317321118 | Římsy ze železového betonu C 30/37 XC2 | m3 | 107.955 |  | 0 | CS ÚRS 2020 01 |  | základní |  | 0 | 0 | 0 | 0 | 0 | 4 | K | 2 |  |  |  | ROZPOCET | 0 | 0 | 0 | 0 | 0 | 1 | 0 | 4 | -383879223
| P |  | Poznámka k položce: položka je včetně přesunu hmot, včetně vytvoření dilatačních spar po10-ti metrech, horní plocha římsy ve sklonu 4 %, nákup,doprava,práce, včetně pomocných prací a materialu | [14 empty] | P | 2
| VV |  | 1*0,75*85,5 |  | 64.125 | [12 empty] | VV | 2 | 2 | True | 0 | ROZPOCET
| VV |  | 0,4*0,5*85,5 |  | 17.1 | [12 empty] | VV | 2 | 2 | True | 0 | ROZPOCET
| VV |  | 0,75*0,2*(85,5-67,5)"předpokládané drobné rozšíření od stan. 67,5 |  | 2.7 | [12 empty] | VV | 2 | 2 | True | 0 | ROZPOCET
| VV |  | 1,1*0,2*85 |  | 18.7 | [12 empty] | VV | 2 | 2 | True | 0 | ROZPOCET
| VV |  | 5,33"rezerva na okrajích |  | 5.33 | [12 empty] | VV | 2 | 2 | True | 0 | ROZPOCET
| VV |  | Součet |  | 107.955 | [12 empty] | VV | 2 | 4 | True | 1 | ROZPOCET
15 | K | 317353121 | Bednění mostní římsy zřízení všech tvarů | m2 | 211.613 |  | 0 | CS ÚRS 2020 01 |  | základní |  | 0 | 0.04174 | 8.8327 | 0 | 0 | 4 | K | 2 |  |  |  | ROZPOCET | 0 | 0 | 0 | 0 | 0 | 1 | 0 | 4 | 1235410411
| VV |  | (2*0,5+0,75+0,2+0,3)*85,5*1,1 "celkové množství s reservou 10 % |  | 211.613 | [12 empty] | VV | 2 | 2 | True | 0 | ROZPOCET
| VV |  | Součet |  | 211.613 | [12 empty] | VV | 2 | 4 | True | 1 | ROZPOCET
16 | K | 317353221 | Bednění mostní římsy odstranění všech tvarů | m2 | 211.613 |  | 0 | CS ÚRS 2020 01 |  | základní |  | 0 | 2e-05 | 0.0042323 | 0 | 0 | 4 | K | 2 |  |  |  | ROZPOCET | 0 | 0 | 0 | 0 | 0 | 1 | 0 | 4 | -1226243164
17 | K | 317361116 | Výztuž mostních železobetonových říms z betonářské oceli 10 505 (R) nebo BSt 500 | t | 2.06 |  | 0 | CS ÚRS 2020 01 |  | základní |  | 0 | 1.0488 | 2.1605 | 0 | 0 | 4 | K | 2 |  |  |  | ROZPOCET | 0 | 0 | 0 | 0 | 0 | 1 | 0 | 4 | 1309241193
| P |  | Poznámka k položce: nákup,doprava,položení, průměr 8,12,16 mm dle tabulky výztuže Ing. Čecha,včetně nutných spojovacích prvků, třmenů,obsahem jsou i trny do kamenné zdi, včetně pomocných prací a materialu | [14 empty] | P | 2
| VV |  | 0,1801+1,7789+0,1006 |  | 2.06 | [12 empty] | VV | 2 | 2 | True | 0 | ROZPOCET
| VV |  | Součet |  | 2.06 | [12 empty] | VV | 2 | 4 | True | 1 | ROZPOCET
18 | K | 317361411 | Výztuž mostních železobetonových říms ze svařovaných sítí do 6 kg/m2 | t | 1.896 |  | 0 | CS ÚRS 2020 01 |  | základní |  | 0 | 1.1128 | 2.1098 | 0 | 0 | 4 | K | 2 |  |  |  | ROZPOCET | 0 | 0 | 0 | 0 | 0 | 1 | 0 | 4 | 1806419013
| P |  | Poznámka k položce: sít kari průměr 8-100/10,nákup,doprava,položení, včetně pomocných prací a materialu, dle tabulky výztuže pana Čecha | [14 empty] | P | 2
| VV |  | 240*0,0079 "pro 240 m2 sítě |  | 1.896 | [12 empty] | VV | 2 | 2 | True | 0 | ROZPOCET
| VV |  | Součet |  | 1.896 | [12 empty] | VV | 2 | 4 | True | 1 | ROZPOCET
19 | K | 273362122 | Spojovací třmeny | m | 200 |  | 0 | CS ÚRS 2020 01 |  | základní |  | 0 | 0.0001 | 0.02 | 0 | 0 | 4 | K | 2 |  |  |  | ROZPOCET | 0 | 0 | 0 | 0 | 0 | 1 | 0 | 4 | -417827986
| P |  | Poznámka k položce: jedná se o vázací material pro výztuže, nákup,doprava,práce, včetně pomocných prací a materialu | [14 empty] | P | 2
20 | K | 317661131 | Výplň spár monolitické římsy tmelem silikonovým, spára šířky do 15 mm | m | 86 |  | 0 | CS ÚRS 2020 01 |  | základní |  | 0 | 6e-05 | 0.00516 | 0 | 0 | 4 | K | 2 |  |  |  | ROZPOCET | 0 | 0 | 0 | 0 | 0 | 1 | 0 | 4 | 60914610
| P |  | Poznámka k položce: nákup,dop rava,položení, včetně pomocných prací a materialu | [14 empty] | P | 2
21 | K | 348171112 | Osazení mostního ocelového zábradlí do bednění kapes říms | m | 84 |  | 0 | CS ÚRS 2020 01 |  | základní |  | 0 | 0.00395 | 0.3318 | 0 | 0 | 4 | K | 2 |  |  |  | ROZPOCET | 0 | 0 | 0 | 0 | 0 | 1 | 0 | 4 | -229311251
| P |  | Poznámka k položce: práce včetně všech souvisejících | [14 empty] | P | 2
22 | M | 55391213 | zábradlí dle části Ing. Čech | m | 84 |  | 0 | CS ÚRS 2020 01 |  | základní |  | 0 | 0.01893 | 1.5901 | 0 | 0 | 8 | M | 2 |  |  |  | ROZPOCET | 0 | 0 | 0 | 0 | 0 | 1 | 0 | 4 | 2125106393
| P |  | Poznámka k položce: nákup,doprava, atypický výrobek vyrobený dle podkladů Ing. Čecha, obdobná konstrukce jako na přilehlém stávajícím mostě, vzhledem ke podélnému sklonu římsy bude znovu přeměřeno na stavbě (osazení svislých příčlí a další) před zahájením výroby a odsouhlaseno investorem a TDI, bude postupováno a rozpočtováno dle podkladů a výpisů prvků č.výkresu 2 a 3 Ing. Čecha, to jest dlem výpisu prvků celková hmotnost konstrukce 3 025,5 kg | [14 empty] | P | 2
23 | K | 977141118 | Vrty pro kotvy do betonu s vyplněním epoxidovým tmelem, průměru 18 mm, hloubky 120 mm | kus | 132 |  | 0 | CS ÚRS 2020 01 |  | základní |  | 0 | 3e-05 | 0.00396 | 0 | 0 | 4 | K | 2 |  |  |  | ROZPOCET | 0 | 0 | 0 | 0 | 0 | 1 | 0 | 4 | -271647185
| P |  | Poznámka k položce: položka včetně chemických kotev, nákup,doprava,práce | [14 empty] | P | 2
| VV |  | 6*22 |  | 132 | [12 empty] | VV | 2 | 2 | True | 0 | ROZPOCET
| VV |  | Součet |  | 132 | [12 empty] | VV | 2 | 4 | True | 1 | ROZPOCET
24 | M | 54879219 | šroub kotevní žárový Pz chemické patrony M16x125/38 | kus | 200 |  | 0 | CS ÚRS 2020 01 |  | základní |  | 0 | 0.00027 | 0.054 | 0 | 0 | 8 | M | 2 |  |  |  | ROZPOCET | 0 | 0 | 0 | 0 | 0 | 1 | 0 | 4 | -1066246178
| P |  | Poznámka k položce: šrouby včetně náhradních, nákup,doprava,práce | [14 empty] | P | 2
25 | K | 762595001 | Ostatní spojovací prostředky neurčené | soubor | 1 |  | 0 | CS ÚRS 2020 01 |  | základní |  | 0 | 0.0002 | 0.0002 | 0 | 0 | 16 | K | 2 |  |  |  | ROZPOCET | 0 | 0 | 0 | 0 | 0 | 1 | 0 | 16 | -1798848291
| P |  | Poznámka k položce: nákup,doprava,práce, včetně pomocných prací a materialu | [14 empty] | P | 2
26 | K | 596991114 | řezání kamene, kvádrů | m | 20 |  | 0 | CS ÚRS 2020 01 |  | základní |  | 0 | 5e-05 | 0.001 | 0 | 0 | 4 | K | 2 |  |  |  | ROZPOCET | 0 | 0 | 0 | 0 | 0 | 1 | 0 | 4 | -1926474543
| P |  | Poznámka k položce: práze, zbytková sut s odvozem na skládku | [14 empty] | P | 2
27 | K | 334213221 | Zdivo pilířů, opěr a křídel mostů z lomového kamene štípaného nebo ručně vybíraného na maltu z pravidelných kamenů (na vazbu) objemu 1 kusu kamene přes 0,02 m3 | m3 | 2.5 |  | 0 | CS ÚRS 2020 01 |  | základní |  | 0 | 2.8833 | 7.2081 | 0 | 0 | 4 | K | 2 |  |  |  | ROZPOCET | 0 | 0 | 0 | 0 | 0 | 1 | 0 | 4 | 1962045926
| P |  | Poznámka k položce: vyplnění zdiva chybějícími haklíky, práce včetně pomocných prací a pomocného materialu | [14 empty] | P | 2
| VV |  | 10*0,25 |  | 2.5 | [12 empty] | VV | 2 | 2 | True | 0 | ROZPOCET
| VV |  | Součet |  | 2.5 | [12 empty] | VV | 2 | 4 | True | 1 | ROZPOCET
28 | M | 58381089 | haklík řezaný | m2 | 10 |  | 0 | CS ÚRS 2020 01 |  | základní |  | 0 | 0.33 | 3.3 | 0 | 0 | 8 | M | 2 |  |  |  | ROZPOCET | 0 | 0 | 0 | 0 | 0 | 1 | 0 | 4 | 1298204584
| P |  | Poznámka k položce: nákup,doprava, složení na stavbě, kámen pro opravu poškozenýc kamenů v nábřežní zdi | [14 empty] | P | 2
| D | 4 | Vodorovné konstrukce |  |  |  | 0 |  |  |  |  | 0 |  | 0.35702 |  | 0 | 1 | D | 1 |  |  |  | ROZPOCET | [6 empty] | 0
29 | K | 451315114 | Podkladní a výplňové vrstvy z betonu prostého tloušťky do 100 mm, z betonu C 12/15 | m2 | 111.15 |  | 0 | CS ÚRS 2020 01 |  | základní |  | 0 | 0 | 0 | 0 | 0 | 4 | K | 2 |  |  |  | ROZPOCET | 0 | 0 | 0 | 0 | 0 | 1 | 0 | 4 | 458047367
| P |  | Poznámka k položce: nákup,doprava,práce | [14 empty] | P | 2
| VV |  | 1,3*85,5 |  | 111.15 | [12 empty] | VV | 2 | 2 | True | 0 | ROZPOCET
| VV |  | Součet |  | 111.15 | [12 empty] | VV | 2 | 4 | True | 1 | ROZPOCET
30 | K | 452471101 | Podkladní a výplňová vrstva z modifikované polymerní malty | m2 | 5 |  | 0 | CS ÚRS 2020 01 |  | základní |  | 0 | 0.02266 | 0.1133 | 0 | 0 | 4 | K | 2 |  |  |  | ROZPOCET | 0 | 0 | 0 | 0 | 0 | 1 | 0 | 4 | 1966468636
| P |  | Poznámka k položce: nákup,doprava,práce | [14 empty] | P | 2
31 | K | 919131121 | vyvrtání otvorů do stávajícího kamene kluznými trny průměru18 mm, délky 400 mm | kus | 90 |  | 0 | CS ÚRS 2020 01 |  | základní |  | 0 | 0.00204 | 0.1836 | 0 | 0 | 4 | K | 2 |  |  |  | ROZPOCET | 0 | 0 | 0 | 0 | 0 | 1 | 0 | 4 | -889603853
| P |  | Poznámka k položce: vlastní trny jsou obsaženy v položce Výztuž mostních železobetonových říms, práce, včetně pomocných prací a materialu | [14 empty] | P | 2
32 | K | 931994105 | Těsnění spáry těsnícím tmelem nebo jiným vhodným prostředkem | m | 36 |  | 0 | CS ÚRS 2020 01 |  | základní |  | 0 | 0.00167 | 0.06012 | 0 | 0 | 4 | K | 2 |  |  |  | ROZPOCET | 0 | 0 | 0 | 0 | 0 | 1 | 0 | 4 | 1856450053
| P |  | Poznámka k položce: utěsnění spár po vložení trnu, nákup,doprava,práce | [14 empty] | P | 2
| VV |  | 0,4*90 |  | 36 | [12 empty] | VV | 2 | 2 | True | 0 | ROZPOCET
| VV |  | Součet |  | 36 | [12 empty] | VV | 2 | 4 | True | 1 | ROZPOCET
| D | 6 | Úpravy povrchů, podlahy a osazování výplní |  |  |  | 0 |  |  |  |  | 0 |  | 1.1958 |  | 0 | 1 | D | 1 |  |  |  | ROZPOCET | [6 empty] | 0
33 | K | 628612201 | Nátěr mostního zábradlí polyuretanový 1x vrchní | m2 | 158.175 |  | 0 | CS ÚRS 2020 01 |  | základní |  | 0 | 0.00033 | 0.052198 | 0 | 0 | 4 | K | 2 |  |  |  | ROZPOCET | 0 | 0 | 0 | 0 | 0 | 1 | 0 | 4 | 808108874
| P |  | Poznámka k položce: nákup,doprava,práce, včetně pomocných prací a materialu | [14 empty] | P | 2
| VV |  | (0,7+0,75+0,2+0,2)*85,5 |  | 158.175 | [12 empty] | VV | 2 | 2 | True | 0 | ROZPOCET
| VV |  | Součet |  | 158.175 | [12 empty] | VV | 2 | 4 | True | 1 | ROZPOCET
34 | K | 628613611 | Žárové zinkování ponorem dílů ocelových konstrukcí mostů hmotnosti dílců do 100 kg | kg | 3025.5 |  | 0 | CS ÚRS 2020 01 |  | základní |  | 0 | 0.00014 | 0.42357 | 0 | 0 | 4 | K | 2 |  |  |  | ROZPOCET | 0 | 0 | 0 | 0 | 0 | 1 | 0 | 4 | 1722312951
| P |  | Poznámka k položce: nákup,doprava,práce, včetně pomocných prací a materialu, bude postupováno a rozpočtováno dle podkladů a výpisů prvků dle Ing. Čecha v části „D.1.2 SO 201“ podčást „D.1.2.4 statik – zábradlí“ obsahující Výkres č. 3 Detail zábradlí s tabulkou materiálu to jest dle výpisu prvků celková hmotnost konstrukce 3 025,5 kg | [14 empty] | P | 2
35 | K | 628631221 | Spárování zdiva opěrných zdí a valů cementovou maltou hloubky spárování do 30 mm, zdiva kvádrového | m2 | 225 |  | 0 | CS ÚRS 2020 01 |  | základní |  | 0 | 0.0032 | 0.72 | 0 | 0 | 4 | K | 2 |  |  |  | ROZPOCET | 0 | 0 | 0 | 0 | 0 | 1 | 0 | 4 | 482189555
| P |  | Poznámka k položce: oprava stávající kamenné zd, nákup,doprava,práce, včetně pomocných prací a materialu | [14 empty] | P | 2
| VV |  | 90*2,5 |  | 225 | [12 empty] | VV | 2 | 2 | True | 0 | ROZPOCET
| VV |  | Součet |  | 225 | [12 empty] | VV | 2 | 4 | True | 1 | ROZPOCET
36 | K | 334213911 | Oprava uvolněných kamenů, osazení do malty, lícování se stěnou | m2 | 225 |  | 0 | CS ÚRS 2020 01 |  | základní |  | 0 | 0 | 0 | 0 | 0 | 4 | K | 2 |  |  |  | ROZPOCET | 0 | 0 | 0 | 0 | 0 | 1 | 0 | 4 | -521802954
| P |  | Poznámka k položce: v případě chybějícíh bude doplněno vybouranými, položka včetně nutného řezání kamenných kvádrů pro stávající otvor, včetně pomocných prací a materialu | [14 empty] | P | 2
| VV |  | 90*2,5 |  | 225 | [12 empty] | VV | 2 | 2 | True | 0 | ROZPOCET
| VV |  | Součet |  | 225 | [12 empty] | VV | 2 | 4 | True | 1 | ROZPOCET
| D | 9 | Ostatní konstrukce a práce |  |  |  | 0 |  |  |  |  | 0 |  | 50.0008 |  | 0 | 1 | D | 1 |  |  |  | ROZPOCET | [6 empty] | 0
37 | K | 918299231 | Očištění tlakovou vodou povrchů kamenných prvků | m2 | 265 |  | 0 | CS ÚRS 2020 01 |  | základní |  | 0 | 0 | 0 | 0 | 0 | 4 | K | 2 |  |  |  | ROZPOCET | 0 | 0 | 0 | 0 | 0 | 1 | 0 | 4 | 65615102
| VV |  | 40"vybourané prvky |  | 40 | [12 empty] | VV | 2 | 2 | True | 0 | ROZPOCET
| VV |  | 225"stáv. stěna |  | 225 | [12 empty] | VV | 2 | 2 | True | 0 | ROZPOCET
| VV |  | Součet |  | 265 | [12 empty] | VV | 2 | 4 | True | 1 | ROZPOCET
38 | M | 08113910 | voda povrchová pro jinou potřebu průmyslu a služeb | m3 | 50 |  | 0 | CS ÚRS 2020 01 |  | základní |  | 0 | 1 | 50 | 0 | 0 | 8 | M | 2 |  |  |  | ROZPOCET | 0 | 0 | 0 | 0 | 0 | 1 | 0 | 4 | 1512174338
| P |  | Poznámka k položce: nákup,doprava | [14 empty] | P | 2
| VV |  | 416,667*0,12 'Přepočtené koeficientem množství |  | 50 | [12 empty] | VV | 2 | 2 | False | 1 | ROZPOCET
39 | K | 931994142 | Těsnění spáry betonové konstrukce pásy, profily, tmely tmelem polyuretanovým spáry dilatační | m | 5 |  | 0 | CS ÚRS 2020 01 |  | základní |  | 0 | 0.00017 | 0.00085 | 0 | 0 | 4 | K | 2 |  |  |  | ROZPOCET | 0 | 0 | 0 | 0 | 0 | 1 | 0 | 4 | -538555196
| P |  | Poznámka k položce: výplň dilatační spáry, nákup,doprava,práce, včetně pomocných prací a materialu | [14 empty] | P | 2
40 | K | 938532111 | Příčná striáž betonových ploch mostovky do 2 mm | m2 | 158.175 |  | 0 | CS ÚRS 2020 01 |  | základní |  | 0 | 0 | 0 | 0 | 0 | 4 | K | 2 |  |  |  | ROZPOCET | 0 | 0 | 0 | 0 | 0 | 1 | 0 | 4 | -1715283176
| P |  | Poznámka k položce: , včetně pomocných prací a materialu | [14 empty] | P | 2
41 | K | 945221111 | Závěsná lávka – klec zavěšená na autojeřábu dosahu do 20 m | Sh | 30 |  | 0 | CS ÚRS 2020 01 |  | základní |  | 0 | 0 | 0 | 0 | 0 | 4 | K | 2 |  |  |  | ROZPOCET | 0 | 0 | 0 | 0 | 0 | 1 | 0 | 4 | -1115991303
| P |  | Poznámka k položce: závěsná plošina pro opravu zdiva nábřežní zdi, předpoklad 30 hodin, včetně autojeřábu,včetně všech souvisejících položek, pronájem,palivo, atd | [14 empty] | P | 2
| D | 997 | Přesun sutě |  |  |  | 0 |  |  |  |  | 0 |  | 0 |  | 0 | 1 | D | 1 |  |  |  | ROZPOCET | [6 empty] | 0
42 | K | 997211612 | Nakládání suti nebo vybouraných hmot na dopravní prostředky pro vodorovnou dopravu vybouraných hmot | t | 80 |  | 0 | CS ÚRS 2020 01 |  | základní |  | 0 | 0 | 0 | 0 | 0 | 4 | K | 2 |  |  |  | ROZPOCET | 0 | 0 | 0 | 0 | 0 | 1 | 0 | 4 | 1555247744
| P |  | Poznámka k položce: kvádry a dlaždice | [14 empty] | P | 2
43 | K | 997211521 | Vodorovná doprava suti nebo vybouraných hmot vybouraných hmot se složením a hrubým urovnáním nebo s přeložením na jiný dopravní prostředek na vzdálenost do 1 km | t | 80 |  | 0 | CS ÚRS 2020 01 |  | základní |  | 0 | 0 | 0 | 0 | 0 | 4 | K | 2 |  |  |  | ROZPOCET | 0 | 0 | 0 | 0 | 0 | 1 | 0 | 4 | 1465777487
| P |  | Poznámka k položce: kamenné kvádry a dlaždice včetně složení na hromady do 2 km do skladu investora | [14 empty] | P | 2
44 | K | 997211529 | Vodorovná doprava suti nebo vybouraných hmot vybouraných hmot se složením a hrubým urovnáním nebo s přeložením na jiný dopravní prostředek , na vzdálenost Příplatek k ceně za každý další i započatý 1 km přes 1 km | t | 80 |  | 0 | CS ÚRS 2020 01 |  | základní |  | 0 | 0 | 0 | 0 | 0 | 4 | K | 2 |  |  |  | ROZPOCET | 0 | 0 | 0 | 0 | 0 | 1 | 0 | 4 | 1822260253
| P |  | Poznámka k položce: 2 km sklad investora | [14 empty] | P | 2
45 | K | 997211611 | Nakládání suti nebo vybouraných hmot na dopravní prostředky pro vodorovnou dopravu suti | t | 5 |  | 0 | CS ÚRS 2020 01 |  | základní |  | 0 | 0 | 0 | 0 | 0 | 4 | K | 2 |  |  |  | ROZPOCET | 0 | 0 | 0 | 0 | 0 | 1 | 0 | 4 | -1316370853
| P |  | Poznámka k položce: betonové desky | [14 empty] | P | 2
46 | K | 997211511 | Vodorovná doprava suti nebo vybouraných hmot suti se složením a hrubým urovnáním, na vzdálenost do 1 km | t | 5 |  | 0 | CS ÚRS 2020 01 |  | základní |  | 0 | 0 | 0 | 0 | 0 | 4 | K | 2 |  |  |  | ROZPOCET | 0 | 0 | 0 | 0 | 0 | 1 | 0 | 4 | -133052136
47 | K | 997211519 | Vodorovná doprava suti nebo vybouraných hmot suti se složením a hrubým urovnáním, na vzdálenost Příplatek k ceně za každý další i započatý 1 km přes 1 km | t | 120 |  | 0 | CS ÚRS 2020 01 |  | základní |  | 0 | 0 | 0 | 0 | 0 | 4 | K | 2 |  |  |  | ROZPOCET | 0 | 0 | 0 | 0 | 0 | 1 | 0 | 4 | 2111455419
| VV |  | 5*24 "skládka do 24 km |  | 120 | [12 empty] | VV | 2 | 2 | True | 0 | ROZPOCET
| VV |  | Součet |  | 120 | [12 empty] | VV | 2 | 4 | True | 1 | ROZPOCET
48 | K | 997221615 | Poplatek za uložení stavebního odpadu na skládce (skládkovné) z prostého betonu zatříděného do Katalogu odpadů pod kódem 17 01 01 | t | 1 |  | 0 | CS ÚRS 2020 01 |  | základní |  | 0 | 0 | 0 | 0 | 0 | 4 | K | 2 |  |  |  | ROZPOCET | 0 | 0 | 0 | 0 | 0 | 1 | 0 | 4 | -1375803497
| P |  | Poznámka k položce: zbytkový odpad po očištění kamenných prvků | [14 empty] | P | 2
49 | K | 997221625 | Poplatek za uložení stavebního odpadu na skládce (skládkovné) z armovaného betonu zatříděného do Katalogu odpadů pod kódem 17 01 01 | t | 4 |  | 0 | CS ÚRS 2020 01 |  | základní |  | 0 | 0 | 0 | 0 | 0 | 4 | K | 2 |  |  |  | ROZPOCET | 0 | 0 | 0 | 0 | 0 | 1 | 0 | 4 | 1099440575
| P |  | Poznámka k položce: jedná se o kovovou sut | [14 empty] | P | 2
| D | 998 | Přesun hmot |  |  |  | 0 |  |  |  |  | 0 |  | 0 |  | 0 | 1 | D | 1 |  |  |  | ROZPOCET | [6 empty] | 0
50 | K | 998212111 | Přesun hmot pro mosty zděné, betonové monolitické, spřažené ocelobetonové nebo kovové vodorovná dopravní vzdálenost do 100 m výška mostu do 20 m | t | 147.029 |  | 0 | CS ÚRS 2020 01 |  | základní |  | 0 | 0 | 0 | 0 | 0 | 4 | K | 2 |  |  |  | ROZPOCET | 0 | 0 | 0 | 0 | 0 | 1 | 0 | 4 | 412183390

## SO 301-1 - Deštová kanali...
{d56afc8d-a6fe-4524-a010-ee34399cd63c}
2
| KRYCÍ LIST SOUPISU PRACÍ | [7 empty] | v --- níže se nacházejí doplnkové a pomocné údaje k sestavám --- v | [8 empty] | False
Stavba:
Řešení zpevněných ploch, parkoviště a bus zastávek u školy, Svatava
Objekt:
SO 301-1 - Deštová kanalizace ulice Pohraniční stráže
| KSO: |  | 822 2 |  |  | CC-CZ:
| Místo: |  | Svatava |  |  | Datum: | 18. 9. 2020
| Zadavatel: |  |  |  |  | IČ: | 00573141
|  | Městys Svatava, Svatava, ČSA 277, 357 03 |  |  |  | DIČ:
| Uchazeč: |  |  |  |  | IČ: | Vyplň údaj
|  | Vyplň údaj |  |  |  | DIČ: | Vyplň údaj
| Projektant: |  |  |  |  | IČ: | 263 92 526
|  | DSVA s.r.o.,nám. Krále Jiřího z Poděbrad 6, 350 02 |  |  |  | DIČ:
| Zpracovatel: |  |  |  |  | IČ: | 263 92 526
|  | DSVA s.r.o. - ing. Jiří Ševčík |  |  |  | DIČ:
Poznámka:
| Cena bez DPH | [5 empty] | 0
|  |  | Základ daně |  |  | Sazba daně | Výše daně
| DPH | základní | 0 |  |  | 21% | 0
|  | snížená | 0 |  |  | 15% | 0
|  | zákl. přenesená | 0 |  |  | 21% | 0
|  | sníž. přenesená | 0 |  |  | 15% | 0
|  | nulová | 0 |  |  | 0% | 0
| Cena s DPH |  |  | v | CZK |  | 0
REKAPITULACE ČLENĚNÍ SOUPISU PRACÍ
Stavba:
Řešení zpevněných ploch, parkoviště a bus zastávek u školy, Svatava
Objekt:
SO 301-1 - Deštová kanalizace ulice Pohraniční stráže
Místo: |  |  | Svatava |  |  | Datum: | 18. 9. 2020
Zadavatel: |  |  | Městys Svatava, Svatava, ČSA 277, 357 03 |  |  | Projektant: | DSVA s.r.o.,nám. Krále Jiřího z Poděbrad 6, 350 02
Uchazeč: |  |  | Vyplň údaj |  |  | Zpracovatel: | DSVA s.r.o. - ing. Jiří Ševčík
Kód dílu - Popis | [6 empty] | Cena celkem [CZK]
Náklady stavby celkem | [6 empty] | 0 | [11 empty] | -1
| HSV - Práce a dodávky HSV | [5 empty] | 0
| 1 - Zemní práce | [5 empty] | 0
| 2 - Vsakovací šachta | [5 empty] | 0
| 4 - Vodorovné konstrukce | [5 empty] | 0
| 8 - Trubní vedení | [5 empty] | 0
| 997 - Přesun sutě | [5 empty] | 0
| 998 - Přesun hmot | [5 empty] | 0
| VRN - Vedlejší rozpočtové náklady | [5 empty] | 0
SOUPIS PRACÍ
Stavba:
Řešení zpevněných ploch, parkoviště a bus zastávek u školy, Svatava
Objekt:
SO 301-1 - Deštová kanalizace ulice Pohraniční stráže
Místo: |  |  | Svatava |  |  | Datum: | 18. 9. 2020
Zadavatel: |  |  | Městys Svatava, Svatava, ČSA 277, 357 03 |  |  | Projektant: | DSVA s.r.o.,nám. Krále Jiřího z Poděbrad 6, 350 02
Uchazeč: |  |  | Vyplň údaj |  |  | Zpracovatel: | DSVA s.r.o. - ing. Jiří Ševčík
PČ | Typ | Kód | Popis | MJ | Množství | J.cena [CZK] | Cena celkem [CZK] | Cenová soustava |  | DPH | J. Nh [h] | Nh celkem [h] | J. hmotnost [t] | Hmotnost celkem [t] | J. suť [t] | Suť Celkem [t]
Náklady soupisu celkem | [6 empty] | 0 |  |  |  |  | 0 |  | 599.7098 |  | 0 |  | D | -1 | [10 empty] | 0
| D | HSV | Práce a dodávky HSV |  |  |  | 0 |  |  |  |  | 0 |  | 599.7098 |  | 0 | 1 | D | 0 |  |  |  | ROZPOCET | [6 empty] | 0
| D | 1 | Zemní práce |  |  |  | 0 |  |  |  |  | 0 |  | 578.4832 |  | 0 | 1 | D | 1 |  |  |  | ROZPOCET | [6 empty] | 0
1 | K | 119001403 | Dočasné zajištění podzemního potrubí nebo vedení ve výkopišti ve stavu i poloze, ve kterých byla na začátku zemních prací a to s podepřením, vzepřením nebo vyvěšením, příp. s ochranným bedněním, se zřízením a odstraněním zajišťovací konstrukce | m | 28 |  | 0 | CS ÚRS 2020 01 |  | základní |  | 0 | 0.01269 | 0.35532 | 0 | 0 | 4 | K | 2 |  |  |  | ROZPOCET | 0 | 0 | 0 | 0 | 0 | 1 | 0 | 4 | -1881725394
2 | K | 119001423 | Dočasné zajištění podzemního potrubí nebo vedení ve výkopišti ve stavu i poloze, ve kterých byla na začátku zemních prací a to s podepřením, vzepřením nebo vyvěšením, příp. s ochranným bedněním, se zřízením a odstraněním zajišťovací konstrukce, s opotřebením hmot kabelů a kabelových tratí z volně ložených kabelů a to přes 6 kabelů | m | 36 |  | 0 | CS ÚRS 2020 01 |  | základní |  | 0 | 0.10775 | 3.879 | 0 | 0 | 4 | K | 2 |  |  |  | ROZPOCET | 0 | 0 | 0 | 0 | 0 | 1 | 0 | 4 | 246373349
3 | K | 132254204 | Hloubení zapažených rýh šířky přes 800 do 2 000 mm strojně s urovnáním dna do předepsaného profilu a spádu v hornině třídy těžitelnosti I skupiny 3 přes 100 do 500 m3 | m3 | 316.8 |  | 0 | CS ÚRS 2020 01 |  | základní |  | 0 | 0 | 0 | 0 | 0 | 4 | K | 2 |  |  |  | ROZPOCET | 0 | 0 | 0 | 0 | 0 | 1 | 0 | 4 | -1740497600
4 | K | 133254102 | Hloubení zapažených šachet strojně v hornině třídy těžitelnosti I skupiny 3 přes 20 do 50 m3 | m3 | 29.7 |  | 0 | CS ÚRS 2020 01 |  | základní |  | 0 | 0 | 0 | 0 | 0 | 4 | K | 2 |  |  |  | ROZPOCET | 0 | 0 | 0 | 0 | 0 | 1 | 0 | 4 | 474255747
5 | K | 151101102 | Zřízení pažení a rozepření stěn rýh pro podzemní vedení příložné pro jakoukoliv mezerovitost, hloubky do 4 m | m2 | 457 |  | 0 | CS ÚRS 2020 01 |  | základní |  | 0 | 0.00085 | 0.38845 | 0 | 0 | 4 | K | 2 |  |  |  | ROZPOCET | 0 | 0 | 0 | 0 | 0 | 1 | 0 | 4 | 1227958426
6 | K | 151101112 | Odstranění pažení a rozepření stěn rýh pro podzemní vedení s uložením materiálu na vzdálenost do 3 m od kraje výkopu příložné, hloubky přes 2 do 4 m | m2 | 457 |  | 0 | CS ÚRS 2020 01 |  | základní |  | 0 | 0 | 0 | 0 | 0 | 4 | K | 2 |  |  |  | ROZPOCET | 0 | 0 | 0 | 0 | 0 | 1 | 0 | 4 | -196587319
7 | K | 151101201 | Zřízení pažení stěn výkopu bez rozepření nebo vzepření příložné, hloubky do 4 m | m2 | 86.4 |  | 0 | CS ÚRS 2020 01 |  | základní |  | 0 | 0.0007 | 0.06048 | 0 | 0 | 4 | K | 2 |  |  |  | ROZPOCET | 0 | 0 | 0 | 0 | 0 | 1 | 0 | 4 | -301508270
8 | K | 151101211 | Odstranění pažení stěn výkopu bez rozepření nebo vzepření s uložením pažin na vzdálenost do 3 m od okraje výkopu příložné, hloubky do 4 m | m2 | 86.4 |  | 0 | CS ÚRS 2020 01 |  | základní |  | 0 | 0 | 0 | 0 | 0 | 4 | K | 2 |  |  |  | ROZPOCET | 0 | 0 | 0 | 0 | 0 | 1 | 0 | 4 | 1189277891
9 | K | 161101101 | Svislé přemístění výkopku z horniny tř. 1 až 4 hl výkopu do 2,5 m | m3 | 346 |  | 0 | CS ÚRS 2019 01 |  | základní |  | 0 | 0 | 0 | 0 | 0 | 4 | K | 2 |  |  |  | ROZPOCET | 0 | 0 | 0 | 0 | 0 | 1 | 0 | 4 | -2104861435
| VV |  | 346 |  | 346 | [12 empty] | VV | 2 | 2 | True | 0 | ROZPOCET
| VV |  | Součet |  | 346 | [12 empty] | VV | 2 | 4 | True | 1 | ROZPOCET
10 | K | 162751117 | Vodorovné přemístění výkopku nebo sypaniny po suchu na obvyklém dopravním prostředku, bez naložení výkopku, avšak se složením bez rozhrnutí z horniny třídy těžitelnosti I skupiny 1 až 3 na vzdálenost přes 9 000 do 10 000 m | m3 | 346.5 |  | 0 | CS ÚRS 2020 01 |  | základní |  | 0 | 0 | 0 | 0 | 0 | 4 | K | 2 |  |  |  | ROZPOCET | 0 | 0 | 0 | 0 | 0 | 1 | 0 | 4 | 626540608
11 | K | 162751119 | Vodorovné přemístění výkopku nebo sypaniny po suchu na obvyklém dopravním prostředku, bez naložení výkopku, avšak se složením bez rozhrnutí z horniny třídy těžitelnosti I skupiny 1 až 3 na vzdálenost Příplatek k ceně za každých dalších i započatých 1 000 m | m3 | 4851 |  | 0 | CS ÚRS 2020 01 |  | základní |  | 0 | 0 | 0 | 0 | 0 | 4 | K | 2 |  |  |  | ROZPOCET | 0 | 0 | 0 | 0 | 0 | 1 | 0 | 4 | -1834998914
| P |  | Poznámka k položce: skládka 24km, Chocovice | [14 empty] | P | 2
| VV |  | 346,5*14 'Přepočtené koeficientem množství |  | 4851 | [12 empty] | VV | 2 | 2 | False | 1 | ROZPOCET
12 | K | 171201201 | Uložení sypaniny na skládky | m3 | 346 |  | 0 | CS ÚRS 2019 01 |  | základní |  | 0 | 0 | 0 | 0 | 0 | 4 | K | 2 |  |  |  | ROZPOCET | 0 | 0 | 0 | 0 | 0 | 1 | 0 | 4 | 898336116
13 | K | 174101101R00 | Zásyp jam, rýh, šachet se zhutněním | m3 | 232 |  | 0 |  |  | základní |  | 0 | 0 | 0 | 0 | 0 | 4 | K | 2 |  |  |  | ROZPOCET | 0 | 0 | 0 | 0 | 0 | 1 | 0 | 4 | 409665264
| P |  | Poznámka k položce: změna oproti TZ: dle rozhodnutí investora zásypy novým nenamrzavým štěrkopískem bez použití stáv. výkopku | [14 empty] | P | 2
14 | M | 58331200 | štěrkopísek netříděný zásypový | t | 440.8 |  | 0 | CS ÚRS 2020 01 |  | základní |  | 0 | 1 | 440.8 | 0 | 0 | 8 | M | 2 |  |  |  | ROZPOCET | 0 | 0 | 0 | 0 | 0 | 1 | 0 | 4 | 1797124611
| P |  | Poznámka k položce: nákup,doprava,složení, v ceně je přesun hmot | [14 empty] | P | 2
| VV |  | 232*1,9 |  | 440.8 | [12 empty] | VV | 2 | 2 | True | 1 | ROZPOCET
15 | K | 175101101RT2 | Obsyp potrub, s dodáním štěrkopísku frakce 0 - 22 mm | m3 | 70 |  | 0 |  |  | základní |  | 0 | 0 | 0 | 0 | 0 | 4 | K | 2 |  |  |  | ROZPOCET | 0 | 0 | 0 | 0 | 0 | 1 | 0 | 4 | -1954153760
16 | M | 58337331 | štěrkopísek frakce 0/22 | t | 133 |  | 0 | CS ÚRS 2020 01 |  | základní |  | 0 | 1 | 133 | 0 | 0 | 8 | M | 2 |  |  |  | ROZPOCET | 0 | 0 | 0 | 0 | 0 | 1 | 0 | 4 | 178160345
| P |  | Poznámka k položce: nákup,doprava,složení, v ceně je přesun hmot | [14 empty] | P | 2
| VV |  | 70*1,9 |  | 133 | [12 empty] | VV | 2 | 2 | True | 1 | ROZPOCET
| D | 2 | Vsakovací šachta |  |  |  | 0 |  |  |  |  | 0 |  | 14.9378 |  | 0 | 1 | D | 1 |  |  |  | ROZPOCET | [6 empty] | 0
17 | K | 174201101 | Zásyp sypaninou z jakékoliv horniny s uložením výkopku ve vrstvách bez zhutnění jam, šachet, rýh nebo kolem objektů v těchto vykopávkách | m3 | 6.718 |  | 0 | CS ÚRS 2018 01 |  | základní |  | 0 | 0 | 0 | 0 | 0 | 4 | K | 2 |  |  |  | ROZPOCET | 0 | 0 | 0 | 0 | 0 | 1 | 0 | 4 | 299255943
| VV |  | (1,5*1,5*2-0,6*0,6*3,14*2)*3 "vsakovací šachta |  | 6.718 | [12 empty] | VV | 2 | 2 | True | 0 | ROZPOCET
| VV |  | Součet |  | 6.718 | [12 empty] | VV | 2 | 4 | True | 1 | ROZPOCET
18 | M | 58343930 | kamenivo drcené hrubé frakce 16/32 | t | 13.434 |  | 0 | CS ÚRS 2020 01 |  | základní |  | 0 | 1 | 13.434 | 0 | 0 | 8 | M | 2 |  |  |  | ROZPOCET | 0 | 0 | 0 | 0 | 0 | 1 | 0 | 4 | -693671369
| VV |  | 2,239*2*3 "vsakovací šachta |  | 13.434 | [12 empty] | VV | 2 | 2 | True | 0 | ROZPOCET
| VV |  | Součet |  | 13.434 | [12 empty] | VV | 2 | 4 | True | 1 | ROZPOCET
19 | K | 899103112 | Osazení poklopů litinových a ocelových včetně rámů pro třídu zatížení B125, C250 | kus | 3 |  | 0 | CS ÚRS 2018 01 |  | základní |  | 0 | 0.21734 | 0.65202 | 0 | 0 | 4 | K | 2 |  |  |  | ROZPOCET | 0 | 0 | 0 | 0 | 0 | 1 | 0 | 4 | 1863988554
| VV |  | 3 "vsakovací šachta |  | 3 | [12 empty] | VV | 2 | 2 | True | 1 | ROZPOCET
20 | M | 28661933 | poklop šachtový litinový dno DN 600 pro třídu zatížení B125 | kus | 3 |  | 0 | CS ÚRS 2018 01 |  | základní |  | 0 | 0.102 | 0.306 | 0 | 0 | 8 | M | 2 |  |  |  | ROZPOCET | 0 | 0 | 0 | 0 | 0 | 1 | 0 | 4 | 312678014
| P |  | Poznámka k položce: nákup,doprava,složení | [14 empty] | P | 2
| VV |  | 3 |  | 3 | [12 empty] | VV | 2 | 2 | True | 0 | ROZPOCET
| VV |  | Součet |  | 3 | [12 empty] | VV | 2 | 4 | True | 1 | ROZPOCET
21 | K | 899620131 | Obetonování plastových šachet z polypropylenu betonem prostým v otevřeném výkopu, beton tř. C 16/20 | m3 | 3.6 |  | 0 | CS ÚRS 2018 01 |  | základní |  | 0 | 0 | 0 | 0 | 0 | 4 | K | 2 |  |  |  | ROZPOCET | 0 | 0 | 0 | 0 | 0 | 1 | 0 | 4 | -428145511
| VV |  | 1,5*2*0,1*4*3 |  | 3.6 | [12 empty] | VV | 2 | 2 | True | 0 | ROZPOCET
| VV |  | Součet |  | 3.6 | [12 empty] | VV | 2 | 4 | True | 1 | ROZPOCET
22 | K | 894608211 | Výztuž šachet ze svařovaných sítí typu Kari | t | 0.25 |  | 0 | CS ÚRS 2020 01 |  | základní |  | 0 | 1.0041 | 0.25102 | 0 | 0 | 4 | K | 2 |  |  |  | ROZPOCET | 0 | 0 | 0 | 0 | 0 | 1 | 0 | 4 | 921286444
| P |  | Poznámka k položce: nákup,doprava,položení,vyvázání, ostatní pomocné práce a material | [14 empty] | P | 2
23 | K | 899640111 | Bednění pro obetonování plastových šachet v otevřeném výkopu hranatých | m2 | 36 |  | 0 | CS ÚRS 2018 01 |  | základní |  | 0 | 0.00402 | 0.14472 | 0 | 0 | 4 | K | 2 |  |  |  | ROZPOCET | 0 | 0 | 0 | 0 | 0 | 1 | 0 | 4 | 1159567058
| P |  | Poznámka k položce: bednení i odbednění | [14 empty] | P | 2
| VV |  | 1,5*2*4*3 |  | 36 | [12 empty] | VV | 2 | 2 | True | 0 | ROZPOCET
| VV |  | Součet |  | 36 | [12 empty] | VV | 2 | 4 | True | 1 | ROZPOCET
24 | M | specifikace 2 | Vsakovací šachta plastová, průměr 0,6 m, hl. 2 m | ks | 3 |  | 0 |  |  | základní |  | 0 | 0.05 | 0.15 | 0 | 0 | 8 | M | 2 |  |  |  | ROZPOCET | 0 | 0 | 0 | 0 | 0 | 1 | 0 | 4 | -1364502650
| P |  | Poznámka k položce: plastová PP šachta kruhového průřezu s perforací v dolní třetině určena k instalaci do travnaté plochy ke vsakování řádně předčištěných odpadních popřípadě dešťových vod, v plášti jímky je navařeno hrdlo s gumovým těsněním pro napojení 2 x DN 150, a drhá šachta s napojení drenáže včetně přechodové tvarovky osazení do výkopu stanovené hloubky na vodorovný podklad vytvořený zhutněným podsypem vhodné struktury, například lomový kámen frakce 16/32 mm, obsypání tělesa jímky štěrkem v souladu se všeobecnými technickými podmínkami výrobce | [14 empty] | P | 2
| VV |  | 3 |  | 3 | [12 empty] | VV | 2 | 2 | True | 0 | ROZPOCET
| VV |  | Součet |  | 3 | [12 empty] | VV | 2 | 4 | True | 1 | ROZPOCET
25 | K | 212752112R00 | Trativody z drenážních trubek, lože, DN 100 mm | m | 157 |  | 0 |  |  | základní |  | 0 | 0 | 0 | 0 | 0 | 4 | K | 2 |  |  |  | ROZPOCET | 0 | 0 | 0 | 0 | 0 | 1 | 0 | 4 | -500781671
| P |  | Poznámka k položce: nákup,doprava,složení na stavbě | [14 empty] | P | 2
26 | K | 212753114R00 | Montáž ohebné dren. trubky do rýhy DN 100,bez lože | m | 157 |  | 0 |  |  | základní |  | 0 | 0 | 0 | 0 | 0 | 4 | K | 2 |  |  |  | ROZPOCET | 0 | 0 | 0 | 0 | 0 | 1 | 0 | 4 | -1708550516
| P |  | Poznámka k položce: jedná se o trativody jako reservní v případě nutnosti odvodu propsáklé vody v rýhách nové kanalizace položené na dno rýhy a další, položení,motáž včetně všech prací a spojovacích prvků, včetně napojení na šachtu nebo jiný výustní objekt - stáv. kanalizaci | [14 empty] | P | 2
| D | 4 | Vodorovné konstrukce |  |  |  | 0 |  |  |  |  | 0 |  | 0 |  | 0 | 1 | D | 1 |  |  |  | ROZPOCET | [6 empty] | 0
27 | K | 451572111RL2 | Lože pod potrubí z písku, vč.dodávky písku kopaného | m3 | 30 |  | 0 |  |  | základní |  | 0 | 0 | 0 | 0 | 0 | 4 | K | 2 |  |  |  | ROZPOCET | 0 | 0 | 0 | 0 | 0 | 1 | 0 | 4 | -702729488
| P |  | Poznámka k položce: položka ostatní, reservní pro větší event. nutné podsypy | [14 empty] | P | 2
28 | K | 564831111R00 | Podklad ze štěrkodrti po zhutnění tloušťky 10 cm | m2 | 16.2 |  | 0 |  |  | základní |  | 0 | 0 | 0 | 0 | 0 | 4 | K | 2 |  |  |  | ROZPOCET | 0 | 0 | 0 | 0 | 0 | 1 | 0 | 4 | -361278061
| P |  | Poznámka k položce: položka ostatní, reservní pro větší event. nutné podsypy | [14 empty] | P | 2
29 | K | 567211110R00 | Podklad z prostého betonu tř. I tloušťky 10 cm | m2 | 14.8 |  | 0 |  |  | základní |  | 0 | 0 | 0 | 0 | 0 | 4 | K | 2 |  |  |  | ROZPOCET | 0 | 0 | 0 | 0 | 0 | 1 | 0 | 4 | -1109100327
| P |  | Poznámka k položce: položka doplňková reservní pro stavbu, bude naceněna | [14 empty] | P | 2
| D | 8 | Trubní vedení |  |  |  | 0 |  |  |  |  | 0 |  | 6.2888 |  | 0 | 1 | D | 1 |  |  |  | ROZPOCET | [6 empty] | 0
30 | K | 28614230R | Trubka kanalizační ULTRA-RIB 2 SN 12 150x2000 mm, žebrovaná, PP, hnědá | kus | 56 |  | 0 |  |  | základní |  | 0 | 0 | 0 | 0 | 0 | 4 | K | 2 |  |  |  | ROZPOCET | 0 | 0 | 0 | 0 | 0 | 1 | 0 | 4 | -782445826
| P |  | Poznámka k položce: nákup,doprava,složení | [14 empty] | P | 2
| VV |  | 112/2 |  | 56 | [12 empty] | VV | 2 | 2 | True | 0 | ROZPOCET
| VV |  | Součet |  | 56 | [12 empty] | VV | 2 | 4 | True | 1 | ROZPOCET
31 | K | 28614236R | Trubka kanalizační ULTRA-RIB 2 SN 12 250x2000 mm, žebrovaná, PP, hnědá | kus | 52 |  | 0 |  |  | základní |  | 0 | 0 | 0 | 0 | 0 | 4 | K | 2 |  |  |  | ROZPOCET | 0 | 0 | 0 | 0 | 0 | 1 | 0 | 4 | 317561045
| P |  | Poznámka k položce: nákup,doprava,složení | [14 empty] | P | 2
| VV |  | 104/2 |  | 52 | [12 empty] | VV | 2 | 2 | True | 0 | ROZPOCET
| VV |  | Součet |  | 52 | [12 empty] | VV | 2 | 4 | True | 1 | ROZPOCET
32 | K | 28656310R | Odbočka kanalizační ULTRA-RIB 2 DN 150/150/45° | kus | 3 |  | 0 |  |  | základní |  | 0 | 0 | 0 | 0 | 0 | 4 | K | 2 |  |  |  | ROZPOCET | 0 | 0 | 0 | 0 | 0 | 1 | 0 | 4 | -1126597253
| P |  | Poznámka k položce: nákup,doprava,montáž | [14 empty] | P | 2
33 | K | 28656313R | Odbočka kanalizační ULTRA-RIB 2 DN 250/150/45° | kus | 7 |  | 0 |  |  | základní |  | 0 | 0 | 0 | 0 | 0 | 4 | K | 2 |  |  |  | ROZPOCET | 0 | 0 | 0 | 0 | 0 | 1 | 0 | 4 | 2001317219
| P |  | Poznámka k položce: nákup,doprava,montáž | [14 empty] | P | 2
34 | K | 55340324R | Poklop a rám litinový jištěný, s odv., D400 | kus | 6 |  | 0 |  |  | základní |  | 0 | 0 | 0 | 0 | 0 | 4 | K | 2 |  |  |  | ROZPOCET | 0 | 0 | 0 | 0 | 0 | 1 | 0 | 4 | 1255982879
| P |  | Poznámka k položce: nákup,doprava,montáž, pro šachty DN 1000 šachta 5,4,3,2,6,7 | [14 empty] | P | 2
35 | K | 871313121R00 | Montáž trub z plastu, gumový kroužek, DN 150, uliční vpusti | m | 111 |  | 0 |  |  | základní |  | 0 | 0 | 0 | 0 | 0 | 4 | K | 2 |  |  |  | ROZPOCET | 0 | 0 | 0 | 0 | 0 | 1 | 0 | 4 | 224544790
| P |  | Poznámka k položce: obsahuje všechny práce i související včetně napojení na šachty | [14 empty] | P | 2
| VV |  | 17"LŽ 6 až VS |  | 17 | [12 empty] | VV | 2 | 2 | True | 0 | ROZPOCET
| VV |  | 24 "LŽ8 až VS |  | 24 | [12 empty] | VV | 2 | 2 | True | 0 | ROZPOCET
| VV |  | 18 "přípojky vpustí UV10,9,8,7,5,4,1 |  | 18 | [12 empty] | VV | 2 | 2 | True | 0 | ROZPOCET
| VV |  | 16"stoka 2 |  | 16 | [12 empty] | VV | 2 | 2 | True | 0 | ROZPOCET
| VV |  | 36"stoka 1 |  | 36 | [12 empty] | VV | 2 | 2 | True | 0 | ROZPOCET
| VV |  | Součet |  | 111 | [12 empty] | VV | 2 | 4 | True | 1 | ROZPOCET
36 | K | 871319901RT1 | D+M Fólie výstražná hnědá - "KANALIZACE" | m | 215 |  | 0 |  |  | základní |  | 0 | 0 | 0 | 0 | 0 | 4 | K | 2 |  |  |  | ROZPOCET | 0 | 0 | 0 | 0 | 0 | 1 | 0 | 4 | -598385595
| P |  | Poznámka k položce: nákup,doprava,položení | [14 empty] | P | 2
| VV |  | 104+111 |  | 215 | [12 empty] | VV | 2 | 2 | True | 0 | ROZPOCET
| VV |  | Součet |  | 215 | [12 empty] | VV | 2 | 4 | True | 1 | ROZPOCET
37 | K | 871373121R00 | Montáž trub z plastu, gumový kroužek, DN 250, hlavní řady | m | 104 |  | 0 |  |  | základní |  | 0 | 0 | 0 | 0 | 0 | 4 | K | 2 |  |  |  | ROZPOCET | 0 | 0 | 0 | 0 | 0 | 1 | 0 | 4 | 2111866093
| P |  | Poznámka k položce: obsahuje všechny práce i související včetně napojení na šachty | [14 empty] | P | 2
| VV |  | 9+16+29 "DŠ2-DŠ3-DŠ4-DŠ5 |  | 54 | [12 empty] | VV | 2 | 2 | True | 0 | ROZPOCET
| VV |  | 9 "DŠ6 až DŠ2 |  | 9 | [12 empty] | VV | 2 | 2 | True | 0 | ROZPOCET
| VV |  | 41 "stoka B LŽ 1 až DŠ6 |  | 41 | [12 empty] | VV | 2 | 2 | True | 0 | ROZPOCET
| VV |  | Součet |  | 104 | [12 empty] | VV | 2 | 4 | True | 1 | ROZPOCET
38 | K | 877313123R00 | Montáž tvarovek jednoos. plast. gum.kroužek DN 150 | kus | 3 |  | 0 |  |  | základní |  | 0 | 0 | 0 | 0 | 0 | 4 | K | 2 |  |  |  | ROZPOCET | 0 | 0 | 0 | 0 | 0 | 1 | 0 | 4 | 728188480
39 | K | 877363121R00 | Montáž tvarovek odboč. plast. gum. kroužek DN 250 | kus | 7 |  | 0 |  |  | základní |  | 0 | 0 | 0 | 0 | 0 | 4 | K | 2 |  |  |  | ROZPOCET | 0 | 0 | 0 | 0 | 0 | 1 | 0 | 4 | 1193353789
40 | K | 892581111R00 | Zkouška těsnosti kanalizace DN do 300, vodou | m | 215 |  | 0 |  |  | základní |  | 0 | 0 | 0 | 0 | 0 | 4 | K | 2 |  |  |  | ROZPOCET | 0 | 0 | 0 | 0 | 0 | 1 | 0 | 4 | -1299943832
41 | K | 892583111R00 | Zabezpečení konců kanal. potrubí DN do 300, vodou | úsek | 4 |  | 0 |  |  | základní |  | 0 | 0 | 0 | 0 | 0 | 4 | K | 2 |  |  |  | ROZPOCET | 0 | 0 | 0 | 0 | 0 | 1 | 0 | 4 | -1271606558
42 | K | 892855114R00 | Kontrola kanalizace TV kamerou do 200 m | m | 111 |  | 0 |  |  | základní |  | 0 | 0 | 0 | 0 | 0 | 4 | K | 2 |  |  |  | ROZPOCET | 0 | 0 | 0 | 0 | 0 | 1 | 0 | 4 | -1683810745
43 | K | 892855115R00 | Kontrola kanalizace TV kamerou do 500 m | m | 104 |  | 0 |  |  | základní |  | 0 | 0 | 0 | 0 | 0 | 4 | K | 2 |  |  |  | ROZPOCET | 0 | 0 | 0 | 0 | 0 | 1 | 0 | 4 | 1858236560
44 | K | 894411121R00 | Zřízení šachet z dílců, pro potrubí DN 250 prům DN 1000, včetně dodávky betonových dílců | kus | 6 |  | 0 |  |  | základní |  | 0 | 0 | 0 | 0 | 0 | 4 | K | 2 |  |  |  | ROZPOCET | 0 | 0 | 0 | 0 | 0 | 1 | 0 | 4 | -427035109
| P |  | Poznámka k položce: nákup,doprava,složení,položení,montáž včetně všech prací a prvků souvisejících, včetně těsnění, prstýnků, včetně štěrkových podsypů, včetně monolitického betonového dna, včetně přechodové desky, včetně skruží a konusového dílce 1000/600, včetně napojení připojovacích trub, složení šachty bude vyhotoveno v rámci RDS realizační dokumentace zhotovitelem, hloubka do 2 m | [14 empty] | P | 2
| VV |  | 1"DŠ 5 světlá hloubka 1,50 m |  | 1 | [12 empty] | VV | 2 | 2 | True | 0 | ROZPOCET
| VV |  | 1"DŠ 4 světlá hloubka 1,68 m |  | 1 | [12 empty] | VV | 2 | 2 | True | 0 | ROZPOCET
| VV |  | 1"DŠ 3 světlá hloubka 1,76 m |  | 1 | [12 empty] | VV | 2 | 2 | True | 0 | ROZPOCET
| VV |  | 1"DŠ 2 světlá hloubka 1,72 m |  | 1 | [12 empty] | VV | 2 | 2 | True | 0 | ROZPOCET
| VV |  | 1"DŠ 6 světlá hloubka 1,73 m |  | 1 | [12 empty] | VV | 2 | 2 | True | 0 | ROZPOCET
| VV |  | 1"DŠ 7 světlá hloubka 1,50 m |  | 1 | [12 empty] | VV | 2 | 2 | True | 0 | ROZPOCET
| VV |  | Součet |  | 6 | [12 empty] | VV | 2 | 4 | True | 1 | ROZPOCET
45 | K | 895941311 | Zřízení vpusti kanalizační uliční z betonových dílců typ UVB-50 | kus | 10 |  | 0 | CS ÚRS 2020 01 |  | základní |  | 0 | 0.14494 | 1.4494 | 0 | 0 | 4 | K | 2 |  |  |  | ROZPOCET | 0 | 0 | 0 | 0 | 0 | 1 | 0 | 4 | -599668949
46 | K | 899204112 | Osazení mříží litinových včetně rámů a košů na bahno pro třídu zatížení D400, E600 | kus | 10 |  | 0 | CS ÚRS 2020 01 |  | základní |  | 0 | 0.21734 | 2.1734 | 0 | 0 | 4 | K | 2 |  |  |  | ROZPOCET | 0 | 0 | 0 | 0 | 0 | 1 | 0 | 4 | -352532169
| P |  | Poznámka k položce: práce a ostatní související včetně otvorů pro napojení drenáží | [14 empty] | P | 2
47 | M | 59223857 | skruž pro uliční vpusť horní betonová 450x295x50mm | kus | 10 |  | 0 | CS ÚRS 2020 01 |  | základní |  | 0 | 0.058 | 0.58 | 0 | 0 | 8 | M | 2 |  |  |  | ROZPOCET | 0 | 0 | 0 | 0 | 0 | 1 | 0 | 4 | 311652100
48 | M | 59223862 | skruž pro uliční vpusť středová betonová 450x295x50mm | kus | 10 |  | 0 | CS ÚRS 2020 01 |  | základní |  | 0 | 0.057 | 0.57 | 0 | 0 | 8 | M | 2 |  |  |  | ROZPOCET | 0 | 0 | 0 | 0 | 0 | 1 | 0 | 4 | 1836836511
49 | M | 59223850 | dno pro uliční vpusť s výtokovým otvorem betonové 450x330x50mm | kus | 10 |  | 0 | CS ÚRS 2020 01 |  | základní |  | 0 | 0.097 | 0.97 | 0 | 0 | 8 | M | 2 |  |  |  | ROZPOCET | 0 | 0 | 0 | 0 | 0 | 1 | 0 | 4 | -717086631
50 | M | 59223871 | koš pro uliční vpusti žárově Pz plech pro rám 500/500mm | kus | 10 |  | 0 | CS ÚRS 2020 01 |  | základní |  | 0 | 0.004 | 0.04 | 0 | 0 | 8 | M | 2 |  |  |  | ROZPOCET | 0 | 0 | 0 | 0 | 0 | 1 | 0 | 4 | 502165610
51 | M | 55242320 | mříž vtoková litinová plochá 500x500mm | kus | 10 |  | 0 | CS ÚRS 2020 01 |  | základní |  | 0 | 0.0506 | 0.506 | 0 | 0 | 8 | M | 2 |  |  |  | ROZPOCET | 0 | 0 | 0 | 0 | 0 | 1 | 0 | 4 | 364542593
| D | 997 | Přesun sutě |  |  |  | 0 |  |  |  |  | 0 |  | 0 |  | 0 | 1 | D | 1 |  |  |  | ROZPOCET | [6 empty] | 0
52 | K | 997221873 | Poplatek za uložení stavebního odpadu na recyklační skládce (skládkovné) zeminy a kamení zatříděného do Katalogu odpadů pod kódem 17 05 04 | t | 658.35 |  | 0 | CS ÚRS 2020 01 |  | základní |  | 0 | 0 | 0 | 0 | 0 | 4 | K | 2 |  |  |  | ROZPOCET | 0 | 0 | 0 | 0 | 0 | 1 | 0 | 4 | 1905006532
| VV |  | 346,5*1,9 |  | 658.35 | [12 empty] | VV | 2 | 2 | True | 1 | ROZPOCET
| D | 998 | Přesun hmot |  |  |  | 0 |  |  |  |  | 0 |  | 0 |  | 0 | 1 | D | 1 |  |  |  | ROZPOCET | [6 empty] | 0
53 | K | 998276101 | Přesun hmot pro trubní vedení hloubené z trub z plastických hmot nebo sklolaminátových pro vodovody nebo kanalizace v otevřeném výkopu dopravní vzdálenost do 15 m | t | 25 |  | 0 | CS ÚRS 2020 01 |  | základní |  | 0 | 0 | 0 | 0 | 0 | 4 | K | 2 |  |  |  | ROZPOCET | 0 | 0 | 0 | 0 | 0 | 1 | 0 | 4 | 1977586414
| D | VRN | Vedlejší rozpočtové náklady |  |  |  | 0 |  |  |  |  | 0 |  | 0 |  | 0 | 5 | D | 1 |  |  |  | ROZPOCET | [6 empty] | 0
54 | K | 005231040R | Provozní řády | Soubor | 1 |  | 0 |  |  | základní |  | 0 | 0 | 0 | 0 | 0 | 4 | K | 2 |  |  |  | ROZPOCET | 0 | 0 | 0 | 0 | 0 | 1 | 0 | 4 | 1152577571

## SO 301-2 - Deštová kanali...
{c40f68e5-fdc8-415e-beec-20f77e29cdfb}
2
| KRYCÍ LIST SOUPISU PRACÍ | [7 empty] | v --- níže se nacházejí doplnkové a pomocné údaje k sestavám --- v | [8 empty] | False
Stavba:
Řešení zpevněných ploch, parkoviště a bus zastávek u školy, Svatava
Objekt:
SO 301-2 - Deštová kanalizace ulice S.K.Neumanna
| KSO: |  | 822 2 |  |  | CC-CZ:
| Místo: |  | Svatava |  |  | Datum: | 18. 9. 2020
| Zadavatel: |  |  |  |  | IČ: | 00573141
|  | Městys Svatava, Svatava, ČSA 277, 357 03 |  |  |  | DIČ:
| Uchazeč: |  |  |  |  | IČ: | Vyplň údaj
|  | Vyplň údaj |  |  |  | DIČ: | Vyplň údaj
| Projektant: |  |  |  |  | IČ: | 263 92 526
|  | DSVA s.r.o.,nám. Krále Jiřího z Poděbrad 6, 350 02 |  |  |  | DIČ:
| Zpracovatel: |  |  |  |  | IČ: | 263 92 526
|  | DSVA s.r.o. - ing. Jiří Ševčík |  |  |  | DIČ:
Poznámka:
| Cena bez DPH | [5 empty] | 0
|  |  | Základ daně |  |  | Sazba daně | Výše daně
| DPH | základní | 0 |  |  | 21% | 0
|  | snížená | 0 |  |  | 15% | 0
|  | zákl. přenesená | 0 |  |  | 21% | 0
|  | sníž. přenesená | 0 |  |  | 15% | 0
|  | nulová | 0 |  |  | 0% | 0
| Cena s DPH |  |  | v | CZK |  | 0
REKAPITULACE ČLENĚNÍ SOUPISU PRACÍ
Stavba:
Řešení zpevněných ploch, parkoviště a bus zastávek u školy, Svatava
Objekt:
SO 301-2 - Deštová kanalizace ulice S.K.Neumanna
Místo: |  |  | Svatava |  |  | Datum: | 18. 9. 2020
Zadavatel: |  |  | Městys Svatava, Svatava, ČSA 277, 357 03 |  |  | Projektant: | DSVA s.r.o.,nám. Krále Jiřího z Poděbrad 6, 350 02
Uchazeč: |  |  | Vyplň údaj |  |  | Zpracovatel: | DSVA s.r.o. - ing. Jiří Ševčík
Kód dílu - Popis | [6 empty] | Cena celkem [CZK]
Náklady stavby celkem | [6 empty] | 0 | [11 empty] | -1
| HSV - Práce a dodávky HSV | [5 empty] | 0
| 1 - Zemní práce | [5 empty] | 0
| 2 - Vsakovací šachta | [5 empty] | 0
| 27 - Zakládání, drenáže | [5 empty] | 0
| 4 - Vodorovné konstrukce | [5 empty] | 0
| 8 - Trubní vedení | [5 empty] | 0
| 87 - Potrubí z trub plastických | [5 empty] | 0
| 997 - Přesun sutě | [5 empty] | 0
| 998 - Přesun hmot | [5 empty] | 0
| VRN - Vedlejší rozpočtové náklady | [5 empty] | 0
SOUPIS PRACÍ
Stavba:
Řešení zpevněných ploch, parkoviště a bus zastávek u školy, Svatava
Objekt:
SO 301-2 - Deštová kanalizace ulice S.K.Neumanna
Místo: |  |  | Svatava |  |  | Datum: | 18. 9. 2020
Zadavatel: |  |  | Městys Svatava, Svatava, ČSA 277, 357 03 |  |  | Projektant: | DSVA s.r.o.,nám. Krále Jiřího z Poděbrad 6, 350 02
Uchazeč: |  |  | Vyplň údaj |  |  | Zpracovatel: | DSVA s.r.o. - ing. Jiří Ševčík
PČ | Typ | Kód | Popis | MJ | Množství | J.cena [CZK] | Cena celkem [CZK] | Cenová soustava |  | DPH | J. Nh [h] | Nh celkem [h] | J. hmotnost [t] | Hmotnost celkem [t] | J. suť [t] | Suť Celkem [t]
Náklady soupisu celkem | [6 empty] | 0 |  |  |  |  | 0 |  | 565.3996 |  | 0 |  | D | -1 | [10 empty] | 0
| D | HSV | Práce a dodávky HSV |  |  |  | 0 |  |  |  |  | 0 |  | 565.3996 |  | 0 | 1 | D | 0 |  |  |  | ROZPOCET | [6 empty] | 0
| D | 1 | Zemní práce |  |  |  | 0 |  |  |  |  | 0 |  | 553.6325 |  | 0 | 1 | D | 1 |  |  |  | ROZPOCET | [6 empty] | 0
1 | K | 119001403 | Dočasné zajištění podzemního potrubí nebo vedení ve výkopišti ve stavu i poloze, ve kterých byla na začátku zemních prací a to s podepřením, vzepřením nebo vyvěšením, příp. s ochranným bedněním, se zřízením a odstraněním zajišťovací konstrukce | m | 18 |  | 0 | CS ÚRS 2020 01 |  | základní |  | 0 | 0.01269 | 0.22842 | 0 | 0 | 4 | K | 2 |  |  |  | ROZPOCET | 0 | 0 | 0 | 0 | 0 | 1 | 0 | 4 | 871797599
2 | K | 119001423 | Dočasné zajištění podzemního potrubí nebo vedení ve výkopišti ve stavu i poloze, ve kterých byla na začátku zemních prací a to s podepřením, vzepřením nebo vyvěšením, příp. s ochranným bedněním, se zřízením a odstraněním zajišťovací konstrukce, s opotřebením hmot kabelů a kabelových tratí z volně ložených kabelů a to přes 6 kabelů | m | 44 |  | 0 | CS ÚRS 2020 01 |  | základní |  | 0 | 0.10775 | 4.741 | 0 | 0 | 4 | K | 2 |  |  |  | ROZPOCET | 0 | 0 | 0 | 0 | 0 | 1 | 0 | 4 | 2123794852
3 | K | 132254204 | Hloubení zapažených rýh šířky přes 800 do 2 000 mm strojně s urovnáním dna do předepsaného profilu a spádu v hornině třídy těžitelnosti I skupiny 3 přes 100 do 500 m3 | m3 | 201.1 |  | 0 | CS ÚRS 2020 01 |  | základní |  | 0 | 0 | 0 | 0 | 0 | 4 | K | 2 |  |  |  | ROZPOCET | 0 | 0 | 0 | 0 | 0 | 1 | 0 | 4 | -893736547
4 | K | 129103101R00 | Čištění vodotečí, hl. do 2,5 m, š.do 5 m, v hor.2 | m3 | 120 |  | 0 |  |  | základní |  | 0 | 0 | 0 | 0 | 0 | 4 | K | 2 |  |  |  | ROZPOCET | 0 | 0 | 0 | 0 | 0 | 1 | 0 | 4 | -192105326
| P |  | Poznámka k položce: položka doplňková bude naceněna, bude čerpáno dle potřeby, | [14 empty] | P | 2
5 | K | 133254103 | Hloubení zapažených šachet strojně v hornině třídy těžitelnosti I skupiny 3 přes 50 do 100 m3 | m3 | 130.1 |  | 0 | CS ÚRS 2020 01 |  | základní |  | 0 | 0 | 0 | 0 | 0 | 4 | K | 2 |  |  |  | ROZPOCET | 0 | 0 | 0 | 0 | 0 | 1 | 0 | 4 | -246988354
| VV |  | 105,1 |  | 105.1 | [12 empty] | VV | 2 | 2 | True | 0 | ROZPOCET
| VV |  | 25 "ostatní |  | 25 | [12 empty] | VV | 2 | 2 | True | 0 | ROZPOCET
| VV |  | Součet |  | 130.1 | [12 empty] | VV | 2 | 4 | True | 1 | ROZPOCET
6 | K | 151101102 | Zřízení pažení a rozepření stěn rýh pro podzemní vedení příložné pro jakoukoliv mezerovitost, hloubky do 4 m | m2 | 290.2 |  | 0 | CS ÚRS 2020 01 |  | základní |  | 0 | 0.00085 | 0.24667 | 0 | 0 | 4 | K | 2 |  |  |  | ROZPOCET | 0 | 0 | 0 | 0 | 0 | 1 | 0 | 4 | -581458355
7 | K | 151101112 | Odstranění pažení a rozepření stěn rýh pro podzemní vedení s uložením materiálu na vzdálenost do 3 m od kraje výkopu příložné, hloubky přes 2 do 4 m | m2 | 290.2 |  | 0 | CS ÚRS 2020 01 |  | základní |  | 0 | 0 | 0 | 0 | 0 | 4 | K | 2 |  |  |  | ROZPOCET | 0 | 0 | 0 | 0 | 0 | 1 | 0 | 4 | 1600716665
8 | K | 151101201 | Zřízení pažení stěn výkopu bez rozepření nebo vzepření příložné, hloubky do 4 m | m2 | 109.2 |  | 0 | CS ÚRS 2020 01 |  | základní |  | 0 | 0.0007 | 0.07644 | 0 | 0 | 4 | K | 2 |  |  |  | ROZPOCET | 0 | 0 | 0 | 0 | 0 | 1 | 0 | 4 | -1805447571
9 | K | 151101211 | Odstranění pažení stěn výkopu bez rozepření nebo vzepření s uložením pažin na vzdálenost do 3 m od okraje výkopu příložné, hloubky do 4 m | m2 | 109.2 |  | 0 | CS ÚRS 2020 01 |  | základní |  | 0 | 0 | 0 | 0 | 0 | 4 | K | 2 |  |  |  | ROZPOCET | 0 | 0 | 0 | 0 | 0 | 1 | 0 | 4 | -1735346747
10 | K | 161101101 | Svislé přemístění výkopku z horniny tř. 1 až 4 hl výkopu do 2,5 m | m3 | 451 |  | 0 | CS ÚRS 2019 01 |  | základní |  | 0 | 0 | 0 | 0 | 0 | 4 | K | 2 |  |  |  | ROZPOCET | 0 | 0 | 0 | 0 | 0 | 1 | 0 | 4 | 1638212294
| VV |  | 451 |  | 451 | [12 empty] | VV | 2 | 2 | True | 0 | ROZPOCET
| VV |  | Součet |  | 451 | [12 empty] | VV | 2 | 4 | True | 1 | ROZPOCET
11 | K | 162751117 | Vodorovné přemístění výkopku nebo sypaniny po suchu na obvyklém dopravním prostředku, bez naložení výkopku, avšak se složením bez rozhrnutí z horniny třídy těžitelnosti I skupiny 1 až 3 na vzdálenost přes 9 000 do 10 000 m | m3 | 571 |  | 0 | CS ÚRS 2020 01 |  | základní |  | 0 | 0 | 0 | 0 | 0 | 4 | K | 2 |  |  |  | ROZPOCET | 0 | 0 | 0 | 0 | 0 | 1 | 0 | 4 | 618178561
| VV |  | 451+120 |  | 571 | [12 empty] | VV | 2 | 2 | True | 0 | ROZPOCET
| VV |  | Součet |  | 571 | [12 empty] | VV | 2 | 4 | True | 1 | ROZPOCET
12 | K | 162751119 | Vodorovné přemístění výkopku nebo sypaniny po suchu na obvyklém dopravním prostředku, bez naložení výkopku, avšak se složením bez rozhrnutí z horniny třídy těžitelnosti I skupiny 1 až 3 na vzdálenost Příplatek k ceně za každých dalších i započatých 1 000 m | m3 | 7994 |  | 0 | CS ÚRS 2020 01 |  | základní |  | 0 | 0 | 0 | 0 | 0 | 4 | K | 2 |  |  |  | ROZPOCET | 0 | 0 | 0 | 0 | 0 | 1 | 0 | 4 | -372664617
| P |  | Poznámka k položce: skládka 24km, Chocovice | [14 empty] | P | 2
| VV |  | 571*14 'Přepočtené koeficientem množství |  | 7994 | [12 empty] | VV | 2 | 2 | False | 1 | ROZPOCET
13 | K | 171201201 | Uložení sypaniny na skládky | m3 | 571 |  | 0 | CS ÚRS 2019 01 |  | základní |  | 0 | 0 | 0 | 0 | 0 | 4 | K | 2 |  |  |  | ROZPOCET | 0 | 0 | 0 | 0 | 0 | 1 | 0 | 4 | -1484687944
14 | K | 174111101 | Zásyp sypaninou z jakékoliv horniny ručně s uložením výkopku ve vrstvách se zhutněním jam, šachet, rýh nebo kolem objektů v těchto vykopávkách | m3 | 246.927 |  | 0 | CS ÚRS 2020 01 |  | základní |  | 0 | 0 | 0 | 0 | 0 | 4 | K | 2 |  |  |  | ROZPOCET | 0 | 0 | 0 | 0 | 0 | 1 | 0 | 4 | -1279735968
| P |  | Poznámka k položce: změna oproti TZ: dle rozhodnutí investora zásypy novým nenamrzavým štěrkopískem bez použití stáv. výkopku | [14 empty] | P | 2
15 | M | 58331200 | štěrkopísek netříděný zásypový | t | 415.53 |  | 0 | CS ÚRS 2020 01 |  | základní |  | 0 | 1 | 415.53 | 0 | 0 | 8 | M | 2 |  |  |  | ROZPOCET | 0 | 0 | 0 | 0 | 0 | 1 | 0 | 4 | 1780144478
| P |  | Poznámka k položce: nákup,doprava,složení, v ceně je přesun hmot | [14 empty] | P | 2
| VV |  | 218,7*1,9 |  | 415.53 | [12 empty] | VV | 2 | 2 | True | 0 | ROZPOCET
| VV |  | Součet |  | 415.53 | [12 empty] | VV | 2 | 4 | True | 1 | ROZPOCET
16 | K | 175111101 | Obsypání potrubí ručně sypaninou z vhodných hornin třídy těžitelnosti I a II, skupiny 1 až 4 nebo materiálem připraveným podél výkopu ve vzdálenosti do 3 m od jeho kraje pro jakoukoliv hloubku výkopu a míru zhutnění bez prohození sypaniny | m3 | 69.9 |  | 0 | CS ÚRS 2020 01 |  | základní |  | 0 | 0 | 0 | 0 | 0 | 4 | K | 2 |  |  |  | ROZPOCET | 0 | 0 | 0 | 0 | 0 | 1 | 0 | 4 | -2087568815
17 | M | 58337331 | štěrkopísek frakce 0/22 | t | 132.81 |  | 0 | CS ÚRS 2020 01 |  | základní |  | 0 | 1 | 132.81 | 0 | 0 | 8 | M | 2 |  |  |  | ROZPOCET | 0 | 0 | 0 | 0 | 0 | 1 | 0 | 4 | 1992369727
| P |  | Poznámka k položce: nákup,doprava,složení, v ceně je přesun hmot | [14 empty] | P | 2
| VV |  | 69,9*1,9 |  | 132.81 | [12 empty] | VV | 2 | 2 | True | 1 | ROZPOCET
| D | 2 | Vsakovací šachta |  |  |  | 0 |  |  |  |  | 0 |  | 9.9418 |  | 0 | 1 | D | 1 |  |  |  | ROZPOCET | [6 empty] | 0
18 | K | 174201101 | Zásyp sypaninou z jakékoliv horniny s uložením výkopku ve vrstvách bez zhutnění jam, šachet, rýh nebo kolem objektů v těchto vykopávkách | m3 | 4.478 |  | 0 | CS ÚRS 2018 01 |  | základní |  | 0 | 0 | 0 | 0 | 0 | 4 | K | 2 |  |  |  | ROZPOCET | 0 | 0 | 0 | 0 | 0 | 1 | 0 | 4 | -2070645252
| VV |  | (1,5*1,5*2-0,6*0,6*3,14*2)*2 "vsakovací šachta |  | 4.478 | [12 empty] | VV | 2 | 2 | True | 0 | ROZPOCET
| VV |  | Součet |  | 4.478 | [12 empty] | VV | 2 | 4 | True | 1 | ROZPOCET
19 | M | 58343930 | kamenivo drcené hrubé frakce 16/32 | t | 8.956 |  | 0 | CS ÚRS 2020 01 |  | základní |  | 0 | 1 | 8.956 | 0 | 0 | 8 | M | 2 |  |  |  | ROZPOCET | 0 | 0 | 0 | 0 | 0 | 1 | 0 | 4 | -1504712750
| P |  | Poznámka k položce: nákup,doprava | [14 empty] | P | 2
| VV |  | 2,239*2*2 "vsakovací šachta |  | 8.956 | [12 empty] | VV | 2 | 2 | True | 1 | ROZPOCET
20 | K | 899103112 | Osazení poklopů litinových a ocelových včetně rámů pro třídu zatížení B125, C250 | kus | 2 |  | 0 | CS ÚRS 2018 01 |  | základní |  | 0 | 0.21734 | 0.43468 | 0 | 0 | 4 | K | 2 |  |  |  | ROZPOCET | 0 | 0 | 0 | 0 | 0 | 1 | 0 | 4 | -893733653
| VV |  | 2 "vsakovací šachta |  | 2 | [12 empty] | VV | 2 | 2 | True | 1 | ROZPOCET
21 | M | 28661933 | poklop šachtový litinový dno DN 600 pro třídu zatížení B125 | kus | 2 |  | 0 | CS ÚRS 2018 01 |  | základní |  | 0 | 0.102 | 0.204 | 0 | 0 | 8 | M | 2 |  |  |  | ROZPOCET | 0 | 0 | 0 | 0 | 0 | 1 | 0 | 4 | -2034903181
| P |  | Poznámka k položce: nákup,doprava,složení na stavbě | [14 empty] | P | 2
| VV |  | 2 |  | 2 | [12 empty] | VV | 2 | 2 | True | 1 | ROZPOCET
22 | K | 899620131 | Obetonování plastových šachet z polypropylenu betonem prostým v otevřeném výkopu, beton tř. C 16/20 | m3 | 2.4 |  | 0 | CS ÚRS 2018 01 |  | základní |  | 0 | 0 | 0 | 0 | 0 | 4 | K | 2 |  |  |  | ROZPOCET | 0 | 0 | 0 | 0 | 0 | 1 | 0 | 4 | 376099006
| VV |  | 1,5*2*0,1*4*2 |  | 2.4 | [12 empty] | VV | 2 | 2 | True | 0 | ROZPOCET
| VV |  | Součet |  | 2.4 | [12 empty] | VV | 2 | 4 | True | 1 | ROZPOCET
23 | K | 894608211 | Výztuž šachet ze svařovaných sítí typu Kari | t | 0.15 |  | 0 | CS ÚRS 2020 01 |  | základní |  | 0 | 1.0041 | 0.15061 | 0 | 0 | 4 | K | 2 |  |  |  | ROZPOCET | 0 | 0 | 0 | 0 | 0 | 1 | 0 | 4 | -1570518826
| P |  | Poznámka k položce: nákup,doprava,položení,vyvázání, ostatní pomocné práce a material | [14 empty] | P | 2
24 | K | 899640111 | Bednění pro obetonování plastových šachet v otevřeném výkopu hranatých | m2 | 24 |  | 0 | CS ÚRS 2018 01 |  | základní |  | 0 | 0.00402 | 0.09648 | 0 | 0 | 4 | K | 2 |  |  |  | ROZPOCET | 0 | 0 | 0 | 0 | 0 | 1 | 0 | 4 | 1851454898
| P |  | Poznámka k položce: bednení i odbednění | [14 empty] | P | 2
| VV |  | 1,5*2*4*2 |  | 24 | [12 empty] | VV | 2 | 2 | True | 0 | ROZPOCET
| VV |  | Součet |  | 24 | [12 empty] | VV | 2 | 4 | True | 1 | ROZPOCET
25 | M | specifikace 2 | Vsakovací šachta plastová, průměr 0,6 m, hl. 2 m | ks | 2 |  | 0 |  |  | základní |  | 0 | 0.05 | 0.1 | 0 | 0 | 8 | M | 2 |  |  |  | ROZPOCET | 0 | 0 | 0 | 0 | 0 | 1 | 0 | 4 | -354828831
| P |  | Poznámka k položce: plastová PP šachta kruhového průřezu s perforací v dolní třetině určena k instalaci do travnaté plochy ke vsakování řádně předčištěných odpadních popřípadě dešťových vod, v plášti jímky je navařeno hrdlo s gumovým těsněním pro napojení drenáže, včetně přechodové tvarovky; osazení do výkopu stanovené hloubky na vodorovný podklad vytvořený zhutněným podsypem vhodné struktury, například lomový kámen frakce 16/32 mm, obsypání tělesa jímky štěrkem v souladu se všeobecnými technickými podmínkami výrobce | [14 empty] | P | 2
| D | 27 | Zakládání, drenáže |  |  |  | 0 |  |  |  |  | 0 |  | 0 |  | 0 | 1 | D | 1 |  |  |  | ROZPOCET | [6 empty] | 0
26 | K | 212752112R00 | Trativody z drenážních trubek, lože, DN 100 mm | m | 56 |  | 0 |  |  | základní |  | 0 | 0 | 0 | 0 | 0 | 4 | K | 2 |  |  |  | ROZPOCET | 0 | 0 | 0 | 0 | 0 | 1 | 0 | 4 | -1351809701
| P |  | Poznámka k položce: nákup,doprava,složení na stavbě | [14 empty] | P | 2
27 | K | 212753114R00 | Montáž ohebné dren. trubky do rýhy DN 100,bez lože | m | 56 |  | 0 |  |  | základní |  | 0 | 0 | 0 | 0 | 0 | 4 | K | 2 |  |  |  | ROZPOCET | 0 | 0 | 0 | 0 | 0 | 1 | 0 | 4 | -320843349
| P |  | Poznámka k položce: jedná se o trativody jako reservní v případě nutnosti odvodu prosáklé vody v rýhách nové kanalizace položené na dno rýhy a další, položení,montáž,včetně všech prací a spojovacích prvků, včetně napojení na šachtu nebo jíný objekt - stáv. kanalizace | [14 empty] | P | 2
28 | K | 273321321R00 | Železobeton základových desek C 20/25 | m3 | 3.1 |  | 0 |  |  | základní |  | 0 | 0 | 0 | 0 | 0 | 4 | K | 2 |  |  |  | ROZPOCET | 0 | 0 | 0 | 0 | 0 | 1 | 0 | 4 | -678839135
| P |  | Poznámka k položce: pro položku akumulační nádrže, nákup,doprava,položení | [14 empty] | P | 2
29 | K | 273351215R00 | Bednění stěn základových desek - zřízení, odstranění | m2 | 5.52 |  | 0 |  |  | základní |  | 0 | 0 | 0 | 0 | 0 | 4 | K | 2 |  |  |  | ROZPOCET | 0 | 0 | 0 | 0 | 0 | 1 | 0 | 4 | -1585016647
| P |  | Poznámka k položce: pro položku akumulační nádrže | [14 empty] | P | 2
30 | K | 273361921R00 | Výztuž základových desek ze svařovaných sítí | t | 0.23 |  | 0 |  |  | základní |  | 0 | 0 | 0 | 0 | 0 | 4 | K | 2 |  |  |  | ROZPOCET | 0 | 0 | 0 | 0 | 0 | 1 | 0 | 4 | 387482440
| P |  | Poznámka k položce: pro položku akumulační nádrže, nákup, doprava ,položení, včetně všech prací a prvků souvisejících | [14 empty] | P | 2
31 | K | 275111311R00 | Osazení zákl. bloků z prefa dílců do 500 kg, na MC | kus | 1 |  | 0 |  |  | základní |  | 0 | 0 | 0 | 0 | 0 | 4 | K | 2 |  |  |  | ROZPOCET | 0 | 0 | 0 | 0 | 0 | 1 | 0 | 4 | 1530537983
| P |  | Poznámka k položce: položka pro ostatní práce, bude naceněna | [14 empty] | P | 2
32 | K | 59212735R | Podkladní blok pod potrubí, 65x40x80 cm | kus | 1 |  | 0 |  |  | základní |  | 0 | 0 | 0 | 0 | 0 | 4 | K | 2 |  |  |  | ROZPOCET | 0 | 0 | 0 | 0 | 0 | 1 | 0 | 4 | -1956339896
| P |  | Poznámka k položce: nákup,doprava, složení na stavbě | [14 empty] | P | 2
| D | 4 | Vodorovné konstrukce |  |  |  | 0 |  |  |  |  | 0 |  | 0 |  | 0 | 1 | D | 1 |  |  |  | ROZPOCET | [6 empty] | 0
33 | K | 451572111RL2 | Lože pod potrubí z písku, vč.dodávky písku kopaného | m3 | 25.7 |  | 0 |  |  | základní |  | 0 | 0 | 0 | 0 | 0 | 4 | K | 2 |  |  |  | ROZPOCET | 0 | 0 | 0 | 0 | 0 | 1 | 0 | 4 | 870628525
| P |  | Poznámka k položce: nákup, doprava, položení položka opstatní, reservní pro event. nutné větší podsypy | [14 empty] | P | 2
34 | K | 462512270R00 | Zához z kamene s proštěrk. z terénu do 200 kg | m3 | 1.89 |  | 0 |  |  | základní |  | 0 | 0 | 0 | 0 | 0 | 4 | K | 2 |  |  |  | ROZPOCET | 0 | 0 | 0 | 0 | 0 | 1 | 0 | 4 | 924301605
| P |  | Poznámka k položce: výústní objekt - nákup,doprava,položení | [14 empty] | P | 2
35 | K | 463212300R00 | Rovnanina tl.30cm do betonu, nad 3 m3, 200 kg, urov.líce | m3 | 4.9 |  | 0 |  |  | základní |  | 0 | 0 | 0 | 0 | 0 | 4 | K | 2 |  |  |  | ROZPOCET | 0 | 0 | 0 | 0 | 0 | 1 | 0 | 4 | -1268196991
| P |  | Poznámka k položce: výústní objekt -nákup,doprava,položení | [14 empty] | P | 2
36 | K | 564831111R00 | Podklad ze štěrkodrti po zhutnění tloušťky 10 cm | m2 | 24.8 |  | 0 |  |  | základní |  | 0 | 0 | 0 | 0 | 0 | 4 | K | 2 |  |  |  | ROZPOCET | 0 | 0 | 0 | 0 | 0 | 1 | 0 | 4 | 1912606830
| P |  | Poznámka k položce: výústní objekt -nákup,doprava,položení | [14 empty] | P | 2
37 | K | 567211110R00 | Podklad z prostého betonu tř. I tloušťky 10 cm | m2 | 4.5 |  | 0 |  |  | základní |  | 0 | 0 | 0 | 0 | 0 | 4 | K | 2 |  |  |  | ROZPOCET | 0 | 0 | 0 | 0 | 0 | 1 | 0 | 4 | -1521443883
| P |  | Poznámka k položce: výústní objekt -nákup,doprava,položení | [14 empty] | P | 2
38 | K | 153191121 | Těsnění hradicích stěn nepropustnou hrázkou ze zhutněné sypaniny při stěně nebo nepropustnou výplní ze zhutněné sypaniny mezi stěnami zřízení | m3 | 15 |  | 0 | CS ÚRS 2020 01 |  | základní |  | 0 | 0 | 0 | 0 | 0 | 4 | K | 2 |  |  |  | ROZPOCET | 0 | 0 | 0 | 0 | 0 | 1 | 0 | 4 | -2033699846
| P |  | Poznámka k položce: položka včetně nákupu zeminy, provizorní hráz pro práce v řece pro vytvoření výústního objektu | [14 empty] | P | 2
39 | K | 153191131 | Těsnění hradicích stěn nepropustnou hrázkou ze zhutněné sypaniny při stěně nebo nepropustnou výplní ze zhutněné sypaniny mezi stěnami odstranění | m3 | 15 |  | 0 | CS ÚRS 2020 01 |  | základní |  | 0 | 0 | 0 | 0 | 0 | 4 | K | 2 |  |  |  | ROZPOCET | 0 | 0 | 0 | 0 | 0 | 1 | 0 | 4 | 1889387861
| P |  | Poznámka k položce: odstranění provizorní hráze | [14 empty] | P | 2
| D | 8 | Trubní vedení |  |  |  | 0 |  |  |  |  | 0 |  | 0.56156 |  | 0 | 1 | D | 1 |  |  |  | ROZPOCET | [6 empty] | 0
40 | K | 899623171 | Obetonování potrubí nebo zdiva stok betonem prostým v otevřeném výkopu, beton tř. C 25/30 | m3 | 4.145 |  | 0 | CS ÚRS 2020 01 |  | základní |  | 0 | 0 | 0 | 0 | 0 | 4 | K | 2 |  |  |  | ROZPOCET | 0 | 0 | 0 | 0 | 0 | 1 | 0 | 4 | 1838658590
| VV |  | 2*3,14*0,1*0,2*33"obetonování výústní DN 150 v délce 33 m |  | 4.145 | [12 empty] | VV | 2 | 2 | True | 0 | ROZPOCET
| VV |  | Součet |  | 4.145 | [12 empty] | VV | 2 | 4 | True | 1 | ROZPOCET
41 | K | 899643111 | Bednění pro obetonování potrubí v otevřeném výkopu | m2 | 20.724 |  | 0 | CS ÚRS 2020 01 |  | základní |  | 0 | 0.00402 | 0.08331 | 0 | 0 | 4 | K | 2 |  |  |  | ROZPOCET | 0 | 0 | 0 | 0 | 0 | 1 | 0 | 4 | -1319684221
| VV |  | 2*3,14*0,1*33 |  | 20.724 | [12 empty] | VV | 2 | 2 | True | 0 | ROZPOCET
| VV |  | Součet |  | 20.724 | [12 empty] | VV | 2 | 4 | True | 1 | ROZPOCET
42 | K | 352368211 | Výztuž části stok horní v otevřeném výkopu ze svařovaných sítí z drátů typu Kari | t | 0.45 |  | 0 | CS ÚRS 2020 01 |  | základní |  | 0 | 1.0628 | 0.47825 | 0 | 0 | 4 | K | 2 |  |  |  | ROZPOCET | 0 | 0 | 0 | 0 | 0 | 1 | 0 | 4 | -446137582
| VV |  | 0,45 |  | 0.45 | [12 empty] | VV | 2 | 2 | True | 0 | ROZPOCET
| VV |  | Součet |  | 0.45 | [12 empty] | VV | 2 | 4 | True | 1 | ROZPOCET
| D | 87 | Potrubí z trub plastických |  |  |  | 0 |  |  |  |  | 0 |  | 1.2638 |  | 0 | 1 | D | 1 |  |  |  | ROZPOCET | [6 empty] | 0
43 | K | 28614230R | Trubka kanalizační ULTRA-RIB 2 SN 12 150x2000 mm, žebrovaná, PP, hnědá | kus | 45 |  | 0 |  |  | základní |  | 0 | 0 | 0 | 0 | 0 | 4 | K | 2 |  |  |  | ROZPOCET | 0 | 0 | 0 | 0 | 0 | 1 | 0 | 4 | -2099290120
| P |  | Poznámka k položce: nákup,doprava,složení | [14 empty] | P | 2
| VV |  | (33+10+10+10+27)/2 |  | 45 | [12 empty] | VV | 2 | 2 | True | 0 | ROZPOCET
| VV |  | Součet |  | 45 | [12 empty] | VV | 2 | 4 | True | 1 | ROZPOCET
44 | K | 28614236R | Trubka kanalizační ULTRA-RIB 2 SN 12 250x2000 mm, žebrovaná, PP, hnědá | kus | 28 |  | 0 |  |  | základní |  | 0 | 0 | 0 | 0 | 0 | 4 | K | 2 |  |  |  | ROZPOCET | 0 | 0 | 0 | 0 | 0 | 1 | 0 | 4 | -1675746055
| P |  | Poznámka k položce: nákup,doprava,složení | [14 empty] | P | 2
| VV |  | 56/2 |  | 28 | [12 empty] | VV | 2 | 2 | True | 0 | ROZPOCET
| VV |  | Součet |  | 28 | [12 empty] | VV | 2 | 4 | True | 1 | ROZPOCET
45 | K | 28656313R | Odbočka kanalizační ULTRA-RIB 2 DN 250/150/45° | kus | 6 |  | 0 |  |  | základní |  | 0 | 0 | 0 | 0 | 0 | 4 | K | 2 |  |  |  | ROZPOCET | 0 | 0 | 0 | 0 | 0 | 1 | 0 | 4 | 1150337286
46 | K | 55340324R | Poklop a rám litinový jištěný, s odv., D400 | kus | 2 |  | 0 |  |  | základní |  | 0 | 0 | 0 | 0 | 0 | 4 | K | 2 |  |  |  | ROZPOCET | 0 | 0 | 0 | 0 | 0 | 1 | 0 | 4 | -318208873
| P |  | Poznámka k položce: šachta DŠ 8, DŠ 9, nákup,doprava,položení, montáž, poklop litinový včetně rámu pro DN 1000 šachtu | [14 empty] | P | 2
47 | K | 871313121R00 | Montáž trub z plastu, gumový kroužek, DN 150, uliční vpusti, přípojky | m | 90 |  | 0 |  |  | základní |  | 0 | 0 | 0 | 0 | 0 | 4 | K | 2 |  |  |  | ROZPOCET | 0 | 0 | 0 | 0 | 0 | 1 | 0 | 4 | 1409962211
| P |  | Poznámka k položce: obsahuje všechny práce i související včetně napojení na šachty | [14 empty] | P | 2
48 | K | 871319901RT1 | D+M Fólie výstražná hnědá - "KANALIZACE" | m | 146 |  | 0 |  |  | základní |  | 0 | 0 | 0 | 0 | 0 | 4 | K | 2 |  |  |  | ROZPOCET | 0 | 0 | 0 | 0 | 0 | 1 | 0 | 4 | 1303927615
| P |  | Poznámka k položce: nákup,doprava,položení | [14 empty] | P | 2
49 | K | 871373121R00 | Montáž trub z plastu, gumový kroužek, DN 250, hlavní řady | m | 56 |  | 0 |  |  | základní |  | 0 | 0 | 0 | 0 | 0 | 4 | K | 2 |  |  |  | ROZPOCET | 0 | 0 | 0 | 0 | 0 | 1 | 0 | 4 | -1258619190
| P |  | Poznámka k položce: obsahuje všechny práce i související včetně napojení na šachty | [14 empty] | P | 2
50 | K | 877363121R00 | Montáž tvarovek odboč. plast. gum. kroužek DN 250 | kus | 6 |  | 0 |  |  | základní |  | 0 | 0 | 0 | 0 | 0 | 4 | K | 2 |  |  |  | ROZPOCET | 0 | 0 | 0 | 0 | 0 | 1 | 0 | 4 | 1660286185
51 | K | 891372121R00 | Montáž kanalizačních zpětných klapek DN 150 | kus | 1 |  | 0 |  |  | základní |  | 0 | 0 | 0 | 0 | 0 | 4 | K | 2 |  |  |  | ROZPOCET | 0 | 0 | 0 | 0 | 0 | 1 | 0 | 4 | -487194454
| P |  | Poznámka k položce: práce, včetně pomocncýh, jedná se o vyústění DN 150 do řeky, kde konec roury bude sešikmen seříznut dle terenu a za sešikmením bude osazena zpětná klapka a na sešikmený konec mříž atypiská proti vniknutí zvěře | [14 empty] | P | 2
52 | M | 42284015 | klapka zpětná koncová litinová pro odpadní vodu L55 067 601 DN 150 | kus | 1 |  | 0 | CS ÚRS 2020 01 |  | základní |  | 0 | 0.006 | 0.006 | 0 | 0 | 8 | M | 2 |  |  |  | ROZPOCET | 0 | 0 | 0 | 0 | 0 | 1 | 0 | 4 | -863641933
| P |  | Poznámka k položce: nákup,doprava, jednouzávěrový systém vybavený jednou klapkou s nerezovým chrom-niklovým krytem pro instalaci ve vodorovném směru DN 160, který zabraňuje zpětným průtokům do kanalizačního potrubí. Klapka funguje na principu gravitace, je vyrobena z vysoce kvalitního polypropylenu s přídavkem stabilizátoru, který zvyšuje odolnost vůči slunečnímu záření. Tento materiál je neškodný pro přírodní prostředí a odolný vůči vyšším teplotám i agresivním chemikáliím. | [14 empty] | P | 2
53 | K | 892581111R00 | Zkouška těsnosti kanalizace DN do 300, vodou | m | 146 |  | 0 |  |  | základní |  | 0 | 0 | 0 | 0 | 0 | 4 | K | 2 |  |  |  | ROZPOCET | 0 | 0 | 0 | 0 | 0 | 1 | 0 | 4 | 825717729
54 | K | 892583111R00 | Zabezpečení konců kanal. potrubí DN do 300, vodou | úsek | 4 |  | 0 |  |  | základní |  | 0 | 0 | 0 | 0 | 0 | 4 | K | 2 |  |  |  | ROZPOCET | 0 | 0 | 0 | 0 | 0 | 1 | 0 | 4 | -460586073
55 | K | 892855114R00 | Kontrola kanalizace TV kamerou do 200 m | m | 90 |  | 0 |  |  | základní |  | 0 | 0 | 0 | 0 | 0 | 4 | K | 2 |  |  |  | ROZPOCET | 0 | 0 | 0 | 0 | 0 | 1 | 0 | 4 | 1261116308
56 | K | 892855115R00 | Kontrola kanalizace TV kamerou do 500 m | m | 56 |  | 0 |  |  | základní |  | 0 | 0 | 0 | 0 | 0 | 4 | K | 2 |  |  |  | ROZPOCET | 0 | 0 | 0 | 0 | 0 | 1 | 0 | 4 | 1150525655
57 | K | 894411121R00 | Zřízení šachet z dílců, pro potrubí DN 250, průměr 1000 mm včetně dodávky betonových dílců | kus | 2 |  | 0 |  |  | základní |  | 0 | 0 | 0 | 0 | 0 | 4 | K | 2 |  |  |  | ROZPOCET | 0 | 0 | 0 | 0 | 0 | 1 | 0 | 4 | 1121657908
| P |  | Poznámka k položce: nákup,doprava,složení,položení,montáž včetně všech prací a prvků souvisejících, včetně těsnění, prstýnků, včetně štěrkových podsypů, včetně monolitického betonového dna, včetně přechodové desky, včetně skruží a konusového dílce 1000/600, včetně napojení připojovacích trub, složení šachty bude vyhotoveno v rámci RDS realizační dokumentace zhotovitelem světlá hloubka 1,50 m a 2,12 m | [14 empty] | P | 2
| VV |  | 1 "DŠ 8 světlá hloubka 1,50 m |  | 1 | [12 empty] | VV | 2 | 2 | True | 0 | ROZPOCET
| VV |  | 1" DŠ 9 světlá hloubka 2,12 m |  | 1 | [12 empty] | VV | 2 | 2 | True | 0 | ROZPOCET
| VV |  | Součet |  | 2 | [12 empty] | VV | 2 | 4 | True | 1 | ROZPOCET
58 | K | 895941711R00 | Osazení akumulační nádrže samonosné, 20m3 , včetně kompletní dodávky a dopravy | kus | 1 |  | 0 |  |  | základní |  | 0 | 0 | 0 | 0 | 0 | 4 | K | 2 |  |  |  | ROZPOCET | 0 | 0 | 0 | 0 | 0 | 1 | 0 | 4 | -1684530862
| P |  | Poznámka k položce: nákup,doprava a montáž veškerého materialu souvisejícícho veškeré podklady v části SO301, Výkres D.131.12 a TZ, položka včetně štěrkodrti podsyp pod základ min tlouštka 20 cm | [14 empty] | P | 2
59 | K | 895941311 | Zřízení vpusti kanalizační uliční z betonových dílců typ UVB-50 | kus | 2 |  | 0 | CS ÚRS 2020 01 |  | základní |  | 0 | 0.14494 | 0.28988 | 0 | 0 | 4 | K | 2 |  |  |  | ROZPOCET | 0 | 0 | 0 | 0 | 0 | 1 | 0 | 4 | -1514765805
| P |  | Poznámka k položce: sestava dle TZ SO 301-2 | [14 empty] | P | 2
60 | K | 899204112 | Osazení mříží litinových včetně rámů a košů na bahno pro třídu zatížení D400 | kus | 2 |  | 0 | CS ÚRS 2020 01 |  | základní |  | 0 | 0.21734 | 0.43468 | 0 | 0 | 4 | K | 2 |  |  |  | ROZPOCET | 0 | 0 | 0 | 0 | 0 | 1 | 0 | 4 | -1853347217
61 | M | 59223857 | skruž pro uliční vpusť horní betonová 450x295x50mm | kus | 2 |  | 0 | CS ÚRS 2020 01 |  | základní |  | 0 | 0.058 | 0.116 | 0 | 0 | 8 | M | 2 |  |  |  | ROZPOCET | 0 | 0 | 0 | 0 | 0 | 1 | 0 | 4 | -450837660
62 | M | 59223862 | skruž pro uliční vpusť středová betonová 450x295x50mm | kus | 2 |  | 0 | CS ÚRS 2020 01 |  | základní |  | 0 | 0.057 | 0.114 | 0 | 0 | 8 | M | 2 |  |  |  | ROZPOCET | 0 | 0 | 0 | 0 | 0 | 1 | 0 | 4 | -1920852511
63 | M | 59223850 | dno pro uliční vpusť s výtokovým otvorem betonové 450x330x50mm | kus | 2 |  | 0 | CS ÚRS 2020 01 |  | základní |  | 0 | 0.097 | 0.194 | 0 | 0 | 8 | M | 2 |  |  |  | ROZPOCET | 0 | 0 | 0 | 0 | 0 | 1 | 0 | 4 | -1021653936
64 | M | 59223871 | koš pro uliční vpusti žárově Pz plech pro rám 500/500mm | kus | 2 |  | 0 | CS ÚRS 2020 01 |  | základní |  | 0 | 0.004 | 0.008 | 0 | 0 | 8 | M | 2 |  |  |  | ROZPOCET | 0 | 0 | 0 | 0 | 0 | 1 | 0 | 4 | -1511718021
65 | M | 55242320 | mříž vtoková litinová plochá 500x500mm | kus | 2 |  | 0 | CS ÚRS 2020 01 |  | základní |  | 0 | 0.0506 | 0.1012 | 0 | 0 | 8 | M | 2 |  |  |  | ROZPOCET | 0 | 0 | 0 | 0 | 0 | 1 | 0 | 4 | -975207944
66 | K | 895983419R00 | Osazení vpusti sorpční | kus | 1 |  | 0 |  |  | základní |  | 0 | 0 | 0 | 0 | 0 | 4 | K | 2 |  |  |  | ROZPOCET | 0 | 0 | 0 | 0 | 0 | 1 | 0 | 4 | -1861989000
| P |  | Poznámka k položce: nákup,doprava,osazení,montáž, včetně všch prací souvisejících, popis dle technické zprávy SO 301, SOL - 2/M včetně mříže pro pojezd vozidly do 40 t (D400). je vodotěsná svařovaná polypropylenová nádrž s gravitačně sedimentační komorou a dočištěním na sorpčním filtru, osazení zemi s obetonováním včetně betonu | [14 empty] | P | 2
67 | K | MAT89979 | Ochranná ocel.mříž pro roury DN150, žár.zink., včetně kotvícího materiálu | kpl | 1 |  | 0 |  |  | základní |  | 0 | 0 | 0 | 0 | 0 | 4 | K | 2 |  |  |  | ROZPOCET | 0 | 0 | 0 | 0 | 0 | 1 | 0 | 4 | 1466520187
| P |  | Poznámka k položce: nákup,doprava,montáž včetně všech prvků a prací souvisejících,jedná se o atypický výrobek slouží jako ochrana proti vniknutí zvířat do potrubí v místě vyústění DN 150 do řeky bude vyrobena z galvanizované oceli, včetně připevnění přes objímku na potrubí - na konci seříznuté roury, předpoklad elipsovitý tvar 150*250 mm (šířka x délka), tvar sítě s oky 10/10 mm, průměr drátu do 6 mm -základí popis dle Výkersu SO 301 - D.1.3.1.15 "Výústní objekt přepadu deštové kanalizace | [14 empty] | P | 2
| D | 997 | Přesun sutě |  |  |  | 0 |  |  |  |  | 0 |  | 0 |  | 0 | 1 | D | 1 |  |  |  | ROZPOCET | [6 empty] | 0
68 | K | 997221873 | Poplatek za uložení stavebního odpadu na recyklační skládce (skládkovné) zeminy a kamení zatříděného do Katalogu odpadů pod kódem 17 05 04 | t | 1084.9 |  | 0 | CS ÚRS 2020 01 |  | základní |  | 0 | 0 | 0 | 0 | 0 | 4 | K | 2 |  |  |  | ROZPOCET | 0 | 0 | 0 | 0 | 0 | 1 | 0 | 4 | 1075041626
| VV |  | 451*1,9 |  | 856.9 | [12 empty] | VV | 2 | 2 | True | 0 | ROZPOCET
| VV |  | 120*1,9 "čištění koryta |  | 228 | [12 empty] | VV | 2 | 2 | True | 0 | ROZPOCET
| VV |  | Součet |  | 1084.9 | [12 empty] | VV | 2 | 4 | True | 1 | ROZPOCET
| D | 998 | Přesun hmot |  |  |  | 0 |  |  |  |  | 0 |  | 0 |  | 0 | 1 | D | 1 |  |  |  | ROZPOCET | [6 empty] | 0
69 | K | 998276101 | Přesun hmot pro trubní vedení hloubené z trub z plastických hmot nebo sklolaminátových pro vodovody nebo kanalizace v otevřeném výkopu dopravní vzdálenost do 15 m | t | 30 |  | 0 | CS ÚRS 2020 01 |  | základní |  | 0 | 0 | 0 | 0 | 0 | 4 | K | 2 |  |  |  | ROZPOCET | 0 | 0 | 0 | 0 | 0 | 1 | 0 | 4 | 1707934708
| D | VRN | Vedlejší rozpočtové náklady |  |  |  | 0 |  |  |  |  | 0 |  | 0 |  | 0 | 5 | D | 1 |  |  |  | ROZPOCET | [6 empty] | 0
70 | K | 005231040R | Provozní řády | Soubor | 1 |  | 0 |  |  | základní |  | 0 | 0 | 0 | 0 | 0 | 4 | K | 2 |  |  |  | ROZPOCET | 0 | 0 | 0 | 0 | 0 | 1 | 0 | 4 | 229466028

## SO 301-3 - Deštová kanali...
{fa9696a2-6ebe-4d4a-bc34-1345fed24f27}
2
| KRYCÍ LIST SOUPISU PRACÍ | [7 empty] | v --- níže se nacházejí doplnkové a pomocné údaje k sestavám --- v | [8 empty] | False
Stavba:
Řešení zpevněných ploch, parkoviště a bus zastávek u školy, Svatava
Objekt:
SO 301-3 - Deštová kanalizace ulice parkoviště na p.p.č.237/1 a 237/2
| KSO: |  | 822 2 |  |  | CC-CZ:
| Místo: |  | Svatava |  |  | Datum: | 18. 9. 2020
| Zadavatel: |  |  |  |  | IČ: | 00573141
|  | Městys Svatava, Svatava, ČSA 277, 357 03 |  |  |  | DIČ:
| Uchazeč: |  |  |  |  | IČ: | Vyplň údaj
|  | Vyplň údaj |  |  |  | DIČ: | Vyplň údaj
| Projektant: |  |  |  |  | IČ: | 263 92 526
|  | DSVA s.r.o.,nám. Krále Jiřího z Poděbrad 6, 350 02 |  |  |  | DIČ:
| Zpracovatel: |  |  |  |  | IČ: | 263 92 526
|  | DSVA s.r.o. - ing. Jiří Ševčík |  |  |  | DIČ:
Poznámka:
| Cena bez DPH | [5 empty] | 0
|  |  | Základ daně |  |  | Sazba daně | Výše daně
| DPH | základní | 0 |  |  | 21% | 0
|  | snížená | 0 |  |  | 15% | 0
|  | zákl. přenesená | 0 |  |  | 21% | 0
|  | sníž. přenesená | 0 |  |  | 15% | 0
|  | nulová | 0 |  |  | 0% | 0
| Cena s DPH |  |  | v | CZK |  | 0
REKAPITULACE ČLENĚNÍ SOUPISU PRACÍ
Stavba:
Řešení zpevněných ploch, parkoviště a bus zastávek u školy, Svatava
Objekt:
SO 301-3 - Deštová kanalizace ulice parkoviště na p.p.č.237/1 a 237/2
Místo: |  |  | Svatava |  |  | Datum: | 18. 9. 2020
Zadavatel: |  |  | Městys Svatava, Svatava, ČSA 277, 357 03 |  |  | Projektant: | DSVA s.r.o.,nám. Krále Jiřího z Poděbrad 6, 350 02
Uchazeč: |  |  | Vyplň údaj |  |  | Zpracovatel: | DSVA s.r.o. - ing. Jiří Ševčík
Kód dílu - Popis | [6 empty] | Cena celkem [CZK]
Náklady stavby celkem | [6 empty] | 0 | [11 empty] | -1
| HSV - Práce a dodávky HSV | [5 empty] | 0
| 1 - Zemní práce | [5 empty] | 0
| 2 - Zakládání | [5 empty] | 0
| 3 - Svislé a kompletní konstrukce | [5 empty] | 0
| 4 - Vodorovné konstrukce | [5 empty] | 0
| 8 - Trubní vedení | [5 empty] | 0
| 997 - Přesun sutě | [5 empty] | 0
| 998 - Přesun hmot | [5 empty] | 0
| VRN - Vedlejší rozpočtové náklady | [5 empty] | 0
SOUPIS PRACÍ
Stavba:
Řešení zpevněných ploch, parkoviště a bus zastávek u školy, Svatava
Objekt:
SO 301-3 - Deštová kanalizace ulice parkoviště na p.p.č.237/1 a 237/2
Místo: |  |  | Svatava |  |  | Datum: | 18. 9. 2020
Zadavatel: |  |  | Městys Svatava, Svatava, ČSA 277, 357 03 |  |  | Projektant: | DSVA s.r.o.,nám. Krále Jiřího z Poděbrad 6, 350 02
Uchazeč: |  |  | Vyplň údaj |  |  | Zpracovatel: | DSVA s.r.o. - ing. Jiří Ševčík
PČ | Typ | Kód | Popis | MJ | Množství | J.cena [CZK] | Cena celkem [CZK] | Cenová soustava |  | DPH | J. Nh [h] | Nh celkem [h] | J. hmotnost [t] | Hmotnost celkem [t] | J. suť [t] | Suť Celkem [t]
Náklady soupisu celkem | [6 empty] | 0 |  |  |  |  | 0 |  | 433.0181 |  | 0 |  | D | -1 | [10 empty] | 0
| D | HSV | Práce a dodávky HSV |  |  |  | 0 |  |  |  |  | 0 |  | 433.0181 |  | 0 | 1 | D | 0 |  |  |  | ROZPOCET | [6 empty] | 0
| D | 1 | Zemní práce |  |  |  | 0 |  |  |  |  | 0 |  | 430.6691 |  | 0 | 1 | D | 1 |  |  |  | ROZPOCET | [6 empty] | 0
1 | K | 119001403 | Dočasné zajištění podzemního potrubí nebo vedení ve výkopišti ve stavu i poloze, ve kterých byla na začátku zemních prací a to s podepřením, vzepřením nebo vyvěšením, příp. s ochranným bedněním, se zřízením a odstraněním zajišťovací konstrukce | m | 12 |  | 0 | CS ÚRS 2020 01 |  | základní |  | 0 | 0.01269 | 0.15228 | 0 | 0 | 4 | K | 2 |  |  |  | ROZPOCET | 0 | 0 | 0 | 0 | 0 | 1 | 0 | 4 | -25490078
2 | K | 119001423 | Dočasné zajištění podzemního potrubí nebo vedení ve výkopišti ve stavu i poloze, ve kterých byla na začátku zemních prací a to s podepřením, vzepřením nebo vyvěšením, příp. s ochranným bedněním, se zřízením a odstraněním zajišťovací konstrukce, s opotřebením hmot kabelů a kabelových tratí z volně ložených kabelů a to přes 6 kabelů | m | 20 |  | 0 | CS ÚRS 2020 01 |  | základní |  | 0 | 0.10775 | 2.155 | 0 | 0 | 4 | K | 2 |  |  |  | ROZPOCET | 0 | 0 | 0 | 0 | 0 | 1 | 0 | 4 | 1682948724
3 | K | 132254204 | Hloubení zapažených rýh šířky přes 800 do 2 000 mm strojně s urovnáním dna do předepsaného profilu a spádu v hornině třídy těžitelnosti I skupiny 3 přes 100 do 500 m3 | m3 | 151.6 |  | 0 | CS ÚRS 2020 01 |  | základní |  | 0 | 0 | 0 | 0 | 0 | 4 | K | 2 |  |  |  | ROZPOCET | 0 | 0 | 0 | 0 | 0 | 1 | 0 | 4 | 2041244761
4 | K | 133254103 | Hloubení zapažených šachet strojně v hornině třídy těžitelnosti I skupiny 3 přes 50 do 100 m3 | m3 | 145.8 |  | 0 | CS ÚRS 2020 01 |  | základní |  | 0 | 0 | 0 | 0 | 0 | 4 | K | 2 |  |  |  | ROZPOCET | 0 | 0 | 0 | 0 | 0 | 1 | 0 | 4 | 1483671800
| VV |  | 120,8 |  | 120.8 | [12 empty] | VV | 2 | 2 | True | 0 | ROZPOCET
| VV |  | 25 "ostatní, reserva |  | 25 | [12 empty] | VV | 2 | 2 | True | 0 | ROZPOCET
| VV |  | Součet |  | 145.8 | [12 empty] | VV | 2 | 4 | True | 1 | ROZPOCET
5 | K | 151101102 | Zřízení pažení a rozepření stěn rýh pro podzemní vedení příložné pro jakoukoliv mezerovitost, hloubky do 4 m | m2 | 230.1 |  | 0 | CS ÚRS 2020 01 |  | základní |  | 0 | 0.00085 | 0.19558 | 0 | 0 | 4 | K | 2 |  |  |  | ROZPOCET | 0 | 0 | 0 | 0 | 0 | 1 | 0 | 4 | 1285822332
6 | K | 151101112 | Odstranění pažení a rozepření stěn rýh pro podzemní vedení s uložením materiálu na vzdálenost do 3 m od kraje výkopu příložné, hloubky přes 2 do 4 m | m2 | 230.1 |  | 0 | CS ÚRS 2020 01 |  | základní |  | 0 | 0 | 0 | 0 | 0 | 4 | K | 2 |  |  |  | ROZPOCET | 0 | 0 | 0 | 0 | 0 | 1 | 0 | 4 | -2101675700
7 | K | 151101201 | Zřízení pažení stěn výkopu bez rozepření nebo vzepření příložné, hloubky do 4 m | m2 | 137.5 |  | 0 | CS ÚRS 2020 01 |  | základní |  | 0 | 0.0007 | 0.09625 | 0 | 0 | 4 | K | 2 |  |  |  | ROZPOCET | 0 | 0 | 0 | 0 | 0 | 1 | 0 | 4 | -762420257
8 | K | 151101211 | Odstranění pažení stěn výkopu bez rozepření nebo vzepření s uložením pažin na vzdálenost do 3 m od okraje výkopu příložné, hloubky do 4 m | m2 | 137.5 |  | 0 | CS ÚRS 2020 01 |  | základní |  | 0 | 0 | 0 | 0 | 0 | 4 | K | 2 |  |  |  | ROZPOCET | 0 | 0 | 0 | 0 | 0 | 1 | 0 | 4 | -1320990093
9 | K | 161101101 | Svislé přemístění výkopku z horniny tř. 1 až 4 hl výkopu do 2,5 m | m3 | 297.4 |  | 0 | CS ÚRS 2019 01 |  | základní |  | 0 | 0 | 0 | 0 | 0 | 4 | K | 2 |  |  |  | ROZPOCET | 0 | 0 | 0 | 0 | 0 | 1 | 0 | 4 | 2144621268
| VV |  | 297,4 |  | 297.4 | [12 empty] | VV | 2 | 2 | True | 0 | ROZPOCET
| VV |  | Součet |  | 297.4 | [12 empty] | VV | 2 | 4 | True | 1 | ROZPOCET
10 | K | 162751117 | Vodorovné přemístění výkopku nebo sypaniny po suchu na obvyklém dopravním prostředku, bez naložení výkopku, avšak se složením bez rozhrnutí z horniny třídy těžitelnosti I skupiny 1 až 3 na vzdálenost přes 9 000 do 10 000 m | m3 | 297.4 |  | 0 | CS ÚRS 2020 01 |  | základní |  | 0 | 0 | 0 | 0 | 0 | 4 | K | 2 |  |  |  | ROZPOCET | 0 | 0 | 0 | 0 | 0 | 1 | 0 | 4 | -594447015
11 | K | 162751119 | Vodorovné přemístění výkopku nebo sypaniny po suchu na obvyklém dopravním prostředku, bez naložení výkopku, avšak se složením bez rozhrnutí z horniny třídy těžitelnosti I skupiny 1 až 3 na vzdálenost Příplatek k ceně za každých dalších i započatých 1 000 m | m3 | 4163.6 |  | 0 | CS ÚRS 2020 01 |  | základní |  | 0 | 0 | 0 | 0 | 0 | 4 | K | 2 |  |  |  | ROZPOCET | 0 | 0 | 0 | 0 | 0 | 1 | 0 | 4 | 1332716102
| P |  | Poznámka k položce: skládka 24km, Chocovice | [14 empty] | P | 2
| VV |  | 297,4*14 'Přepočtené koeficientem množství |  | 4163.6 | [12 empty] | VV | 2 | 2 | False | 1 | ROZPOCET
12 | K | 171201201 | Uložení sypaniny na skládky | m3 | 297.4 |  | 0 | CS ÚRS 2019 01 |  | základní |  | 0 | 0 | 0 | 0 | 0 | 4 | K | 2 |  |  |  | ROZPOCET | 0 | 0 | 0 | 0 | 0 | 1 | 0 | 4 | -287514747
13 | K | 174111101 | Zásyp sypaninou z jakékoliv horniny ručně s uložením výkopku ve vrstvách se zhutněním jam, šachet, rýh nebo kolem objektů v těchto vykopávkách | m3 | 195.6 |  | 0 | CS ÚRS 2020 01 |  | základní |  | 0 | 0 | 0 | 0 | 0 | 4 | K | 2 |  |  |  | ROZPOCET | 0 | 0 | 0 | 0 | 0 | 1 | 0 | 4 | 734436157
| P |  | Poznámka k položce: změna oproti TZ: dle rozhodnutí investora zásypy novým nenamrzavým štěrkopískem bez použití stáv. výkopku | [14 empty] | P | 2
14 | M | 58331200 | štěrkopísek netříděný zásypový | t | 371.64 |  | 0 | CS ÚRS 2020 01 |  | základní |  | 0 | 1 | 371.64 | 0 | 0 | 8 | M | 2 |  |  |  | ROZPOCET | 0 | 0 | 0 | 0 | 0 | 1 | 0 | 4 | 1182598876
| P |  | Poznámka k položce: nákup,doprava,složení, v ceně je přesun hmot | [14 empty] | P | 2
| VV |  | 195,6*1,9 |  | 371.64 | [12 empty] | VV | 2 | 2 | True | 1 | ROZPOCET
15 | K | 175111101 | Obsypání potrubí ručně sypaninou z vhodných hornin třídy těžitelnosti I a II, skupiny 1 až 4 nebo materiálem připraveným podél výkopu ve vzdálenosti do 3 m od jeho kraje pro jakoukoliv hloubku výkopu a míru zhutnění bez prohození sypaniny | m3 | 29.7 |  | 0 | CS ÚRS 2020 01 |  | základní |  | 0 | 0 | 0 | 0 | 0 | 4 | K | 2 |  |  |  | ROZPOCET | 0 | 0 | 0 | 0 | 0 | 1 | 0 | 4 | 1880468826
16 | M | 58337331 | štěrkopísek frakce 0/22 | t | 56.43 |  | 0 | CS ÚRS 2020 01 |  | základní |  | 0 | 1 | 56.43 | 0 | 0 | 8 | M | 2 |  |  |  | ROZPOCET | 0 | 0 | 0 | 0 | 0 | 1 | 0 | 4 | -1320509162
| P |  | Poznámka k položce: nákup,doprava,složení, v ceně je přesun hmot | [14 empty] | P | 2
| VV |  | 29,7*1,9 |  | 56.43 | [12 empty] | VV | 2 | 2 | True | 1 | ROZPOCET
| D | 2 | Zakládání |  |  |  | 0 |  |  |  |  | 0 |  | 0 |  | 0 | 1 | D | 1 |  |  |  | ROZPOCET | [6 empty] | 0
17 | K | 212752112R00 | Trativody z drenážních trubek, lože, DN 100 mm | m | 54 |  | 0 |  |  | základní |  | 0 | 0 | 0 | 0 | 0 | 4 | K | 2 |  |  |  | ROZPOCET | 0 | 0 | 0 | 0 | 0 | 1 | 0 | 4 | -344573549
| P |  | Poznámka k položce: nákup,doprava,složení na stavbě | [14 empty] | P | 2
18 | K | 212753114R00 | Montáž ohebné dren. trubky do rýhy DN 100,bez lože | m | 54 |  | 0 |  |  | základní |  | 0 | 0 | 0 | 0 | 0 | 4 | K | 2 |  |  |  | ROZPOCET | 0 | 0 | 0 | 0 | 0 | 1 | 0 | 4 | -164035084
| P |  | Poznámka k položce: jedná se o trativody jako reservní v případě nutnosti odvodu propsáklé vody v rýhách nové kanalizace položené na dno rýhy a další, položení,motáž včetně všech prací a spojovacích prvků, včetně napojení na šachtu nebo jiný objekt - stáv. kanalizace | [14 empty] | P | 2
19 | K | 273321321R00 | Železobeton základových desek C 20/25 | m3 | 4.1 |  | 0 |  |  | základní |  | 0 | 0 | 0 | 0 | 0 | 4 | K | 2 |  |  |  | ROZPOCET | 0 | 0 | 0 | 0 | 0 | 1 | 0 | 4 | 1210689388
| P |  | Poznámka k položce: pro položku čerpací stanice a akumulační nádrže, nákup,doprava,zabudování | [14 empty] | P | 2
20 | K | 273351215R00 | Bednění stěn základových desek - zřízení a odstanění | m2 | 6.62 |  | 0 |  |  | základní |  | 0 | 0 | 0 | 0 | 0 | 4 | K | 2 |  |  |  | ROZPOCET | 0 | 0 | 0 | 0 | 0 | 1 | 0 | 4 | 1288801970
| P |  | Poznámka k položce: pro položku čerpací stanice a akumulační nádrže | [14 empty] | P | 2
21 | K | 273361921R00 | Výztuž základových desek ze svařovaných sítí | t | 0.31 |  | 0 |  |  | základní |  | 0 | 0 | 0 | 0 | 0 | 4 | K | 2 |  |  |  | ROZPOCET | 0 | 0 | 0 | 0 | 0 | 1 | 0 | 4 | 487713771
| P |  | Poznámka k položce: pro položku čerpací stanice a akumulační nádrže, nákup,doprava,položení včetně všech spojovacích prvků | [14 empty] | P | 2
| D | 3 | Svislé a kompletní konstrukce |  |  |  | 0 |  |  |  |  | 0 |  | 0 |  | 0 | 1 | D | 1 |  |  |  | ROZPOCET | [6 empty] | 0
22 | K | 317120010RAA | Osazení překladů prefa, otvor šířky do 105 cm, včetně dodávky RZP 1/10 119 x 14 x 14 | kus | 9 |  | 0 |  |  | základní |  | 0 | 0 | 0 | 0 | 0 | 4 | K | 2 |  |  |  | ROZPOCET | 0 | 0 | 0 | 0 | 0 | 1 | 0 | 4 | 470717761
23 | K | 348922211R00 | Zdivo plot.tl.200mm z tvar.hladkých přírod.KB-BLOK | m2 | 5.4 |  | 0 |  |  | základní |  | 0 | 0 | 0 | 0 | 0 | 4 | K | 2 |  |  |  | ROZPOCET | 0 | 0 | 0 | 0 | 0 | 1 | 0 | 4 | -1933784100
| P |  | Poznámka k položce: nákup,doprava,položení včetně všech prací a prvků souvisejících | [14 empty] | P | 2
| D | 4 | Vodorovné konstrukce |  |  |  | 0 |  |  |  |  | 0 |  | 0 |  | 0 | 1 | D | 1 |  |  |  | ROZPOCET | [6 empty] | 0
24 | K | 451572111RL2 | Lože pod potrubí z písku, vč.dodávky písku kopaného | m3 | 12.8 |  | 0 |  |  | základní |  | 0 | 0 | 0 | 0 | 0 | 4 | K | 2 |  |  |  | ROZPOCET | 0 | 0 | 0 | 0 | 0 | 1 | 0 | 4 | -491712817
| P |  | Poznámka k položce: položka ostatní, reservní pro větší event. nutné větší podsypy | [14 empty] | P | 2
25 | K | 564831111R00 | Podklad ze štěrkodrti po zhutnění tloušťky 10 cm | m2 | 29.7 |  | 0 |  |  | základní |  | 0 | 0 | 0 | 0 | 0 | 4 | K | 2 |  |  |  | ROZPOCET | 0 | 0 | 0 | 0 | 0 | 1 | 0 | 4 | -954652556
| P |  | Poznámka k položce: položka ostatní, reservní pro větší event. nutné větší podsypy,nákup,doprava,položení | [14 empty] | P | 2
| D | 8 | Trubní vedení |  |  |  | 0 |  |  |  |  | 0 |  | 2.349 |  | 0 | 1 | D | 1 |  |  |  | ROZPOCET | [6 empty] | 0
26 | K | 55340324R | Poklop a rám litinový jištěný, D400,DN 1000 | kus | 3 |  | 0 |  |  | základní |  | 0 | 0 | 0 | 0 | 0 | 4 | K | 2 |  |  |  | ROZPOCET | 0 | 0 | 0 | 0 | 0 | 1 | 0 | 4 | 1970653798
| P |  | Poznámka k položce: nákup,doprava,položení,montáž, poklop litinový včetně rámu, pro DN 1000 šachtu | [14 empty] | P | 2
27 | K | 55340324R-1 | Poklop a rám litinový jištěný, D400,DN 300 | kus | 1 |  | 0 |  |  | základní |  | 0 | 0 | 0 | 0 | 0 | 4 | K | 2 |  |  |  | ROZPOCET | 0 | 0 | 0 | 0 | 0 | 1 | 0 | 4 | 1438126969
| P |  | Poznámka k položce: nákup,doprava,položení,montáž, poklop litinový včetně rámu, pro DN 300 šachtu | [14 empty] | P | 2
28 | K | 894411121R00 | Zřízení šachet z dílců, pro potrubí DN 250, prům. 1,00 m, včetně dodávky betonových dílců, kompletní | kus | 3 |  | 0 |  |  | základní |  | 0 | 0 | 0 | 0 | 0 | 4 | K | 2 |  |  |  | ROZPOCET | 0 | 0 | 0 | 0 | 0 | 1 | 0 | 4 | 2014785795
| P |  | Poznámka k položce: nákup,doprava,složení,položení,montáž včetně všech prací a prvků souvisejících, včetně těsnění, prstýnků, včetně štěrkových podsypů, včetně monolitického betonového dna, včetně přechodové desky, včetně skruží a konusového dílce 1000/600, včetně napojení připojovacích trub, složení šachty bude vyhotoveno v rámci RDS realizační dokumentace zhotovitelem, DŠ na stáv, potrubí bude včetně řezání stáv. potrubí, vybourání suti a nového napojení stáv. potrubí z obou stran včetně těsnění, spoje z obou stran budou obetonovány hloubka do 2 m | [14 empty] | P | 2
| VV |  | 1"DŠ 1 světlá hloubka 1,80 m |  | 1 | [12 empty] | VV | 2 | 2 | True | 0 | ROZPOCET
| VV |  | 1"DŠ 0 světlá hloubka 1,65 m |  | 1 | [12 empty] | VV | 2 | 2 | True | 0 | ROZPOCET
| VV |  | 1" DŠ světlá hloubka 1,17 m |  | 1 | [12 empty] | VV | 2 | 2 | True | 0 | ROZPOCET
| VV |  | Součet |  | 3 | [12 empty] | VV | 2 | 4 | True | 1 | ROZPOCET
29 | K | 894411121R00-1 | Zřízení šachet z dílců, pro potrubí DN 150, prům. 60 cm včetně dodávky betonových dílců,kompletní | kus | 1 |  | 0 |  |  | základní |  | 0 | 0 | 0 | 0 | 0 | 4 | K | 2 |  |  |  | ROZPOCET | 0 | 0 | 0 | 0 | 0 | 1 | 0 | 4 | 23291462
| P |  | Poznámka k položce: nákup,doprava,složení,položení,montáž včetně všech prací a prvků souvisejících, včetně těsnění, prstýnků, včetně štěrkových podsypů, včetně monolitického betonového dna, včetně přechodové desky, včetně napojení připojovacích trub, složení šachty bude vyhotoveno v rámci RDS realizační dokumentace zhotovitelem jedná se o změnu v PD po dohodě s investorem a projektantem, jedná se o záměnu šachty plastové LŠ1 DN 300 v parkovišti za betonovou DN 600 hloubka do 2,00 m | [14 empty] | P | 2
| VV |  | 1 "LŠ svtělá hlobka 1,60 m |  | 1 | [12 empty] | VV | 2 | 2 | True | 0 | ROZPOCET
| VV |  | Součet |  | 1 | [12 empty] | VV | 2 | 4 | True | 1 | ROZPOCET
30 | K | 871184201 | Montáž kanalizačního potrubí z plastů z polyetylenu PE 100 svařovaných na tupo v otevřeném výkopu ve sklonu do 20 % SDR 11/PN16 D 40 x 3,7 mm | m | 3 |  | 0 | CS ÚRS 2020 01 |  | základní |  | 0 | 0 | 0 | 0 | 0 | 4 | K | 2 |  |  |  | ROZPOCET | 0 | 0 | 0 | 0 | 0 | 1 | 0 | 4 | -1088970485
| P |  | Poznámka k položce: pro čerpaný přepad, obsahuje všechny práce i související včetně napojení na šachty | [14 empty] | P | 2
31 | K | 871313121R00 | Montáž trub z plastu, gumový kroužek, DN 150, uliční vpusti, přípojky | m | 52 |  | 0 |  |  | základní |  | 0 | 0 | 0 | 0 | 0 | 4 | K | 2 |  |  |  | ROZPOCET | 0 | 0 | 0 | 0 | 0 | 1 | 0 | 4 | 2119689978
| P |  | Poznámka k položce: obsahuje všechny práce i související včetně napojení na šachty | [14 empty] | P | 2
| VV |  | 20"lapol až DŠ 1 |  | 20 | [12 empty] | VV | 2 | 2 | True | 0 | ROZPOCET
| VV |  | 32 "parkoviště, přípojky vpustí |  | 32 | [12 empty] | VV | 2 | 2 | True | 0 | ROZPOCET
| VV |  | Součet |  | 52 | [12 empty] | VV | 2 | 4 | True | 1 | ROZPOCET
32 | K | 871373121R00 | Montáž trub z plastu, gumový kroužek, DN 250, hlavní řady | m | 44 |  | 0 |  |  | základní |  | 0 | 0 | 0 | 0 | 0 | 4 | K | 2 |  |  |  | ROZPOCET | 0 | 0 | 0 | 0 | 0 | 1 | 0 | 4 | 1171109758
| P |  | Poznámka k položce: obsahuje všechny práce i související včetně napojení na šachty | [14 empty] | P | 2
| VV |  | 20 "DŠ1 až ČS1 |  | 20 | [12 empty] | VV | 2 | 2 | True | 0 | ROZPOCET
| VV |  | 24 "DŠ1 až DŠ 2 |  | 24 | [12 empty] | VV | 2 | 2 | True | 0 | ROZPOCET
| VV |  | Součet |  | 44 | [12 empty] | VV | 2 | 4 | True | 1 | ROZPOCET
33 | K | 28614230R | Trubka kanalizační ULTRA-RIB 2 SN 12 150x2000 mm, žebrovaná, PP, hnědá | kus | 26 |  | 0 |  |  | základní |  | 0 | 0 | 0 | 0 | 0 | 4 | K | 2 |  |  |  | ROZPOCET | 0 | 0 | 0 | 0 | 0 | 1 | 0 | 4 | 1250743285
| P |  | Poznámka k položce: nákup,doprava, složení | [14 empty] | P | 2
34 | M | 28615839 | Trubka PE100 SDR11 PN16 DN 40 | m | 3 |  | 0 | CS ÚRS 2020 01 |  | základní |  | 0 | 0.0015 | 0.0045 | 0 | 0 | 8 | M | 2 |  |  |  | ROZPOCET | 0 | 0 | 0 | 0 | 0 | 1 | 0 | 4 | -1249412009
| P |  | Poznámka k položce: nákup,doprava,složení na stavbě | [14 empty] | P | 2
35 | K | 28614236R | Trubka kanalizační ULTRA-RIB 2 SN 12 250x2000 mm, žebrovaná, PP, hnědá | kus | 22 |  | 0 |  |  | základní |  | 0 | 0 | 0 | 0 | 0 | 4 | K | 2 |  |  |  | ROZPOCET | 0 | 0 | 0 | 0 | 0 | 1 | 0 | 4 | -1436807785
| P |  | Poznámka k položce: nákup,doprava,složení | [14 empty] | P | 2
36 | K | 28656313R | Odbočka kanalizační ULTRA-RIB 2 DN 250/150/45° | kus | 1 |  | 0 |  |  | základní |  | 0 | 0 | 0 | 0 | 0 | 4 | K | 2 |  |  |  | ROZPOCET | 0 | 0 | 0 | 0 | 0 | 1 | 0 | 4 | 2092018335
37 | K | 56241591 | Dodávka a osazení - Odlučovač ropných látek G SOL 5/20, včetně 2ks poklopů | kus | 1 |  | 0 |  |  | základní |  | 0 | 0 | 0 | 0 | 0 | 4 | K | 2 |  |  |  | ROZPOCET | 0 | 0 | 0 | 0 | 0 | 1 | 0 | 4 | 715553404
| P |  | Poznámka k položce: nákup, doprava, pokládka, montáž včetně překladů při povrchu pro přenos zatížení vozidlem,nadezdívky, betonové podkladní armované desky, dále dle výkresové části SO 301 D.131.13, štěrkodrt podsyp min 20 cm, včetně nutného bednění a odbednění jedná se o vodotěsnou svařovací polypropylenovou nádrž,kalová jímka je součástí kvalitativní standard například MEA, Karlovy Vary | [14 empty] | P | 2
38 | K | 895941311 | Zřízení vpusti kanalizační uliční z betonových dílců typ UVB-50 | kus | 4 |  | 0 | CS ÚRS 2020 01 |  | základní |  | 0 | 0.14494 | 0.57976 | 0 | 0 | 4 | K | 2 |  |  |  | ROZPOCET | 0 | 0 | 0 | 0 | 0 | 1 | 0 | 4 | -722911793
| VV |  | 3 "nízká vpust sestava dle TZ SO 301-3 |  | 3 | [12 empty] | VV | 2 | 2 | True | 0 | ROZPOCET
| VV |  | 1 "vpust sestava dle TZ SO 301-3 |  | 1 | [12 empty] | VV | 2 | 2 | True | 0 | ROZPOCET
| VV |  | Součet |  | 4 | [12 empty] | VV | 2 | 4 | True | 1 | ROZPOCET
39 | K | 899204112 | Osazení mříží litinových včetně rámů a košů na bahno pro třídu zatížení D400 | kus | 4 |  | 0 | CS ÚRS 2020 01 |  | základní |  | 0 | 0.21734 | 0.86936 | 0 | 0 | 4 | K | 2 |  |  |  | ROZPOCET | 0 | 0 | 0 | 0 | 0 | 1 | 0 | 4 | 1277009523
40 | M | 59223857 | skruž pro uliční vpusť horní betonová 450x295x50mm | kus | 4 |  | 0 | CS ÚRS 2020 01 |  | základní |  | 0 | 0.058 | 0.232 | 0 | 0 | 8 | M | 2 |  |  |  | ROZPOCET | 0 | 0 | 0 | 0 | 0 | 1 | 0 | 4 | -78593832
41 | M | 59223862 | skruž pro uliční vpusť středová betonová 450x295x50mm | kus | 1 |  | 0 | CS ÚRS 2020 01 |  | základní |  | 0 | 0.057 | 0.057 | 0 | 0 | 8 | M | 2 |  |  |  | ROZPOCET | 0 | 0 | 0 | 0 | 0 | 1 | 0 | 4 | -1187471084
42 | M | 59223850 | dno pro uliční vpusť s výtokovým otvorem betonové 450x330x50mm | kus | 4 |  | 0 | CS ÚRS 2020 01 |  | základní |  | 0 | 0.097 | 0.388 | 0 | 0 | 8 | M | 2 |  |  |  | ROZPOCET | 0 | 0 | 0 | 0 | 0 | 1 | 0 | 4 | -307399162
43 | M | 59223871 | koš B1 pro uliční vpusti žárově Pz plech pro rám 500/500mm | kus | 4 |  | 0 | CS ÚRS 2020 01 |  | základní |  | 0 | 0.004 | 0.016 | 0 | 0 | 8 | M | 2 |  |  |  | ROZPOCET | 0 | 0 | 0 | 0 | 0 | 1 | 0 | 4 | -900516503
44 | M | 55242320 | mříž vtoková litinová plochá 500x500mm | kus | 4 |  | 0 | CS ÚRS 2020 01 |  | základní |  | 0 | 0.0506 | 0.2024 | 0 | 0 | 8 | M | 2 |  |  |  | ROZPOCET | 0 | 0 | 0 | 0 | 0 | 1 | 0 | 4 | -548927711
45 | K | 871319901RT1 | D+M Fólie výstražná hnědá - "KANALIZACE" | m | 109 |  | 0 |  |  | základní |  | 0 | 0 | 0 | 0 | 0 | 4 | K | 2 |  |  |  | ROZPOCET | 0 | 0 | 0 | 0 | 0 | 1 | 0 | 4 | 1586505933
| P |  | Poznámka k položce: nákup,doprava,položení | [14 empty] | P | 2
| VV |  | 52+54+3 |  | 109 | [12 empty] | VV | 2 | 2 | True | 0 | ROZPOCET
| VV |  | Součet |  | 109 | [12 empty] | VV | 2 | 4 | True | 1 | ROZPOCET
46 | K | 877363121R00 | Montáž tvarovek odboč. plast. gum. kroužek DN 250 | kus | 1 |  | 0 |  |  | základní |  | 0 | 0 | 0 | 0 | 0 | 4 | K | 2 |  |  |  | ROZPOCET | 0 | 0 | 0 | 0 | 0 | 1 | 0 | 4 | 1587455676
47 | K | 892581111R00 | Zkouška těsnosti kanalizace DN do 300, vodou | m | 109 |  | 0 |  |  | základní |  | 0 | 0 | 0 | 0 | 0 | 4 | K | 2 |  |  |  | ROZPOCET | 0 | 0 | 0 | 0 | 0 | 1 | 0 | 4 | -926616732
| VV |  | 109 |  | 109 | [12 empty] | VV | 2 | 2 | True | 0 | ROZPOCET
| VV |  | Součet |  | 109 | [12 empty] | VV | 2 | 4 | True | 1 | ROZPOCET
48 | K | 892583111R00 | Zabezpečení konců kanal. potrubí DN do 300, vodou | úsek | 6 |  | 0 |  |  | základní |  | 0 | 0 | 0 | 0 | 0 | 4 | K | 2 |  |  |  | ROZPOCET | 0 | 0 | 0 | 0 | 0 | 1 | 0 | 4 | -1308931979
49 | K | 892855114R00 | Kontrola kanalizace TV kamerou do 200 m | m | 109 |  | 0 |  |  | základní |  | 0 | 0 | 0 | 0 | 0 | 4 | K | 2 |  |  |  | ROZPOCET | 0 | 0 | 0 | 0 | 0 | 1 | 0 | 4 | -516931232
50 | K | 895941711R00 | Dodávka a osazení akumulační nádrže samonosné, 20m3 , včetně kompletní dodávky a dopravy | kus | 1 |  | 0 |  |  | základní |  | 0 | 0 | 0 | 0 | 0 | 4 | K | 2 |  |  |  | ROZPOCET | 0 | 0 | 0 | 0 | 0 | 1 | 0 | 4 | -1516960466
| P |  | Poznámka k položce: nákup,doprava a montáž veškerého materialu souvisejícícho veškeré podklady v části SO301, Výkres D.131.12 a TZ, položka včetně štěrkodrti podsyp pod základ min tlouštka 20 cm | [14 empty] | P | 2
51 | K | 8993211R | Dodávka a osazení čerpací šachty vč.vystrojení, | kpl | 1 |  | 0 |  |  | základní |  | 0 | 0 | 0 | 0 | 0 | 4 | K | 2 |  |  |  | ROZPOCET | 0 | 0 | 0 | 0 | 0 | 1 | 0 | 4 | 851485692
| P |  | Poznámka k položce: nákup,doprava a montáž veškerého materialu souvisejícícho včetně nákup, doprava,montáž typového rozvaděče včetně servisních zásuvek 16A/230 V a 16A/400V (toto upřesnit v objednávce) - dle části D.1.3.1.18 Elektroinstalace veškeré podklady v části SO301, Výkres D.131.11 a TZ, včetně štěrkopískový podsyp doporučený standard jako např.ASIO AS-PUMP 1770-3000 EO/PB-SV | [14 empty] | P | 2
52 | K | 899623151R00 | Obetonování potrubí nebo zdiva stok betonem C16/20 | m3 | 2.2 |  | 0 |  |  | základní |  | 0 | 0 | 0 | 0 | 0 | 4 | K | 2 |  |  |  | ROZPOCET | 0 | 0 | 0 | 0 | 0 | 1 | 0 | 4 | 1573981064
| P |  | Poznámka k položce: v místě specifikovaných stavbou | [14 empty] | P | 2
53 | K | 899643111R00 | Bednění pro obetonování potrubí v otevřeném výkopu | m2 | 17.94 |  | 0 |  |  | základní |  | 0 | 0 | 0 | 0 | 0 | 4 | K | 2 |  |  |  | ROZPOCET | 0 | 0 | 0 | 0 | 0 | 1 | 0 | 4 | -880451742
| D | 997 | Přesun sutě |  |  |  | 0 |  |  |  |  | 0 |  | 0 |  | 0 | 1 | D | 1 |  |  |  | ROZPOCET | [6 empty] | 0
54 | K | 997221873 | Poplatek za uložení stavebního odpadu na recyklační skládce (skládkovné) zeminy a kamení zatříděného do Katalogu odpadů pod kódem 17 05 04 | t | 565.06 |  | 0 | CS ÚRS 2020 01 |  | základní |  | 0 | 0 | 0 | 0 | 0 | 4 | K | 2 |  |  |  | ROZPOCET | 0 | 0 | 0 | 0 | 0 | 1 | 0 | 4 | -1944417511
| VV |  | 297,4*1,9 |  | 565.06 | [12 empty] | VV | 2 | 2 | True | 0 | ROZPOCET
| VV |  | Součet |  | 565.06 | [12 empty] | VV | 2 | 4 | True | 1 | ROZPOCET
| D | 998 | Přesun hmot |  |  |  | 0 |  |  |  |  | 0 |  | 0 |  | 0 | 1 | D | 1 |  |  |  | ROZPOCET | [6 empty] | 0
55 | K | 998276101 | Přesun hmot pro trubní vedení hloubené z trub z plastických hmot nebo sklolaminátových pro vodovody nebo kanalizace v otevřeném výkopu dopravní vzdálenost do 15 m | t | 25 |  | 0 | CS ÚRS 2020 01 |  | základní |  | 0 | 0 | 0 | 0 | 0 | 4 | K | 2 |  |  |  | ROZPOCET | 0 | 0 | 0 | 0 | 0 | 1 | 0 | 4 | 509806258
| D | VRN | Vedlejší rozpočtové náklady |  |  |  | 0 |  |  |  |  | 0 |  | 0 |  | 0 | 5 | D | 1 |  |  |  | ROZPOCET | [6 empty] | 0
56 | K | 005231040R | Provozní řády | Soubor | 1 |  | 0 |  |  | základní |  | 0 | 0 | 0 | 0 | 0 | 4 | K | 2 |  |  |  | ROZPOCET | 0 | 0 | 0 | 0 | 0 | 1 | 0 | 4 | 2123170511

## SO 301-4 - Elektroinstala...
{321f5e2c-d587-4abb-97c1-c6af5ce70d1d}
2
| KRYCÍ LIST SOUPISU PRACÍ | [7 empty] | v --- níže se nacházejí doplnkové a pomocné údaje k sestavám --- v | [8 empty] | False
Stavba:
Řešení zpevněných ploch, parkoviště a bus zastávek u školy, Svatava
Objekt:
SO 301-4 - Elektroinstalace čerpací stanice ulice Zelená
| KSO: |  | 822 2 |  |  | CC-CZ:
| Místo: |  | Svatava |  |  | Datum: | 18. 9. 2020
| Zadavatel: |  |  |  |  | IČ: | 00573141
|  | Městys Svatava, Svatava, ČSA 277, 357 03 |  |  |  | DIČ:
| Uchazeč: |  |  |  |  | IČ: | Vyplň údaj
|  | Vyplň údaj |  |  |  | DIČ: | Vyplň údaj
| Projektant: |  |  |  |  | IČ: | 263 92 526
|  | DSVA s.r.o.,nám. Krále Jiřího z Poděbrad 6, 350 02 |  |  |  | DIČ:
| Zpracovatel: |  |  |  |  | IČ: | 263 92 526
|  | DSVA s.r.o. - ing. Jiří Ševčík |  |  |  | DIČ:
Poznámka:
| Cena bez DPH | [5 empty] | 0
|  |  | Základ daně |  |  | Sazba daně | Výše daně
| DPH | základní | 0 |  |  | 21% | 0
|  | snížená | 0 |  |  | 15% | 0
|  | zákl. přenesená | 0 |  |  | 21% | 0
|  | sníž. přenesená | 0 |  |  | 15% | 0
|  | nulová | 0 |  |  | 0% | 0
| Cena s DPH |  |  | v | CZK |  | 0
REKAPITULACE ČLENĚNÍ SOUPISU PRACÍ
Stavba:
Řešení zpevněných ploch, parkoviště a bus zastávek u školy, Svatava
Objekt:
SO 301-4 - Elektroinstalace čerpací stanice ulice Zelená
Místo: |  |  | Svatava |  |  | Datum: | 18. 9. 2020
Zadavatel: |  |  | Městys Svatava, Svatava, ČSA 277, 357 03 |  |  | Projektant: | DSVA s.r.o.,nám. Krále Jiřího z Poděbrad 6, 350 02
Uchazeč: |  |  | Vyplň údaj |  |  | Zpracovatel: | DSVA s.r.o. - ing. Jiří Ševčík
Kód dílu - Popis | [6 empty] | Cena celkem [CZK]
Náklady stavby celkem | [6 empty] | 0 | [11 empty] | -1
| PSV - Práce a dodávky PSV | [5 empty] | 0
| 1 - Zemní práce | [5 empty] | 0
| 741 - Elektromontáže | [5 empty] | 0
| 997 - Přesun sutě | [5 empty] | 0
| OST - Ostatní | [5 empty] | 0
SOUPIS PRACÍ
Stavba:
Řešení zpevněných ploch, parkoviště a bus zastávek u školy, Svatava
Objekt:
SO 301-4 - Elektroinstalace čerpací stanice ulice Zelená
Místo: |  |  | Svatava |  |  | Datum: | 18. 9. 2020
Zadavatel: |  |  | Městys Svatava, Svatava, ČSA 277, 357 03 |  |  | Projektant: | DSVA s.r.o.,nám. Krále Jiřího z Poděbrad 6, 350 02
Uchazeč: |  |  | Vyplň údaj |  |  | Zpracovatel: | DSVA s.r.o. - ing. Jiří Ševčík
PČ | Typ | Kód | Popis | MJ | Množství | J.cena [CZK] | Cena celkem [CZK] | Cenová soustava |  | DPH | J. Nh [h] | Nh celkem [h] | J. hmotnost [t] | Hmotnost celkem [t] | J. suť [t] | Suť Celkem [t]
Náklady soupisu celkem | [6 empty] | 0 |  |  |  |  | 0 |  | 0 |  | 0 |  | D | -1 | [10 empty] | 0
| D | PSV | Práce a dodávky PSV |  |  |  | 0 |  |  |  |  | 0 |  | 0 |  | 0 | 1 | D | 0 |  |  |  | ROZPOCET | [6 empty] | 0
| D | 1 | Zemní práce |  |  |  | 0 |  |  |  |  | 0 |  | 0 |  | 0 | 1 | D | 1 |  |  |  | ROZPOCET | [6 empty] | 0
1 | K | 162751117 | Vodorovné přemístění výkopku nebo sypaniny po suchu na obvyklém dopravním prostředku, bez naložení výkopku, avšak se složením bez rozhrnutí z horniny třídy těžitelnosti I skupiny 1 až 3 na vzdálenost přes 9 000 do 10 000 m | m3 | 1.82 |  | 0 | CS ÚRS 2020 01 |  | základní |  | 0 | 0 | 0 | 0 | 0 | 4 | K | 2 |  |  |  | ROZPOCET | 0 | 0 | 0 | 0 | 0 | 1 | 0 | 4 | 1944674476
| VV |  | 26*0,2*0,35 |  | 1.82 | [12 empty] | VV | 2 | 2 | True | 0 | ROZPOCET
| VV |  | Součet |  | 1.82 | [12 empty] | VV | 2 | 4 | True | 1 | ROZPOCET
2 | K | 162751119 | Vodorovné přemístění výkopku nebo sypaniny po suchu na obvyklém dopravním prostředku, bez naložení výkopku, avšak se složením bez rozhrnutí z horniny třídy těžitelnosti I skupiny 1 až 3 na vzdálenost Příplatek k ceně za každých dalších i započatých 1 000 m | m3 | 25.48 |  | 0 | CS ÚRS 2020 01 |  | základní |  | 0 | 0 | 0 | 0 | 0 | 4 | K | 2 |  |  |  | ROZPOCET | 0 | 0 | 0 | 0 | 0 | 1 | 0 | 4 | 1985098151
| P |  | Poznámka k položce: skládka 24km, Chocovice | [14 empty] | P | 2
| VV |  | 1,82*14 'Přepočtené koeficientem množství |  | 25.48 | [12 empty] | VV | 2 | 2 | False | 1 | ROZPOCET
3 | K | 997221873 | Poplatek za uložení stavebního odpadu na recyklační skládce (skládkovné) zeminy a kamení zatříděného do Katalogu odpadů pod kódem 17 05 04 a stavební suti | t | 3.458 |  | 0 | CS ÚRS 2020 01 |  | základní |  | 0 | 0 | 0 | 0 | 0 | 4 | K | 2 |  |  |  | ROZPOCET | 0 | 0 | 0 | 0 | 0 | 1 | 0 | 4 | -1331687094
| VV |  | 1,82*1,9 |  | 3.458 | [12 empty] | VV | 2 | 2 | True | 0 | ROZPOCET
| VV |  | Součet |  | 3.458 | [12 empty] | VV | 2 | 4 | True | 1 | ROZPOCET
4 | K | Pol100 | Provizorní úprava terénu, zem. tř. 3 | m2 | 9.1 |  | 0 |  |  | základní |  | 0 | 0 | 0 | 0 | 0 | 4 | K | 2 |  |  |  | ROZPOCET | 0 | 0 | 0 | 0 | 0 | 1 | 0 | 4 | -1215696547
5 | K | Pol104 | vybourání otvoru ve zdivu, kamenném, do tl. 45cm | ks | 1 |  | 0 |  |  | základní |  | 0 | 0 | 0 | 0 | 0 | 4 | K | 2 |  |  |  | ROZPOCET | 0 | 0 | 0 | 0 | 0 | 1 | 0 | 4 | 1094619900
| P |  | Poznámka k položce: pro prostup kabelu stáv. zdivem, dle D.1.3.1.18 Elektroinstalace Technické zprávy a Situace včetně začištění otvoru - doplnění zdiva, omítky, ostatní - nákup, doprava materialu a práce | [14 empty] | P | 2
6 | K | Pol105 | vybourání otvoru ve stropu, železobeton | ks | 1 |  | 0 |  |  | základní |  | 0 | 0 | 0 | 0 | 0 | 4 | K | 2 |  |  |  | ROZPOCET | 0 | 0 | 0 | 0 | 0 | 1 | 0 | 4 | 1485794022
| P |  | Poznámka k položce: dle D.1.3.1.18 Elektroinstalace Technické zprávy a Situace včetně začištění otvoru - doplnění materialem, omítka ,ostatní -nákup, doprava materialu a práce | [14 empty] | P | 2
7 | K | Pol94 | Vytyčení trasy podzemního,kabelového, ve volném terénu | km | 0.026 |  | 0 |  |  | základní |  | 0 | 0 | 0 | 0 | 0 | 4 | K | 2 |  |  |  | ROZPOCET | 0 | 0 | 0 | 0 | 0 | 1 | 0 | 4 | 276364778
8 | K | Pol95 | Sejmutí drnu | m2 | 9.1 |  | 0 |  |  | základní |  | 0 | 0 | 0 | 0 | 0 | 4 | K | 2 |  |  |  | ROZPOCET | 0 | 0 | 0 | 0 | 0 | 1 | 0 | 4 | 1527498743
9 | K | Pol101 | Položení drnu | m2 | 9.1 |  | 0 |  |  | základní |  | 0 | 0 | 0 | 0 | 0 | 4 | K | 2 |  |  |  | ROZPOCET | 0 | 0 | 0 | 0 | 0 | 1 | 0 | 4 | -880385155
10 | K | Pol96 | Hloubení kabelových rýh ručně, hloubka 80cm, zem. tř. 3, šíře 35cm | m | 26 |  | 0 |  |  | základní |  | 0 | 0 | 0 | 0 | 0 | 4 | K | 2 |  |  |  | ROZPOCET | 0 | 0 | 0 | 0 | 0 | 1 | 0 | 4 | -2135830058
| P |  | Poznámka k položce: včetně naložení a složení , výkopek pro znovupoužití cca 6 m3 odvézt na mezideponii do 10 m | [14 empty] | P | 2
11 | K | Pol97 | Kabelové lože z písku a štěrkopísku 8 cm nad kabel bez zakrytí | m | 26 |  | 0 |  |  | základní |  | 0 | 0 | 0 | 0 | 0 | 4 | K | 2 |  |  |  | ROZPOCET | 0 | 0 | 0 | 0 | 0 | 1 | 0 | 4 | 1358841772
| P |  | Poznámka k položce: položení písku | [14 empty] | P | 2
12 | K | Pol98 | Zakrytí výstražnou fólií šíře do 25 cm | m | 26 |  | 0 |  |  | základní |  | 0 | 0 | 0 | 0 | 0 | 4 | K | 2 |  |  |  | ROZPOCET | 0 | 0 | 0 | 0 | 0 | 1 | 0 | 4 | 1780786099
| P |  | Poznámka k položce: položení | [14 empty] | P | 2
13 | K | Pol99 | Ruční zásyp rýh, šířky 35cm, hloubky 80cm, zem. tř. 3 včetně zhutnění a urovnání povrchu | m | 26 |  | 0 |  |  | základní |  | 0 | 0 | 0 | 0 | 0 | 4 | K | 2 |  |  |  | ROZPOCET | 0 | 0 | 0 | 0 | 0 | 1 | 0 | 4 | -1326955363
| P |  | Poznámka k položce: použití stáv. vhodného výkopku přesátého s výskytem kamenů do velikosti 5 cm | [14 empty] | P | 2
| D | 741 | Elektromontáže |  |  |  | 0 |  |  |  |  | 0 |  | 0 |  | 0 | 2 | D | 1 |  |  |  | ROZPOCET | [6 empty] | 0
14 | K | Pol87 | DS204AC-B20/0,03; kombinace jistič/chránič; čtyřpólový; jmenovitý proud: 20 A; citlivost: 30 mA; charakteristika: B; Typ: AC | ks | 1 |  | 0 |  |  | základní |  | 0 | 0 | 0 | 0 | 0 | 4 | K | 2 |  |  |  | ROZPOCET | 0 | 0 | 0 | 0 | 0 | 1 | 0 | 4 | 1541546272
| P |  | Poznámka k položce: nákup,doprava,montáž včetně všech prací a materialu souvisejícího | [14 empty] | P | 2
15 | K | Pol88 | S203M-B20; 3 fázový jistič, jmenovitý proud In: 20 A, vypínací charakteristika: B, vypínací schopnost Icn: 10 kA (kuchyně/družina) | ks | 1 |  | 0 |  |  | základní |  | 0 | 0 | 0 | 0 | 0 | 4 | K | 2 |  |  |  | ROZPOCET | 0 | 0 | 0 | 0 | 0 | 1 | 0 | 4 | -760844535
| P |  | Poznámka k položce: nákup,doprava,montáž včetně všech prací a materialu souvisejícího | [14 empty] | P | 2
16 | K | Pol89 | CYKY-J 5x4 (CYKY 5Cx4) silový kabel | m | 65 |  | 0 |  |  | základní |  | 0 | 0 | 0 | 0 | 0 | 4 | K | 2 |  |  |  | ROZPOCET | 0 | 0 | 0 | 0 | 0 | 1 | 0 | 4 | 2128281649
| P |  | Poznámka k položce: nákup,doprava,montáž včetně všech prací a materialu souvisejícího | [14 empty] | P | 2
17 | K | Pol90 | Lišta na kabely Kopos LHD 40x20 mm vkládací bílá | m | 30 |  | 0 |  |  | základní |  | 0 | 0 | 0 | 0 | 0 | 4 | K | 2 |  |  |  | ROZPOCET | 0 | 0 | 0 | 0 | 0 | 1 | 0 | 4 | -1069632118
| P |  | Poznámka k položce: nákup,doprava,montáž včetně všech prací a materialu souvisejícího | [14 empty] | P | 2
18 | K | Pol91 | ukončení vodičů v rozváděči nebo na přístroji do 4 mm2 | ks | 14 |  | 0 |  |  | základní |  | 0 | 0 | 0 | 0 | 0 | 4 | K | 2 |  |  |  | ROZPOCET | 0 | 0 | 0 | 0 | 0 | 1 | 0 | 4 | 394592156
| P |  | Poznámka k položce: včetně všech prací a materialu souvisejícího | [14 empty] | P | 2
19 | K | Pol92 | Písek zásypový FR.0-4 | t | 8 |  | 0 |  |  | základní |  | 0 | 0 | 0 | 0 | 0 | 4 | K | 2 |  |  |  | ROZPOCET | 0 | 0 | 0 | 0 | 0 | 1 | 0 | 4 | -836142200
| P |  | Poznámka k položce: nákup,doprava | [14 empty] | P | 2
20 | K | Pol93 | Folie ČEZ 33 rudá | m | 26 |  | 0 |  |  | základní |  | 0 | 0 | 0 | 0 | 0 | 4 | K | 2 |  |  |  | ROZPOCET | 0 | 0 | 0 | 0 | 0 | 1 | 0 | 4 | -1949047890
| P |  | Poznámka k položce: nákup,doprava | [14 empty] | P | 2
| D | 997 | Přesun sutě |  |  |  | 0 |  |  |  |  | 0 |  | 0 |  | 0 | 1 | D | 2 |  |  |  | ROZPOCET | [6 empty] | 0
21 | K | 997002511 | Vodorovné přemístění suti a vybouraných hmot bez naložení, se složením a hrubým urovnáním na vzdálenost do 1 km | t | 0.5 |  | 0 | CS ÚRS 2020 01 |  | základní |  | 0 | 0 | 0 | 0 | 0 | 4 | K | 3 |  |  |  | ROZPOCET | 0 | 0 | 0 | 0 | 0 | 1 | 0 | 4 | -1026737303
22 | K | 997002519 | Vodorovné přemístění suti a vybouraných hmot bez naložení, se složením a hrubým urovnáním Příplatek k ceně za každý další i započatý 1 km přes 1 km | t | 276 |  | 0 | CS ÚRS 2020 01 |  | základní |  | 0 | 0 | 0 | 0 | 0 | 4 | K | 3 |  |  |  | ROZPOCET | 0 | 0 | 0 | 0 | 0 | 1 | 0 | 4 | 383141002
| P |  | Poznámka k položce: skládka 24km, Chocovice | [14 empty] | P | 3
| VV |  | 0,5*24 |  | 12 | [12 empty] | VV | 3 | 2 | True | 0 | ROZPOCET
| VV |  | Součet |  | 12 | [12 empty] | VV | 3 | 4 | True | 1 | ROZPOCET
| VV |  | 12*23 'Přepočtené koeficientem množství |  | 276 | [12 empty] | VV | 3 | 2 | False | 1 | ROZPOCET
23 | K | 997221625 | Poplatek za uložení stavebního odpadu na skládce (skládkovné) z armovaného betonu zatříděného do Katalogu odpadů pod kódem 17 01 01 | t | 0.5 |  | 0 | CS ÚRS 2020 01 |  | základní |  | 0 | 0 | 0 | 0 | 0 | 4 | K | 3 |  |  |  | ROZPOCET | 0 | 0 | 0 | 0 | 0 | 1 | 0 | 4 | -210355783
| VV |  | 0,5 |  | 0.5 | [12 empty] | VV | 3 | 2 | True | 1 | ROZPOCET
| D | OST | Ostatní |  |  |  | 0 |  |  |  |  | 0 |  | 0 |  | 0 | 4 | D | 1 |  |  |  | ROZPOCET | [6 empty] | 0
24 | K | IP 21 | ostatní drobný material | soubor | 1 |  | 0 |  |  | základní |  | 0 | 0 | 0 | 0 | 0 | 4 | K | 2 |  |  |  | ROZPOCET | 0 | 0 | 0 | 0 | 0 | 1 | 0 | 4 | -1575954678
25 | K | Pol125 | Úprava stávajícího rozvaděče RH vč.mat. | kpl | 1 |  | 0 |  |  | základní |  | 0 | 0 | 0 | 0 | 0 | 4 | K | 2 |  |  |  | ROZPOCET | 0 | 0 | 0 | 0 | 0 | 1 | 0 | 4 | 143165681
| P |  | Poznámka k položce: dle D.1.3.1.18 Elektroinstalace Technické zprávy a Situace, včetně práce, nákupu a dodávky materialu, včetně všech prací a materialu souvisejících | [14 empty] | P | 2
26 | K | Pol126 | Výchozí revize | hod | 5 |  | 0 |  |  | základní |  | 0 | 0 | 0 | 0 | 0 | 4 | K | 2 |  |  |  | ROZPOCET | 0 | 0 | 0 | 0 | 0 | 1 | 0 | 4 | 2128713490
| P |  | Poznámka k položce: dle D.1.3.1.18 Elektroinstalace Technické zprávy a Situace, nutné revize pro správce sítě a ostatní | [14 empty] | P | 2
27 | K | IP 20 | přesun hmot elektromaterial | t | 3 |  | 0 |  |  | základní |  | 0 | 0 | 0 | 0 | 0 | 4 | K | 2 |  |  |  | ROZPOCET | 0 | 0 | 0 | 0 | 0 | 1 | 0 | 4 | -1200895007

## SO 431 - Veřejné osvětlení
{0c39c18b-a83a-4dd1-a781-41c35a614c5d}
2
| KRYCÍ LIST SOUPISU PRACÍ | [7 empty] | v --- níže se nacházejí doplnkové a pomocné údaje k sestavám --- v | [8 empty] | False
Stavba:
Řešení zpevněných ploch, parkoviště a bus zastávek u školy, Svatava
Objekt:
SO 431 - Veřejné osvětlení
| KSO: |  | 822 2 |  |  | CC-CZ:
| Místo: |  | Svatava |  |  | Datum: | 18. 9. 2020
| Zadavatel: |  |  |  |  | IČ: | 00573141
|  | Městys Svatava, Svatava, ČSA 277, 357 03 |  |  |  | DIČ:
| Uchazeč: |  |  |  |  | IČ: | Vyplň údaj
|  | Vyplň údaj |  |  |  | DIČ: | Vyplň údaj
| Projektant: |  |  |  |  | IČ: | 263 92 526
|  | DSVA s.r.o.,nám. Krále Jiřího z Poděbrad 6, 350 02 |  |  |  | DIČ:
| Zpracovatel: |  |  |  |  | IČ: | 263 92 526
|  | DSVA s.r.o. - ing. Jiří Ševčík |  |  |  | DIČ:
Poznámka:
| Cena bez DPH | [5 empty] | 0
|  |  | Základ daně |  |  | Sazba daně | Výše daně
| DPH | základní | 0 |  |  | 21% | 0
|  | snížená | 0 |  |  | 15% | 0
|  | zákl. přenesená | 0 |  |  | 21% | 0
|  | sníž. přenesená | 0 |  |  | 15% | 0
|  | nulová | 0 |  |  | 0% | 0
| Cena s DPH |  |  | v | CZK |  | 0
REKAPITULACE ČLENĚNÍ SOUPISU PRACÍ
Stavba:
Řešení zpevněných ploch, parkoviště a bus zastávek u školy, Svatava
Objekt:
SO 431 - Veřejné osvětlení
Místo: |  |  | Svatava |  |  | Datum: | 18. 9. 2020
Zadavatel: |  |  | Městys Svatava, Svatava, ČSA 277, 357 03 |  |  | Projektant: | DSVA s.r.o.,nám. Krále Jiřího z Poděbrad 6, 350 02
Uchazeč: |  |  | Vyplň údaj |  |  | Zpracovatel: | DSVA s.r.o. - ing. Jiří Ševčík
Kód dílu - Popis | [6 empty] | Cena celkem [CZK]
Náklady stavby celkem | [6 empty] | 0 | [11 empty] | -1
| 744 - Elektromontáže | [5 empty] | 0
SOUPIS PRACÍ
Stavba:
Řešení zpevněných ploch, parkoviště a bus zastávek u školy, Svatava
Objekt:
SO 431 - Veřejné osvětlení
Místo: |  |  | Svatava |  |  | Datum: | 18. 9. 2020
Zadavatel: |  |  | Městys Svatava, Svatava, ČSA 277, 357 03 |  |  | Projektant: | DSVA s.r.o.,nám. Krále Jiřího z Poděbrad 6, 350 02
Uchazeč: |  |  | Vyplň údaj |  |  | Zpracovatel: | DSVA s.r.o. - ing. Jiří Ševčík
PČ | Typ | Kód | Popis | MJ | Množství | J.cena [CZK] | Cena celkem [CZK] | Cenová soustava |  | DPH | J. Nh [h] | Nh celkem [h] | J. hmotnost [t] | Hmotnost celkem [t] | J. suť [t] | Suť Celkem [t]
Náklady soupisu celkem | [6 empty] | 0 |  |  |  |  | 0 |  | 0 |  | 0 |  | D | -1 | [7 empty] | 0
| D | 744 | Elektromontáže |  |  |  | 0 |  |  |  |  | 0 |  | 0 |  | 0 | 2 | D | 0 | ROZPOCET | [6 empty] | 0
1 | K | 100 | jistič 16A/B,10 kA, 230/400V | ks | 3 |  | 0 |  |  | základní |  | 0 | 0 | 0 | 0 | 0 | 4 | K | 1 | ROZPOCET | 0 | 0 | 0 | 0 | 0 | 1 | 0 | 4 | 1910956815
| P |  | Poznámka k položce: nákup,doprava,montáž | [14 empty] | P | 1
2 | K | Pol1 | stožár ocel. bezpatic. DOS 80-V, manžeta, ŽZn | ks | 8 |  | 0 |  |  | základní |  | 0 | 0 | 0 | 0 | 0 | 4 | K | 1 | ROZPOCET | 0 | 0 | 0 | 0 | 0 | 1 | 0 | 4 | 534864717
| P |  | Poznámka k položce: nákup,doprava,montáž | [14 empty] | P | 1
3 | K | Pol2 | stožár ocel. bezpatic. DOS 80, manžeta, ŽZn | ks | 1 |  | 0 |  |  | základní |  | 0 | 0 | 0 | 0 | 0 | 4 | K | 1 | ROZPOCET | 0 | 0 | 0 | 0 | 0 | 1 | 0 | 4 | -673011259
| P |  | Poznámka k položce: nákup,doprava,montáž | [14 empty] | P | 1
4 | K | Pol3 | stožár ocel. bezpatic. DOS 60, manžeta, ŽZn | ks | 2 |  | 0 |  |  | základní |  | 0 | 0 | 0 | 0 | 0 | 4 | K | 1 | ROZPOCET | 0 | 0 | 0 | 0 | 0 | 1 | 0 | 4 | -1802239310
| P |  | Poznámka k položce: nákup,doprava,montáž | [14 empty] | P | 1
5 | K | Pol4 | stožár ocel. bezpatic. SB6-Z, manžeta, ŽZn | ks | 2 |  | 0 |  |  | základní |  | 0 | 0 | 0 | 0 | 0 | 4 | K | 1 | ROZPOCET | 0 | 0 | 0 | 0 | 0 | 1 | 0 | 4 | 1911829408
| P |  | Poznámka k položce: nákup,doprava,montáž | [14 empty] | P | 1
6 | K | Pol5 | výložník ocelový V89-100060-2-0°/180°, ŽZn | ks | 1 |  | 0 |  |  | základní |  | 0 | 0 | 0 | 0 | 0 | 4 | K | 1 | ROZPOCET | 0 | 0 | 0 | 0 | 0 | 1 | 0 | 4 | 1977837095
| P |  | Poznámka k položce: nákup,doprava,montáž | [14 empty] | P | 1
7 | K | Pol6 | výložník ocelový V89-100060-1-0°, ŽZn | ks | 1 |  | 0 |  |  | základní |  | 0 | 0 | 0 | 0 | 0 | 4 | K | 1 | ROZPOCET | 0 | 0 | 0 | 0 | 0 | 1 | 0 | 4 | -1237969718
| P |  | Poznámka k položce: nákup,doprava,montáž | [14 empty] | P | 1
8 | K | Pol7 | výložník ocelový V89-150060-1-0°, ŽZn | ks | 1 |  | 0 |  |  | základní |  | 0 | 0 | 0 | 0 | 0 | 4 | K | 1 | ROZPOCET | 0 | 0 | 0 | 0 | 0 | 1 | 0 | 4 | 736013987
| P |  | Poznámka k položce: nákup,doprava,montáž | [14 empty] | P | 1
9 | K | Pol8 | výložník ocelový V89-200060-1-0°, ŽZn | ks | 5 |  | 0 |  |  | základní |  | 0 | 0 | 0 | 0 | 0 | 4 | K | 1 | ROZPOCET | 0 | 0 | 0 | 0 | 0 | 1 | 0 | 4 | 1933664168
| P |  | Poznámka k položce: nákup,doprava,montáž | [14 empty] | P | 1
10 | K | Pol9 | výložník ocelový ZAV 89100060-1-0°, ŽZn | ks | 2 |  | 0 |  |  | základní |  | 0 | 0 | 0 | 0 | 0 | 4 | K | 1 | ROZPOCET | 0 | 0 | 0 | 0 | 0 | 1 | 0 | 4 | 143356802
11 | K | Pol10 | stožárová výzbroj 16.4, průběžná s keramickou pojistkou 5x20/4A | ks | 9 |  | 0 |  |  | základní |  | 0 | 0 | 0 | 0 | 0 | 4 | K | 1 | ROZPOCET | 0 | 0 | 0 | 0 | 0 | 1 | 0 | 4 | -1065493726
12 | K | Pol11 | stožárová výzbroj 16.4, odbočná s keramickou pojistkou 5x20/4A | ks | 3 |  | 0 |  |  | základní |  | 0 | 0 | 0 | 0 | 0 | 4 | K | 1 | ROZPOCET | 0 | 0 | 0 | 0 | 0 | 1 | 0 | 4 | -1959301135
13 | K | Pol12 | stožárová výzbroj 16.4, odbočná se 2 keramickými poj. 5x20/4A | ks | 1 |  | 0 |  |  | základní |  | 0 | 0 | 0 | 0 | 0 | 4 | K | 1 | ROZPOCET | 0 | 0 | 0 | 0 | 0 | 1 | 0 | 4 | -419008773
14 | K | Pol13 | stožárová zemní svorka | ks | 13 |  | 0 |  |  | základní |  | 0 | 0 | 0 | 0 | 0 | 4 | K | 1 | ROZPOCET | 0 | 0 | 0 | 0 | 0 | 1 | 0 | 4 | -1625021842
15 | K | Pol14 | svítidlo SL11 mini LED/ST1.2a 830/44,9W/4632lm | ks | 7 |  | 0 |  |  | základní |  | 0 | 0 | 0 | 0 | 0 | 4 | K | 1 | ROZPOCET | 0 | 0 | 0 | 0 | 0 | 1 | 0 | 4 | 689539681
16 | K | Pol15 | svítidlo SL11 micro LED/ST1.2a 830/24,4W/2330lm | ks | 5 |  | 0 |  |  | základní |  | 0 | 0 | 0 | 0 | 0 | 4 | K | 1 | ROZPOCET | 0 | 0 | 0 | 0 | 0 | 1 | 0 | 4 | 1105178837
17 | K | Pol16 | svítidlo DigiStreet Micro BGP760 DPR1 5700/22W/3300lm | ks | 2 |  | 0 |  |  | základní |  | 0 | 0 | 0 | 0 | 0 | 4 | K | 1 | ROZPOCET | 0 | 0 | 0 | 0 | 0 | 1 | 0 | 4 | 2091466143
18 | K | Pol17 | kabel CYKY-J 4x16 | m | 376 |  | 0 |  |  | základní |  | 0 | 0 | 0 | 0 | 0 | 4 | K | 1 | ROZPOCET | 0 | 0 | 0 | 0 | 0 | 1 | 0 | 4 | -1885867643
19 | K | Pol18 | kabel CYKY 3Cx1,5 | m | 157 |  | 0 |  |  | základní |  | 0 | 0 | 0 | 0 | 0 | 4 | K | 1 | ROZPOCET | 0 | 0 | 0 | 0 | 0 | 1 | 0 | 4 | 1332257892
20 | K | Pol19 | chránička KF 09063 | m | 118 |  | 0 |  |  | základní |  | 0 | 0 | 0 | 0 | 0 | 4 | K | 1 | ROZPOCET | 0 | 0 | 0 | 0 | 0 | 1 | 0 | 4 | -785139620
21 | K | Pol20 | chránička KF 09040 | m | 28 |  | 0 |  |  | základní |  | 0 | 0 | 0 | 0 | 0 | 4 | K | 1 | ROZPOCET | 0 | 0 | 0 | 0 | 0 | 1 | 0 | 4 | 1142510415
22 | K | Pol21 | zemnící pásek FeZn 30x4 mm | m | 297 |  | 0 |  |  | základní |  | 0 | 0 | 0 | 0 | 0 | 4 | K | 1 | ROZPOCET | 0 | 0 | 0 | 0 | 0 | 1 | 0 | 4 | 2097473121
23 | K | Pol22 | svorka pro zemnící pásek | ks | 38 |  | 0 |  |  | základní |  | 0 | 0 | 0 | 0 | 0 | 4 | K | 1 | ROZPOCET | 0 | 0 | 0 | 0 | 0 | 1 | 0 | 4 | 269909784
24 | K | Pol23 | izolovaná svorka Slip 22.1 | ks | 2 |  | 0 |  |  | základní |  | 0 | 0 | 0 | 0 | 0 | 4 | K | 1 | ROZPOCET | 0 | 0 | 0 | 0 | 0 | 1 | 0 | 4 | 558602780
25 | K | Pol24 | výstražná folie s bleskem | m | 195 |  | 0 |  |  | základní |  | 0 | 0 | 0 | 0 | 0 | 4 | K | 1 | ROZPOCET | 0 | 0 | 0 | 0 | 0 | 1 | 0 | 4 | -1235286468
26 | K | Pol25 | krycí deska KAD 15 | ks | 97 |  | 0 |  |  | základní |  | 0 | 0 | 0 | 0 | 0 | 4 | K | 1 | ROZPOCET | 0 | 0 | 0 | 0 | 0 | 1 | 0 | 4 | -1811525880
27 | K | Pol26 | trubka AGROSIL plastová prům. 250 mm/1,2m | ks | 9 |  | 0 |  |  | základní |  | 0 | 0 | 0 | 0 | 0 | 4 | K | 1 | ROZPOCET | 0 | 0 | 0 | 0 | 0 | 1 | 0 | 4 | 573745193
28 | K | Pol27 | trubka AGROSIL plastová prům. 250 mm/1m | ks | 4 |  | 0 |  |  | základní |  | 0 | 0 | 0 | 0 | 0 | 4 | K | 1 | ROZPOCET | 0 | 0 | 0 | 0 | 0 | 1 | 0 | 4 | 1484380783
29 | K | Pol28 | beton pro základ ocelového stožáru 8 (0,64) | m3 | 5.76 |  | 0 |  |  | základní |  | 0 | 0 | 0 | 0 | 0 | 4 | K | 1 | ROZPOCET | 0 | 0 | 0 | 0 | 0 | 1 | 0 | 4 | -1197626038
30 | K | Pol29 | beton pro základ ocelového stožáru 6 (0,41) | m3 | 2.46 |  | 0 |  |  | základní |  | 0 | 0 | 0 | 0 | 0 | 4 | K | 1 | ROZPOCET | 0 | 0 | 0 | 0 | 0 | 1 | 0 | 4 | 1349377798
31 | K | Pol30 | beton pro obetonování chrániček (0,06) | m3 | 3.12 |  | 0 |  |  | základní |  | 0 | 0 | 0 | 0 | 0 | 4 | K | 1 | ROZPOCET | 0 | 0 | 0 | 0 | 0 | 1 | 0 | 4 | -1579861327
32 | K | Pol31 | písek jemnozrnný | t | 20.8 |  | 0 |  |  | základní |  | 0 | 0 | 0 | 0 | 0 | 4 | K | 1 | ROZPOCET | 0 | 0 | 0 | 0 | 0 | 1 | 0 | 4 | 1870789398
33 | K | Pol32 | drobný a pomocný materiál | ks | 1 |  | 0 |  |  | základní |  | 0 | 0 | 0 | 0 | 0 | 4 | K | 1 | ROZPOCET | 0 | 0 | 0 | 0 | 0 | 1 | 0 | 4 | -1198331665
34 | K | Pol33 | demontáž 1f jističe z rozvodnice včetně odpojení | ks | 3 |  | 0 |  |  | základní |  | 0 | 0 | 0 | 0 | 0 | 4 | K | 1 | ROZPOCET | 0 | 0 | 0 | 0 | 0 | 1 | 0 | 4 | -2136752344
35 | K | Pol34 | odpojení vodičů přípojkového kabelu z bet. sloupu 10÷16 (žíly) | ks | 2 |  | 0 |  |  | základní |  | 0 | 0 | 0 | 0 | 0 | 4 | K | 1 | ROZPOCET | 0 | 0 | 0 | 0 | 0 | 1 | 0 | 4 | 1251891700
36 | K | Pol35 | demontáž kabelu svodu z betonového sloupu, kabel pr. 16 | m | 1 |  | 0 |  |  | základní |  | 0 | 0 | 0 | 0 | 0 | 4 | K | 1 | ROZPOCET | 0 | 0 | 0 | 0 | 0 | 1 | 0 | 4 | -209948857
37 | K | Pol36 | odkopání kabelu pro přeložku | ks | 5 |  | 0 |  |  | základní |  | 0 | 0 | 0 | 0 | 0 | 4 | K | 1 | ROZPOCET | 0 | 0 | 0 | 0 | 0 | 1 | 0 | 4 | -1425339963
38 | K | Pol37 | demontáž podzemního vedení bez výkopu demontáž pole vzdušného vedení elektro | ks | 36 |  | 0 |  |  | základní |  | 0 | 0 | 0 | 0 | 0 | 4 | K | 1 | ROZPOCET | 0 | 0 | 0 | 0 | 0 | 1 | 0 | 4 | -773567567
39 | K | Pol37-1 | demontáž podzemního vedení bez výkopu demontáž pole vzdušného vedení elektro | ks | 1 |  | 0 |  |  | základní |  | 0 | 0 | 0 | 0 | 0 | 4 | K | 1 | ROZPOCET | 0 | 0 | 0 | 0 | 0 | 1 | 0 | 4 | 664549902
40 | K | Pol38 | odpojení vodičů připojovacího kabelu svítidla 1,5 (žíly) | ks | 22 |  | 0 |  |  | základní |  | 0 | 0 | 0 | 0 | 0 | 4 | K | 1 | ROZPOCET | 0 | 0 | 0 | 0 | 0 | 1 | 0 | 4 | 1581755275
41 | K | Pol39 | demontáž připojovacího kabelu svítidla 1,5 (2m) | m | 8 |  | 0 |  |  | základní |  | 0 | 0 | 0 | 0 | 0 | 4 | K | 1 | ROZPOCET | 0 | 0 | 0 | 0 | 0 | 1 | 0 | 4 | -1129992786
42 | K | Pol40 | demontáž svítidla z podpěrného bodu -bet. sloup/konzole 6m | ks | 4 |  | 0 |  |  | základní |  | 0 | 0 | 0 | 0 | 0 | 4 | K | 1 | ROZPOCET | 0 | 0 | 0 | 0 | 0 | 1 | 0 | 4 | -288292208
43 | K | Pol41 | demontáž výložníku, příruby svítidla na betonový stožáru | ks | 4 |  | 0 |  |  | základní |  | 0 | 0 | 0 | 0 | 0 | 4 | K | 1 | ROZPOCET | 0 | 0 | 0 | 0 | 0 | 1 | 0 | 4 | 1063092827
44 | K | Pol42 | demontáž svítidla ze světelného bodu (5) | ks | 2 |  | 0 |  |  | základní |  | 0 | 0 | 0 | 0 | 0 | 4 | K | 1 | ROZPOCET | 0 | 0 | 0 | 0 | 0 | 1 | 0 | 4 | 955756205
| P |  | Poznámka k položce: Stránka 1 z 2 | [14 empty] | P | 1
45 | K | Pol43 | odpojení vodičů napáj. kabelu ze svorkovnice do CY16 žíly | ks | 16 |  | 0 |  |  | základní |  | 0 | 0 | 0 | 0 | 0 | 4 | K | 1 | ROZPOCET | 0 | 0 | 0 | 0 | 0 | 1 | 0 | 4 | 741221103
46 | K | Pol44 | vytažení kabelu do pr. 16 ze stožáru (1,5m) | ks | 4 |  | 0 |  |  | základní |  | 0 | 0 | 0 | 0 | 0 | 4 | K | 1 | ROZPOCET | 0 | 0 | 0 | 0 | 0 | 1 | 0 | 4 | 1836489713
47 | K | Pol45 | demontáž ocelového stožáru 5m | ks | 2 |  | 0 |  |  | základní |  | 0 | 0 | 0 | 0 | 0 | 4 | K | 1 | ROZPOCET | 0 | 0 | 0 | 0 | 0 | 1 | 0 | 4 | -2118012392
48 | K | Pol46 | vybourání patky parkového světelného bodu 5 (0,41) | ks | 2 |  | 0 |  |  | základní |  | 0 | 0 | 0 | 0 | 0 | 4 | K | 1 | ROZPOCET | 0 | 0 | 0 | 0 | 0 | 1 | 0 | 4 | -916763549
49 | K | Pol47 | zahození a zhutnění vybourané patky stožáru 5 (0,41) | ks | 2 |  | 0 |  |  | základní |  | 0 | 0 | 0 | 0 | 0 | 4 | K | 1 | ROZPOCET | 0 | 0 | 0 | 0 | 0 | 1 | 0 | 4 | 343745494
50 | K | Pol48 | montáž 1f jističe do rozvodnice včetně zapojení | ks | 3 |  | 0 |  |  | základní |  | 0 | 0 | 0 | 0 | 0 | 4 | K | 1 | ROZPOCET | 0 | 0 | 0 | 0 | 0 | 1 | 0 | 4 | -1084658460
51 | K | Pol49 | vytýčení nových světelných bodů | ks | 15 |  | 0 |  |  | základní |  | 0 | 0 | 0 | 0 | 0 | 4 | K | 1 | ROZPOCET | 0 | 0 | 0 | 0 | 0 | 1 | 0 | 4 | 1301242902
52 | K | Pol50 | výkop základu pro silniční ocelový stožár 8 (0,7) | ks | 9 |  | 0 |  |  | základní |  | 0 | 0 | 0 | 0 | 0 | 4 | K | 1 | ROZPOCET | 0 | 0 | 0 | 0 | 0 | 1 | 0 | 4 | 751137820
53 | K | Pol51 | stavba patky pro stožár 8 | ks | 9 |  | 0 |  |  | základní |  | 0 | 0 | 0 | 0 | 0 | 4 | K | 1 | ROZPOCET | 0 | 0 | 0 | 0 | 0 | 1 | 0 | 4 | -929085535
54 | K | Pol52 | instalace sloupu silničního světelného bodu (8) | ks | 9 |  | 0 |  |  | základní |  | 0 | 0 | 0 | 0 | 0 | 4 | K | 1 | ROZPOCET | 0 | 0 | 0 | 0 | 0 | 1 | 0 | 4 | 1450336039
55 | K | Pol53 | instalace výložníku silničního světelného bodu (8) | ks | 8 |  | 0 |  |  | základní |  | 0 | 0 | 0 | 0 | 0 | 4 | K | 1 | ROZPOCET | 0 | 0 | 0 | 0 | 0 | 1 | 0 | 4 | -1079907898
56 | K | Pol54 | instalace svítidla silničního světelného bodu (8) | ks | 10 |  | 0 |  |  | základní |  | 0 | 0 | 0 | 0 | 0 | 4 | K | 1 | ROZPOCET | 0 | 0 | 0 | 0 | 0 | 1 | 0 | 4 | 994386435
57 | K | Pol55 | výkop základu pro ocelový stožár 6m (0,46) | ks | 6 |  | 0 |  |  | základní |  | 0 | 0 | 0 | 0 | 0 | 4 | K | 1 | ROZPOCET | 0 | 0 | 0 | 0 | 0 | 1 | 0 | 4 | 1323258219
58 | K | Pol56 | stavba patky pro stožár 6m | ks | 6 |  | 0 |  |  | základní |  | 0 | 0 | 0 | 0 | 0 | 4 | K | 1 | ROZPOCET | 0 | 0 | 0 | 0 | 0 | 1 | 0 | 4 | -1812531919
59 | K | Pol57 | instalace sloupu světelného bodu 6m | ks | 6 |  | 0 |  |  | základní |  | 0 | 0 | 0 | 0 | 0 | 4 | K | 1 | ROZPOCET | 0 | 0 | 0 | 0 | 0 | 1 | 0 | 4 | 164725483
60 | K | Pol58 | instalace výložníku na ocel. stožár 6m | ks | 2 |  | 0 |  |  | základní |  | 0 | 0 | 0 | 0 | 0 | 4 | K | 1 | ROZPOCET | 0 | 0 | 0 | 0 | 0 | 1 | 0 | 4 | 64944608
61 | K | Pol59 | instalace svítidla světelného bodu 6m | ks | 6 |  | 0 |  |  | základní |  | 0 | 0 | 0 | 0 | 0 | 4 | K | 1 | ROZPOCET | 0 | 0 | 0 | 0 | 0 | 1 | 0 | 4 | 1713120984
62 | K | Pol60 | instalace svorkovnice | ks | 13 |  | 0 |  |  | základní |  | 0 | 0 | 0 | 0 | 0 | 4 | K | 1 | ROZPOCET | 0 | 0 | 0 | 0 | 0 | 1 | 0 | 4 | 507818319
63 | K | Pol61 | zatažení kabelu pr. 1,5 do sloupu | m | 157 |  | 0 |  |  | základní |  | 0 | 0 | 0 | 0 | 0 | 4 | K | 1 | ROZPOCET | 0 | 0 | 0 | 0 | 0 | 1 | 0 | 4 | 1498337227
64 | K | Pol62 | připojení kabelu do svorkovnice a svítidla 1,5 (žíly) | ks | 90 |  | 0 |  |  | základní |  | 0 | 0 | 0 | 0 | 0 | 4 | K | 1 | ROZPOCET | 0 | 0 | 0 | 0 | 0 | 1 | 0 | 4 | 1254710864
65 | K | Pol63 | zavedení kabelu pr. 16 do sloupu | ks | 28 |  | 0 |  |  | základní |  | 0 | 0 | 0 | 0 | 0 | 4 | K | 1 | ROZPOCET | 0 | 0 | 0 | 0 | 0 | 1 | 0 | 4 | 834198280
66 | K | Pol64 | připojení kabelu 16 do svorkovnice stožáru (žíly) | ks | 112 |  | 0 |  |  | základní |  | 0 | 0 | 0 | 0 | 0 | 4 | K | 1 | ROZPOCET | 0 | 0 | 0 | 0 | 0 | 1 | 0 | 4 | -1635006448
67 | K | Pol65 | vytýčení trasy kabelového vedení | m | 281 |  | 0 |  |  | základní |  | 0 | 0 | 0 | 0 | 0 | 4 | K | 1 | ROZPOCET | 0 | 0 | 0 | 0 | 0 | 1 | 0 | 4 | 1043111140
68 | K | Pol66 | výkop v komunikaci (0,5x0,8) | m | 40 |  | 0 |  |  | základní |  | 0 | 0 | 0 | 0 | 0 | 4 | K | 1 | ROZPOCET | 0 | 0 | 0 | 0 | 0 | 1 | 0 | 4 | 1232414763
69 | K | Pol67 | výkop v zeleném pásu (0,3x0,7) | m | 149 |  | 0 |  |  | základní |  | 0 | 0 | 0 | 0 | 0 | 4 | K | 1 | ROZPOCET | 0 | 0 | 0 | 0 | 0 | 1 | 0 | 4 | -1771200583
70 | K | Pol68 | výkop v chodníku (0,3x0,35) | m | 92 |  | 0 |  |  | základní |  | 0 | 0 | 0 | 0 | 0 | 4 | K | 1 | ROZPOCET | 0 | 0 | 0 | 0 | 0 | 1 | 0 | 4 | -1359416286
71 | K | Pol69 | pokládka zemnícího pásku | m | 297 |  | 0 |  |  | základní |  | 0 | 0 | 0 | 0 | 0 | 4 | K | 1 | ROZPOCET | 0 | 0 | 0 | 0 | 0 | 1 | 0 | 4 | 97088020
72 | K | Pol70 | pokládka kabelů do pr. 16 | m | 376 |  | 0 |  |  | základní |  | 0 | 0 | 0 | 0 | 0 | 4 | K | 1 | ROZPOCET | 0 | 0 | 0 | 0 | 0 | 1 | 0 | 4 | -2079475079
73 | K | Pol71 | pokládka chrániček | m | 146 |  | 0 |  |  | základní |  | 0 | 0 | 0 | 0 | 0 | 4 | K | 1 | ROZPOCET | 0 | 0 | 0 | 0 | 0 | 1 | 0 | 4 | 474458785
74 | K | Pol72 | příplatek za zatažení kabelu do r. 16 do chráničky | m | 79 |  | 0 |  |  | základní |  | 0 | 0 | 0 | 0 | 0 | 4 | K | 1 | ROZPOCET | 0 | 0 | 0 | 0 | 0 | 1 | 0 | 4 | 1223843815
75 | K | Pol73 | přeložení podzemního vedení bez výkopu zavedení kabelu pr. 10÷16 do ochr. el.instal.trubky | m | 20 |  | 0 |  |  | základní |  | 0 | 0 | 0 | 0 | 0 | 4 | K | 1 | ROZPOCET | 0 | 0 | 0 | 0 | 0 | 1 | 0 | 4 | -679205265
76 | K | Pol73-1 | přeložení podzemního vedení bez výkopu zavedení kabelu pr. 10÷16 do ochr. el.instal.trubky | m | 8 |  | 0 |  |  | základní |  | 0 | 0 | 0 | 0 | 0 | 4 | K | 1 | ROZPOCET | 0 | 0 | 0 | 0 | 0 | 1 | 0 | 4 | 1029396037
77 | K | Pol74 | připojení kabelu 10÷16 k venkovnímu vedení (žíly) | ks | 2 |  | 0 |  |  | základní |  | 0 | 0 | 0 | 0 | 0 | 4 | K | 1 | ROZPOCET | 0 | 0 | 0 | 0 | 0 | 1 | 0 | 4 | 410223416
78 | K | Pol75 | obetonování chrániček | m | 40 |  | 0 |  |  | základní |  | 0 | 0 | 0 | 0 | 0 | 4 | K | 1 | ROZPOCET | 0 | 0 | 0 | 0 | 0 | 1 | 0 | 4 | 967056473
79 | K | Pol76 | násyp pískového lože (0,3x0,2) | m | 241 |  | 0 |  |  | základní |  | 0 | 0 | 0 | 0 | 0 | 4 | K | 1 | ROZPOCET | 0 | 0 | 0 | 0 | 0 | 1 | 0 | 4 | 1726703691
80 | K | Pol77 | pokládka krycích desek CAD | m | 97 |  | 0 |  |  | základní |  | 0 | 0 | 0 | 0 | 0 | 4 | K | 1 | ROZPOCET | 0 | 0 | 0 | 0 | 0 | 1 | 0 | 4 | -1338763616
81 | K | Pol78 | zahození a zhutnění výkopů (0,5x0,65) | m | 40 |  | 0 |  |  | základní |  | 0 | 0 | 0 | 0 | 0 | 4 | K | 1 | ROZPOCET | 0 | 0 | 0 | 0 | 0 | 1 | 0 | 4 | -1397998640
82 | K | Pol79 | zahození a zhutnění výkopů (0,3x0,5) | m | 149 |  | 0 |  |  | základní |  | 0 | 0 | 0 | 0 | 0 | 4 | K | 1 | ROZPOCET | 0 | 0 | 0 | 0 | 0 | 1 | 0 | 4 | -816139121
83 | K | Pol80 | zahození a zhutnění výkopů (0,3x0,15) | m | 92 |  | 0 |  |  | základní |  | 0 | 0 | 0 | 0 | 0 | 4 | K | 1 | ROZPOCET | 0 | 0 | 0 | 0 | 0 | 1 | 0 | 4 | -653286209
84 | K | Pol81 | ostatní montážní a pomocné práce | ks | 1 |  | 0 |  |  | základní |  | 0 | 0 | 0 | 0 | 0 | 4 | K | 1 | ROZPOCET | 0 | 0 | 0 | 0 | 0 | 1 | 0 | 4 | 1349321236
85 | K | Pol82 | odvoz výkopku do 25 km a uložení na skládku vč. poplatku | t | 44.2 |  | 0 |  |  | základní |  | 0 | 0 | 0 | 0 | 0 | 4 | K | 1 | ROZPOCET | 0 | 0 | 0 | 0 | 0 | 1 | 0 | 4 | -1748529370
86 | K | Pol83 | ekologická likvidace svítidel | ks | 4 |  | 0 |  |  | základní |  | 0 | 0 | 0 | 0 | 0 | 4 | K | 1 | ROZPOCET | 0 | 0 | 0 | 0 | 0 | 1 | 0 | 4 | 924529826
87 | K | Pol84 | revize | ks | 1 |  | 0 |  |  | základní |  | 0 | 0 | 0 | 0 | 0 | 4 | K | 1 | ROZPOCET | 0 | 0 | 0 | 0 | 0 | 1 | 0 | 4 | 726118902
| P |  | Poznámka k položce: papírová forma 4 originální kusy s originál oprávněním revizora | [14 empty] | P | 1
88 | K | Pol85 | doprava | ks | 1 |  | 0 |  |  | základní |  | 0 | 0 | 0 | 0 | 0 | 4 | K | 1 | ROZPOCET | 0 | 0 | 0 | 0 | 0 | 1 | 0 | 4 | 417496343
89 | K | Pol86 | zákres dle skutečného stavu | ks | 1 |  | 0 |  |  | základní |  | 0 | 0 | 0 | 0 | 0 | 4 | K | 1 | ROZPOCET | 0 | 0 | 0 | 0 | 0 | 1 | 0 | 4 | 997291005
| P |  | Poznámka k položce: součástí bude geodetické zaměření tras a polohy svítidel, předání v papírové formě s geodetickým oprávněním a ve formě elektronické v programu dwg, dgn a podobném. Součástí předání bude u 1 x kompletní CD Upozornění: Přesné délky kabelů musí být před zahájením prací ověřeny měřením Ve specifikaci není zahrnuto: - drobný spojovací a propojovací materiál - odkrytí a konečná úprava povrchů provedená v rámci stavební části Poznámka: Uváděné typy jsou doporučené, které lze nahradit ekvivalenty se stejnými parametry. | [14 empty] | P | 1

## SO 801 - Sadové úpravy
{8d0d286a-83de-403e-98e0-3822f8d95a95}
2
| KRYCÍ LIST SOUPISU PRACÍ | [7 empty] | v --- níže se nacházejí doplnkové a pomocné údaje k sestavám --- v | [8 empty] | False
Stavba:
Řešení zpevněných ploch, parkoviště a bus zastávek u školy, Svatava
Objekt:
SO 801 - Sadové úpravy
| KSO: |  | 822 2 |  |  | CC-CZ:
| Místo: |  | Svatava |  |  | Datum: | 18. 9. 2020
| Zadavatel: |  |  |  |  | IČ: | 00573141
|  | Městys Svatava, Svatava, ČSA 277, 357 03 |  |  |  | DIČ:
| Uchazeč: |  |  |  |  | IČ: | Vyplň údaj
|  | Vyplň údaj |  |  |  | DIČ: | Vyplň údaj
| Projektant: |  |  |  |  | IČ: | 263 92 526
|  | DSVA s.r.o.,nám. Krále Jiřího z Poděbrad 6, 350 02 |  |  |  | DIČ:
| Zpracovatel: |  |  |  |  | IČ: | 263 92 526
|  | DSVA s.r.o. - ing. Jiří Ševčík |  |  |  | DIČ:
Poznámka:
| Cena bez DPH | [5 empty] | 0
|  |  | Základ daně |  |  | Sazba daně | Výše daně
| DPH | základní | 0 |  |  | 21% | 0
|  | snížená | 0 |  |  | 15% | 0
|  | zákl. přenesená | 0 |  |  | 21% | 0
|  | sníž. přenesená | 0 |  |  | 15% | 0
|  | nulová | 0 |  |  | 0% | 0
| Cena s DPH |  |  | v | CZK |  | 0
REKAPITULACE ČLENĚNÍ SOUPISU PRACÍ
Stavba:
Řešení zpevněných ploch, parkoviště a bus zastávek u školy, Svatava
Objekt:
SO 801 - Sadové úpravy
Místo: |  |  | Svatava |  |  | Datum: | 18. 9. 2020
Zadavatel: |  |  | Městys Svatava, Svatava, ČSA 277, 357 03 |  |  | Projektant: | DSVA s.r.o.,nám. Krále Jiřího z Poděbrad 6, 350 02
Uchazeč: |  |  | Vyplň údaj |  |  | Zpracovatel: | DSVA s.r.o. - ing. Jiří Ševčík
Kód dílu - Popis | [6 empty] | Cena celkem [CZK]
Náklady stavby celkem | [6 empty] | 0 | [11 empty] | -1
| N00 - Sadové a vegetační úpravy | [5 empty] | 0
| 18 - Úprava terenu | [5 empty] | 0
| 1 - Zemní práce | [5 empty] | 0
| HSV - Přesun hmot, ostatní | [5 empty] | 0
SOUPIS PRACÍ
Stavba:
Řešení zpevněných ploch, parkoviště a bus zastávek u školy, Svatava
Objekt:
SO 801 - Sadové úpravy
Místo: |  |  | Svatava |  |  | Datum: | 18. 9. 2020
Zadavatel: |  |  | Městys Svatava, Svatava, ČSA 277, 357 03 |  |  | Projektant: | DSVA s.r.o.,nám. Krále Jiřího z Poděbrad 6, 350 02
Uchazeč: |  |  | Vyplň údaj |  |  | Zpracovatel: | DSVA s.r.o. - ing. Jiří Ševčík
PČ | Typ | Kód | Popis | MJ | Množství | J.cena [CZK] | Cena celkem [CZK] | Cenová soustava |  | DPH | J. Nh [h] | Nh celkem [h] | J. hmotnost [t] | Hmotnost celkem [t] | J. suť [t] | Suť Celkem [t]
Náklady soupisu celkem | [6 empty] | 0 |  |  |  |  | 0 |  | 319.3555 |  | 0 |  | D | -1 | [10 empty] | 0
| D | N00 | Sadové a vegetační úpravy |  |  |  | 0 |  |  |  |  | 0 |  | 319.3555 |  | 0 | 4 | D | 0 |  |  |  | ROZPOCET | [6 empty] | 0
| D | 18 | Úprava terenu |  |  |  | 0 |  |  |  |  | 0 |  | 0 |  | 0 | 1 | D | 1 |  |  |  | ROZPOCET | [6 empty] | 0
1 | K | 181111122 | Plošná úprava terénu v zemině tř. 1 až 4 s urovnáním povrchu bez doplnění ornice souvislé plochy do 500 m2 při nerovnostech terénu přes 100 do 150 mm na svahu přes 1:5 do 1:2 | m2 | 1100 |  | 0 | CS ÚRS 2019 01 |  | základní |  | 0 | 0 | 0 | 0 | 0 | 4 | K | 2 |  |  |  | ROZPOCET | 0 | 0 | 0 | 0 | 0 | 1 | 0 | 4 | 1085987109
2 | K | 183911131 | kontrola dřevin | soubor | 1 |  | 0 | CS ÚRS 2019 01 |  | základní |  | 0 | 0 | 0 | 0 | 0 | 4 | K | 2 |  |  |  | ROZPOCET | 0 | 0 | 0 | 0 | 0 | 1 | 0 | 4 | 535777800
| P |  | Poznámka k položce: doplnění uhynulých rostlin, doplnění mulčovací kůry, kontrola pevnosti kotvení, kontrola úvazků, zápis do SDeníku o provedené kontrole v souladu s závazným stanoviskem stavebního povolení kontrola bude provedena před kolaudací a následně po 5 ti letech provozu | [14 empty] | P | 2
3 | K | 185804312 | Zalití rostlin vodou- do doby přejímky stavby | m3 | 300 |  | 0 | CS ÚRS 2019 01 |  | základní |  | 0 | 0 | 0 | 0 | 0 | 4 | K | 2 |  |  |  | ROZPOCET | 0 | 0 | 0 | 0 | 0 | 1 | 0 | 4 | 417780464
| VV |  | 300 |  | 300 | [12 empty] | VV | 2 | 2 | True | 1 | ROZPOCET
4 | K | 185808521 | sekání trávníku s naložením a odvozem odpadu do 20 km - do doby přejímky stavby | ha | 0.05 |  | 0 | CS ÚRS 2019 01 |  | základní |  | 0 | 0 | 0 | 0 | 0 | 4 | K | 2 |  |  |  | ROZPOCET | 0 | 0 | 0 | 0 | 0 | 1 | 0 | 4 | -331055613
| P |  | Poznámka k položce: v místech nutných | [14 empty] | P | 2
| VV |  | 0,05 |  | 0.05 | [12 empty] | VV | 2 | 2 | True | 0 | ROZPOCET
| VV |  | Součet |  | 0.05 | [12 empty] | VV | 2 | 4 | True | 1 | ROZPOCET
| D | 1 | Zemní práce |  |  |  | 0 |  |  |  |  | 0 |  | 319.3555 |  | 0 | 1 | D | 1 |  |  |  | ROZPOCET | [6 empty] | 0
5 | K | 184802111 | Chemické odplevelení půdy před založením kultury, trávníku nebo zpevněných ploch o výměře jednotlivě přes 20 m2 v rovině nebo na svahu do 1:5 postřikem na široko | m2 | 1100 |  | 0 | CS ÚRS 2020 01 |  | základní |  | 0 | 0 | 0 | 0 | 0 | 4 | K | 2 |  |  |  | ROZPOCET | 0 | 0 | 0 | 0 | 0 | 1 | 0 | 4 | -1925500838
6 | M | 25234001 | herbicid totální systémový neselektivní | litr | 11 |  | 0 | CS ÚRS 2020 01 |  | základní |  | 0 | 0.001 | 0.011 | 0 | 0 | 8 | M | 2 |  |  |  | ROZPOCET | 0 | 0 | 0 | 0 | 0 | 1 | 0 | 4 | -1958577730
7 | K | 181151331 | Plošná úprava terénu v zemině tř. 1 až 4 s urovnáním povrchu bez doplnění ornice souvislé plochy přes 500 m2 při nerovnostech terénu přes 150 do 200 mm v rovině nebo na svahu do 1:5 | m2 | 1100 |  | 0 | CS ÚRS 2020 01 |  | základní |  | 0 | 0 | 0 | 0 | 0 | 4 | K | 2 |  |  |  | ROZPOCET | 0 | 0 | 0 | 0 | 0 | 1 | 0 | 4 | 276323820
8 | K | 183403113 | Obdělání půdy frézováním v rovině nebo na svahu do 1:5 | m2 | 1100 |  | 0 | CS ÚRS 2020 01 |  | základní |  | 0 | 0 | 0 | 0 | 0 | 4 | K | 2 |  |  |  | ROZPOCET | 0 | 0 | 0 | 0 | 0 | 1 | 0 | 4 | 2019625731
9 | K | 183403153 | Obdělání půdy hrabáním v rovině nebo na svahu do 1:5 | m2 | 1100 |  | 0 | CS ÚRS 2020 01 |  | základní |  | 0 | 0 | 0 | 0 | 0 | 4 | K | 2 |  |  |  | ROZPOCET | 0 | 0 | 0 | 0 | 0 | 1 | 0 | 4 | 1281318884
10 | K | 181311103 | Rozprostření a urovnání ornice v rovině nebo ve svahu sklonu do 1:5 ručně při souvislé ploše, tl. vrstvy do 200 mm | m2 | 215 |  | 0 | CS ÚRS 2020 01 |  | základní |  | 0 | 0 | 0 | 0 | 0 | 4 | K | 2 |  |  |  | ROZPOCET | 0 | 0 | 0 | 0 | 0 | 1 | 0 | 4 | 2135935857
11 | K | 181351103 | Rozprostření a urovnání ornice v rovině nebo ve svahu sklonu do 1:5 strojně při souvislé ploše přes 100 do 500 m2, tl. vrstvy do 200 mm | m2 | 300 |  | 0 | CS ÚRS 2020 01 |  | základní |  | 0 | 0 | 0 | 0 | 0 | 4 | K | 2 |  |  |  | ROZPOCET | 0 | 0 | 0 | 0 | 0 | 1 | 0 | 4 | -331800640
12 | K | 181351003 | Rozprostření a urovnání ornice v rovině nebo ve svahu sklonu do 1:5 strojně při souvislé ploše do 100 m2, tl. vrstvy do 200 mm | m2 | 585 |  | 0 | CS ÚRS 2020 01 |  | základní |  | 0 | 0 | 0 | 0 | 0 | 4 | K | 2 |  |  |  | ROZPOCET | 0 | 0 | 0 | 0 | 0 | 1 | 0 | 4 | -1604189215
13 | M | 10364101 | zemina pro terénní úpravy - ornice, tl. 15 cm | t | 313.5 |  | 0 | CS ÚRS 2020 01 |  | základní |  | 0 | 1 | 313.5 | 0 | 0 | 8 | M | 2 |  |  |  | ROZPOCET | 0 | 0 | 0 | 0 | 0 | 1 | 0 | 4 | -1758995901
| P |  | Poznámka k položce: nákup,doprava,složení, pouze kvalitní zemina - černozem, bez kamenů a balvanů, položka je včetně přesunu hmot | [14 empty] | P | 2
| VV |  | 1100*0,15*1,90 |  | 313.5 | [12 empty] | VV | 2 | 2 | True | 0 | ROZPOCET
| VV |  | Součet |  | 313.5 | [12 empty] | VV | 2 | 4 | True | 1 | ROZPOCET
14 | K | 183205111 | Založení záhonu pro výsadbu rostlin v rovině nebo na svahu do 1:5 v zemině tř. 1 až 2 | m2 | 350 |  | 0 | CS ÚRS 2020 01 |  | základní |  | 0 | 0 | 0 | 0 | 0 | 4 | K | 2 |  |  |  | ROZPOCET | 0 | 0 | 0 | 0 | 0 | 1 | 0 | 4 | 1085797162
15 | M | 25191155 | Granulované hnojivo NPK | kg | 10.5 |  | 0 | CS ÚRS 2020 01 |  | základní |  | 0 | 0.001 | 0.0105 | 0 | 0 | 8 | M | 2 |  |  |  | ROZPOCET | 0 | 0 | 0 | 0 | 0 | 1 | 0 | 4 | -1104505753
| VV |  | 350*0,03 |  | 10.5 | [12 empty] | VV | 2 | 2 | True | 1 | ROZPOCET
16 | K | 183111114 | Hloubení jamek pro vysazování rostlin v zemině tř.1 až 4 bez výměny půdy v rovině nebo na svahu do 1:5, objemu přes 0,01 do 0,02 m3 | kus | 538 |  | 0 | CS ÚRS 2020 01 |  | základní |  | 0 | 0 | 0 | 0 | 0 | 4 | K | 2 |  |  |  | ROZPOCET | 0 | 0 | 0 | 0 | 0 | 1 | 0 | 4 | -1299745224
17 | K | 184102111 | Výsadba dřeviny s balem do předem vyhloubené jamky se zalitím v rovině nebo na svahu do 1:5, při průměru balu přes 100 do 200 mm | kus | 538 |  | 0 | CS ÚRS 2020 01 |  | základní |  | 0 | 0 | 0 | 0 | 0 | 4 | K | 2 |  |  |  | ROZPOCET | 0 | 0 | 0 | 0 | 0 | 1 | 0 | 4 | -862227237
18 | M | 02652025 | šeřík obecný /Syringa vulgaris ´Charles Joly´ 100/125cm | kus | 1 |  | 0 | CS ÚRS 2020 01 |  | základní |  | 0 | 0.003 | 0.003 | 0 | 0 | 8 | M | 2 |  |  |  | ROZPOCET | 0 | 0 | 0 | 0 | 0 | 1 | 0 | 4 | -1096951516
19 | M | 02650483.1 | Spiraea x cinerea 40/60cm | kus | 16 |  | 0 |  |  | základní |  | 0 | 0.015 | 0.24 | 0 | 0 | 8 | M | 2 |  |  |  | ROZPOCET | 0 | 0 | 0 | 0 | 0 | 1 | 0 | 4 | -1489330185
20 | M | 02650483.2 | Spiraea arguta 40/60cm | kus | 10 |  | 0 |  |  | základní |  | 0 | 0.015 | 0.15 | 0 | 0 | 8 | M | 2 |  |  |  | ROZPOCET | 0 | 0 | 0 | 0 | 0 | 1 | 0 | 4 | -436756832
21 | M | 02652024.1 | Lavandula angustifolia ´Hidcote´ 15/20cm | kus | 27 |  | 0 |  |  | základní |  | 0 | 0.001 | 0.027 | 0 | 0 | 8 | M | 2 |  |  |  | ROZPOCET | 0 | 0 | 0 | 0 | 0 | 1 | 0 | 4 | 1289116359
22 | M | 00572610.1 | Caryopteris clandonensis 30/40cm | kus | 37 |  | 0 |  |  | základní |  | 0 | 8e-05 | 0.00296 | 0 | 0 | 8 | M | 2 |  |  |  | ROZPOCET | 0 | 0 | 0 | 0 | 0 | 1 | 0 | 4 | 400116506
23 | M | 02652024 | růže /Rosa/ | kus | 388 |  | 0 | CS ÚRS 2020 01 |  | základní |  | 0 | 0.001 | 0.388 | 0 | 0 | 8 | M | 2 |  |  |  | ROZPOCET | 0 | 0 | 0 | 0 | 0 | 1 | 0 | 4 | -1065929383
| VV |  | 110"Rosa ´White Roadrunner´ 15/20cm |  | 110 | [12 empty] | VV | 2 | 2 | True | 0 | ROZPOCET
| VV |  | 65"Rosa ´Purple Roadrunner´ 30/40cm |  | 65 | [12 empty] | VV | 2 | 2 | True | 0 | ROZPOCET
| VV |  | 75"Rosa ´Medeo´ 30/40cm |  | 75 | [12 empty] | VV | 2 | 2 | True | 0 | ROZPOCET
| VV |  | 138"Rosa ´Knips´ 15/20cm |  | 138 | [12 empty] | VV | 2 | 2 | True | 0 | ROZPOCET
| VV |  | Součet |  | 388 | [12 empty] | VV | 2 | 4 | True | 1 | ROZPOCET
24 | M | 00572610.2 | Buddleja davidii | kus | 7 |  | 0 | CS ÚRS 2020 01 |  | základní |  | 0 | 8e-05 | 0.00056 | 0 | 0 | 8 | M | 2 |  |  |  | ROZPOCET | 0 | 0 | 0 | 0 | 0 | 1 | 0 | 4 | 995308006
| VV |  | 3"Buddleja davidii ´White Profusion´ 30/40cm |  | 3 | [12 empty] | VV | 2 | 2 | True | 0 | ROZPOCET
| VV |  | 2"Buddleja davidii ´Royal Red´ 30/40cm |  | 2 | [12 empty] | VV | 2 | 2 | True | 0 | ROZPOCET
| VV |  | 2"Buddleja davidii ´Empire Blue´ 30/40cm |  | 2 | [12 empty] | VV | 2 | 2 | True | 0 | ROZPOCET
| VV |  | Součet |  | 7 | [12 empty] | VV | 2 | 4 | True | 1 | ROZPOCET
25 | M | 02652023 | Zlatice prostřední /Forsythia intermedia -gold/ 40-60cm | kus | 11 |  | 0 | CS ÚRS 2020 01 |  | základní |  | 0 | 0.018 | 0.198 | 0 | 0 | 8 | M | 2 |  |  |  | ROZPOCET | 0 | 0 | 0 | 0 | 0 | 1 | 0 | 4 | -532449040
26 | M | 02652026.1 | Physocarpus opulifolius ´Diabolo´ 100/125cm | kus | 1 |  | 0 |  |  | základní |  | 0 | 0.005 | 0.005 | 0 | 0 | 8 | M | 2 |  |  |  | ROZPOCET | 0 | 0 | 0 | 0 | 0 | 1 | 0 | 4 | -1704823124
27 | M | 02650530.1 | Perovskia atriplicifolia 30/40cm | kus | 39 |  | 0 |  |  | základní |  | 0 | 0.009 | 0.351 | 0 | 0 | 8 | M | 2 |  |  |  | ROZPOCET | 0 | 0 | 0 | 0 | 0 | 1 | 0 | 4 | 813630845
28 | M | 02652025.1 | Syringa vulgaris ´Madame Lemoine´ 100/125cm | kus | 1 |  | 0 |  |  | základní |  | 0 | 0.003 | 0.003 | 0 | 0 | 8 | M | 2 |  |  |  | ROZPOCET | 0 | 0 | 0 | 0 | 0 | 1 | 0 | 4 | 1133321874
29 | K | 184816111 | Hnojení sazenic průmyslovými hnojivy v množství do 0,25 kg k jedné sazenici | kus | 10 |  | 0 | CS ÚRS 2019 01 |  | základní |  | 0 | 0 | 0 | 0 | 0 | 4 | K | 2 |  |  |  | ROZPOCET | 0 | 0 | 0 | 0 | 0 | 1 | 0 | 4 | -498575471
30 | M | IP 102 | tabletové hnojivo 50g/strom | kg | 0.45 |  | 0 |  |  | základní |  | 0 | 0 | 0 | 0 | 0 | 8 | M | 2 |  |  |  | ROZPOCET | 0 | 0 | 0 | 0 | 0 | 1 | 0 | 4 | -1802925577
| P |  | Poznámka k položce: nákup,doprava,složení | [14 empty] | P | 2
31 | K | 184911421 | Mulčování vysazených rostlin mulčovací kůrou, tl. do 100 mm v rovině nebo na svahu do 1:5 | m2 | 300 |  | 0 | CS ÚRS 2020 01 |  | základní |  | 0 | 0 | 0 | 0 | 0 | 4 | K | 2 |  |  |  | ROZPOCET | 0 | 0 | 0 | 0 | 0 | 1 | 0 | 4 | 1531844525
32 | M | 10391100 | kůra mulčovací VL | m3 | 21 |  | 0 | CS ÚRS 2020 01 |  | základní |  | 0 | 0.2 | 4.2 | 0 | 0 | 8 | M | 2 |  |  |  | ROZPOCET | 0 | 0 | 0 | 0 | 0 | 1 | 0 | 4 | -1021488318
| VV |  | 300*0,07 |  | 21 | [12 empty] | VV | 2 | 2 | True | 1 | ROZPOCET
33 | K | 183101214 | Hloubení jamek pro vysazování rostlin v zemině tř.1 až 4 s výměnou půdy z 50% v rovině nebo na svahu do 1:5, objemu přes 0,05 do 0,125 m3 | kus | 1 |  | 0 | CS ÚRS 2020 01 |  | základní |  | 0 | 0 | 0 | 0 | 0 | 4 | K | 2 |  |  |  | ROZPOCET | 0 | 0 | 0 | 0 | 0 | 1 | 0 | 4 | 825898147
34 | M | 10311100 | rašelina zahradnická VL | m3 | 0.063 |  | 0 | CS ÚRS 2020 01 |  | základní |  | 0 | 0.21 | 0.01323 | 0 | 0 | 8 | M | 2 |  |  |  | ROZPOCET | 0 | 0 | 0 | 0 | 0 | 1 | 0 | 4 | -778076402
| P |  | Poznámka k položce: nákup,doprava,položení a rozprostření | [14 empty] | P | 2
| VV |  | 1*0,0625 'Přepočtené koeficientem množství |  | 0.063 | [12 empty] | VV | 2 | 2 | False | 1 | ROZPOCET
35 | K | 184102114 | Výsadba dřeviny s balem do předem vyhloubené jamky se zalitím v rovině nebo na svahu do 1:5, při průměru balu přes 400 do 500 mm | kus | 1 |  | 0 | CS ÚRS 2020 01 |  | základní |  | 0 | 0 | 0 | 0 | 0 | 4 | K | 2 |  |  |  | ROZPOCET | 0 | 0 | 0 | 0 | 0 | 1 | 0 | 4 | 2065895844
36 | M | 02650430.1 | Amelanchier lamarckii | kus | 1 |  | 0 |  |  | základní |  | 0 | 0.0023 | 0.0023 | 0 | 0 | 8 | M | 2 |  |  |  | ROZPOCET | 0 | 0 | 0 | 0 | 0 | 1 | 0 | 4 | 1598446780
| P |  | Poznámka k položce: nákup,doprava,složení na stavbě | [14 empty] | P | 2
37 | K | 184215112 | Ukotvení dřeviny kůly jedním kůlem, délky přes 1 do 2 m | kus | 1 |  | 0 | CS ÚRS 2020 01 |  | základní |  | 0 | 5e-05 | 5e-05 | 0 | 0 | 4 | K | 2 |  |  |  | ROZPOCET | 0 | 0 | 0 | 0 | 0 | 1 | 0 | 4 | 869104622
38 | M | 60591253 | kůl vyvazovací dřevěný impregnovaný D 8cm dl 2m | kus | 1 |  | 0 | CS ÚRS 2020 01 |  | základní |  | 0 | 0.00472 | 0.00472 | 0 | 0 | 8 | M | 2 |  |  |  | ROZPOCET | 0 | 0 | 0 | 0 | 0 | 1 | 0 | 4 | 1806608563
39 | K | 183101122 | Hloubení jamek pro vysazování rostlin v zemině tř.1 až 4 bez výměny půdy v rovině nebo na svahu do 1:5, objemu přes 1,00 do 2,00 m3 | kus | 11 |  | 0 | CS ÚRS 2020 01 |  | základní |  | 0 | 0 | 0 | 0 | 0 | 4 | K | 2 |  |  |  | ROZPOCET | 0 | 0 | 0 | 0 | 0 | 1 | 0 | 4 | -479831744
40 | K | 184102117 | Výsadba dřeviny s balem do předem vyhloubené jamky se zalitím v rovině nebo na svahu do 1:5, při průměru balu přes 800 do 1000 mm | kus | 11 |  | 0 | CS ÚRS 2020 01 |  | základní |  | 0 | 0 | 0 | 0 | 0 | 4 | K | 2 |  |  |  | ROZPOCET | 0 | 0 | 0 | 0 | 0 | 1 | 0 | 4 | -1831504523
41 | M | 02650300.1 | Acer campestre Elsrijk 20/25cm | kus | 2 |  | 0 |  |  | základní |  | 0 | 3e-05 | 6e-05 | 0 | 0 | 8 | M | 2 |  |  |  | ROZPOCET | 0 | 0 | 0 | 0 | 0 | 1 | 0 | 4 | -239649849
| P |  | Poznámka k položce: 20/25cm obvod kmene, nákup,doprava,složení na stavbě | [14 empty] | P | 2
42 | M | 02650300.2 | Catalpa bignonioides 20/25cm | kus | 1 |  | 0 |  |  | základní |  | 0 | 3e-05 | 3e-05 | 0 | 0 | 8 | M | 2 |  |  |  | ROZPOCET | 0 | 0 | 0 | 0 | 0 | 1 | 0 | 4 | -930005663
| P |  | Poznámka k položce: 20/25cm obvod kmene | [14 empty] | P | 2
43 | M | 02650300.3 | Platanus x acerifolia Huissen 20/25cm | kus | 4 |  | 0 |  |  | základní |  | 0 | 3e-05 | 0.00012 | 0 | 0 | 8 | M | 2 |  |  |  | ROZPOCET | 0 | 0 | 0 | 0 | 0 | 1 | 0 | 4 | -929375480
| P |  | Poznámka k položce: 20/25cm obvod kmene | [14 empty] | P | 2
44 | M | 02650300.4 | Platanus x acerifolia Pyramidalis 20/25cm | kus | 3 |  | 0 |  |  | základní |  | 0 | 3e-05 | 9e-05 | 0 | 0 | 8 | M | 2 |  |  |  | ROZPOCET | 0 | 0 | 0 | 0 | 0 | 1 | 0 | 4 | 1570521811
| P |  | Poznámka k položce: 20/25cm obvod kmene | [14 empty] | P | 2
45 | M | 02650300.5 | Robinia pseudoacacia Bessoniana | kus | 1 |  | 0 |  |  | základní |  | 0 | 3e-05 | 3e-05 | 0 | 0 | 8 | M | 2 |  |  |  | ROZPOCET | 0 | 0 | 0 | 0 | 0 | 1 | 0 | 4 | 600968150
| P |  | Poznámka k položce: 20/25cm obvod kmene | [14 empty] | P | 2
46 | K | 184215133 | Ukotvení dřeviny kůly třemi kůly, délky přes 2 do 3 m | kus | 11 |  | 0 | CS ÚRS 2020 01 |  | základní |  | 0 | 6e-05 | 0.00066 | 0 | 0 | 4 | K | 2 |  |  |  | ROZPOCET | 0 | 0 | 0 | 0 | 0 | 1 | 0 | 4 | 1098637081
47 | M | 60591255 | kůl vyvazovací dřevěný impregnovaný D 8cm dl 2,5m | kus | 33 |  | 0 | CS ÚRS 2020 01 |  | základní |  | 0 | 0.0059 | 0.1947 | 0 | 0 | 8 | M | 2 |  |  |  | ROZPOCET | 0 | 0 | 0 | 0 | 0 | 1 | 0 | 4 | 646356502
48 | M | 60591257 | kůl vyvazovací dřevěný impregnovaný D 8cm dl 3m | kus | 5 |  | 0 | CS ÚRS 2020 01 |  | základní |  | 0 | 0.00709 | 0.03545 | 0 | 0 | 8 | M | 2 |  |  |  | ROZPOCET | 0 | 0 | 0 | 0 | 0 | 1 | 0 | 4 | -176871341
| P |  | Poznámka k položce: včetně textilního úvazku 20m | [14 empty] | P | 2
49 | K | 181411131 | Založení trávníku na půdě předem připravené plochy do 1000 m2 výsevem včetně utažení parkového v rovině nebo na svahu do 1:5 | m2 | 280 |  | 0 | CS ÚRS 2020 01 |  | základní |  | 0 | 0 | 0 | 0 | 0 | 4 | K | 2 |  |  |  | ROZPOCET | 0 | 0 | 0 | 0 | 0 | 1 | 0 | 4 | 1729452031
50 | M | 00572410 | osivo směs travní parková | kg | 7 |  | 0 | CS ÚRS 2020 01 |  | základní |  | 0 | 0.001 | 0.007 | 0 | 0 | 8 | M | 2 |  |  |  | ROZPOCET | 0 | 0 | 0 | 0 | 0 | 1 | 0 | 4 | -155067986
| P |  | Poznámka k položce: nákup,doprava,složení na stavbě | [14 empty] | P | 2
| VV |  | 280*0,025 'Přepočtené koeficientem množství |  | 7 | [12 empty] | VV | 2 | 2 | False | 1 | ROZPOCET
51 | K | 181411131.1 | Založení trávníku na půdě předem připravené plochy do 1000 m2 výsevem včetně utažení parkového v rovině nebo na svahu do 1:5 | m2 | 470 |  | 0 |  |  | základní |  | 0 | 0 | 0 | 0 | 0 | 4 | K | 2 |  |  |  | ROZPOCET | 0 | 0 | 0 | 0 | 0 | 1 | 0 | 4 | -331086109
| P |  | Poznámka k položce: květnatá louka | [14 empty] | P | 2
52 | M | 00572420 | osivo směs travní parková okrasná | kg | 7.05 |  | 0 | CS ÚRS 2020 01 |  | základní |  | 0 | 0.001 | 0.00705 | 0 | 0 | 8 | M | 2 |  |  |  | ROZPOCET | 0 | 0 | 0 | 0 | 0 | 1 | 0 | 4 | 2075225775
| P |  | Poznámka k položce: směs květnaté louky s podílem letniček (0,004kg/m2), nákup,doprava,složení na stavbě | [14 empty] | P | 2
| VV |  | 470*0,015 'Přepočtené koeficientem množství |  | 7.05 | [12 empty] | VV | 2 | 2 | False | 1 | ROZPOCET
| D | HSV | Přesun hmot, ostatní |  |  |  | 0 |  |  |  |  | 0 |  | 0 |  | 0 | 1 | D | 1 |  |  |  | ROZPOCET | [6 empty] | 0
53 | K | 998225111 | Přesun hmot pro komunikace s krytem z kameniva, monolitickým betonovým nebo živičným dopravní vzdálenost do 200 m jakékoliv délky objektu | t | 45 |  | 0 | CS ÚRS 2019 01 |  | základní |  | 0 | 0 | 0 | 0 | 0 | 4 | K | 2 |  |  |  | ROZPOCET | 0 | 0 | 0 | 0 | 0 | 1 | 0 | 4 | -1786916547
| VV |  | 45 |  | 45 | [12 empty] | VV | 2 | 2 | True | 1 | ROZPOCET
54 | M | 08211321.1 | voda pitná pro ostatní odběratele | m3 | 300 |  | 0 | CS ÚRS 2019 01 |  | základní |  | 0 | 0 | 0 | 0 | 0 | 8 | M | 2 |  |  |  | ROZPOCET | 0 | 0 | 0 | 0 | 0 | 1 | 0 | 4 | 2124185535
| P |  | Poznámka k položce: nákup,doprava | [14 empty] | P | 2

## SO 901-1 - Autobusové pří...
{9caca953-6946-4c93-adde-df39f3dfc720}
2
| KRYCÍ LIST SOUPISU PRACÍ | [7 empty] | v --- níže se nacházejí doplnkové a pomocné údaje k sestavám --- v | [8 empty] | False
Stavba:
Řešení zpevněných ploch, parkoviště a bus zastávek u školy, Svatava
Objekt:
SO 901-1 - Autobusové přístřešky
| KSO: |  | 822 2 |  |  | CC-CZ:
| Místo: |  | Svatava |  |  | Datum: | 18. 9. 2020
| Zadavatel: |  |  |  |  | IČ: | 00573141
|  | Městys Svatava, Svatava, ČSA 277, 357 03 |  |  |  | DIČ:
| Uchazeč: |  |  |  |  | IČ: | Vyplň údaj
|  | Vyplň údaj |  |  |  | DIČ: | Vyplň údaj
| Projektant: |  |  |  |  | IČ: | 263 92 526
|  | DSVA s.r.o.,nám. Krále Jiřího z Poděbrad 6, 350 02 |  |  |  | DIČ:
| Zpracovatel: |  |  |  |  | IČ: | 263 92 526
|  | DSVA s.r.o. - Jozef Turza |  |  |  | DIČ:
Poznámka:
| Cena bez DPH | [5 empty] | 0
|  |  | Základ daně |  |  | Sazba daně | Výše daně
| DPH | základní | 0 |  |  | 21% | 0
|  | snížená | 0 |  |  | 15% | 0
|  | zákl. přenesená | 0 |  |  | 21% | 0
|  | sníž. přenesená | 0 |  |  | 15% | 0
|  | nulová | 0 |  |  | 0% | 0
| Cena s DPH |  |  | v | CZK |  | 0
REKAPITULACE ČLENĚNÍ SOUPISU PRACÍ
Stavba:
Řešení zpevněných ploch, parkoviště a bus zastávek u školy, Svatava
Objekt:
SO 901-1 - Autobusové přístřešky
Místo: |  |  | Svatava |  |  | Datum: | 18. 9. 2020
Zadavatel: |  |  | Městys Svatava, Svatava, ČSA 277, 357 03 |  |  | Projektant: | DSVA s.r.o.,nám. Krále Jiřího z Poděbrad 6, 350 02
Uchazeč: |  |  | Vyplň údaj |  |  | Zpracovatel: | DSVA s.r.o. - Jozef Turza
Kód dílu - Popis | [6 empty] | Cena celkem [CZK]
Náklady stavby celkem | [6 empty] | 0 | [11 empty] | -1
| HSV - Práce a dodávky HSV | [5 empty] | 0
| 9 - Ostatní konstrukce a práce, bourání | [5 empty] | 0
SOUPIS PRACÍ
Stavba:
Řešení zpevněných ploch, parkoviště a bus zastávek u školy, Svatava
Objekt:
SO 901-1 - Autobusové přístřešky
Místo: |  |  | Svatava |  |  | Datum: | 18. 9. 2020
Zadavatel: |  |  | Městys Svatava, Svatava, ČSA 277, 357 03 |  |  | Projektant: | DSVA s.r.o.,nám. Krále Jiřího z Poděbrad 6, 350 02
Uchazeč: |  |  | Vyplň údaj |  |  | Zpracovatel: | DSVA s.r.o. - Jozef Turza
PČ | Typ | Kód | Popis | MJ | Množství | J.cena [CZK] | Cena celkem [CZK] | Cenová soustava |  | DPH | J. Nh [h] | Nh celkem [h] | J. hmotnost [t] | Hmotnost celkem [t] | J. suť [t] | Suť Celkem [t]
Náklady soupisu celkem | [6 empty] | 0 |  |  |  |  | 0 |  | 0 |  | 0 |  | D | -1 | [7 empty] | 0
| D | HSV | Práce a dodávky HSV |  |  |  | 0 |  |  |  |  | 0 |  | 0 |  | 0 | 1 | D | 0 | ROZPOCET | [6 empty] | 0
| D | 9 | Ostatní konstrukce a práce, bourání |  |  |  | 0 |  |  |  |  | 0 |  | 0 |  | 0 | 1 | D | 1 | ROZPOCET | [6 empty] | 0
1 | K | IP030 | Betonové základy a zemní práce pro přístřešek | soubor | 2 |  | 0 |  |  | základní |  | 0 | 0 | 0 | 0 | 0 | 4 | K | 2 | ROZPOCET | 0 | 0 | 0 | 0 | 0 | 1 | 0 | 4 | -1776906486
| P |  | Poznámka k položce: položka včetně betonových patek pro sloupky přístřešku dle požadavku výrobce, včetně nutných zemních prací a odvozu zeminy na skládku včetně, včetně všech pomocných prací a materialu | [14 empty] | P | 2
2 | K | IP03 | Montáž autobusového přístřešku | soubor | 2 |  | 0 |  |  | základní |  | 0 | 0 | 0 | 0 | 0 | 4 | K | 2 | ROZPOCET | 0 | 0 | 0 | 0 | 0 | 1 | 0 | 4 | -573032390
| P |  | Poznámka k položce: dodávka spodní stavby: základ. patky o rozměru 250/250/600mm + montáž na připravený základ, včetně všech pomocných prací a materialu | [14 empty] | P | 2
3 | M | IP03.1 | Autobusový přístřešek | ks | 2 |  | 0 |  |  | základní |  | 0 | 0 | 0 | 0 | 0 | 8 | M | 2 | ROZPOCET | 0 | 0 | 0 | 0 | 0 | 1 | 0 | 4 | -1145185561
| P |  | Poznámka k položce: nákup, doprava, složení na stavbě Odstín RAL 8017 kvalitativní standard např. KLASIK-2-04(Kovyb s.r.o.), bližší dle STZ (Souhrnná technická zpráva) | [14 empty] | P | 2
4 | M | IP03.2 | Nosič jízdního řádu | ks | 2 |  | 0 |  |  | základní |  | 0 | 0 | 0 | 0 | 0 | 8 | M | 2 | ROZPOCET | 0 | 0 | 0 | 0 | 0 | 1 | 0 | 4 | 937797101
| P |  | Poznámka k položce: nákup, doprava a montáž,včetně všech pomocných prací kvalitativní standard např. (Kovyb s.r.o.), bližší dle STZ | [14 empty] | P | 2
5 | M | IP03.3 | Lavička autobusového přístřešku | ks | 2 |  | 0 |  |  | základní |  | 0 | 0 | 0 | 0 | 0 | 8 | M | 2 | ROZPOCET | 0 | 0 | 0 | 0 | 0 | 1 | 0 | 4 | 828613059
| P |  | Poznámka k položce: nákup, doprava a montáž,včetně všech pomocných prací a materialu odstín RAL 8017 kvalitativní standard např. Lavička KLASIK(Kovyb s.r.o.), bližší dle STZ | [14 empty] | P | 2
6 | K | IP04 | Označník k autobusovému přístřešku | ks | 2 |  | 0 |  |  | základní |  | 0 | 0 | 0 | 0 | 0 | 4 | K | 2 | ROZPOCET | 0 | 0 | 0 | 0 | 0 | 1 | 0 | 4 | -784711498
| P |  | Poznámka k položce: nákup, doprava a montáž včetně patky a uchycení,včetně zemních prací a odvozu na skládku včetně kvalitativní standard např. OZN-01-A(Kovyb s.r.o.), bližší dle STZ | [14 empty] | P | 2

## SO 901-2 - Ostatní mobiliář
{0e5b2a6d-13ce-4eef-8cde-0daeb9e72720}
2
| KRYCÍ LIST SOUPISU PRACÍ | [7 empty] | v --- níže se nacházejí doplnkové a pomocné údaje k sestavám --- v | [8 empty] | False
Stavba:
Řešení zpevněných ploch, parkoviště a bus zastávek u školy, Svatava
Objekt:
SO 901-2 - Ostatní mobiliář
| KSO: |  | 822 2 |  |  | CC-CZ:
| Místo: |  | Svatava |  |  | Datum: | 18. 9. 2020
| Zadavatel: |  |  |  |  | IČ: | 00573141
|  | Městys Svatava, Svatava, ČSA 277, 357 03 |  |  |  | DIČ:
| Uchazeč: |  |  |  |  | IČ: | Vyplň údaj
|  | Vyplň údaj |  |  |  | DIČ: | Vyplň údaj
| Projektant: |  |  |  |  | IČ: | 263 92 526
|  | DSVA s.r.o.,nám. Krále Jiřího z Poděbrad 6, 350 02 |  |  |  | DIČ:
| Zpracovatel: |  |  |  |  | IČ: | 263 92 526
|  | DSVA s.r.o. - Jozef Turza |  |  |  | DIČ:
Poznámka:
| Cena bez DPH | [5 empty] | 0
|  |  | Základ daně |  |  | Sazba daně | Výše daně
| DPH | základní | 0 |  |  | 21% | 0
|  | snížená | 0 |  |  | 15% | 0
|  | zákl. přenesená | 0 |  |  | 21% | 0
|  | sníž. přenesená | 0 |  |  | 15% | 0
|  | nulová | 0 |  |  | 0% | 0
| Cena s DPH |  |  | v | CZK |  | 0
REKAPITULACE ČLENĚNÍ SOUPISU PRACÍ
Stavba:
Řešení zpevněných ploch, parkoviště a bus zastávek u školy, Svatava
Objekt:
SO 901-2 - Ostatní mobiliář
Místo: |  |  | Svatava |  |  | Datum: | 18. 9. 2020
Zadavatel: |  |  | Městys Svatava, Svatava, ČSA 277, 357 03 |  |  | Projektant: | DSVA s.r.o.,nám. Krále Jiřího z Poděbrad 6, 350 02
Uchazeč: |  |  | Vyplň údaj |  |  | Zpracovatel: | DSVA s.r.o. - Jozef Turza
Kód dílu - Popis | [6 empty] | Cena celkem [CZK]
Náklady stavby celkem | [6 empty] | 0 | [11 empty] | -1
| HSV - Práce a dodávky HSV | [5 empty] | 0
| 9 - Ostatní konstrukce a práce, bourání | [5 empty] | 0
SOUPIS PRACÍ
Stavba:
Řešení zpevněných ploch, parkoviště a bus zastávek u školy, Svatava
Objekt:
SO 901-2 - Ostatní mobiliář
Místo: |  |  | Svatava |  |  | Datum: | 18. 9. 2020
Zadavatel: |  |  | Městys Svatava, Svatava, ČSA 277, 357 03 |  |  | Projektant: | DSVA s.r.o.,nám. Krále Jiřího z Poděbrad 6, 350 02
Uchazeč: |  |  | Vyplň údaj |  |  | Zpracovatel: | DSVA s.r.o. - Jozef Turza
PČ | Typ | Kód | Popis | MJ | Množství | J.cena [CZK] | Cena celkem [CZK] | Cenová soustava |  | DPH | J. Nh [h] | Nh celkem [h] | J. hmotnost [t] | Hmotnost celkem [t] | J. suť [t] | Suť Celkem [t]
Náklady soupisu celkem | [6 empty] | 0 |  |  |  |  | 0 |  | 0 |  | 0 |  | D | -1 | [7 empty] | 0
| D | HSV | Práce a dodávky HSV |  |  |  | 0 |  |  |  |  | 0 |  | 0 |  | 0 | 1 | D | 0 | ROZPOCET | [6 empty] | 0
| D | 9 | Ostatní konstrukce a práce, bourání |  |  |  | 0 |  |  |  |  | 0 |  | 0 |  | 0 | 1 | D | 1 | ROZPOCET | [6 empty] | 0
1 | M | 74910143 | Odpadkový kovový koš se stříškou a s dřevěným obkladem | kus | 4 |  | 0 | CS ÚRS 2020 01 |  | základní |  | 0 | 0 | 0 | 0 | 0 | 8 | M | 2 | ROZPOCET | 0 | 0 | 0 | 0 | 0 | 1 | 0 | 4 | 276995623
| P |  | Poznámka k položce: Nákup, doprava, pevná montáž uchycení, včetně betonové základu dle instrukcí výrobce, zemních prací, přebytek odvoz na skládku včetně, včetně všch pomocných prací a materialu Parkový koš na odpadky se stříškou bude zhotoven z kovové kostry barvené práškovým komaxitem RAL 8017 a lakovaného masivního smrkového dřeva. Rozměry odpadkového koše jsou 400x400x1050 mm. Obsah vložky koše je 65 L kvalitativní standard např. KOVO-ART, bližší dle STZ Přesné umístění bude dohodnuto se zástupcem investora, koš bude možno demontovat a schovat na zime | [14 empty] | P | 2
2 | M | 74910109 | lavička s opěradlem (nekotvená) 2000x500x800mm konstrukce-ocel, sedák-dřevo | kus | 3 |  | 0 | CS ÚRS 2020 01 |  | základní |  | 0 | 0 | 0 | 0 | 0 | 8 | M | 2 | ROZPOCET | 0 | 0 | 0 | 0 | 0 | 1 | 0 | 4 | -760410143
| P |  | Poznámka k položce: Nákup, doprava a montáž s uchycením k podkladu formou šroubů přes patku, včetně betonových základů a zemních prací, přebytek s odvozem na skládku včetně pro možnost odmontování lavičky na zimu, včetně všch pomocných prací a materialu Odstín RAL 8017. kvalitativni standard např. lavička spartan BIS - Rekord, bližší dle STZ | [14 empty] | P | 2

## VRN - Vedlejší rozpočtové...
{411cac7d-7854-4b60-8be1-ff76065f6753}
2
| KRYCÍ LIST SOUPISU PRACÍ | [7 empty] | v --- níže se nacházejí doplnkové a pomocné údaje k sestavám --- v | [8 empty] | False
Stavba:
Řešení zpevněných ploch, parkoviště a bus zastávek u školy, Svatava
Objekt:
VRN - Vedlejší rozpočtové náklady
| KSO: |  | 822 2 |  |  | CC-CZ:
| Místo: |  | Svatava |  |  | Datum: | 18. 9. 2020
| Zadavatel: |  |  |  |  | IČ: | 00573141
|  | Městys Svatava, Svatava, ČSA 277, 357 03 |  |  |  | DIČ:
| Uchazeč: |  |  |  |  | IČ: | Vyplň údaj
|  | Vyplň údaj |  |  |  | DIČ: | Vyplň údaj
| Projektant: |  |  |  |  | IČ: | 263 92 526
|  | DSVA s.r.o.,nám. Krále Jiřího z Poděbrad 6, 350 02 |  |  |  | DIČ:
| Zpracovatel: |  |  |  |  | IČ: | 263 92 526
|  | DSVA s.r.o. - ing. Jiří Ševčík |  |  |  | DIČ:
Poznámka:
| Cena bez DPH | [5 empty] | 0
|  |  | Základ daně |  |  | Sazba daně | Výše daně
| DPH | základní | 0 |  |  | 21% | 0
|  | snížená | 0 |  |  | 15% | 0
|  | zákl. přenesená | 0 |  |  | 21% | 0
|  | sníž. přenesená | 0 |  |  | 15% | 0
|  | nulová | 0 |  |  | 0% | 0
| Cena s DPH |  |  | v | CZK |  | 0
REKAPITULACE ČLENĚNÍ SOUPISU PRACÍ
Stavba:
Řešení zpevněných ploch, parkoviště a bus zastávek u školy, Svatava
Objekt:
VRN - Vedlejší rozpočtové náklady
Místo: |  |  | Svatava |  |  | Datum: | 18. 9. 2020
Zadavatel: |  |  | Městys Svatava, Svatava, ČSA 277, 357 03 |  |  | Projektant: | DSVA s.r.o.,nám. Krále Jiřího z Poděbrad 6, 350 02
Uchazeč: |  |  | Vyplň údaj |  |  | Zpracovatel: | DSVA s.r.o. - ing. Jiří Ševčík
Kód dílu - Popis | [6 empty] | Cena celkem [CZK]
Náklady stavby celkem | [6 empty] | 0 | [11 empty] | -1
| VRN - Vedlejší rozpočtové náklady | [5 empty] | 0
| VRN1 - Průzkumné, geodetické a projektové práce | [5 empty] | 0
| VRN2 - Řízení stavby | [5 empty] | 0
| VRN3 - Zařízení staveniště | [5 empty] | 0
| VRN4 - Inženýrská činnost | [5 empty] | 0
| VRN7 - Provozní vlivy a územní vlivy | [5 empty] | 0
SOUPIS PRACÍ
Stavba:
Řešení zpevněných ploch, parkoviště a bus zastávek u školy, Svatava
Objekt:
VRN - Vedlejší rozpočtové náklady
Místo: |  |  | Svatava |  |  | Datum: | 18. 9. 2020
Zadavatel: |  |  | Městys Svatava, Svatava, ČSA 277, 357 03 |  |  | Projektant: | DSVA s.r.o.,nám. Krále Jiřího z Poděbrad 6, 350 02
Uchazeč: |  |  | Vyplň údaj |  |  | Zpracovatel: | DSVA s.r.o. - ing. Jiří Ševčík
PČ | Typ | Kód | Popis | MJ | Množství | J.cena [CZK] | Cena celkem [CZK] | Cenová soustava |  | DPH | J. Nh [h] | Nh celkem [h] | J. hmotnost [t] | Hmotnost celkem [t] | J. suť [t] | Suť Celkem [t]
Náklady soupisu celkem | [6 empty] | 0 |  |  |  |  | 0 |  | 0 |  | 0 |  | D | -1 | [7 empty] | 0
| D | VRN | Vedlejší rozpočtové náklady |  |  |  | 0 |  |  |  |  | 0 |  | 0 |  | 0 | 5 | D | 0 | ROZPOCET | [6 empty] | 0
| D | VRN1 | Průzkumné, geodetické a projektové práce |  |  |  | 0 |  |  |  |  | 0 |  | 0 |  | 0 | 5 | D | 1 | ROZPOCET | [6 empty] | 0
1 | K | 011002000 | Průzkumné práce-vytyčení stáv. inženýrských sítí | soubor | 1 |  | 0 | CS ÚRS 2020 01 |  | základní |  | 0 | 0 | 0 | 0 | 0 | 1024 | K | 2 | ROZPOCET | 0 | 0 | 0 | 0 | 0 | 1 | 0 | 1024 | 767034279
| P |  | Poznámka k položce: vytyčení stáv. inženýrských sítí za účasti správce sítě nebo jeho pokynů, projednání jejich ochrany před poškození se správcem, včetně určení dimenze a hloubky sítě, bude protokolovávčetně určení dimenze a hloubky sítě, bude protokolováno, používáno při stavbě a součástí stavebního deníku | [14 empty] | P | 2
2 | K | 011503000 | Stavební průzkum stáv. deštových svodů | kus | 10 |  | 0 | CS ÚRS 2020 01 |  | základní |  | 0 | 0 | 0 | 0 | 0 | 1024 | K | 2 | ROZPOCET | 0 | 0 | 0 | 0 | 0 | 1 | 0 | 1024 | -672200568
| P |  | Poznámka k položce: kontrola deštových svodů a prověření jejich funkčnosti v napojení, včetně případné opravy lapače splavenin, opravy přípojky délky do 4 m | [14 empty] | P | 2
3 | K | 011503000-1 | Stavební průzkum stavu přilehlých objektů | soubor | 1 |  | 0 |  |  | základní |  | 0 | 0 | 0 | 0 | 0 | 1024 | K | 2 | ROZPOCET | 0 | 0 | 0 | 0 | 0 | 1 | 0 | 1024 | -1642163631
| P |  | Poznámka k položce: Fotodokumentace stáv. stavu přilehlých objektů tj. fasády, ploty, vrata atd., včetně nutných sádrových terčíků pro monitoring již stávajících prasklin a další způsoby pasportizace, průběžné zápisy o objektech souvisejících se stavbou | [14 empty] | P | 2
4 | K | 012103000 | Geodetické práce před výstavbou | soubor | 1 |  | 0 |  |  | základní |  | 0 | 0 | 0 | 0 | 0 | 1024 | K | 2 | ROZPOCET | 0 | 0 | 0 | 0 | 0 | 1 | 0 | 1024 | -954651322
| P |  | Poznámka k položce: vytyčení hranic pozemků, vytyčení hranice odnětí půdy a zajištění jejich nepřekročení, vytyčení staveniště a stavebního objektu, určení průběhu nadzemního nebo podzemního stávajícího i plánovaného vedení, určení vytyčovací sítě, ... | [14 empty] | P | 2
5 | K | 012203000 | Geodetické práce při provádění stavby | soubor | 1 |  | 0 | CS ÚRS 2020 01 |  | základní |  | 0 | 0 | 0 | 0 | 0 | 1024 | K | 2 | ROZPOCET | 0 | 0 | 0 | 0 | 0 | 1 | 0 | 1024 | -716150305
| P |  | Poznámka k položce: výšková měření, výpočet objemů, atd. které mají charakter kontrolních a upřesnujících činností geodetické zaměřování všech inženýrských sítí - optika, kanalizace deštová, veřejné osvětlení,opěrná zed atd nutno respektovat | [14 empty] | P | 2
6 | K | 012303000 | Geodetické práce po výstavbě | soubor | 1 |  | 0 | CS ÚRS 2020 01 |  | základní |  | 0 | 0 | 0 | 0 | 0 | 1024 | K | 2 | ROZPOCET | 0 | 0 | 0 | 0 | 0 | 1 | 0 | 1024 | -2076799366
| P |  | Poznámka k položce: geodetické zaměření provedení všech stavebních objektů, včetně hloubek šachet a potrubí, hloubek uložení ostatních sítí, podéných profilů a dimenze všech nových inženýrských sítí, VO, Optika, deštová kanalizace, římsa a zábradlí, ostatní dle požadavku TDI a investora | [14 empty] | P | 2
7 | K | 012403000 | Kartografické práce | soubor | 1 |  | 0 | CS ÚRS 2020 01 |  | základní |  | 0 | 0 | 0 | 0 | 0 | 1024 | K | 2 | ROZPOCET | 0 | 0 | 0 | 0 | 0 | 1 | 0 | 1024 | 1417743461
| P |  | Poznámka k položce: geometrický plán stavby včetně všech kartografických prací,bude předán 4 x originál pro vklad do katastru | [14 empty] | P | 2
8 | K | 013244000 | Realizační dokumentace stavby (RDS) | soubor | 1 |  | 0 |  |  | základní |  | 0 | 0 | 0 | 0 | 0 | 512 | K | 2 | ROZPOCET | 0 | 0 | 0 | 0 | 0 | 1 | 0 | 512 | -2110001139
| P |  | Poznámka k položce: řešení dílčích detailů, nutných vyvolaných změn, koordinační řezy s pokládkou Cetin, ČEZ, splaškové kanalizace, řešení konkretních požadavků vybraného zhotovitele , ostatní | [14 empty] | P | 2
9 | K | 013254000 | Dokumentace skutečného provedení stavby (DSPS) | soubor | 1 |  | 0 | CS ÚRS 2018 01 |  | základní |  | 0 | 0 | 0 | 0 | 0 | 1024 | K | 2 | ROZPOCET | 0 | 0 | 0 | 0 | 0 | 1 | 0 | 1024 | 1402568526
| P |  | Poznámka k položce: vyhotovení na podkladě komplexního geodetického zaměření provedeného stavu, 4 x paré, 1 x CD, pro účely SÚ ke kolaudaci, bude zpracováno dle příloh vyžadující vyhláška 499/2006 Sb. | [14 empty] | P | 2
10 | K | 013294000 | Ostatní dokumentace | soubor | 1 |  | 0 | CS ÚRS 2020 01 |  | základní |  | 0 | 0 | 0 | 0 | 0 | 1024 | K | 2 | ROZPOCET | 0 | 0 | 0 | 0 | 0 | 1 | 0 | 1024 | 878155200
| P |  | Poznámka k položce: předání závěrečného paré se splněnými podmínkami správců a podmínkami vydaného stavebního a vodoprávního povolení, včetně jejich stanovisek ke stavbě, počet kusů 4 | [14 empty] | P | 2
| D | VRN2 | Řízení stavby |  |  |  | 0 |  |  |  |  | 0 |  | 0 |  | 0 | 5 | D | 1 | ROZPOCET | [6 empty] | 0
11 | K | 011314000 | Archeologický dohled | soubor | 1 |  | 0 | CS ÚRS 2019 01 |  | základní |  | 0 | 0 | 0 | 0 | 0 | 1024 | K | 2 | ROZPOCET | 0 | 0 | 0 | 0 | 0 | 1 | 0 | 1024 | -1371194669
| P |  | Poznámka k položce: předpokládaný dohled archeologa během výstavby s frekvencí cca. 1 x týdně | [14 empty] | P | 2
| D | VRN3 | Zařízení staveniště |  |  |  | 0 |  |  |  |  | 0 |  | 0 |  | 0 | 5 | D | 1 | ROZPOCET | [6 empty] | 0
12 | K | 032002000 | Vybavení a zařízení staveniště | soubor | 1 |  | 0 | CS ÚRS 2020 01 |  | základní |  | 0 | 0 | 0 | 0 | 0 | 1024 | K | 2 | ROZPOCET | 0 | 0 | 0 | 0 | 0 | 1 | 0 | 1024 | -9702326
| P |  | Poznámka k položce: jsou objekty a zařízení, která slouží po dobu provádění stavby k provozním,výrobním a sociálním účelům zhotovitele a ostatním subjektům výstavby. Vybavení potřebná pro realizaci stavby, včetně nutného oddrenážování staveniště, včetně zřízení příjezdu, staveniště není v té samé ulici, nutno respektovat vybavení dle Souhrnné zprávy, započíst veškerý nutný provoz a zabezpečení, včetně připojení energií, oplocení, zabezpečení přilehlých pozemků, osvětlení, dopravní značení na vlastním staveništi (směrové tabule příkazů a zákazů, ostatní) | [14 empty] | P | 2
13 | K | 034303000 | Dopravní značení na staveništi-pěší provoz | soubor | 1 |  | 0 | CS ÚRS 2020 01 |  | základní |  | 0 | 0 | 0 | 0 | 0 | 1024 | K | 2 | ROZPOCET | 0 | 0 | 0 | 0 | 0 | 1 | 0 | 1024 | -548009569
| P |  | Poznámka k položce: hlavní obsah :zřízení bezkolizních přístupů pěších do obytných budov během stavby a hlavně během výstavby bezbarierových ramp, v případě tělesně postiženého zajistit pozvolnou rampou, vzhledem k etapovitosti projektu je počítáno na jednu etapu: 3 ks přechodových lávek min délky 2 m doporučených z pororoštu včetně oboustranného zábradlí a oboustranných nášlapných plechů, mobilní oplocení s mobilními patkami výplně z drátového pletiva výšky 2 m pro oddělení pěší komunikace od staveniště min 200 m mobilního oplocení, mobilní zábrany výšky do 1 m pro 50 m, přejezdové ocelové , duralové rampy s protiskluzným povrchem pro překrytí položených kabelů na terenu cca. 10 ks, zátěžové desky pro ochranu povrchu s protiskluzovou úpravou cca. 10 m2,bezpečnostní pásky červenobílé cca. 100 m, provizorní osvětlení při soumraku a v noci - přívod energie včetně mobilních lamp cca. 3 ks mobilních lamp, dopravní značky a směrové tabule cca. 10 ks, provizorní nastavitená schodiště z pororoštu min. šířky 1,00 m s oboustranným zábradlím pro koordinace s přilehlými vlastníky a obyvateli. Deponované zeminy a materialy budou zajištěny proti prašnosti. Veškerá výše uvedená množství jsou pouze předpokládaná orientační, firma přizpůsobí svým vlastním vnitřním předpisům a svému pracovnímu postupu tak , aby plně vyhovovalo plánu bezpečnosti BOZP zák. č. 309/2006 Sb. | [14 empty] | P | 2
14 | K | 034303000-1 | Dopravní značení na staveništi - automobilový provoz | soubor | 1 |  | 0 |  |  | základní |  | 0 | 0 | 0 | 0 | 0 | 1024 | K | 2 | ROZPOCET | 0 | 0 | 0 | 0 | 0 | 1 | 0 | 1024 | -1507786379
| P |  | Poznámka k položce: Hlavní obsah: mobiní oplocení s mobilními patkami z výplně drátového pletiva mion 100 m, přejezdové plechy ocelové předpokládaných rozměrů 3 * 1,5 m pro zatížení osobních a nákladních aut předpoklad 8 ks ,přejezdové rampy ocelové pro překrytí položených kabelů a na terenu 10 ks, zátěžové přejezdové desky pro ochranu povrchu cca. 10 m2, mobilní zábrany cca. 20 m. Veškerá výše uvedená množství jsou pouze předpokládaná orientační, firma přizpůsobí svým vlastním vnitřním předpisům a svému pracovnímu postupu tak , aby plně vyhovovalo plánu bezpečnosti BOZP zák. č. 309/2006 Sb. | [14 empty] | P | 2
15 | K | 034503000 | Informační tabule na staveništi | kus | 2 |  | 0 | CS ÚRS 2020 01 |  | základní |  | 0 | 0 | 0 | 0 | 0 | 1024 | K | 2 | ROZPOCET | 0 | 0 | 0 | 0 | 0 | 1 | 0 | 1024 | 1499947554
| P |  | Poznámka k položce: včetně všech grafických náležitostí, standartní popis a obrázek Situace stavby, včetně vyhotovení a umístění štítku "Stavba povolena" | [14 empty] | P | 2
16 | K | 039002000 | Zrušení zařízení staveniště | soubor | 1 |  | 0 | CS ÚRS 2020 01 |  | základní |  | 0 | 0 | 0 | 0 | 0 | 1024 | K | 2 | ROZPOCET | 0 | 0 | 0 | 0 | 0 | 1 | 0 | 1024 | -1276952037
| P |  | Poznámka k položce: uvedení používaných ploch do původního stavu, protokolární předání vlastníkům nemovitostí | [14 empty] | P | 2
| D | VRN4 | Inženýrská činnost |  |  |  | 0 |  |  |  |  | 0 |  | 0 |  | 0 | 5 | D | 1 | ROZPOCET | [6 empty] | 0
17 | K | 043103000 | Zkoušky bez rozlišení | soubor | 1 |  | 0 | CS ÚRS 2020 01 |  | základní |  | 0 | 0 | 0 | 0 | 0 | 1024 | K | 2 | ROZPOCET | 0 | 0 | 0 | 0 | 0 | 1 | 0 | 1024 | 397331541
18 | K | 044002000 | Revize | soubor | 1 |  | 0 | CS ÚRS 2020 01 |  | základní |  | 0 | 0 | 0 | 0 | 0 | 1024 | K | 2 | ROZPOCET | 0 | 0 | 0 | 0 | 0 | 1 | 0 | 1024 | 678179541
| P |  | Poznámka k položce: veškeré dodatečné dílčí revize neobsažené ve stavebním objektu dané specializace | [14 empty] | P | 2
19 | K | 045303000 | Koordinační činnost | soubor | 1 |  | 0 |  |  | základní |  | 0 | 0 | 0 | 0 | 0 | 1024 | K | 2 | ROZPOCET | 0 | 0 | 0 | 0 | 0 | 1 | 0 | 1024 | -646838842
| P |  | Poznámka k položce: Koordinační a kompletační činnost dodavatele (koordinace s pracemi, které bude provádět jiný zhotovitel - Cetin, ČEZ, splašková kanalizace),koordinace s přilehlými vlastníky a obyvateli,koordinace a dohled nad dodržováním podmínek platného stavebního a VH povolení | [14 empty] | P | 2
| D | VRN7 | Provozní vlivy a územní vlivy |  |  |  | 0 |  |  |  |  | 0 |  | 0 |  | 0 | 5 | D | 1 | ROZPOCET | [6 empty] | 0
20 | K | 072103011 | Zajištění DIO komunikace II. a III. třídy | soubor | 1 |  | 0 | CS ÚRS 2020 01 |  | základní |  | 0 | 0 | 0 | 0 | 0 | 1024 | K | 2 | ROZPOCET | 0 | 0 | 0 | 0 | 0 | 1 | 0 | 1024 | -1072234464
| P |  | Poznámka k položce: výchozím ZOV je schválená část PD D.1.9 SO 901 Základy organizace výstavby ZOV před stavbou bude znovu projednáno s DI Policií, zažádáno o přechodné dopravní značení, je třeba počítat se semafory a objíždkami dle zpracované SO 901,včetně stálé údržby přechodného značení, včetně stálé údržby přilehlých stávajících komunikací při výjezdu techniky na tyto komunikace | [14 empty] | P | 2
21 | K | 075002000 | Ochranná pásma | soubor | 1 |  | 0 | CS ÚRS 2020 01 |  | základní |  | 0 | 0 | 0 | 0 | 0 | 1024 | K | 2 | ROZPOCET | 0 | 0 | 0 | 0 | 0 | 1 | 0 | 1024 | -1833072997
| P |  | Poznámka k položce: respektování a přizpůsobení prací v ochranných pásmech elektrického vedení, vodárenská (vodní zdroje,vodojemy.čistírny vod,vodovodní řady),přírodních hodnot (zákaz poškození přírodního prostředí,zákaz hluku), protipožární a jiná, dále ochrana odkrytých stáv. zařízení dle stavebného povolení, obnovení výstražných folií porušených během stavby | [14 empty] | P | 2
22 | K | 060001000 | Základní rozdělení průvodních činností a nákladů územní vlivy | soubor | 1 |  | 0 | CS ÚRS 2014 01 |  | základní |  | 0 | 0 | 0 | 0 | 0 | 1024 | K | 2 | ROZPOCET | 0 | 0 | 0 | 0 | 0 | 1 | 0 | 1024 | -1858847168
| P |  | Poznámka k položce: Územní vlivy - nemožnost použití těžkých strojů hutnících, práce v blízkosti zástavby, ztížené dopravní podmínky při přepravě materiaul průjezdu obcí, další | [14 empty] | P | 2

## Pokyny pro vyplnění
Struktura údajů, formát souboru a metodika pro zpracování
Struktura
Soubor je složen ze záložky Rekapitulace stavby a záložek s názvem soupisu prací pro jednotlivé objekty ve formátu XLSX. Každá ze záložek přitom obsahuje
ještě samostatné sestavy vymezené orámovaním a nadpisem sestavy.
Rekapitulace stavby obsahuje sestavu Rekapitulace stavby a Rekapitulace objektů stavby a soupisů prací.
V sestavě Rekapitulace stavby jsou uvedeny informace identifikující předmět veřejné zakázky na stavební práce, KSO, CC-CZ, CZ-CPV, CZ-CPA a rekapitulaci
celkové nabídkové ceny uchazeče.
Termínem "uchazeč" (resp. zhotovitel) se myslí "účastník zadávacího řízení" ve smyslu zákona o zadávání veřejných zakázek.
V sestavě Rekapitulace objektů stavby a soupisů prací je uvedena rekapitulace stavebních objektů, inženýrských objektů, provozních souborů,
vedlejších a ostatních nákladů a ostatních nákladů s rekapitulací nabídkové ceny za jednotlivé soupisy prací. Na základě údaje Typ je možné
identifikovat, zda se jedná o objekt nebo soupis prací pro daný objekt:
|  | STA | Stavební objekt pozemní
|  | ING | Stavební objekt inženýrský
|  | PRO | Provozní soubor
|  | VON | Vedlejší a ostatní náklady
|  | OST | Ostatní
|  | Soupis | Soupis prací pro daný typ objektu
Soupis prací pro jednotlivé objekty obsahuje sestavy Krycí list soupisu prací, Rekapitulace členění soupisu prací, Soupis prací. Za soupis prací může být považován
i objekt stavby v případě, že neobsahuje podřízenou zakázku.
Krycí list soupisu obsahuje rekapitulaci informací o předmětu veřejné zakázky ze sestavy Rekapitulace stavby, informaci o zařazení objektu do KSO,
CC-CZ, CZ-CPV, CZ-CPA a rekapitulaci celkové nabídkové ceny uchazeče za aktuální soupis prací.
Rekapitulace členění soupisu prací obsahuje rekapitulaci soupisu prací ve všech úrovních členění soupisu tak, jak byla tato členění použita (např.
stavební díly, funkční díly, případně jiné členění) s rekapitulací nabídkové ceny.
Soupis prací obsahuje položky veškerých stavebních nebo montážních prací, dodávek materiálů a služeb nezbytných pro zhotovení stavebního objektu,
inženýrského objektu, provozního souboru, vedlejších a ostatních nákladů.
Pro položky soupisu prací se zobrazují následující informace:
|  | PČ |  | Pořadové číslo položky v aktuálním soupisu
|  | TYP |  | Typ položky: K - konstrukce, M - materiál, PP - plný popis, PSC - poznámka k souboru cen, P - poznámka k položce, VV - výkaz výměr
|  | Kód |  | Kód položky
|  | Popis |  | Zkrácený popis položky
|  | MJ |  | Měrná jednotka položky
|  | Množství |  | Množství v měrné jednotce
|  | J.cena |  | Jednotková cena položky. Zadaní může obsahovat namísto J.ceny sloupce J.materiál a J.montáž, jejichž součet definuje
J.cenu položky.
|  | Cena celkem |  | Celková cena položky daná jako součin množství a j.ceny
|  | Cenová soustava |  | Příslušnost položky do cenové soustavy
Ke každé položce soupisu prací se na samostatných řádcích může zobrazovat:
Plný popis položky
Poznámka k souboru cen a poznámka zadavatele
Výkaz výměr
Pokud je k řádku výkazu výměr evidovaný údaj ve sloupci Kód, jedná se o definovaný odkaz, na který se může odvolávat výkaz výměr z jiné položky.
Metodika pro zpracování
Jednotlivé sestavy jsou v souboru provázány. Editovatelné pole jsou zvýrazněny žlutým podbarvením, ostatní pole neslouží k editaci a nesmí být jakkoliv
modifikovány.
Uchazeč je pro podání nabídky povinen vyplnit žlutě podbarvená pole:
Pole Uchazeč v sestavě Rekapitulace stavby - zde uchazeč vyplní svůj název (název subjektu)
Pole IČ a DIČ v sestavě Rekapitulace stavby - zde uchazeč vyplní svoje IČ a DIČ
Datum v sestavě Rekapitulace stavby - zde uchazeč vyplní datum vytvoření nabídky
J.cena = jednotková cena v sestavě Soupis prací o maximálním počtu desetinných míst uvedených v poli
- pokud sestavy soupisů prací obsahují pole J.cena, měla by být všechna tato pole vyplněna nenulovými
Poznámka - nepovinný údaj pro položku soupisu
V případě, že sestavy soupisů prací neobsahují pole J.cena, potom ve všech soupisech prací obsahují pole:
- J.materiál - jednotková cena materiálu
- J.montáž - jednotková cena montáže
Uchazeč v tomto případě by měl vyplnit všechna pole J.materiál a pole J.montáž nenulovými kladnými číslicemi. V případech, kdy položka
neobsahuje žádný materiál je přípustné, aby pole J.materiál bylo vyplněno nulou. V případech, kdy položka neobsahuje žádnou montáž je přípustné,
aby pole J.montáž bylo vyplněno nulou. Obě pole - J.materiál, J.Montáž u jedné položky by však neměly být vyplněny nulou.
Rekapitulace stavby
Název |  |  | Povinný |  | Popis | Typ | Max. počet
atributu |  |  | (A/N) |  |  |  | znaků
Kód |  |  | A |  | Kód stavby | String | 20
Stavba |  |  | A |  | Název stavby | String | 120
Místo |  |  | N |  | Místo stavby | String | 50
Datum |  |  | A |  | Datum vykonaného exportu | Date
KSO |  |  | N |  | Klasifikace stavebního objektu | String | 15
CC-CZ |  |  | N |  | Klasifikace stavbeních děl | String | 15
CZ-CPV |  |  | N |  | Společný slovník pro veřejné zakázky | String | 20
CZ-CPA |  |  | N |  | Klasifikace produkce podle činností | String | 20
Zadavatel |  |  | N |  | Zadavatel zadaní | String | 50
IČ |  |  | N |  | IČ zadavatele zadaní | String | 20
DIČ |  |  | N |  | DIČ zadavatele zadaní | String | 20
Uchazeč |  |  | N |  | Uchazeč veřejné zakázky | String | 50
Projektant |  |  | N |  | Projektant | String | 50
Poznámka |  |  | N |  | Poznámka k zadání | String | 255
Sazba DPH |  |  | A |  | Rekapitulace sazeb DPH u položek soupisů | eGSazbaDph
Základna DPH |  |  | A |  | Základna DPH určena součtem celkové ceny z položek soupisů | Double
Hodnota DPH |  |  | A |  | Hodnota DPH | Double
Cena bez DPH |  |  | A |  | Celková cena bez DPH za celou stavbu. Sčítává se ze všech listů. | Double
Cena s DPH |  |  | A |  | Celková cena s DPH za celou stavbu | Double
Rekapitulace objektů stavby a soupisů prací
Název |  |  | Povinný |  | Popis | Typ | Max. počet
atributu |  |  | (A/N) |  |  |  | znaků
Kód |  |  | A |  | Přebírá se z Rekapitulace stavby | String | 20
Stavba |  |  | A |  | Přebírá se z Rekapitulace stavby | String | 120
Místo |  |  | N |  | Přebírá se z Rekapitulace stavby | String | 50
Datum |  |  | A |  | Přebírá se z Rekapitulace stavby | Date
Zadavatel |  |  | N |  | Přebírá se z Rekapitulace stavby | String | 50
Projektant |  |  | N |  | Přebírá se z Rekapitulace stavby | String | 50
Uchazeč |  |  | N |  | Přebírá se z Rekapitulace stavby | String | 50
Kód |  |  | A |  | Kód objektu | String | 20
Objektu, Soupis prací |  |  | A |  | Název objektu | String | 120
Cena bez DPH |  |  | A |  | Cena bez DPH za daný objekt | Double
Cena s DPH |  |  | A |  | Cena spolu s DPH za daný objekt | Double
Typ |  |  | A |  | Typ zakázky | eGTypZakazky
Krycí list soupisu
Název |  |  | Povinný |  | Popis | Typ | Max. počet
atributu |  |  | (A/N) |  |  |  | znaků
Stavba |  |  | A |  | Přebírá se z Rekapitulace stavby | String | 120
Objekt |  |  | A |  | Kód a název objektu | String | 20 + 120
Soupis |  |  | A |  | Kód a název soupisu | String | 20 + 120
KSO |  |  | N |  | Klasifikace stavebního objektu | String | 15
CC-CZ |  |  | N |  | Klasifikace stavbeních děl | String | 15
CZ-CPV |  |  | N |  | Společný slovník pro veřejné zakázky | String | 20
CZ-CPA |  |  | N |  | Klasifikace produkce podle činností | String | 20
Místo |  |  | N |  | Přebírá se z Rekapitulace stavby | String | 50
Zadavatel |  |  | N |  | Přebírá se z Rekapitulace stavby | String | 50
Uchazeč |  |  | N |  | Přebírá se z Rekapitulace stavby | String | 50
Projektant |  |  | N |  | Přebírá se z Rekapitulace stavby | String | 50
Poznámka |  |  | N |  | Poznámka k soupisu prací | String | 255
Sazba DPH |  |  | A |  | Rekapitulace sazeb DPH na položkách aktuálního soupisu | eGSazbaDph
Základna DPH |  |  | A |  | Základna DPH určena součtem celkové ceny z položek aktuálního soupisu | Double
Hodnota DPH |  |  | A |  | Hodnota DPH | Double
Cena bez DPH |  |  | A |  | Cena bez DPH za daný soupis | Double
Cena s DPH |  |  | A |  | Cena s DPH za daný soupis | Double
Rekapitulace členění soupisu prací
Název |  |  | Povinný |  | Popis | Typ | Max. počet
atributu |  |  | (A/N) |  |  |  | znaků
Stavba |  |  | A |  | Přebírá se z Rekapitulace stavby | String | 120
Objekt |  |  | A |  | Kód a název objektu, přebírá se z Krycího listu soupisu | String | 20 + 120
Soupis |  |  | A |  | Kód a název objektu, přebírá se z Krycího listu soupisu | String | 20 + 120
Místo |  |  | N |  | Přebírá se z Rekapitulace stavby | String | 50
Datum |  |  | A |  | Přebírá se z Rekapitulace stavby | Date
Zadavatel |  |  | N |  | Přebírá se z Rekapitulace stavby | String | 50
Projektant |  |  | N |  | Přebírá se z Rekapitulace stavby | String | 50
Uchazeč |  |  | N |  | Přebírá se z Rekapitulace stavby | String | 50
Kód dílu - Popis |  |  | A |  | Kód a název dílu ze soupisu | String | 20 + 100
Cena celkem |  |  | A |  | Cena celkem za díl ze soupisu | Double
Soupis prací
Název |  |  | Povinný |  | Popis | Typ | Max. počet
atributu |  |  | (A/N) |  |  |  | znaků
Stavba |  |  | A |  | Přebírá se z Rekapitulace stavby | String | 120
Objekt |  |  | A |  | Kód a název objektu | String | 20 + 120
Soupis |  |  | A |  | Přebírá se z Krycího listu soupisu | String | 20 + 120
Místo |  |  | N |  | Přebírá se z Krycího listu soupisu | String | 50
Datum |  |  | A |  | Přebírá se z Krycího listu soupisu | Date
Zadavatel |  |  | N |  | Přebírá se z Krycího listu soupisu | String | 50
Projektant |  |  | N |  | Přebírá se z Krycího listu soupisu | String | 50
Uchazeč |  |  | N |  | Přebírá se z Krycího listu soupisu | String | 50
PČ |  |  | A |  | Pořadové číslo položky soupisu | Long
Typ |  |  | A |  | Typ položky soupisu | eGTypPolozky | 1
Kód |  |  | A |  | Kód položky ze soupisu | String | 20
Popis |  |  | A |  | Popis položky ze soupisu | String | 255
MJ |  |  | A |  | Měrná jednotka položky | String | 10
Množství |  |  | A |  | Množství položky soupisu | Double
J.Cena |  |  | A |  | Jednotková cena položky | Double
Cena celkem |  |  | A |  | Cena celkem vyčíslena jako J.Cena * Množství | Double
Cenová soustava |  |  | N |  | Zařazení položky do cenové soustavy | String | 50
p |  |  | N |  | Poznámka položky ze soupisu | Memo
psc |  |  | N |  | Poznámka k souboru cen ze soupisu | Memo
pp |  |  | N |  | Plný popis položky ze soupisu | Memo
vv |  |  | N |  | Výkaz výměr (figura, výraz, výměra) ze soupisu | Text,Text,Double | 20, 150
DPH |  |  | A |  | Sazba DPH pro položku | eGSazbaDPH
Hmotnost |  |  | A |  | Hmotnost položky ze soupisu | Double
Suť |  |  | A |  | Suť položky ze soupisu | Double
Nh |  |  | N |  | Normohodiny položky ze soupisu | Double
Datová věta
Typ věty |  |  | Hodnota |  | Význam
eGSazbaDPH |  |  | základní |  | Základní sazba DPH
|  |  | snížená |  | Snížená sazba DPH
|  |  | nulová |  | Nulová sazba DPH
|  |  | zákl. přenesená |  | Základní sazba DPH přenesená
|  |  | sníž. přenesená |  | Snížená sazba DPH přenesená
eGTypZakazky |  |  | STA |  | Stavební objekt
|  |  | PRO |  | Provozní soubor
|  |  | ING |  | Inženýrský objekt
|  |  | VON |  | Vedlejší a ostatní náklady
|  |  | OST |  | Ostatní náklady
eGTypPolozky |  |  | 1 |  | Položka typu HSV
|  |  | 2 |  | Položka typu PSV
|  |  | 3 |  | Položka typu M
|  |  | 4 |  | Položka typu OST