## Rekapitulace stavby
Export Komplet | [27 empty] | 2.0 | ZAMOK |  |  |  |  | False | False | {b5fde874-a819-4a48-b0e7-540dd85dc5bc}
[33 empty] | 0,01 | 21
[33 empty] | 0,01 | 15
|  | REKAPITULACE STAVBY | [17 empty] | v --- níže se nacházejí doplnkové a pomocné údaje k sestavám --- v | [11 empty] | Návod na vyplnění | 0,001
|  | Kód: |  |  |  |  | P072020 | [24 empty] | Měnit lze pouze buňky se žlutým podbarvením! 1) na prvním listu Rekapitulace stavby vyplňte v sestavě a) Souhrnný list - údaje o Uchazeči (přenesou se do ostatních sestav i v jiných listech) b) Rekapitulace objektů - potřebné Ostatní náklady 2) na vybraných listech vyplňte v sestavě a) Krycí list - údaje o Uchazeči, pokud se liší od údajů o Uchazeči na Souhrnném listu (údaje se přenesou do ostatních sestav v daném listu) b) Rekapitulace rozpočtu - potřebné Ostatní náklady c) Celkové náklady za stavbu - ceny u položek - množství, pokud má žluté podbarvení - a v případě potřeby poznámku (ta je ve skrytém sloupci) | 0,01
|  | Stavba: |  |  |  |  | Habartov, oprava komunikace na p.č.873 | [25 empty] | 0,01
|  | KSO: | [13 empty] | CC-CZ: | [16 empty] | 0,01
|  | Místo: |  |  |  |  | Habartov | [8 empty] | Datum: |  | 19. 10. 2020 | [14 empty] | 0,01
0,01
|  | Zadavatel: | [13 empty] | IČ: |  | 00259314 | [14 empty] | 0,01
|  |  | Město Habartov | [12 empty] | DIČ: |  | CZ00259314 | [14 empty] | 0,01
0,01
|  | Uchazeč: | [13 empty] | IČ: |  | Vyplň údaj | [14 empty] | 0,01
|  |  | Vyplň údaj | [12 empty] | DIČ: |  | Vyplň údaj | [14 empty] | 0,01
False
|  | Projektant: | [13 empty] | IČ: |  | 06032354 | [14 empty] | False
|  |  | GEOprojectKV s.r.o. | [12 empty] | DIČ: |  | CZ06032354 | [14 empty] | True
0,01
|  | Zpracovatel: | [13 empty] | IČ: |  | 06032354 | [14 empty] | 0,01
|  |  | GEOprojectKV s.r.o. | [12 empty] | DIČ: |  | CZ06032354 | [14 empty] | True
Poznámka:
|  | Cena bez DPH | [13 empty] | 0
[8 empty] | Sazba daně |  |  | Základ daně |  |  |  |  | Výše daně
|  | DPH |  | základní |  |  |  | 21% |  |  | 0 |  |  |  |  | 0
|  |  |  | snížená |  |  |  | 15% |  |  | 0 |  |  |  |  | 0
|  |  |  | zákl. přenesená |  |  |  | 21% |  |  | 0 |  |  |  |  | 0
|  |  |  | sníž. přenesená |  |  |  | 15% |  |  | 0 |  |  |  |  | 0
|  |  |  | nulová |  |  |  | 0% |  |  | 0 |  |  |  |  | 0
|  | Cena s DPH | [6 empty] | v |  |  | CZK |  |  |  | 0
|  | Projektant | [11 empty] | Zpracovatel
|  | Datum a podpis: | [7 empty] | Razítko |  |  |  | Datum a podpis: |  |  | Razítko
|  | Objednavatel | [11 empty] | Uchazeč
|  | Datum a podpis: | [7 empty] | Razítko |  |  |  | Datum a podpis: |  |  | Razítko
REKAPITULACE OBJEKTŮ STAVBY A SOUPISŮ PRACÍ
| Kód: | [6 empty] | P072020
| Stavba: | [6 empty] | Habartov, oprava komunikace na p.č.873
| Místo: | [6 empty] | Habartov | [6 empty] | Datum: |  | 19. 10. 2020
| Zadavatel: | [6 empty] | Město Habartov | [6 empty] | Projektant: |  | GEOprojectKV s.r.o. |  |  | Informatívní údaje z listů zakázek
| Uchazeč: | [13 empty] | Zpracovatel: |  | GEOprojectKV s.r.o.
| Kód |  |  |  | Popis | [7 empty] | Cena bez DPH [CZK] |  |  |  |  | Cena s DPH [CZK] | Typ | z toho Ostat. náklady [CZK] | DPH [CZK] | Normohodiny [h] | DPH základní [CZK] | DPH snížená [CZK] | DPH základní přenesená [CZK] | DPH snížená přenesená [CZK] | Základna DPH základní | Základna DPH snížená | Základna DPH zákl. přenesená | Základna DPH sníž. přenesená | Základna DPH nulová
| Náklady z rozpočtů | [11 empty] | 0 |  |  |  |  | 0 |  | 0 | 0 | 0 | 0 | 0 | 0 | 0 | 0 | 0 | 0 | 0 | 0 |  | D | 0 | ###NOIMPORT### | IMPORT | {b5fde874-a819-4a48-b0e7-540dd85dc5bc} | {00000000-0000-0000-0000-000000000000}
/ |  | SO 101 |  |  |  | Komunikace a zpevněné plochy | [6 empty] | 0 |  |  |  |  | 0 | STA | 0 | 0 | 0 | 0 | 0 | 0 | 0 | 0 | 0 | 0 | 0 | 0 |  |  | 1 |  | IMPORT | {f5411dd0-6eec-4886-be46-b750a5c7d1e6} | {b5fde874-a819-4a48-b0e7-540dd85dc5bc} | 2

## SO 101 - Komunikace a zpe...
{f5411dd0-6eec-4886-be46-b750a5c7d1e6}
2
| KRYCÍ LIST SOUPISU PRACÍ | [7 empty] | v --- níže se nacházejí doplnkové a pomocné údaje k sestavám --- v | [8 empty] | False
Stavba:
Habartov, oprava komunikace na p.č.873
Objekt:
SO 101 - Komunikace a zpevněné plochy
| KSO: |  |  |  |  | CC-CZ:
| Místo: |  | Habartov |  |  | Datum: | 19. 10. 2020
| Zadavatel: |  |  |  |  | IČ: | 00259314
|  | Město Habartov |  |  |  | DIČ: | CZ00259314
| Uchazeč: |  |  |  |  | IČ: | Vyplň údaj
|  | Vyplň údaj |  |  |  | DIČ: | Vyplň údaj
| Projektant: |  |  |  |  | IČ: | 06032354
|  | GEOprojectKV s.r.o. |  |  |  | DIČ: | CZ06032354
| Zpracovatel: |  |  |  |  | IČ: | 06032354
|  | GEOprojectKV s.r.o. |  |  |  | DIČ: | CZ06032354
Poznámka:
Položky v ostatních nákladech zahrnují: Průzkumné práce - vytyčení inženýrských sítí Geodetické práce - vytyčení stavby, zaměření skutečného provedení Projektové práce - projekt RDS, projekt skutečného provedení Zařízení staveniště - skládka materiálů, oplocení, zázemí, DIO atd. Inženýrská činnost - zkoušky únosnosti pláně a jednotlivých vrstev
| Náklady z rozpočtu | [5 empty] | 0
| Ostatní náklady | [5 empty] | 0
| Cena bez DPH | [5 empty] | 0
|  |  | Základ daně |  |  | Sazba daně | Výše daně
| DPH | základní | 0 |  |  | 21% | 0
|  | snížená | 0 |  |  | 15% | 0
|  | zákl. přenesená | 0 |  |  | 21% | 0
|  | sníž. přenesená | 0 |  |  | 15% | 0
|  | nulová | 0 |  |  | 0% | 0
| Cena s DPH |  |  | v | CZK |  | 0
| Projektant |  |  | Zpracovatel
| Datum a podpis: |  | Razítko | Datum a podpis: |  |  | Razítko
| Objednavatel |  |  | Uchazeč
| Datum a podpis: |  | Razítko | Datum a podpis: |  |  | Razítko
REKAPITULACE ČLENĚNÍ SOUPISU PRACÍ
Stavba:
Habartov, oprava komunikace na p.č.873
Objekt:
SO 101 - Komunikace a zpevněné plochy
Místo: |  |  | Habartov |  |  | Datum: | 19. 10. 2020
Zadavatel: |  |  | Město Habartov |  |  | Projektant: | GEOprojectKV s.r.o.
Uchazeč: |  |  | Vyplň údaj |  |  | Zpracovatel: | GEOprojectKV s.r.o.
Kód dílu - Popis | [6 empty] | Cena celkem [CZK]
1) Náklady ze soupisu prací | [6 empty] | 0 | [11 empty] | -1
| HSV - Práce a dodávky HSV | [5 empty] | 0
| 1 - Zemní práce | [5 empty] | 0
| 2 - Zakládání | [5 empty] | 0
| 3 - Svislé a kompletní konstrukce | [5 empty] | 0
| 4 - Vodorovné konstrukce | [5 empty] | 0
| 5 - Komunikace pozemní | [5 empty] | 0
| 6 - Úpravy povrchů, podlahy a osazování výplní | [5 empty] | 0
| 8 - Trubní vedení | [5 empty] | 0
| 9 - Ostatní konstrukce a práce, bourání | [5 empty] | 0
| 997 - Přesun sutě | [5 empty] | 0
| 998 - Přesun hmot | [5 empty] | 0
| PSV - Práce a dodávky PSV | [5 empty] | 0
| 767 - Konstrukce zámečnické | [5 empty] | 0
2) Ostatní náklady | [6 empty] | 0 |  |  | DPH
| Průzkumné práce | [5 empty] | 0 |  |  | základní | [12 empty] | VRN | 0 | 0 | 0 | 0 | 0 | 1
| Geodetické práce | [5 empty] | 0 |  |  | základní | [12 empty] | VRN | 0 | 0 | 0 | 0 | 0 | 1
| Projektové práce | [5 empty] | 0 |  |  | základní | [12 empty] | VRN | 0 | 0 | 0 | 0 | 0 | 1
| Zařízení staveniště | [5 empty] | 0 |  |  | základní | [12 empty] | VRN | 0 | 0 | 0 | 0 | 0 | 1
| Inženýrská činnost | [5 empty] | 0 |  |  | základní | [12 empty] | VRN | 0 | 0 | 0 | 0 | 0 | 1
[10 empty] | základní | [12 empty] | KOMPLETACNA | 0 | 0 | 0 | 0 | 0 | 1
Celkové náklady za stavbu 1) + 2) | [6 empty] | 0
SOUPIS PRACÍ
Stavba:
Habartov, oprava komunikace na p.č.873
Objekt:
SO 101 - Komunikace a zpevněné plochy
Místo: |  |  | Habartov |  |  | Datum: | 19. 10. 2020
Zadavatel: |  |  | Město Habartov |  |  | Projektant: | GEOprojectKV s.r.o.
Uchazeč: |  |  | Vyplň údaj |  |  | Zpracovatel: | GEOprojectKV s.r.o.
PČ | Typ | Kód | Popis | MJ | Množství | J.cena [CZK] | Cena celkem [CZK] | Cenová soustava |  | DPH | J. Nh [h] | Nh celkem [h] | J. hmotnost [t] | Hmotnost celkem [t] | J. suť [t] | Suť Celkem [t]
Náklady soupisu celkem | [6 empty] | 0 |  |  |  |  | 0 |  | 2747.2347 |  | 2139.2535 |  | D | -1 | [10 empty] | 0
| D | HSV | Práce a dodávky HSV |  |  |  | 0 |  |  |  |  | 0 |  | 2747.2328 |  | 2139.2535 | 1 | D | 0 |  |  |  | ROZPOCET | [6 empty] | 0
| D | 1 | Zemní práce |  |  |  | 0 |  |  |  |  | 0 |  | 104.2163 |  | 2130.875 | 1 | D | 1 |  |  |  | ROZPOCET | [6 empty] | 0
1 | K | 111212351 | Odstranění nevhodných dřevin do 100 m2 výšky nad 1m s odstraněním pařezů v rovině nebo svahu 1:5 | m2 | 40 |  | 0 |  |  | základní |  | 0 | 0 | 0 | 0 | 0 | 4 | K | 2 |  |  |  | ROZPOCET | 0 | 0 | 0 | 0 | 0 | 1 | 0 | 4 | -1128437895
2 | K | 113154365 | Frézování živičného krytu tl 200 mm pruh š 2 m pl do 10000 m2 s překážkami v trase | m2 | 1850 |  | 0 |  |  | základní |  | 0 | 0.0003 | 0.555 | 0.46 | 851 | 4 | K | 2 |  |  |  | ROZPOCET | 0 | 0 | 0 | 0 | 0 | 1 | 0 | 4 | -1586980342
| P |  | Poznámka k položce: Materiál bude odvezen na místo určené investorem k dalšímu použití | [14 empty] | P | 2
3 | K | 162301501 | Vodorovné přemístění křovin do 5 km D kmene do 100 mm | m2 | 40 |  | 0 |  |  | základní |  | 0 | 0 | 0 | 0 | 0 | 4 | K | 2 |  |  |  | ROZPOCET | 0 | 0 | 0 | 0 | 0 | 1 | 0 | 4 | -1735287624
4 | K | 162301981 | Příplatek k vodorovnému přemístění křovin D kmene do 100 mm ZKD 1 km | m2 | 200 |  | 0 |  |  | základní |  | 0 | 0 | 0 | 0 | 0 | 4 | K | 2 |  |  |  | ROZPOCET | 0 | 0 | 0 | 0 | 0 | 1 | 0 | 4 | -453994956
| VV |  | 5*40 |  | 200 | [12 empty] | VV | 2 | 2 | True | 1 | ROZPOCET
5 | K | 162201421 | Vodorovné přemístění pařezů do 1 km D do 300 mm | kus | 1 |  | 0 |  |  | základní |  | 0 | 0 | 0 | 0 | 0 | 4 | K | 2 |  |  |  | ROZPOCET | 0 | 0 | 0 | 0 | 0 | 1 | 0 | 4 | -934931391
6 | K | 162301971 | Příplatek k vodorovnému přemístění pařezů D 300 mm ZKD 1 km | kus | 10 |  | 0 |  |  | základní |  | 0 | 0 | 0 | 0 | 0 | 4 | K | 2 |  |  |  | ROZPOCET | 0 | 0 | 0 | 0 | 0 | 1 | 0 | 4 | -841556195
| VV |  | 10*1 |  | 10 | [12 empty] | VV | 2 | 2 | True | 1 | ROZPOCET
7 | K | 181111111 | Plošná úprava terénu do 500 m2 zemina skupiny 1 až 4 nerovnosti do 100 mm v rovinně a svahu do 1:5 | m2 | 200 |  | 0 |  |  | základní |  | 0 | 0 | 0 | 0 | 0 | 4 | K | 2 |  |  |  | ROZPOCET | 0 | 0 | 0 | 0 | 0 | 1 | 0 | 4 | 1509738841
8 | K | 182303111 | Doplnění zeminy nebo substrátu na travnatých plochách tl 50 mm rovina v rovinně a svahu do 1:5 | m2 | 200 |  | 0 |  |  | základní |  | 0 | 0 | 0 | 0 | 0 | 4 | K | 2 |  |  |  | ROZPOCET | 0 | 0 | 0 | 0 | 0 | 1 | 0 | 4 | -442632537
| P |  | Poznámka k položce: rozprostření substrátu | [14 empty] | P | 2
9 | M | 10321100 | zahradní substrát pro výsadbu VL | m3 | 4 |  | 0 |  |  | základní |  | 0 | 0.22 | 0.88 | 0 | 0 | 8 | M | 2 |  |  |  | ROZPOCET | 0 | 0 | 0 | 0 | 0 | 1 | 0 | 4 | 1143746041
10 | K | 183111214 | Jamky pro výsadbu s výměnou 50 % půdy zeminy tř 1 až 4 objem do 0,02 m3 v rovině a svahu do 1:5 | kus | 600 |  | 0 |  |  | základní |  | 0 | 0 | 0 | 0 | 0 | 4 | K | 2 |  |  |  | ROZPOCET | 0 | 0 | 0 | 0 | 0 | 1 | 0 | 4 | -1967372855
11 | M | 10321100 | zahradní substrát pro výsadbu VL | m3 | 3 |  | 0 |  |  | základní |  | 0 | 0.22 | 0.66 | 0 | 0 | 8 | M | 2 |  |  |  | ROZPOCET | 0 | 0 | 0 | 0 | 0 | 1 | 0 | 4 | 1849684601
12 | K | 183151115 | Hloubení jam pro výsadbu dřevin strojně v rovině nebo ve svahu do 1:5 objem jamky do 1,1 m3 | kus | 9 |  | 0 |  |  | základní |  | 0 | 0 | 0 | 0 | 0 | 4 | K | 2 |  |  |  | ROZPOCET | 0 | 0 | 0 | 0 | 0 | 1 | 0 | 4 | -531518390
13 | K | 183205111 | Založení záhonu v rovině a svahu do 1:5 zemina tř 1 a 2 | m2 | 200 |  | 0 |  |  | základní |  | 0 | 0 | 0 | 0 | 0 | 4 | K | 2 |  |  |  | ROZPOCET | 0 | 0 | 0 | 0 | 0 | 1 | 0 | 4 | 524110774
14 | K | 184102112 | Výsadba dřeviny s balem D do 0,3 m do jamky se zalitím v rovině a svahu do 1:5 | kus | 600 |  | 0 |  |  | základní |  | 0 | 0 | 0 | 0 | 0 | 4 | K | 2 |  |  |  | ROZPOCET | 0 | 0 | 0 | 0 | 0 | 1 | 0 | 4 | -161874882
15 | K | 184102117 | Výsadba dřeviny s balem D do 1 m do jamky se zalitím v rovině a svahu do 1:5 | kus | 9 |  | 0 |  |  | základní |  | 0 | 0 | 0 | 0 | 0 | 4 | K | 2 |  |  |  | ROZPOCET | 0 | 0 | 0 | 0 | 0 | 1 | 0 | 4 | 50913773
| P |  | Poznámka k položce: 3 ks přesazení, 18 ks nová výsadba stromů | [14 empty] | P | 2
16 | M | 02650461 | Dub letní /Quercus robur/ 150-200cm | kus | 9 |  | 0 |  |  | základní |  | 0 | 0.027 | 0.243 | 0 | 0 | 8 | M | 2 |  |  |  | ROZPOCET | 0 | 0 | 0 | 0 | 0 | 1 | 0 | 4 | 1089467649
17 | M | 0265202R1 | Bobkovišeň lékařská/Prunus laurocerasus/ v 40-60 cm K3 | kus | 600 |  | 0 |  |  | základní |  | 0 | 0.003 | 1.8 | 0 | 0 | 8 | M | 2 |  |  |  | ROZPOCET | 0 | 0 | 0 | 0 | 0 | 1 | 0 | 4 | 1321524707
| P |  | Poznámka k položce: 3ks/m2 popř. 2 ks/bm | [14 empty] | P | 2
18 | K | 113106144 | Rozebrání dlažeb ze zámkových dlaždic komunikací pro pěší strojně pl přes 50 m2 | m2 | 260 |  | 0 |  |  | základní |  | 0 | 0 | 0 | 0.26 | 67.6 | 4 | K | 2 |  |  |  | ROZPOCET | 0 | 0 | 0 | 0 | 0 | 1 | 0 | 4 | -1083850208
19 | K | 113106571 | Rozebrání dlažeb vozovek ze zámkové dlažby s ložem z kameniva strojně pl přes 200 m2 | m2 | 630 |  | 0 |  |  | základní |  | 0 | 0 | 0 | 0.295 | 185.85 | 4 | K | 2 |  |  |  | ROZPOCET | 0 | 0 | 0 | 0 | 0 | 1 | 0 | 4 | -1142448603
20 | K | 113107221 | Odstranění podkladu z kameniva drceného tl 100 mm strojně pl přes 200 m2 | m2 | 275 |  | 0 |  |  | základní |  | 0 | 0 | 0 | 0.17 | 46.75 | 4 | K | 2 |  |  |  | ROZPOCET | 0 | 0 | 0 | 0 | 0 | 1 | 0 | 4 | 528729853
| VV |  | 260+15 |  | 275 | [12 empty] | VV | 2 | 2 | True | 1 | ROZPOCET
21 | K | 113107222 | Odstranění podkladu z kameniva drceného tl 200 mm strojně pl přes 200 m2 | m2 | 2650 |  | 0 |  |  | základní |  | 0 | 0 | 0 | 0.29 | 768.5 | 4 | K | 2 |  |  |  | ROZPOCET | 0 | 0 | 0 | 0 | 0 | 1 | 0 | 4 | 201883396
| P |  | Poznámka k položce: Uvažováno s vybouráním v tl. 150 mm | [14 empty] | P | 2
| VV |  | 1850+630+170 |  | 2650 | [12 empty] | VV | 2 | 2 | True | 1 | ROZPOCET
22 | K | 113202111 | Vytrhání obrub krajníků obrubníků stojatých | m | 915 |  | 0 |  |  | základní |  | 0 | 0 | 0 | 0.205 | 187.575 | 4 | K | 2 |  |  |  | ROZPOCET | 0 | 0 | 0 | 0 | 0 | 1 | 0 | 4 | 1997810866
23 | K | 113204111 | Vytrhání obrub záhonových | m | 590 |  | 0 |  |  | základní |  | 0 | 0 | 0 | 0.04 | 23.6 | 4 | K | 2 |  |  |  | ROZPOCET | 0 | 0 | 0 | 0 | 0 | 1 | 0 | 4 | 502494967
24 | K | 121151123 | Sejmutí ornice plochy přes 500 m2 tl vrstvy do 200 mm strojně | m2 | 1900 |  | 0 |  |  | základní |  | 0 | 0 | 0 | 0 | 0 | 4 | K | 2 |  |  |  | ROZPOCET | 0 | 0 | 0 | 0 | 0 | 1 | 0 | 4 | 441306201
25 | K | 122452204 | Odkopávky a prokopávky nezapažené pro silnice a dálnice v hornině třídy těžitelnosti II objem do 500 m3 strojně | m3 | 475 |  | 0 |  |  | základní |  | 0 | 0 | 0 | 0 | 0 | 4 | K | 2 |  |  |  | ROZPOCET | 0 | 0 | 0 | 0 | 0 | 1 | 0 | 4 | 2130841746
| P |  | Poznámka k položce: 20 m3 lze použít do násypů | [14 empty] | P | 2
26 | K | 162351103 | Vodorovné přemístění do 500 m výkopku/sypaniny z horniny třídy těžitelnosti I, skupiny 1 až 3 | m3 | 155 |  | 0 |  |  | základní |  | 0 | 0 | 0 | 0 | 0 | 4 | K | 2 |  |  |  | ROZPOCET | 0 | 0 | 0 | 0 | 0 | 1 | 0 | 4 | 1631277518
| VV |  | 20+135 |  | 155 | [12 empty] | VV | 2 | 2 | True | 1 | ROZPOCET
27 | K | 167151101 | Nakládání výkopku z hornin třídy těžitelnosti I, skupiny 1 až 3 do 100 m3 | m3 | 665 |  | 0 |  |  | základní |  | 0 | 0 | 0 | 0 | 0 | 4 | K | 2 |  |  |  | ROZPOCET | 0 | 0 | 0 | 0 | 0 | 1 | 0 | 4 | -221586214
| VV |  | 190+475 |  | 665 | [12 empty] | VV | 2 | 2 | True | 1 | ROZPOCET
28 | K | 162751117 | Vodorovné přemístění do 10000 m výkopku/sypaniny z horniny třídy těžitelnosti I, skupiny 1 až 3 | m3 | 510 |  | 0 |  |  | základní |  | 0 | 0 | 0 | 0 | 0 | 4 | K | 2 |  |  |  | ROZPOCET | 0 | 0 | 0 | 0 | 0 | 1 | 0 | 4 | 253310738
| VV |  | 190-135+475-20 |  | 510 | [12 empty] | VV | 2 | 2 | True | 1 | ROZPOCET
29 | K | 162751119 | Příplatek k vodorovnému přemístění výkopku/sypaniny z horniny třídy těžitelnosti I, skupiny 1 až 3 ZKD 1000 m přes 10000 m | m3 | 3060 |  | 0 |  |  | základní |  | 0 | 0 | 0 | 0 | 0 | 4 | K | 2 |  |  |  | ROZPOCET | 0 | 0 | 0 | 0 | 0 | 1 | 0 | 4 | 1559504277
| VV |  | 510*6 |  | 3060 | [12 empty] | VV | 2 | 2 | True | 1 | ROZPOCET
30 | K | 167102111 | Nakládání drnu ze skládky | m2 | 1350 |  | 0 |  |  | základní |  | 0 | 0 | 0 | 0 | 0 | 4 | K | 2 |  |  |  | ROZPOCET | 0 | 0 | 0 | 0 | 0 | 1 | 0 | 4 | 232018678
| P |  | Poznámka k položce: Ornice pro zpětné použití | [14 empty] | P | 2
31 | K | 171152112 | Uložení sypaniny z hornin nesoudržných a sypkých do násypů zhutněných mimo aktivní zónu silnic a dálnic | m3 | 80 |  | 0 |  |  | základní |  | 0 | 0 | 0 | 0 | 0 | 4 | K | 2 |  |  |  | ROZPOCET | 0 | 0 | 0 | 0 | 0 | 1 | 0 | 4 | 495600050
| P |  | Poznámka k položce: 20 m3 lze použít z výkopů | [14 empty] | P | 2
32 | M | 10364100 | zemina pro terénní úpravy - tříděná | t | 96 |  | 0 |  |  | základní |  | 0 | 1 | 96 | 0 | 0 | 8 | M | 2 |  |  |  | ROZPOCET | 0 | 0 | 0 | 0 | 0 | 1 | 0 | 4 | -1044458379
| P |  | Poznámka k položce: Vhodný zhutnitelný materiál | [14 empty] | P | 2
| VV |  | (80-20)*1,6 |  | 96 | [12 empty] | VV | 2 | 2 | True | 1 | ROZPOCET
33 | K | 171251201 | Uložení sypaniny na skládky nebo meziskládky | m3 | 510 |  | 0 |  |  | základní |  | 0 | 0 | 0 | 0 | 0 | 4 | K | 2 |  |  |  | ROZPOCET | 0 | 0 | 0 | 0 | 0 | 1 | 0 | 4 | -472902641
| VV |  | 190-135+475-20 |  | 510 | [12 empty] | VV | 2 | 2 | True | 1 | ROZPOCET
34 | K | 171201221 | Poplatek za uložení na skládce (skládkovné) zeminy a kamení kód odpadu 17 05 04 | t | 816 |  | 0 |  |  | základní |  | 0 | 0 | 0 | 0 | 0 | 4 | K | 2 |  |  |  | ROZPOCET | 0 | 0 | 0 | 0 | 0 | 1 | 0 | 4 | 1178003983
| VV |  | 510*1,6 |  | 816 | [12 empty] | VV | 2 | 2 | True | 1 | ROZPOCET
35 | K | 181152302 | Úprava pláně pro silnice a dálnice v zářezech se zhutněním | m2 | 3927 |  | 0 |  |  | základní |  | 0 | 0 | 0 | 0 | 0 | 4 | K | 2 |  |  |  | ROZPOCET | 0 | 0 | 0 | 0 | 0 | 1 | 0 | 4 | -2106496825
| VV |  | 1530+1220+267+440+470 |  | 3927 | [12 empty] | VV | 2 | 2 | True | 1 | ROZPOCET
36 | K | 181351113 | Rozprostření ornice tl vrstvy do 200 mm pl přes 500 m2 v rovině nebo ve svahu do 1:5 strojně | m2 | 1350 |  | 0 |  |  | základní |  | 0 | 0 | 0 | 0 | 0 | 4 | K | 2 |  |  |  | ROZPOCET | 0 | 0 | 0 | 0 | 0 | 1 | 0 | 4 | -629697754
37 | K | 181451121 | Založení lučního trávníku výsevem plochy přes 1000 m2 v rovině a ve svahu do 1:5 | m2 | 1350 |  | 0 |  |  | základní |  | 0 | 0 | 0 | 0 | 0 | 4 | K | 2 |  |  |  | ROZPOCET | 0 | 0 | 0 | 0 | 0 | 1 | 0 | 4 | -371467482
38 | M | 00572470 | osivo směs travní univerzál | kg | 20.25 |  | 0 |  |  | základní |  | 0 | 0.001 | 0.02025 | 0 | 0 | 8 | M | 2 |  |  |  | ROZPOCET | 0 | 0 | 0 | 0 | 0 | 1 | 0 | 4 | -2104221485
| VV |  | 1350*0,015 'Přepočtené koeficientem množství |  | 20.25 | [12 empty] | VV | 2 | 2 | False | 1 | ROZPOCET
39 | K | 184802111 | Chemické odplevelení před založením kultury nad 20 m2 postřikem na široko v rovině a svahu do 1:5 | m2 | 200 |  | 0 |  |  | základní |  | 0 | 0 | 0 | 0 | 0 | 4 | K | 2 |  |  |  | ROZPOCET | 0 | 0 | 0 | 0 | 0 | 1 | 0 | 4 | 167319695
40 | K | 184911161 | Mulčování záhonů kačírkem tl. vrstvy do 0,1 m v rovině a svahu do 1:5 | m2 | 200 |  | 0 |  |  | základní |  | 0 | 0 | 0 | 0 | 0 | 4 | K | 2 |  |  |  | ROZPOCET | 0 | 0 | 0 | 0 | 0 | 1 | 0 | 4 | -248010989
41 | M | 10391100 | kůra mulčovací VL | m3 | 20 |  | 0 |  |  | základní |  | 0 | 0.2 | 4 | 0 | 0 | 8 | M | 2 |  |  |  | ROZPOCET | 0 | 0 | 0 | 0 | 0 | 1 | 0 | 4 | 2091985248
42 | K | 184911311 | Položení mulčovací textilie v rovině a svahu do 1:5 | m2 | 200 |  | 0 |  |  | základní |  | 0 | 0 | 0 | 0 | 0 | 4 | K | 2 |  |  |  | ROZPOCET | 0 | 0 | 0 | 0 | 0 | 1 | 0 | 4 | 1593254093
| P |  | Poznámka k položce: vč. kotvících prvků | [14 empty] | P | 2
43 | M | 69311225 | geotextilie netkaná separační, ochranná, filtrační, drenážní PES 100g/m2 | m2 | 200 |  | 0 |  |  | základní |  | 0 | 0.0001 | 0.02 | 0 | 0 | 8 | M | 2 |  |  |  | ROZPOCET | 0 | 0 | 0 | 0 | 0 | 1 | 0 | 4 | -38839302
| P |  | Poznámka k položce: Mulčovací textílie | [14 empty] | P | 2
44 | K | 185802114 | Hnojení půdy umělým hnojivem k jednotlivým rostlinám v rovině a svahu do 1:5 | t | 0.018 |  | 0 |  |  | základní |  | 0 | 0 | 0 | 0 | 0 | 4 | K | 2 |  |  |  | ROZPOCET | 0 | 0 | 0 | 0 | 0 | 1 | 0 | 4 | 785155487
45 | M | 25191155R1 | hnojivo Silvamix tbl. | kg | 18 |  | 0 |  |  | základní |  | 0 | 0.001 | 0.018 | 0 | 0 | 8 | M | 2 |  |  |  | ROZPOCET | 0 | 0 | 0 | 0 | 0 | 1 | 0 | 4 | 1968537323
46 | M | 25191155R2 | půdní kondicionér, 100 g/m2 | kg | 20 |  | 0 |  |  | základní |  | 0 | 0.001 | 0.02 | 0 | 0 | 8 | M | 2 |  |  |  | ROZPOCET | 0 | 0 | 0 | 0 | 0 | 1 | 0 | 4 | -1445988372
47 | K | 185804312 | Zalití rostlin vodou plocha přes 20 m2 | m3 | 3 |  | 0 |  |  | základní |  | 0 | 0 | 0 | 0 | 0 | 4 | K | 2 |  |  |  | ROZPOCET | 0 | 0 | 0 | 0 | 0 | 1 | 0 | 4 | 1306843584
48 | K | 185851121 | Dovoz vody pro zálivku rostlin za vzdálenost do 1000 m | m3 | 3 |  | 0 |  |  | základní |  | 0 | 0 | 0 | 0 | 0 | 4 | K | 2 |  |  |  | ROZPOCET | 0 | 0 | 0 | 0 | 0 | 1 | 0 | 4 | -1730866212
49 | M | 08211321R | voda pro zalévání | m3 | 3 |  | 0 |  |  | základní |  | 0 | 0 | 0 | 0 | 0 | 8 | M | 2 |  |  |  | ROZPOCET | 0 | 0 | 0 | 0 | 0 | 1 | 0 | 4 | 637193995
| D | 2 | Zakládání |  |  |  | 0 |  |  |  |  | 0 |  | 89.8861 |  | 0 | 1 | D | 1 |  |  |  | ROZPOCET | [6 empty] | 0
50 | K | 212752401 | Trativod z drenážních trubek korugovaných PE-HD SN 8 perforace 360° včetně lože otevřený výkop DN 100 pro liniové stavby | m | 415 |  | 0 |  |  | základní |  | 0 | 0.20477 | 84.9796 | 0 | 0 | 4 | K | 2 |  |  |  | ROZPOCET | 0 | 0 | 0 | 0 | 0 | 1 | 0 | 4 | 1499197014
51 | K | 273313711 | Základové desky z betonu tř. C 20/25 | m3 | 2 |  | 0 |  |  | základní |  | 0 | 2.4533 | 4.9066 | 0 | 0 | 4 | K | 2 |  |  |  | ROZPOCET | 0 | 0 | 0 | 0 | 0 | 1 | 0 | 4 | -782555045
| P |  | Poznámka k položce: Základ pro schody | [14 empty] | P | 2
| D | 3 | Svislé a kompletní konstrukce |  |  |  | 0 |  |  |  |  | 0 |  | 4.4927 |  | 0 | 1 | D | 1 |  |  |  | ROZPOCET | [6 empty] | 0
52 | K | 339921131 | Osazování betonových palisád do betonového základu v řadě výšky prvku do 0,5 m | m | 10 |  | 0 |  |  | základní |  | 0 | 0.12064 | 1.2064 | 0 | 0 | 4 | K | 2 |  |  |  | ROZPOCET | 0 | 0 | 0 | 0 | 0 | 1 | 0 | 4 | 1558659531
53 | M | 59228406 | palisáda betonová vzhled dobové dlažební kameny přírodní 160x160x400mm | kus | 63 |  | 0 |  |  | základní |  | 0 | 0.03 | 1.89 | 0 | 0 | 8 | M | 2 |  |  |  | ROZPOCET | 0 | 0 | 0 | 0 | 0 | 1 | 0 | 4 | -553787620
54 | K | 339921132 | Osazování betonových palisád do betonového základu v řadě výšky prvku přes 0,5 do 1 m | m | 3 |  | 0 |  |  | základní |  | 0 | 0.24127 | 0.72381 | 0 | 0 | 4 | K | 2 |  |  |  | ROZPOCET | 0 | 0 | 0 | 0 | 0 | 1 | 0 | 4 | 1609971342
55 | M | 59228409 | palisáda betonová vzhled dobové dlažební kameny přírodní 160x160x600mm | kus | 13 |  | 0 |  |  | základní |  | 0 | 0.0325 | 0.4225 | 0 | 0 | 8 | M | 2 |  |  |  | ROZPOCET | 0 | 0 | 0 | 0 | 0 | 1 | 0 | 4 | -1928090612
56 | M | 59228410 | palisáda betonová vzhled dobové dlažební kameny přírodní 160x160x1000mm | kus | 5 |  | 0 |  |  | základní |  | 0 | 0.05 | 0.25 | 0 | 0 | 8 | M | 2 |  |  |  | ROZPOCET | 0 | 0 | 0 | 0 | 0 | 1 | 0 | 4 | 875983350
| D | 4 | Vodorovné konstrukce |  |  |  | 0 |  |  |  |  | 0 |  | 3.4902 |  | 0 | 1 | D | 1 |  |  |  | ROZPOCET | [6 empty] | 0
57 | K | 434121425 | Osazení ŽB schodišťových stupňů broušených nebo leštěných na desku | m | 28 |  | 0 |  |  | základní |  | 0 | 0.03465 | 0.9702 | 0 | 0 | 4 | K | 2 |  |  |  | ROZPOCET | 0 | 0 | 0 | 0 | 0 | 1 | 0 | 4 | 1231452644
58 | M | 59373755R1 | stupeň schodišťový z vibrolisovaného betonu 100x35x15 cm | kus | 28 |  | 0 |  |  | základní |  | 0 | 0.09 | 2.52 | 0 | 0 | 8 | M | 2 |  |  |  | ROZPOCET | 0 | 0 | 0 | 0 | 0 | 1 | 0 | 4 | 1836084944
| D | 5 | Komunikace pozemní |  |  |  | 0 |  |  |  |  | 0 |  | 2132.4439 |  | 0 | 1 | D | 1 |  |  |  | ROZPOCET | [6 empty] | 0
59 | K | 5610R1 | Sanace zemní pláně | m2 | 1600 |  | 0 |  |  | základní |  | 0 | 0 | 0 | 0 | 0 | 4 | K | 2 |  |  |  | ROZPOCET | 0 | 0 | 0 | 0 | 0 | 1 | 0 | 4 | -1793005054
| P |  | Poznámka k položce: Použito v případě nedosažení předepsaných hodnot zhutnění na zemní pláni pod plochami ve stávající zeleni. Návrh sanace určí geotechnik. | [14 empty] | P | 2
60 | K | 564851111 | Podklad ze štěrkodrtě ŠD tl 150 mm | m2 | 3332 |  | 0 |  |  | základní |  | 0 | 0.27994 | 932.7601 | 0 | 0 | 4 | K | 2 |  |  |  | ROZPOCET | 0 | 0 | 0 | 0 | 0 | 1 | 0 | 4 | 1713961781
| P |  | Poznámka k položce: Komunikace, chodníky 30 m3 - rozdíl ve sklonu pláně | [14 empty] | P | 2
| VV |  | 2*1530+30+242 |  | 3332 | [12 empty] | VV | 2 | 2 | True | 1 | ROZPOCET
61 | K | 564861111 | Podklad ze štěrkodrtě ŠD tl 200 mm | m2 | 75 |  | 0 |  |  | základní |  | 0 | 0.46 | 34.5 | 0 | 0 | 4 | K | 2 |  |  |  | ROZPOCET | 0 | 0 | 0 | 0 | 0 | 1 | 0 | 4 | 1316637853
| P |  | Poznámka k položce: Kontejnerová stání | [14 empty] | P | 2
62 | K | 564871111 | Podklad ze štěrkodrtě ŠD tl 250 mm | m2 | 1585 |  | 0 |  |  | základní |  | 0 | 0.4726 | 749.071 | 0 | 0 | 4 | K | 2 |  |  |  | ROZPOCET | 0 | 0 | 0 | 0 | 0 | 1 | 0 | 4 | -1152113128
| P |  | Poznámka k položce: Parkovací stání, pojezdové plochy | [14 empty] | P | 2
| VV |  | 1220+365 |  | 1585 | [12 empty] | VV | 2 | 2 | True | 1 | ROZPOCET
63 | K | 565135111 | Asfaltový beton vrstva podkladní ACP 16 (obalované kamenivo OKS) tl 50 mm š do 3 m | m2 | 1530 |  | 0 |  |  | základní |  | 0 | 0 | 0 | 0 | 0 | 4 | K | 2 |  |  |  | ROZPOCET | 0 | 0 | 0 | 0 | 0 | 1 | 0 | 4 | -668132401
| P |  | Poznámka k položce: Komunikace | [14 empty] | P | 2
64 | K | 577134111 | Asfaltový beton vrstva obrusná ACO 11 (ABS) tř. I tl 40 mm š do 3 m z nemodifikovaného asfaltu | m2 | 1530 |  | 0 |  |  | základní |  | 0 | 0 | 0 | 0 | 0 | 4 | K | 2 |  |  |  | ROZPOCET | 0 | 0 | 0 | 0 | 0 | 1 | 0 | 4 | 244199905
| P |  | Poznámka k položce: Komunikace | [14 empty] | P | 2
65 | K | 573211108 | Postřik živičný spojovací z asfaltu v množství 0,40 kg/m2 | m2 | 3060 |  | 0 |  |  | základní |  | 0 | 0 | 0 | 0 | 0 | 4 | K | 2 |  |  |  | ROZPOCET | 0 | 0 | 0 | 0 | 0 | 1 | 0 | 4 | 1607101258
| P |  | Poznámka k položce: Komunikace | [14 empty] | P | 2
| VV |  | 2*1530 |  | 3060 | [12 empty] | VV | 2 | 2 | True | 1 | ROZPOCET
66 | K | 593532114 | Kladení dlažby z plastových vegetačních dlaždic pozemních komunikací se zámkem tl 60mm pl přes 300m2 | m2 | 1220 |  | 0 |  |  | základní |  | 0 | 0.04 | 48.8 | 0 | 0 | 4 | K | 2 |  |  |  | ROZPOCET | 0 | 0 | 0 | 0 | 0 | 1 | 0 | 4 | 1334800261
| P |  | Poznámka k položce: Parkovací stání | [14 empty] | P | 2
67 | M | 5624514R1 | dlažba zatravňovací recyklovaný PE nosnost 350 t/m2 330x330x50mm - výplň štěrk | m2 | 1220 |  | 0 |  |  | základní |  | 0 | 0.0108 | 13.176 | 0 | 0 | 8 | M | 2 |  |  |  | ROZPOCET | 0 | 0 | 0 | 0 | 0 | 1 | 0 | 4 | -170382540
| P |  | Poznámka k položce: Parkovací stání, výplň okrasný štěrk 8/16 bílo-růžovo-šedý | [14 empty] | P | 2
68 | M | 5624514R3 | Parkovací značka velká bílý plast 8x8 cm | ks | 3160 |  | 0 |  |  | základní |  | 0 | 0.0108 | 34.128 | 0 | 0 | 8 | M | 2 |  |  |  | ROZPOCET | 0 | 0 | 0 | 0 | 0 | 1 | 0 | 4 | 452672827
69 | K | 596211122 | Kladení zámkové dlažby komunikací pro pěší tl 60 mm skupiny B pl do 300 m2 | m2 | 247 |  | 0 |  |  | základní |  | 0 | 0.08425 | 20.8098 | 0 | 0 | 4 | K | 2 |  |  |  | ROZPOCET | 0 | 0 | 0 | 0 | 0 | 1 | 0 | 4 | 833255915
| P |  | Poznámka k položce: Chodníky | [14 empty] | P | 2
70 | M | 59245018 | dlažba skladebná betonová 200x100x60mm přírodní | m2 | 240 |  | 0 |  |  | základní |  | 0 | 0.131 | 31.44 | 0 | 0 | 8 | M | 2 |  |  |  | ROZPOCET | 0 | 0 | 0 | 0 | 0 | 1 | 0 | 4 | -1065749718
| P |  | Poznámka k položce: Chodníky | [14 empty] | P | 2
71 | M | 59245006 | dlažba tvar obdélník betonová pro nevidomé 200x100x60mm barevná | m2 | 7 |  | 0 |  |  | základní |  | 0 | 0.131 | 0.917 | 0 | 0 | 8 | M | 2 |  |  |  | ROZPOCET | 0 | 0 | 0 | 0 | 0 | 1 | 0 | 4 | 926117914
| P |  | Poznámka k položce: Chodníky | [14 empty] | P | 2
72 | K | 596212213 | Kladení zámkové dlažby pozemních komunikací tl 80 mm skupiny A pl přes 300 m2 | m2 | 455 |  | 0 |  |  | základní |  | 0 | 0.10362 | 47.1471 | 0 | 0 | 4 | K | 2 |  |  |  | ROZPOCET | 0 | 0 | 0 | 0 | 0 | 1 | 0 | 4 | 1042550951
| P |  | Poznámka k položce: Kontejnerová stání, pojezdové plochy | [14 empty] | P | 2
73 | M | 59245020 | dlažba tvar obdélník betonová 200x100x80mm přírodní | m2 | 430 |  | 0 |  |  | základní |  | 0 | 0.176 | 75.68 | 0 | 0 | 8 | M | 2 |  |  |  | ROZPOCET | 0 | 0 | 0 | 0 | 0 | 1 | 0 | 4 | -1855483915
| P |  | Poznámka k položce: Kontejnerová stání, pojezdové plochy | [14 empty] | P | 2
74 | M | 59245226 | dlažba tvar obdélník betonová pro nevidomé 200x100x80mm barevná | m2 | 25 |  | 0 |  |  | základní |  | 0 | 0.175 | 4.375 | 0 | 0 | 8 | M | 2 |  |  |  | ROZPOCET | 0 | 0 | 0 | 0 | 0 | 1 | 0 | 4 | 664698174
| P |  | Poznámka k položce: Pojezdové plochy | [14 empty] | P | 2
75 | K | 596911111 | Kladení šlapáků v rovině a svahu do 1:5 | m2 | 150 |  | 0 |  |  | základní |  | 0 | 0 | 0 | 0 | 0 | 4 | K | 2 |  |  |  | ROZPOCET | 0 | 0 | 0 | 0 | 0 | 1 | 0 | 4 | 191084090
76 | M | 58331200 | štěrkopísek netříděný zásypový | t | 27 |  | 0 |  |  | základní |  | 0 | 1 | 27 | 0 | 0 | 8 | M | 2 |  |  |  | ROZPOCET | 0 | 0 | 0 | 0 | 0 | 1 | 0 | 4 | -311130638
| VV |  | 450*0,06 'Přepočtené koeficientem množství |  | 27 | [12 empty] | VV | 2 | 2 | False | 1 | ROZPOCET
77 | M | 59245020R1 | betonová velkoformátová dlažba hladká 600x400 mm tl. 40 mm barva šedá | ks | 610 |  | 0 |  |  | základní |  | 0 | 0.176 | 107.36 | 0 | 0 | 8 | M | 2 |  |  |  | ROZPOCET | 0 | 0 | 0 | 0 | 0 | 1 | 0 | 4 | -669802230
| P |  | Poznámka k položce: Šlapáky | [14 empty] | P | 2
78 | M | 59245020R2 | betonová velkoformátová dlažba hladká 400x400 mm tl. 40 mm barva šedá | ks | 30 |  | 0 |  |  | základní |  | 0 | 0.176 | 5.28 | 0 | 0 | 8 | M | 2 |  |  |  | ROZPOCET | 0 | 0 | 0 | 0 | 0 | 1 | 0 | 4 | 999695765
| P |  | Poznámka k položce: Šlapáky | [14 empty] | P | 2
79 | K | 599141111 | Vyplnění spár mezi silničními dílci živičnou zálivkou | m | 30 |  | 0 |  |  | základní |  | 0 | 0 | 0 | 0 | 0 | 4 | K | 2 |  |  |  | ROZPOCET | 0 | 0 | 0 | 0 | 0 | 1 | 0 | 4 | 125972093
| D | 6 | Úpravy povrchů, podlahy a osazování výplní |  |  |  | 0 |  |  |  |  | 0 |  | 69.806 |  | 0 | 1 | D | 1 |  |  |  | ROZPOCET | [6 empty] | 0
80 | K | 637121111 | Okapový chodník z kačírku tl 100 mm s udusáním | m2 | 380 |  | 0 |  |  | základní |  | 0 | 0.1837 | 69.806 | 0 | 0 | 4 | K | 2 |  |  |  | ROZPOCET | 0 | 0 | 0 | 0 | 0 | 1 | 0 | 4 | 401713616
| D | 8 | Trubní vedení |  |  |  | 0 |  |  |  |  | 0 |  | 17.2828 |  | 0 | 1 | D | 1 |  |  |  | ROZPOCET | [6 empty] | 0
81 | K | 899104112 | Osazení poklopů litinových nebo ocelových včetně rámů pro třídu zatížení D400, E600 | kus | 1 |  | 0 |  |  | základní |  | 0 | 0.21734 | 0.21734 | 0 | 0 | 4 | K | 2 |  |  |  | ROZPOCET | 0 | 0 | 0 | 0 | 0 | 1 | 0 | 4 | -1969808933
| P |  | Poznámka k položce: Oprava propadlé šachty | [14 empty] | P | 2
82 | M | 55241020 | poklop šachtový třída D400, čtvercový rám 850, vstup 600mm, bez ventilace | kus | 1 |  | 0 |  |  | základní |  | 0 | 0.065 | 0.065 | 0 | 0 | 8 | M | 2 |  |  |  | ROZPOCET | 0 | 0 | 0 | 0 | 0 | 1 | 0 | 4 | -369908900
| P |  | Poznámka k položce: Oprava propadlé šachty | [14 empty] | P | 2
83 | K | 899623151 | Obetonování potrubí nebo zdiva stok betonem prostým tř. C 16/20 otevřený výkop | m3 | 1 |  | 0 |  |  | základní |  | 0 | 2.2563 | 2.2563 | 0 | 0 | 4 | K | 2 |  |  |  | ROZPOCET | 0 | 0 | 0 | 0 | 0 | 1 | 0 | 4 | 454665004
| P |  | Poznámka k položce: Oprava propadlé šachty | [14 empty] | P | 2
84 | K | 899643111 | Bednění pro obetonování potrubí otevřený výkop | m2 | 4 |  | 0 |  |  | základní |  | 0 | 0.00402 | 0.01608 | 0 | 0 | 4 | K | 2 |  |  |  | ROZPOCET | 0 | 0 | 0 | 0 | 0 | 1 | 0 | 4 | -456991719
| P |  | Poznámka k položce: Oprava propadlé šachty | [14 empty] | P | 2
85 | K | 899331111 | Výšková úprava uličního vstupu nebo vpusti do 200 mm zvýšením poklopu | kus | 35 |  | 0 |  |  | základní |  | 0 | 0.4208 | 14.728 | 0 | 0 | 4 | K | 2 |  |  |  | ROZPOCET | 0 | 0 | 0 | 0 | 0 | 1 | 0 | 4 | -964230868
| D | 9 | Ostatní konstrukce a práce, bourání |  |  |  | 0 |  |  |  |  | 0 |  | 325.6148 |  | 8.3785 | 1 | D | 1 |  |  |  | ROZPOCET | [6 empty] | 0
86 | K | 916131213 | Osazení silničního obrubníku betonového stojatého s boční opěrou do lože z betonu prostého | m | 1091 |  | 0 |  |  | základní |  | 0 | 0.1554 | 169.5414 | 0 | 0 | 4 | K | 2 |  |  |  | ROZPOCET | 0 | 0 | 0 | 0 | 0 | 1 | 0 | 4 | 1757169718
87 | M | 59217031 | obrubník betonový silniční 1000x150x250mm | m | 855 |  | 0 |  |  | základní |  | 0 | 0.081 | 69.255 | 0 | 0 | 8 | M | 2 |  |  |  | ROZPOCET | 0 | 0 | 0 | 0 | 0 | 1 | 0 | 4 | -1606282109
88 | M | 59217026 | obrubník betonový silniční 500x150x250mm | m | 10 |  | 0 |  |  | základní |  | 0 | 0.0822 | 0.822 | 0 | 0 | 8 | M | 2 |  |  |  | ROZPOCET | 0 | 0 | 0 | 0 | 0 | 1 | 0 | 4 | -1651343336
89 | M | 59217035R1 | obrubník betonový obloukový vnější 780x150x250mm - R0,5 | ks | 24 |  | 0 |  |  | základní |  | 0 | 0.0782 | 1.8768 | 0 | 0 | 8 | M | 2 |  |  |  | ROZPOCET | 0 | 0 | 0 | 0 | 0 | 1 | 0 | 4 | -1928345671
90 | M | 59217035R2 | obrubník betonový obloukový vnější 780x150x250mm - R1 | ks | 30 |  | 0 |  |  | základní |  | 0 | 0.0782 | 2.346 | 0 | 0 | 8 | M | 2 |  |  |  | ROZPOCET | 0 | 0 | 0 | 0 | 0 | 1 | 0 | 4 | -227960113
91 | M | 59217035R6 | obrubník betonový roh vnitřní 400/400x150x250mm | ks | 8 |  | 0 |  |  | základní |  | 0 | 0 | 0 | 0 | 0 | 8 | M | 2 |  |  |  | ROZPOCET | 0 | 0 | 0 | 0 | 0 | 1 | 0 | 4 | 322865863
92 | M | 59217029 | obrubník betonový silniční nájezdový 1000x150x150mm | m | 150 |  | 0 |  |  | základní |  | 0 | 0.0483 | 7.245 | 0 | 0 | 8 | M | 2 |  |  |  | ROZPOCET | 0 | 0 | 0 | 0 | 0 | 1 | 0 | 4 | 1437420108
93 | M | 59217030 | obrubník betonový silniční přechodový 1000x150x150-250mm | m | 14 |  | 0 |  |  | základní |  | 0 | 0.064 | 0.896 | 0 | 0 | 8 | M | 2 |  |  |  | ROZPOCET | 0 | 0 | 0 | 0 | 0 | 1 | 0 | 4 | 1638451187
94 | K | 916231213 | Osazení chodníkového obrubníku betonového stojatého s boční opěrou do lože z betonu prostého | m | 404 |  | 0 |  |  | základní |  | 0 | 0.1295 | 52.318 | 0 | 0 | 4 | K | 2 |  |  |  | ROZPOCET | 0 | 0 | 0 | 0 | 0 | 1 | 0 | 4 | 452919917
95 | M | 59217016 | obrubník betonový chodníkový 1000x80x250mm | m | 390 |  | 0 |  |  | základní |  | 0 | 0.045 | 17.55 | 0 | 0 | 8 | M | 2 |  |  |  | ROZPOCET | 0 | 0 | 0 | 0 | 0 | 1 | 0 | 4 | 1167991651
96 | M | 59217036 | obrubník betonový parkový přírodní 500x80x250mm | m | 14 |  | 0 |  |  | základní |  | 0 | 0.048 | 0.672 | 0 | 0 | 8 | M | 2 |  |  |  | ROZPOCET | 0 | 0 | 0 | 0 | 0 | 1 | 0 | 4 | 677708487
97 | K | 914111111 | Montáž svislé dopravní značky do velikosti 1 m2 objímkami na sloupek nebo konzolu | kus | 7 |  | 0 |  |  | základní |  | 0 | 0.0007 | 0.0049 | 0 | 0 | 4 | K | 2 |  |  |  | ROZPOCET | 0 | 0 | 0 | 0 | 0 | 1 | 0 | 4 | 135706313
98 | M | 40445625 | informativní značky provozní IP8, IP9, IP11-IP13 500x700mm | kus | 1 |  | 0 |  |  | základní |  | 0 | 0.0035 | 0.0035 | 0 | 0 | 8 | M | 2 |  |  |  | ROZPOCET | 0 | 0 | 0 | 0 | 0 | 1 | 0 | 4 | 662491998
99 | M | 40445626 | informativní značky provozní IZ5a,b 750x1000mm | kus | 4 |  | 0 |  |  | základní |  | 0 | 0.0077 | 0.0308 | 0 | 0 | 8 | M | 2 |  |  |  | ROZPOCET | 0 | 0 | 0 | 0 | 0 | 1 | 0 | 4 | -2022507765
100 | M | 40445649 | dodatkové tabulky E3-E5, E8, E14-E16 500x150mm | kus | 1 |  | 0 |  |  | základní |  | 0 | 0.0009 | 0.0009 | 0 | 0 | 8 | M | 2 |  |  |  | ROZPOCET | 0 | 0 | 0 | 0 | 0 | 1 | 0 | 4 | -715859422
101 | M | 40445650 | dodatkové tabulky E7, E12, E13 500x300mm | kus | 1 |  | 0 |  |  | základní |  | 0 | 0.0017 | 0.0017 | 0 | 0 | 8 | M | 2 |  |  |  | ROZPOCET | 0 | 0 | 0 | 0 | 0 | 1 | 0 | 4 | -154372261
102 | K | 914511111 | Montáž sloupku dopravních značek délky do 3,5 m s betonovým základem | kus | 7 |  | 0 |  |  | základní |  | 0 | 0.10941 | 0.76587 | 0 | 0 | 4 | K | 2 |  |  |  | ROZPOCET | 0 | 0 | 0 | 0 | 0 | 1 | 0 | 4 | -1540515714
103 | M | 40445230 | sloupek pro dopravní značku Zn D 70mm v 3,5m | kus | 2 |  | 0 |  |  | základní |  | 0 | 0.0065 | 0.013 | 0 | 0 | 8 | M | 2 |  |  |  | ROZPOCET | 0 | 0 | 0 | 0 | 0 | 1 | 0 | 4 | 355790916
104 | M | 40445254 | víčko plastové na sloupek D 70mm | kus | 2 |  | 0 |  |  | základní |  | 0 | 0.00015 | 0.0003 | 0 | 0 | 8 | M | 2 |  |  |  | ROZPOCET | 0 | 0 | 0 | 0 | 0 | 1 | 0 | 4 | -1503510311
105 | K | 966006132 | Odstranění značek dopravních nebo orientačních se sloupky s betonovými patkami | kus | 11 |  | 0 |  |  | základní |  | 0 | 0 | 0 | 0.082 | 0.902 | 4 | K | 2 |  |  |  | ROZPOCET | 0 | 0 | 0 | 0 | 0 | 1 | 0 | 4 | -604265491
106 | K | 966006211 | Odstranění svislých dopravních značek ze sloupů, sloupků nebo konzol | kus | 10 |  | 0 |  |  | základní |  | 0 | 0 | 0 | 0.004 | 0.04 | 4 | K | 2 |  |  |  | ROZPOCET | 0 | 0 | 0 | 0 | 0 | 1 | 0 | 4 | 685740238
107 | K | 915231111 | Vodorovné dopravní značení přechody pro chodce, šipky, symboly bílý plast | m2 | 5 |  | 0 |  |  | základní |  | 0 | 0 | 0 | 0 | 0 | 4 | K | 2 |  |  |  | ROZPOCET | 0 | 0 | 0 | 0 | 0 | 1 | 0 | 4 | -1999947257
108 | K | 915621111 | Předznačení vodorovného plošného značení | m2 | 5 |  | 0 |  |  | základní |  | 0 | 1e-05 | 5e-05 | 0 | 0 | 4 | K | 2 |  |  |  | ROZPOCET | 0 | 0 | 0 | 0 | 0 | 1 | 0 | 4 | -1523941265
109 | K | 919726123R1 | Geotextilie pro ochranu a zachycení ropných látek netkaná měrná hmotnost 400 g/m2 | m2 | 1220 |  | 0 |  |  | základní |  | 0 | 0.00069 | 0.8418 | 0 | 0 | 4 | K | 2 |  |  |  | ROZPOCET | 0 | 0 | 0 | 0 | 0 | 1 | 0 | 4 | -882847172
110 | K | 919735113 | Řezání stávajícího živičného krytu hl do 150 mm | m | 30 |  | 0 |  |  | základní |  | 0 | 0 | 0 | 0 | 0 | 4 | K | 2 |  |  |  | ROZPOCET | 0 | 0 | 0 | 0 | 0 | 1 | 0 | 4 | 134357114
111 | K | 963022819R1 | Bourání betonových schodišťových stupňů zhotovených na místě | m | 40 |  | 0 |  |  | základní |  | 0 | 0 | 0 | 0.112 | 4.48 | 4 | K | 2 |  |  |  | ROZPOCET | 0 | 0 | 0 | 0 | 0 | 1 | 0 | 4 | 445267877
| P |  | Poznámka k položce: Rozebrání materiálu a předání investorovi pro další použití | [14 empty] | P | 2
112 | K | 966071711R1 | Bourání sloupků ocelových do 2,5 m zabetonovaných - sušáky na prádlo | kus | 45 |  | 0 |  |  | základní |  | 0 | 0 | 0 | 0.0657 | 2.9565 | 4 | K | 2 |  |  |  | ROZPOCET | 0 | 0 | 0 | 0 | 0 | 1 | 0 | 4 | -429947928
113 | K | 936124112 | Montáž lavičky stabilní parkové se zabetonováním noh | kus | 4 |  | 0 |  |  | základní |  | 0 | 0.35744 | 1.4298 | 0 | 0 | 4 | K | 2 |  |  |  | ROZPOCET | 0 | 0 | 0 | 0 | 0 | 1 | 0 | 4 | 1176036243
114 | M | 7491011R1 | lavička bez opěradla 1600x440x450mm konstrukce-ocel, hnědý nátěr | kus | 4 |  | 0 |  |  | základní |  | 0 | 0 | 0 | 0 | 0 | 8 | M | 2 |  |  |  | ROZPOCET | 0 | 0 | 0 | 0 | 0 | 1 | 0 | 4 | 678778015
| D | 997 | Přesun sutě |  |  |  | 0 |  |  |  |  | 0 |  | 0 |  | 0 | 1 | D | 1 |  |  |  | ROZPOCET | [6 empty] | 0
115 | K | 997221551 | Vodorovná doprava suti ze sypkých materiálů do 1 km | t | 851 |  | 0 |  |  | základní |  | 0 | 0 | 0 | 0 | 0 | 4 | K | 2 |  |  |  | ROZPOCET | 0 | 0 | 0 | 0 | 0 | 1 | 0 | 4 | -1608676138
| P |  | Poznámka k položce: Odvoz frézovaného materiálu na místo určené investorem | [14 empty] | P | 2
116 | K | 997221559 | Příplatek ZKD 1 km u vodorovné dopravy suti ze sypkých materiálů | t | 851 |  | 0 |  |  | základní |  | 0 | 0 | 0 | 0 | 0 | 4 | K | 2 |  |  |  | ROZPOCET | 0 | 0 | 0 | 0 | 0 | 1 | 0 | 4 | -142627514
| P |  | Poznámka k položce: Odvoz frézovaného materiálu na místo určené investorem | [14 empty] | P | 2
117 | K | 997221561 | Vodorovná doprava suti z kusových materiálů do 1 km | t | 2139.254 |  | 0 |  |  | základní |  | 0 | 0 | 0 | 0 | 0 | 4 | K | 2 |  |  |  | ROZPOCET | 0 | 0 | 0 | 0 | 0 | 1 | 0 | 4 | 1239746130
118 | K | 997221569 | Příplatek ZKD 1 km u vodorovné dopravy suti z kusových materiálů | t | 28092.81 |  | 0 |  |  | základní |  | 0 | 0 | 0 | 0 | 0 | 4 | K | 2 |  |  |  | ROZPOCET | 0 | 0 | 0 | 0 | 0 | 1 | 0 | 4 | 1059012712
| VV |  | 1872,854*15 |  | 28092.81 | [12 empty] | VV | 2 | 2 | True | 1 | ROZPOCET
119 | K | 997221861 | Poplatek za uložení stavebního odpadu na recyklační skládce (skládkovné) z prostého betonu pod kódem 17 01 01 | t | 469.105 |  | 0 |  |  | základní |  | 0 | 0 | 0 | 0 | 0 | 4 | K | 2 |  |  |  | ROZPOCET | 0 | 0 | 0 | 0 | 0 | 1 | 0 | 4 | 2115202694
| VV |  | 67,6+185,85+187,575+23,6+4,48 |  | 469.105 | [12 empty] | VV | 2 | 2 | True | 1 | ROZPOCET
120 | K | 997221873 | Poplatek za uložení stavebního odpadu na recyklační skládce (skládkovné) zeminy a kamení zatříděného do Katalogu odpadů pod kódem 17 05 04 | t | 815.25 |  | 0 |  |  | základní |  | 0 | 0 | 0 | 0 | 0 | 4 | K | 2 |  |  |  | ROZPOCET | 0 | 0 | 0 | 0 | 0 | 1 | 0 | 4 | 379267902
| VV |  | 46,75+768,5 |  | 815.25 | [12 empty] | VV | 2 | 2 | True | 1 | ROZPOCET
| D | 998 | Přesun hmot |  |  |  | 0 |  |  |  |  | 0 |  | 0 |  | 0 | 1 | D | 1 |  |  |  | ROZPOCET | [6 empty] | 0
121 | K | 998225111 | Přesun hmot pro pozemní komunikace s krytem z kamene, monolitickým betonovým nebo živičným | t | 2747.233 |  | 0 |  |  | základní |  | 0 | 0 | 0 | 0 | 0 | 4 | K | 2 |  |  |  | ROZPOCET | 0 | 0 | 0 | 0 | 0 | 1 | 0 | 4 | 756375036
| D | PSV | Práce a dodávky PSV |  |  |  | 0 |  |  |  |  | 0 |  | 0.00192 |  | 0 | 2 | D | 0 |  |  |  | ROZPOCET | [6 empty] | 0
| D | 767 | Konstrukce zámečnické |  |  |  | 0 |  |  |  |  | 0 |  | 0.00192 |  | 0 | 2 | D | 1 |  |  |  | ROZPOCET | [6 empty] | 0
122 | K | 76722011R1 | Dodávka + montáž zábradlí vč. povrchové úpravy | m | 11 |  | 0 |  |  | základní |  | 0 | 0 | 0 | 0 | 0 | 16 | K | 2 |  |  |  | ROZPOCET | 0 | 0 | 0 | 0 | 0 | 1 | 0 | 16 | -1580911666
| P |  | Poznámka k položce: Žárově zinkováno + dvojitý nátěr Kotvení do palisád patkami nebo zabetonováním | [14 empty] | P | 2
123 | K | 76799511R1 | Dodávka + montáž atypických zámečnických konstrukcí - sušáky na prádlo dle výběru investora | ks | 32 |  | 0 |  |  | základní |  | 0 | 6e-05 | 0.00192 | 0 | 0 | 16 | K | 2 |  |  |  | ROZPOCET | 0 | 0 | 0 | 0 | 0 | 1 | 0 | 16 | 1991551769