## Titulní list
P R O V O D
- inženýrská společnost, s r.o.
V Podhájí 226/28
400 01 Ústí nad Labem
tel. : 475 201 580
PROJEKTOVÁ DOKUMENTACE
K ZADÁNÍ STAVBY
Brod nad Tichou-ČOV a splašková kanalizace
část ČOV
Strojně technologická část ČOV
Soupis armatur a trubních rozvodů ČOV
Zakázkové č. : | 299
Projektant : | M. Vastl
Investor : | Obec Brod nad Tichou
Datum : | 09/2018

## Soupis armatur
SOUPIS ARMATUR |  | Investor: | Obec Brod nad Tichou | [8 empty] | Počet listů: |  | 9
|  | Akce: | Brod nad Tichou-ČOV a splašková kanalizace | [6 empty] | Zak. číslo: | 299 | List číslo: |  | 1
Položka | Název, hlavní rozměr a označení | Kódové označení | Rozměrová norma (výrobce) | Úprava těsníc. ploch | Těsnění | Materiál | Potr. třída | DN | PN/st | Pracovní podmínky |  | Množství (m nebo ks) | Umístění, účel
[10 empty] | Tlak (bar) g | Teplota (°C) |  | Obj. č.:
A | B | C | D | E | F | G | H | I | J | K | L | M | O
1 | Kanálové stavítko ruční s nestoupavým vřetenem | C: A1; G: nerez/PE; I: 300; Teplota (°C) M: 1; Obj. č.: O: uzavírání v kanálu česlí
2 | Kanálové stavítko ruční s nestoupavým vřetenem | C: A2a,b; G: nerez/PE; I: 250; Teplota (°C) M: 2; Obj. č.: O: uzavírání přítoku na ČOV,uzavírání v kanálu česlí
3 | Solenoid ventil G3/4" | C: A3a,b; G: mosaz/nerez; I: 20; J: 10/l; Teplota (°C) M: 2; Obj. č.: O: vzduch - VLP
4 | Kulový kohout G3/4" | C: A4a-d; G: mosaz/nerez; I: 20; J: 10/l; Teplota (°C) M: 4; Obj. č.: O: vzduch - VLP
5 | Uzavírací klapka mezipřírubová ruční | C: A5a-c; F: EPDM; G: lt/mosaz/nerez; I: 50; J: 10/I; Teplota (°C) M: 3; Obj. č.: O: vzduch - výtlak dmychadel
6 | Uzavírací klapka mezipřírubová s elektropohonem 400V, s možností ručního ovládání | C: A6a-d; F: EPDM; G: lt/mosaz/nerez; I: 50; J: 10/I; Teplota (°C) M: 4; Obj. č.: O: vzduch - výtlak dmychadel
7 | Uzavírací klapka mezipřírubová ruční | C: A7; F: EPDM; G: lt/mosaz/nerez; I: 65; J: 10/I; Teplota (°C) M: 1; Obj. č.: O: vzduch - výtlak dmychadel
8 | Manometr do 1bar | C: A8a,b; G: mosaz/nerez; I: 15; J: 10/I; Teplota (°C) M: 2; Obj. č.: O: vzduch - výtlak dmychadel
9 | Kulový kohout G1/2" | C: A9a-c; G: mosaz/nerez; I: 15; J: 10/l; Teplota (°C) M: 3; Obj. č.: O: vzduch - výtlak dmychadel, odvodnění potrubí
10 | Kulový kohout G3/4" | C: A10a-f; G: mosaz/nerez; I: 20; J: 10/I; Teplota (°C) M: 5; Obj. č.: O: vzduch -ovl. V DN
11 | Solenoid ventil G3/4" | C: A11; G: mosaz/nerez; I: 20; J: 10/I; Teplota (°C) M: 1; Obj. č.: O: vzduch -ovl. V DN
12 | Deskové uzavírací šoupě, mezipřírubové, s elektropohonem 400V, s možností ručního ovládání | C: A12a,b; G: litina/mosaz/nerez; I: 65; J: 10/I; Teplota (°C) M: 2; Obj. č.: O: potrubí VK a PK
13 | Redukční ventil 6 bar G3/8" | C: A13; G: litina/mosaz/nerez; I: 10; J: 10/I; Teplota (°C) M: 1; Obj. č.: O: vzduch - výtlak kompresoru
14 | Vzduchový filtr G3/8" | C: A14; G: lt/mosaz/PE; I: 10; J: 10/I; Teplota (°C) M: 1; Obj. č.: O: vzduch - výtlak kompresoru
15 | Deskové uzavírací šoupě mezipřírubové ruční | C: A15; F: EPDM; G: lt/mosaz/nerez; I: 100; J: 10/I; Teplota (°C) M: 1; Obj. č.: O: potrubí odtahu kalu
16 | Rychlouzávěr savic s čepy a víčkem pro napojení FEKA | C: A16; G: nerez/AL; I: 100-110; Teplota (°C) M: 1; Obj. č.: O: potrubí odtahu kalu
17 | Přímý ventil G3/4" | C: A17; G: mosaz/nerez; I: 20; J: 10/I; Teplota (°C) M: 1; Obj. č.: O: vzduch -ovl. V DN
|  | Projekce | [9 empty] | Patří k výkresu archivní číslo:
PROVOD inž. spol., s.r.o. |  | C: Zpracoval:; D: M. Vastl; H: Datum:; I: 2018-10-01; Tlak (bar) g K: Podpis:; Teplota (°C) M: 0
V Podhájí 226/28 |  | C: Kontroloval:; H: Datum:; Tlak (bar) g K: Podpis:
400 01 Ústí nad Labem |  | C: Realizace; Teplota (°C) M: Archivní číslo:
|  | Zpracoval: |  |  |  |  | Datum: |  |  | Podpis: |  | 0
|  | Kontroloval: |  |  |  |  | Datum: |  |  | Podpis:

## VLP
ROZPIS POTRUBÍ |  |  | Investor: | Obec Brod nad Tichou | [6 empty] | Počet listů: | 9
|  |  | Akce: | Brod nad Tichou-ČOV a splašková kanalizace |  |  |  |  | Zak. číslo: | 299 | List číslo: | 2
Větev |  | Od | Dmychárna | Médium |  | Provozní přetlak v MPa: |  | Průtočné množství v l/s: |  |  | Tepelná izolace | Nátěr
VLP lapák písku |  |  |  | směs písku a vody, vzduch | [6 empty] | ne | ne
|  | Do | Hrubé |  |  | Provozní teplota ve °C: |  | Průtočná rychlost v m/s:
1 linka |  | předčištění
Pol. | Název části |  |  | DN | PN | Norma - typ | Materiál | Množství | Jednotka | Číslo výkresu | Umístění, účel
1 | Trubka PE100 d90 |  |  | 80 | 10 | SDR 17,6 | PE100 | 2 | m |  | výtlak směsi z VLP
2 | Koleno PE100 d90, 90° |  |  | 80 | 10 | SDR 17,6 | PE100 | 2 | ks |  | výtlak směsi z VLP
3 | Příruba točivá PE100 d90 |  |  | 80 | 10 | SDR 17,6 | PE100 | 1 | ks |  | výtlak směsi z VLP
4 | Lemový nákružek PE100 d90 |  |  | 80 | 10 | SDR 17,6 | PE100 | 1 | ks |  | výtlak směsi z VLP
5 | Ploché těsnění d90 |  |  | 80 | 10 |  | pryž | 1 | ks |  | výtlak směsi z VLP
6 | Šroub M16 x 60 |  |  | M16 |  |  | nerez | 8 | ks |  | přírubové spoje
7 | Matice M16 |  |  | M16 |  |  | nerez | 8 | ks |  | přírubové spoje
8 | Podložky M17 |  |  | M16 |  |  | nerez | 16 | ks |  | přírubové spoje
9 | Trubka PPR 40 |  |  | 32 | 16 |  | PPR | 20 | m |  | připojení VLP
10 | Trubka PPR 25 |  |  | 20 | 16 |  | PPR | 2 | m |  | připojení VLP
11 | Koleno PPR 40, 90° |  |  | 32 | 16 |  | PPR | 12 | ks |  | připojení VLP
12 | T-kus PPR 40 |  |  | 32 | 16 |  | PPR | 5 | ks |  | připojení VLP
13 | Redukce PPR 40/25 |  |  | 32/20 | 16 |  | PPR | 9 | ks |  | připojení VLP
14 | Přechodka PPR40 |  |  | 32 | 16 |  | PPR/Fe | 2 | ks |  | připojení VLP
15 | Přechodka PPR25 |  |  | 20 | 16 |  | PPR/Fe | 9 | ks |  | připojení VLP
16 | Kompresorová spirálová hadice 3m - komplet vč. rychlospojek |  |  |  | 16 |  |  | 1 | ks |  | připojení VLP
17 | Ostatní šroubení,niple a těsnění | [6 empty] | 1 | kpl |  | připojení VLP
18 | Mat. k upevnění potr. (objímky, kotvy, konzole, třmeny, šrouby atd.) | [6 empty] | 1 | kpl |  | výtlak směsi z VLP, potrubí vzduchu
|  | Projekce | [8 empty] | Patří k výkresu archivní číslo:
PROVOD, s.r.o. |  | Zpracoval: |  | M. Vastl |  |  | Datum: | 2018-10-01 |  |  | 0
V Podhájí 226/28 |  | Kontroloval: |  |  |  |  | Datum: | 2018-10-01
400 01 Ústí nad Labem |  | Realizace | [8 empty] | Archivní číslo:
IČO: |  | Zpracoval: |  |  |  |  | Datum: |  | Podpis: |  | 0
|  | Kontroloval: |  |  |  |  | Datum: |  | Podpis:

## Vzduch-aktivace
ROZPIS POTRUBÍ |  |  | Investor: | Obec Brod nad Tichou | [6 empty] | Počet listů: | 9
|  |  | Akce: | Brod nad Tichou-ČOV a splašková kanalizace |  |  |  |  | Zak. č.: | 299 | List číslo: | 3
Větev |  | Od | Dmychárny | Médium |  | Provozní přetlak v MPa: |  | Průtočné množství v m3/hod: 113 |  |  | Tepelná izolace | Nátěr
Přívod vzduchu |  |  |  | vzduch | [6 empty] | ne | ne
do kalojemu a |  | Do | kalojemu |  |  | Provozní teplota ve °C: |  | Průtočná rychlost v m/s:
aktivace |  | a aktivace
Pol. | Název části |  |  | DN | PN | Norma - typ | Materiál | Množství | Jednotka | Číslo výkresu | Umístění, účel
1 | Trubka 70 x 2 |  |  | 65 | 16 | 17240 | nerez | 15 | m |  | rozvod vzduchu nitrifikace
2 | Trubka 54 x 2 |  |  | 50 | 16 | 17240 | nerez | 18 | m |  | rozvod vzduchu dmychárna,kalojem
3 | Trubka 21,3 x 2 |  |  | 15 | 16 | 17240 | nerez | 1.5 | m |  | manometry, odvodnění potrubí
4 | Koleno 21,3 x 2 |  |  | 15 | 16 | 17240 | nerez | 5 | ks |  | manometry, odvodnění potrubí
5 | T kus 54 x 2, 90° |  |  | 50 | 16 | 17240 | nerez | 4 | m |  | rozvod vzduchu dmychárna
6 | Koleno 54 x 2, 90° |  |  | 50 | 16 | 17240 | nerez | 8 | ks |  | rozvod vzduchu dmychárna
7 | Koleno 70 x 2, 90° |  |  | 65 | 16 | 17240 | nerez | 5 | ks |  | rozvod vzduchu nitrifikace
8 | Redukce 54/32 x 2 |  |  | 54/32 | 16 | 17240 | nerez | 1 | ks |  | kalojem
9 | Redukce 70/54 x 2 |  |  | 65/50 | 16 | 17240 | nerez | 1 | ks |  | dmychárna
10 | Závitová příruba s vnitřním závitem |  |  | 65 | 16 | 17240 | nerez | 1 | ks |  | napojení potrubí pro DN z potrubí nitrifikace
11 | Příruba točivá DN65 |  |  | 65 | 16 | 17240 | nerez | 3 | ks |  | nitrifikace, dmychárna
12 | Lemový nákružek DN65 |  |  | 65 | 16 | 17240 | nerez | 3 | ks |  | nitrifikace, dmychárna
13 | Ploché těsnění d 70 |  |  | 65 | 16 |  | pryž | 3 | ks |  | nitrifikace, dmychárna
14 | Příruba točivá DN50 |  |  | 50 | 16 | 17240 | nerez | 14 | ks |  | rozvod vzduchu dmychárna
15 | Lemový nákružek DN50 |  |  | 50 | 16 | 17240 | nerez | 14 | ks |  | rozvod vzduchu dmychárna
16 | Ploché těsnění d 60 |  |  | 50 | 16 |  | pryž | 14 | ks |  | rozvod vzduchu dmychárna
17 | Nátrubek se závitem G 1" |  |  | 25 | 16 | 17240 | nerez | 3 | ks |  | nitrifikace
18 | Nátrubek se závitem G 1/2" |  |  | 15 | 16 | 17240 | nerez | 3 | ks |  | manometry, odvodnění potrubí
19 | Nátrubek se závitem G 5/4" |  |  | 38 | 16 | 17240 | nerez | 1 | ks |  | připojení roštu kalojem
20 | Šroub M16 x 60 |  |  | M16 |  |  | nerez | 4 | ks |  | přírubové spoje
21 | Šroub M16 x 120 |  |  | M16 |  |  | nerez | 32 | ks |  | přírubové spoje
22 | Matice M16 |  |  | M16 |  |  | nerez | 36 | ks |  | přírubové spoje
23 | Podložky M16 |  |  | M16 |  |  | nerez | 72 | ks |  | přírubové spoje
24 | Ostatní šroubení a těsnění | [6 empty] | 1 | kpl
25 | Objímka dvoušroub. s tlumící vložkou, se záv.tyčí M10+2x matka s podložkou |  |  | 54 |  | 17240 | nerez | 10 | ks |  | rozvod vzduchu kalojem
26 | Objímka dvoušroub. s tlumící vložkou, se záv.tyčí M10+2x matka s podložkou |  |  | 70 |  | 17240 | nerez | 12 | ks |  | rozvod vzduchu nitrifikace
27 | Konzola se třmenem 4kg + 3x kotva |  |  |  |  | 17240 | nerez | 3 | ks |  | dmychárna
28 | Ostatní mat. k upevnění potr. (objímky, kotvy, konzole, třmeny, šrouby atd.) |  |  |  |  | 17240 | nerez | 1 | kpl
29 | Těsnící tmel | [6 empty] | 3 | ks
|  | Projekce | [8 empty] | Patří k výkresu archivní číslo:
Provod s.r.o |  | Zpracoval: |  | M. Vastl |  |  | Datum: | 2018-10-01 | Podpis: |  | 0
V Podhájí 226/28 |  | Kontroloval: |  |  |  |  | Datum: | 2018-10-01 | Podpis:
400 01 Ústí nad Labem |  | Realizace | [8 empty] | Archivní číslo:
|  | Zpracoval: |  |  |  |  | Datum: |  | Podpis: |  | 0
|  | Kontroloval: |  |  |  |  | Datum: |  | Podpis:

## Vzduch DN
ROZPIS POTRUBÍ |  |  | Investor: | Obec Brod nad Tichou | [6 empty] | Počet listů: | 9
|  |  | Akce: | Brod nad Tichou-ČOV a splašková kanalizace |  |  |  |  | Zak. č.: | 299 | List číslo: | 4
Větev |  | Od | Rozvodu | Médium |  | Provozní přetlak v MPa: |  | Průtočné množství v m3/s: |  |  | Tepelná izolace | Nátěr
Vzduch |  | v dosazovací nádrži |  | voda | [6 empty] | ne | ne
sfoukávání a odtah pl.nečistot |  | Do | nitrifikace |  |  | Provozní teplota ve °C: |  | Průtočná rychlost v m/s:
Pol. | Název části |  |  | DN | PN | Norma - typ | Materiál | Množství | Jednotka | Číslo výkresu | Umístění, účel
1 | Přechodka s vnějším závitem |  |  | 20 | 16 |  | nerez | 1 | ks |  | připojení vzduchu z potrubí nitrifikace
2 | Trubka PPR |  |  | 20 | 16 |  | PPR | 12 | m |  | sfoukávání a odtah plovoucích nečistot
3 | Koleno PPR, 90° |  |  | 20 | 16 |  | PPR | 10 | ks |  | sfoukávání a odtah plovoucích nečistot
4 | T-kus PPR |  |  | 20 | 16 |  | PPR | 4 | ks |  | sfoukávání a odtah plovoucích nečistot
5 | Přechod PPR - závit |  |  | 20 | 16 |  | PPR/nerez | 10 | ks |  | sfoukávání a odtah plovoucích nečistot
6 | Přechod PPR - s převlečnou matkou závit |  |  | 20 | 16 |  | PPR/nerez | 1 | ks |  | připojení vzduchu z potrubí nitrifikace
7 | Ostatní šroubení a těsnění |  |  |  | 16 |  | PP/mosaz/nerez | 1 | kpl
8 | Objímka dvojšroub. s tlumící vložkou, montáž na ocel.konstrukci |  |  | 32 |  |  | nerez | 22 | ks |  | připevnění potrubí
9 | Konzola na vynesení potrubí se spoj.mat | [5 empty] | nerez | 1 | kpl |  | připevnění potrubí
|  | Projekce | [8 empty] | Patří k výkresu archivní číslo:
PROVOD, s.r.o. |  | Zpracoval: |  | M. Vastl |  |  | Datum: | 2018-10-01 | Podpis: |  | 0
V Podhájí 226/28 |  | Kontroloval: |  |  |  |  | Datum: | 2018-10-01 | Podpis:
400 01 Ústí nad Labem |  | Realizace | [8 empty] | Archivní číslo:
IČO: |  | Zpracoval: |  |  |  |  | Datum: |  | Podpis: |  | 0
|  | Kontroloval: |  |  |  |  | Datum: |  | Podpis:

## Vratný kal
ROZPIS POTRUBÍ |  |  | Investor: | Obec Brod nad Tichou | [6 empty] | Počet listů: | 9
|  |  | Akce: | Brod nad Tichou-ČOV a splašková kanalizace |  |  |  |  | Zak. číslo: | 299 | List číslo: | 5
Větev |  | Od | Dosazovací | Médium |  | Provozní přetlak v MPa: |  | Průtočné množství v l/s: 3 |  |  | Tepelná izolace | Nátěr
Vrat.a přebyt. kal |  | nádrže |  | vrat. Kal | [6 empty] | ne | ne
|  | Do | Denitrifikace |  |  | Provozní teplota ve °C: |  | Průtočná rychlost v m/s: 0,8
1 linka |  | a kalojemu
Pol. | Název části |  |  | DN | PN | Norma - typ | Materiál | Množství | Jednotka | Číslo výkresu | Umístění, účel
1 | Trubka, 75 x 4,5 |  |  | 65 | 10 | SDR 17,6 | PE 100 | 25 | m
2 | Koleno d75, 90° |  |  | 65 | 10 | SDR 17,6 | PE 100 | 6 | ks
3 | Koleno d75, 45° |  |  | 65 | 10 | SDR 17,6 | PE 100 | 2 | ks
4 | T - kus, d 75/75 |  |  | 65/65 | 10 | SDR 17,6 | PE 100 | 1 | ks
5 | Příruba d75 |  |  | 65 | 10 | SDR 17,6 | PE 100 | 5 | ks
6 | Lemový nákružek d75 |  |  | 65 | 10 | SDR 17,6 | PE 100 | 5 | ks
7 | Ploché těsnění |  |  | 65 | 10 |  | pryž | 5 | ks
8 | Šroub M16 x 60 |  |  | M16 |  |  | nerez | 4 | ks |  | přírubové spoje
9 | Šroub M16 x 120 |  |  | M16 |  |  | nerez | 8 | ks |  | přírubové spoje
10 | Matice M16 |  |  | M16 |  |  | nerez | 12 | ks |  | přírubové spoje
11 | Podložky M16 |  |  | M16 |  |  | nerez | 24 | ks |  | přírubové spoje
12 | Objímka dvoušroub. s tlumící vložkou, se záv.tyčí M10+2x matka s podložkou |  |  | 75 |  |  | nerez | 18 | kpl
13 | Mat. k upevnění potr. (objímky, kotvy, konzole 3x2,5kg, atd.) | [5 empty] | nerez | 1 | kpl
14 | Těsnící tmel | [6 empty] | 1 | ks
|  | Projekce | [8 empty] | Patří k výkresu archivní číslo:
PROVOD, s.r.o. |  | Zpracoval: |  | M. Vastl |  |  | Datum: | 2018-10-01 | Podpis: |  | 0
V Podhájí 226/28 |  | Kontroloval: |  |  |  |  | Datum: | 2018-10-01 | Podpis:
400 01 Ústí nad Labem |  | Realizace | [8 empty] | Archivní číslo:
IČO: |  | Zpracoval: |  |  |  |  | Datum: |  | Podpis: |  | 0
|  | Kontroloval: |  |  |  |  | Datum: |  | Podpis:

## DN+pl.n.
ROZPIS POTRUBÍ |  |  | Investor: | Obec Brod nad Tichou | [6 empty] | Počet listů: | 9
|  |  | Akce: | Brod nad Tichou-ČOV a splašková kanalizace |  |  |  |  | Zak. č.: | 299 | List číslo: | 6
Větev |  | Od | Dosazovací | Médium |  | Provozní přetlak v MPa: |  | Průtočné množství v m3/s: |  |  | Tepelná izolace | Nátěr
Dosaz.nádrž+ |  | nádrže |  | voda,pl.neč. | [6 empty] | ne | ne
odtah pl.nečistot |  | Do | odtok vyčištěné |  |  | Provozní teplota ve °C: |  | Průtočná rychlost v m/s:
1 linka |  | vody, pl.nečistoty
Pol. | Název části |  |  | DN | PN | Norma - typ | Materiál | Množství | Jednotka | Číslo výkresu | Umístění, účel
1 | Trubka d110 L=1 m |  |  | 100 | 4 | KG | PVC | 13 | ks |  | odtah lovoucích nečistot
2 | Trubka d110 L=2 m |  |  | 100 | 4 | KG | PVC | 2 | ks |  | odtah lovoucích nečistot
3 | T-kus d110, 87° (odbočka) 3 hrdlový |  |  | 100 | 4 | KG | PVC | 2 | ks |  | odtah lovoucích nečistot
4 | Koleno d110, 87° |  |  | 100 | 4 | KG | PVC | 7 | ks |  | odtah lovoucích nečistot
5 | Trubka d200 L=1 m |  |  | 200 | 4 | KG | PVC | 2 | ks |  | přítok do dos. válce, vyčištěná voda
6 | Trubka d200 L=0,5 m |  |  | 200 | 4 | KG | PVC | 2 | ks |  | přítok do dos. válce, vyčištěná voda
7 | Koleno d200, 87° |  |  | 200 | 4 | KG | PVC | 1 | ks |  | přítok do dos. válce, vyčištěná voda
8 | Koleno d200, 30° |  |  | 200 | 4 | KG | PVC | 2 | ks |  | přítok do dos. Válce
9 | Převlečná spojka d200 |  |  | 200 | 4 | KG | PVC | 1 | ks |  | přítok do dos. Válce
10 | Redukce d200/160 |  |  | 200/150 | 4 | KG | PVC | 2 | ks |  | vyčištěná voda
11 | T-kus d200, 87° (odbočka) 3 hrdlový |  |  | 200 | 4 | KG | PVC | 1 | ks |  | vyčištěná voda
12 | Trubka d200 L=0,5 m |  |  | 200 | 4 | KG | PVC | 1 | ks |  | vyčištěná voda
13 | Trubka d160 L=0,5 m |  |  | 150 | 4 | KG | PVC | 6 | ks |  | vyčištěná voda
14 | Koleno d160, 87° |  |  | 150 | 4 | KG | PVC | 2 | ks |  | vyčištěná voda
15 | Koleno d160, 45° |  |  | 150 | 4 | KG | PVC | 2 | ks |  | vyčištěná voda
16 | Objímka dvoušroub. s tlumící vložkou, se záv.tyčí M10+2x matka s podložkou |  |  | 110 |  |  | nerez | 10 | ks |  | voda - odtah plovoucích nečistot
17 | Konzola se třmenem 4kg + 2x kotva |  |  | 110 |  |  | nerez | 2 | kpl |  | voda - odtah plovoucích nečistot
18 | Konzola se třmenem 4kg + 3x kotva |  |  | 200 |  |  | nerez | 4 | kpl |  | vyčištěná voda
19 | Konzola pro uchycení nátoku a vystrojení DN vč. spoj.mat | [5 empty] | nerez | 40 | kg
20 | Ostatní mat. k upevnění potr. (objímky, kotvy, konzole atd.) | [5 empty] | nerez | 1 | kpl
21 | Segmentové těsnění dle dimenze potrubí | [6 empty] | 2 | kpl |  | nátok do DN, odtok vyčištěné vody
22 | Těsnící tmel | [6 empty] | 2 | kpl |  | voda - odtah plovoucích nečistot
|  | Projekce | [8 empty] | Patří k výkresu archivní číslo:
PROVOD, s.r.o. |  | Zpracoval: |  | M. Vastl |  |  | Datum: | 2018-10-01 | Podpis: |  | 0
V Podhájí 226/28 |  | Kontroloval: |  |  |  |  | Datum: | 2018-10-01 | Podpis:
400 01 Ústí nad Labem |  | Realizace | [8 empty] | Archivní číslo:
IČO: |  | Zpracoval: |  |  |  |  | Datum: |  | Podpis: |  | 0
|  | Kontroloval: |  |  |  |  | Datum: |  | Podpis:

## Přebyt. kalová voda
ROZPIS POTRUBÍ |  |  | Investor: | Obec Brod nad Tichou | [6 empty] | Počet listů: | 9
|  |  | Akce: | Brod nad Tichou-ČOV a splašková kanalizace |  |  |  |  | Zak. č.: | 299 | List číslo: | 7
Větev |  | Od | Kalojemu | Médium |  | Provozní přetlak v MPa: |  | Průtočné množství v m3/s: 2,5 |  |  | Tepelná izolace | Nátěr
Kalová voda |  |  |  | KALOVÁ VODA | [6 empty] | ne | ne
|  | Do | Denitrifikace |  |  | Provozní teplota ve °C: |  | Průtočná rychlost v m/s:
1 linka
Pol. | Název části |  |  | DN | PN | Norma - typ | Materiál | Množství | Jednotka | Číslo výkresu | Umístění, účel
3 | Trubka d110 L=2m |  |  | 100 | 4 | KG | PVC | 4 | ks
4 | Koleno d110, 87° |  |  | 100 | 4 | KG | PVC | 2 | ks
4 | Koleno d110, 45° |  |  | 100 | 4 | KG | PVC | 1 | ks
5 | Tlaková hadice se spirálovou výztuhou |  |  | 65 | 16 |  | PE | 7 | m
6 | Hadicová koncovka se závitem G2" |  |  | 50 |  |  | nerez | 1 | ks |  | připojení hadice k čerpadlu
7 | Hadicová spona |  |  | 70 |  |  | nerez | 4 | ks |  | připojení hadice
8 | Objímka dvoušroub. s tlumící vložkou, se záv. tyčí M10+2x matka s podložkou |  |  | 110 |  |  | nerez | 8 | ks |  | odtok kalové vody
9 | Konzola na vynesení potrubí, spoj.mat | [5 empty] | nerez | 5 | kg |  | odtok kalové vody
|  | Projekce | [8 empty] | Patří k výkresu archivní číslo:
PROVOD, s.r.o. |  | Zpracoval: |  | M. Vastl |  |  | Datum: | 2018-10-01 | Podpis: |  | 0
V Podhájí 226/28 |  | Kontroloval: |  |  |  |  | Datum: | 2018-10-01 | Podpis:
400 01 Ústí nad Labem |  | Realizace | [8 empty] | Archivní číslo:
IČO: |  | Zpracoval: |  |  |  |  | Datum: |  | Podpis: |  | 0
|  | Kontroloval: |  |  |  |  | Datum: |  | Podpis:

## Zahuštěný kal v KJ
ROZPIS POTRUBÍ |  |  | Investor: | Obec Brod nad Tichou | [6 empty] | Počet listů: | 9
|  |  | Akce: | Brod nad Tichou-ČOV a splašková kanalizace |  |  |  |  | Zak. č.: | 299 | List číslo: | 8
Větev |  | Od | Kalojem | Médium |  | Provozní přetlak v MPa: |  | Průtočné množství v m3/s: |  |  | Tepelná izolace | Nátěr
Sání zahuštěného kalu v kalojemu |  |  |  | ZAHUŠTĚNÝ KAL | [6 empty] | ne | ne
|  | Do | LISOVNA |  |  | Provozní teplota ve °C: |  | Průtočná rychlost v m/s:
FEKA VŮZ
Pol. | Název části |  |  | DN | PN | Norma - typ | Materiál | Množství | Jednotka | Číslo výkresu | Umístění
1 | Trubka pr. 104 x 2 |  |  | 100 | 10 | 17240 | nerez | 8 | m |  | sání kalu - FEKA
2 | Koleno 104 X 2, 90° |  |  | 100 | 10 | 17240 | nerez | 1 | ks |  | sání kalu - FEKA
3 | Koleno 104 X 2, 45° |  |  | 100 | 10 | 17240 | nerez | 1 | ks |  | sání kalu - FEKA
4 | Příruba točivá DN100 |  |  | 100 | 10 | 17240 | nerez | 2 | ks |  | sání kalu - FEKA
5 | Lemový nákružek |  |  | 100 | 10 | 17240 | nerez | 2 | ks |  | sání kalu - FEKA
6 | Ploché těsnění d110 |  |  | 100 | 10 |  | pryž | 2 | ks |  | sání kalu - FEKA
13 | Těsnící tmel | [6 empty] | 2 | ks |  | kalojem
14 | Šroub M16 x 120 |  |  | M16 |  |  | nerez | 8 | ks |  | přírubové spoje
15 | Matice M16 |  |  | M16 |  |  | nerez | 8 | ks |  | přírubové spoje
16 | Podložky M17 |  |  | M16 |  |  | nerez | 16 | ks |  | přírubové spoje
17 | Konzola se třmenem 3kg + spojovací mat. |  |  |  |  | 17240 | nerez | 4 | kpl |  | kalojem
18 | Konzola se třmenem 5kg + spojovací mat. |  |  |  |  | 17240 | nerez | 1 | kpl |  | kalojem
19 | Mat. k upevnění potr. (objímky, kotvy, konzole, třmeny, šrouby atd.) | [6 empty] | 1 | kpl
|  | Projekce | [8 empty] | Patří k výkresu archivní číslo:
PROVOD inž. spol, s.r.o. |  | Zpracoval: |  | M. Vastl |  |  | Datum: | 2018-10-01 | Podpis: |  | 0
V Podhájí 226/28 |  | Kontroloval: |  |  |  |  | Datum: | 2018-10-01 | Podpis:
400 01 Ústí nad Labem |  | Realizace | [8 empty] | Archivní číslo:
IČO: |  | Zpracoval: |  |  |  |  | Datum: |  | Podpis: |  | 0
|  | Kontroloval: |  |  |  |  | Datum: |  | Podpis:

## Rozpis nátěrů a ozn. potrubí
ROZPIS NÁTĚRŮ A |  | Investor: | Obec Brod nad Tichou | [8 empty] | Počet listů: | 9
OZNAČENÍ POTRUBÍ |  | Akce: | Brod nad Tichou-ČOV a splašková kanalizace | [6 empty] | Zak. č.: | 299 | List číslo: | 9
Položka |  |  |  |  | Výměra nátěrové plochy (m2) |  | Nápis na potrubí | [5 empty] | Barevný odstín (základní)
| Médium | Zkratka média | Název potrubní větve | Nátěrový systém |  | Barevný odstín | Tvar | Barva písma | Nápis | Počet ks
[8 empty] | a okraj |  | 1 | 2 | 3
A | B | C | D | E | F | G | H | I | J | K | L | M | N
1 | Splašková voda | C: SV; D: Splašková voda-SV-nerez-DN65 /(65-250); E: nátěr není potřeba; H: tabulka podle ČSN 13 0072; 1 K: 1
2 | Stlačený vzduch | C: VA; D: Přívod vzduchu do VLP-VA-PPR-DN40; E: nátěr není potřeba; H: tabulka podle ČSN 13 0072; 1 K: 1
3 | Stlačený vzduch | C: VA; D: Přívod vzduchu. do aktivace (kalojemu)-VA-nerez-DN65; E: nátěr není potřeba; H: tabulka podle ČSN 13 0072; 1 K: 1
4 | Stlačený vzduch | C: VA; D: Stahování plov.nečistot-SPN-PP-DN20; E: nátěr není potřeba; H: tabulka podle ČSN 13 0072; 1 K: 1
5 | Srážedlo fosforu | C: SF; D: Síran železitý-SF-PPR-DN20; E: nátěr není potřeba; H: tabulka podle ČSN 13 0072; 1 K: 1
6 | Akt. směs,ostřiková voda | C: VV; D: Odtok, nátok,pl.neč. DN-VV-PVC-DN__; E: nátěr není potřeba; H: tabulka podle ČSN 13 0072; 1 K: 1
7 | Kalová voda | C: KV; D: Kalová voda-KV-PVC-DN100; E: nátěr není potřeba; H: tabulka podle ČSN 13 0072; 1 K: 1
8 | Kal | C: OK; D: Odvod kalu-OK-nerez-DN100; E: nátěr není potřeba; H: tabulka podle ČSN 13 0072; 1 K: 1
9 | Zahuštěný kal | C: OK; D: Zahuštěný kal-OK-PE100-DN100; E: nátěr není potřeba; H: tabulka podle ČSN 13 0072; 1 K: 1
10 | Vratný kal | C: VK; D: Vratný kal-VK-PE100-DN80; E: nátěr není potřeba; H: tabulka podle ČSN 13 0072; 1 K: 1
11 | Přebytečný kal | C: PK; D: Přebytečný kal-PK-PE100-DN80; E: nátěr není potřeba; H: tabulka podle ČSN 13 0072; 1 K: 1
|  | Projekce | [8 empty] | Patří k výkresu archivní číslo:
PROVOD inž. spol., s.r.o. |  | C: Zpracoval:; D: M. Vastl; H: Datum:; a okraj I: 2016-12-30; a okraj J: Podpis:; 2 L: 0
V Podhájí 226/28 |  | C: Kontroloval:; H: Datum:; a okraj I: 2016-12-30; a okraj J: Podpis:
400 01 Ústí nad Labem |  | C: Realizace; 2 L: Archivní číslo:
IČO: |  | C: Zpracoval:; H: Datum:; a okraj J: Podpis:; 2 L: 0
|  | Kontroloval: |  |  |  |  | Datum: |  | Podpis: