## Rekapitulace
REKAPITULACE
Stavba: Rekonstrukce lávky přes Ohři ve Starém Sedle
Cena bez DPH: | 0
DPH: | 0
Cena s DPH: | 0
Název | CENA bez DPH [Kč] | DPH (21%) [Kč] | CENA s DPH [Kč]
Rekonstrukce lávky přes Ohři ve Starém Sedle | 0 | 0 | 0

## List1
SOUPIS PRACÍ
PODROBNÁ SPECIFIKACE POLOŽEK VIZ WWW.TRIDNIKY.CZ, POKUD NENÍ VZOREC VÝPOČTU, HODNOTA PŘEVZATA Z VÝKRESU NEBO ODMĚŘENÁ Z AUTOCADU
Stavba: | Rekonstrukce lávky přes Ohři ve Starém Sedle
Poř. číslo | Kód položky | Varianta položky | Cenová soustava | Název položky | MJ | Množství | Cena
[7 empty] | Jednotková | Celkem
1 | 2 | 3 | 4 | 5 | 6 | 7 | 8 | 9
1 | 015111 |  | OTSKP 2018 | POPLATKY ZA LIKVIDACŮ ODPADŮ NEKONTAMINOVANÝCH - 17 05 04 VYTĚŽENÉ ZEMINY A HORNINY - I. TŘÍDA TĚŽITELNOSTI | T | 240 | 0 | 0
|  |  | Popis: | viz pol.č.131738, 2,0t/m3
Výměra:
|  |  | Techn.spec.: | 1. Položka obsahuje: – veškeré poplatky provozovateli skládky, recyklační linky nebo jiného zařízení na zpracování nebo likvidaci odpadů související s převzetím, uložením, zpracováním nebo likvidací odpadu 2. Položka neobsahuje: – náklady spojené s dopravou odpadu z místa stavby na místo převzetí provozovatelem skládky, recyklační linky nebo jiného zařízení na zpracování nebo likvidaci odpadů 3. Způsob měření: Tunou se rozumí hmotnost odpadu vytříděného v souladu se zákonem č. 185/2001 Sb., o nakládání s odpady, v platném znění.
2 | 015140 |  | OTSKP 2018 | POPLATKY ZA LIKVIDACŮ ODPADŮ NEKONTAMINOVANÝCH - 17 01 01 BETON Z DEMOLIC OBJEKTŮ, ZÁKLADŮ TV | T | 43.66 | 0 | 0
|  |  | Popis: | viz pol.č.966168, 2,5t/m3
Výměra:
|  |  | Techn.spec.: | 1. Položka obsahuje: – veškeré poplatky provozovateli skládky, recyklační linky nebo jiného zařízení na zpracování nebo likvidaci odpadů související s převzetím, uložením, zpracováním nebo likvidací odpadu 2. Položka neobsahuje: – náklady spojené s dopravou odpadu z místa stavby na místo převzetí provozovatelem skládky, recyklační linky nebo jiného zařízení na zpracování nebo likvidaci odpadů 3. Způsob měření: Tunou se rozumí hmotnost odpadu vytříděného v souladu se zákonem č. 185/2001 Sb., o nakládání s odpady, v platném znění.
3 | 015170 |  | OTSKP 2018 | POPLATKY ZA LIKVIDACŮ ODPADŮ NEKONTAMINOVANÝCH - 17 02 01 DŘEVO PO STAVEBNÍM POUŽITÍ, Z DEMOLIC | T | 3.2579 | 0 | 0
|  |  | Popis: | viz pol.č.966178, 0,6t/m3
Výměra:
|  |  | Techn.spec.: | 1. Položka obsahuje: – veškeré poplatky provozovateli skládky, recyklační linky nebo jiného zařízení na zpracování nebo likvidaci odpadů související s převzetím, uložením, zpracováním nebo likvidací odpadu 2. Položka neobsahuje: – náklady spojené s dopravou odpadu z místa stavby na místo převzetí provozovatelem skládky, recyklační linky nebo jiného zařízení na zpracování nebo likvidaci odpadů 3. Způsob měření: Tunou se rozumí hmotnost odpadu vytříděného v souladu se zákonem č. 185/2001 Sb., o nakládání s odpady, v platném znění.
4 | 02911 |  | OTSKP 2018 | OSTATNÍ POŽADAVKY - GEODETICKÉ ZAMĚŘENÍ | KUS | 1 | 0 | 0
|  |  | Popis: | vytyčení stavby v rozsahu projektové dokumentace s napojením na S-JTSK a Bpv, vytyčení sítí, zaměření skutečného provedení stavby jako podklad pro zpracování DSPS
|  |  | Výměra: | komplet za dobu celé stavby
|  |  | Techn.spec.: | zahrnuje veškeré náklady spojené s objednatelem požadovanými pracemi
5 | 029412 |  | OTSKP 2018 | OSTATNÍ POŽADAVKY - VYPRACOVÁNÍ MOSTNÍHO LISTU | KUS | 1 | 0 | 0
Popis:
Výměra:
|  |  | Techn.spec.: | zahrnuje veškeré náklady spojené s objednatelem požadovanými pracemi
6 | 02943 |  | OTSKP 2018 | OSTATNÍ POŽADAVKY - VYPRACOVÁNÍ RDS | KPL | 1 | 0 | 0
|  |  | Popis: | dokumentace vypracovana v počtu 6 paré v tištěné formě + 1 el. forma na CD
Výměra:
|  |  | Techn.spec.: | zahrnuje veškeré náklady spojené s objednatelem požadovanými pracemi
7 | 02944 |  | OTSKP 2018 | OSTAT POŽADAVKY - DOKUMENTACE SKUTEČ PROVEDENÍ V DIGIT FORMĚ | KPL | 1 | 0 | 0
|  |  | Popis: | dokumentace vypracovana v počtu 6 paré v tištěné formě + 1 el. forma na CD
Výměra:
|  |  | Techn.spec.: | zahrnuje veškeré náklady spojené s objednatelem požadovanými pracemi
8 | 02945 |  | OTSKP 2018 | OSTAT POŽADAVKY - GEOMETRICKÝ PLÁN | KUS | 1 | 0 | 0
|  |  | Popis: | vypracování geometrického oddělovacího plánu pro trvalé zábory, vypracování v 6 vyhotoveních
Výměra:
|  |  | Techn.spec.: | položka zahrnuje: - přípravu podkladů, vyhotovení žádosti pro vklad na katastrální úřad - polní práce spojené s vyhotovením geometrického plánu - výpočetní a grafické kancelářské práce - úřední ověření výsledného elaborátu - schválení návrhu vkladu do katastru nemovitostí příslušným katastrálním úřadem
9 | 02950 |  | OTSKP 2018 | OSTATNÍ POŽADAVKY - POSUDKY, KONTROLY, REVIZNÍ ZPRÁVY | KPL | 1 | 0 | 0
|  |  | Popis: | vypracování 1. hlavní mostní prohlídky po rekonstrukci vč. zajištění zpřístupnění konstrukce
Výměra:
|  |  | Techn.spec.: | zahrnuje veškeré náklady spojené s objednatelem požadovanými pracemi
10 | 02960 |  | OTSKP 2018 | OSTATNÍ POŽADAVKY - ODBORNÝ DOZOR | KPL | 1 | 0 | 0
|  |  | Popis: | Ověření geologie základové spáry odborně způsobilým geologem v oboru inženýrská geologie
Výměra:
|  |  | Techn.spec.: | zahrnuje veškeré náklady spojené s objednatelem požadovaným dozorem
11 | 02991 |  | OTSKP 2018 | OSTATNÍ POŽADAVKY - INFORMAČNÍ TABULE | KUS | 2 | 0 | 0
|  |  | Popis: | základní informační tabule o stavbě
Výměra:
|  |  | Techn.spec.: | položka zahrnuje: - dodání a osazení informačních tabulí v předepsaném provedení a množství s obsahem předepsaným zadavatelem - veškeré nosné a upevňovací konstrukce - základové konstrukce včetně nutných zemních prací - demontáž a odvoz po skončení platnosti - případně nutné opravy poškozených čátí během platnosti
12 | 112018 |  | OTSKP 2018 | KÁCENÍ STROMŮ D KMENE DO 0,5M S ODSTRANĚNÍM PAŘEZŮ, ODVOZ DO 20KM | KUS | 19 | 0 | 0
|  |  | Popis: | označení viz dendrologický průzkum
|  |  | Výměra: | LB - 8ks (číslo 20-27) PB - 11ks (číslo 1-7,11,14,18,19)
|  |  | Techn.spec.: | Kácení stromů se měří v [ks] poražených stromů (průměr stromů se měří v místě řezu) a zahrnuje zejména: - poražení stromu a osekání větví - spálení větví na hromadách nebo štěpkování - dopravu a uložení kmenů, případné další práce s nimi dle pokynů zadávací dokumentace Odstranění pařezů se měří v [ks] vytrhaných nebo vykopaných pařezů a zahrnuje zejména: - vytrhání nebo vykopání pařezů - veškeré zemní práce spojené s odstraněním pařezů - dopravu a uložení pařezů, případně další práce s nimi dle pokynů zadávací dokumentace - zásyp jam po pařezech
13 | 121101 |  | OTSKP 2018 | SEJMUTÍ ORNICE NEBO LESNÍ PŮDY S ODVOZEM DO 1KM | M3 | 40.8 | 0 | 0
|  |  | Popis: | sejmutí lesní půdy tl.150mm v ploše upravení terénu viz koordinační situace
|  |  | Výměra: | LB - plocha 140,0m2 PB - plocha 132,0m2
|  |  | Techn.spec.: | položka zahrnuje sejmutí ornice bez ohledu na tloušťku vrstvy a její vodorovnou dopravu nezahrnuje uložení na trvalou skládku
14 | 131731 |  | OTSKP 2018 | HLOUBENÍ JAM ZAPAŽ I NEPAŽ TŘ. I, ODVOZ DO 1KM | M3 | 280 | 0 | 0
|  |  | Popis: | předpoklad 70% zůstává na stavbě na zpětný zásyp, 30% odvoz na skládku, výpočet objemu zemního tělesa proveden v programu Autocad Civil 3D
|  |  | Výměra: | LB opěra celkem: 229,0m3 PB opěra celkem: 171,0m3 (229+171)*70%=280,0m3
|  |  | Techn.spec.: | položka zahrnuje: - vodorovná a svislá doprava, přemístění, přeložení, manipulace s výkopkem - kompletní provedení vykopávky nezapažené i zapažené - ošetření výkopiště po celou dobu práce v něm vč. klimatických opatření - ztížení vykopávek v blízkosti podzemního vedení, konstrukcí a objektů vč. jejich dočasného zajištění - ztížení pod vodou, v okolí výbušnin, ve stísněných prostorech a pod. - příplatek za lepivost - těžení po vrstvách, pásech a po jiných nutných částech (figurách) - čerpání vody vč. čerpacích jímek, potrubí a pohotovostní čerpací soupravy (viz ustanovení k pol. 1151,2) - potřebné snížení hladiny podzemní vody - těžení a rozpojování jednotlivých balvanů - vytahování a nošení výkopku - svahování a přesvah. svahů do konečného tvaru, výměna hornin v podloží a v pláni znehodnocené klimatickými vlivy - ruční vykopávky, odstranění kořenů a napadávek - pažení, vzepření a rozepření vč. přepažování (vyjma štětových stěn) - úpravu, ochranu a očištění dna, základové spáry, stěn a svahů - odvedení nebo obvedení vody v okolí výkopiště a ve výkopišti - třídění výkopku - veškeré pomocné konstrukce umožňující provedení vykopávky (příjezdy, sjezdy, nájezdy, lešení, podpěr. konstr., přemostění, zpevněné plochy, zakrytí a pod.)
15 | 131738 |  | OTSKP 2018 | HLOUBENÍ JAM ZAPAŽ I NEPAŽ TŘ. I, ODVOZ DO 20KM | M3 | 120 | 0 | 0
|  |  | Popis: | předpoklad 70% zůstává na stavbě na zpětný zásyp, 30% odvoz na skládku
|  |  | Výměra: | viz 131731,(229+171)*70%=120,0m3
|  |  | Techn.spec.: | položka zahrnuje: - vodorovná a svislá doprava, přemístění, přeložení, manipulace s výkopkem - kompletní provedení vykopávky nezapažené i zapažené - ošetření výkopiště po celou dobu práce v něm vč. klimatických opatření - ztížení vykopávek v blízkosti podzemního vedení, konstrukcí a objektů vč. jejich dočasného zajištění - ztížení pod vodou, v okolí výbušnin, ve stísněných prostorech a pod. - příplatek za lepivost - těžení po vrstvách, pásech a po jiných nutných částech (figurách) - čerpání vody vč. čerpacích jímek, potrubí a pohotovostní čerpací soupravy (viz ustanovení k pol. 1151,2) - potřebné snížení hladiny podzemní vody - těžení a rozpojování jednotlivých balvanů - vytahování a nošení výkopku - svahování a přesvah. svahů do konečného tvaru, výměna hornin v podloží a v pláni znehodnocené klimatickými vlivy - ruční vykopávky, odstranění kořenů a napadávek - pažení, vzepření a rozepření vč. přepažování (vyjma štětových stěn) - úpravu, ochranu a očištění dna, základové spáry, stěn a svahů - odvedení nebo obvedení vody v okolí výkopiště a ve výkopišti - třídění výkopku - veškeré pomocné konstrukce umožňující provedení vykopávky (příjezdy, sjezdy, nájezdy, lešení, podpěr. konstr., přemostění, zpevněné plochy, zakrytí a pod.)
16 | 17411 |  | OTSKP 2018 | ZÁSYP JAM A RÝH ZEMINOU SE ZHUTNĚNÍM | M3 | 280 | 0 | 0
|  |  | Popis: | viz 131731
|  |  | Výměra: | 238,0m3
|  |  | Techn.spec.: | položka zahrnuje: - kompletní provedení zemní konstrukce vč. výběru vhodného materiálu - úprava ukládaného materiálu vlhčením, tříděním, promícháním nebo vysoušením, příp. jiné úpravy za účelem zlepšení jeho mech. vlastností - hutnění i různé míry hutnění - ošetření úložiště po celou dobu práce v něm vč. klimatických opatření - ztížení v okolí vedení, konstrukcí a objektů a jejich dočasné zajištění - ztížení provádění vč. hutnění ve ztížených podmínkách a stísněných prostorech - ztížené ukládání sypaniny pod vodu - ukládání po vrstvách a po jiných nutných částech (figurách) vč. dosypávek - spouštění a nošení materiálu - výměna částí zemní konstrukce znehodnocené klimatickými vlivy - ruční hutnění - udržování úložiště a jeho ochrana proti vodě - odvedení nebo obvedení vody v okolí úložiště a v úložišti - veškeré pomocné konstrukce umožňující provedení zemní konstrukce (příjezdy, sjezdy, nájezdy, lešení, podpěrné konstrukce, přemostění, zpevněné plochy, zakrytí a pod.)
17 | 18214 |  | OTSKP 2018 | ÚPRAVA POVRCHŮ SROVNÁNÍM ÚZEMÍ V TL DO 0,25M | M2 | 272 | 0 | 0
Popis:
|  |  | Výměra: | LB - plocha 140,0m2 PB - plocha 132,0m2
|  |  | Techn.spec.: | položka zahrnuje srovnání výškových rozdílů terénu
18 | 18222 |  | OTSKP 2018 | ROZPROSTŘENÍ ORNICE VE SVAHU V TL DO 0,15M | M2 | 272 | 0 | 0
|  |  | Popis: | zpětné rozprostření lesní půdy
|  |  | Výměra: | LB - plocha 140,0m2 PB - plocha 132,0m2
|  |  | Techn.spec.: | položka zahrnuje srovnání výškových rozdílů terénu
19 | 18241 |  | OTSKP 2018 | ZALOŽENÍ TRÁVNÍKU RUČNÍM VÝSEVEM | M2 | 272 | 0 | 0
|  |  | Popis: | osetí rozprostřené lesní půdy travním semenem na ochranu půdy
|  |  | Výměra: | LB - plocha 140,0m2 PB - plocha 132,0m2
|  |  | Techn.spec.: | Zahrnuje dodání předepsané travní směsi, její výsev na ornici, zalévání, první pokosení, to vše bez ohledu na sklon terénu
20 | 21263 |  | OTSKP 2018 | TRATIVODY KOMPLET Z TRUB Z PLAST HMOT DN DO 150MM | M | 16 | 0 | 0
|  |  | Popis: | příčná drenáž za opěrou
|  |  | Výměra: | LB 8m PB 8m
|  |  | Techn.spec.: | Položka platí pro kompletní konstrukce trativodů a zahrnuje zejména: - výkop rýhy předepsaného tvaru v dané třídě těžitelnosti, výplň, zásyp trativodu včetně dopravy, uložení přebytečného materiálu, dodávky předepsaného materiálu pro výplň a zásyp - zřízení spojovací vrstvy - zřízení podkladu a lože trativodu z předepsaného materiálu - dodávka a uložení trativodu předepsaného materiálu a profilu - obsyp trativodu předepsaným materiálem - ukončení trativodu zaústěním do potrubí nebo vodoteče, případně vybudování ukončujícího objektu (kapličky) dle VL - veškerý materiál, výrobky a polotovary, včetně mimostaveništní a vnitrostaveništní dopravy - nezahrnuje opláštění z geotextilie, fólie
21 | 21361 |  | OTSKP 2018 | DRENÁŽNÍ VRSTVY Z GEOTEXTILIE | M2 | 122 | 0 | 0
|  |  | Popis: | drenážní a ochranná funkce rubu opěry a základu, netkaná geotextílie min.500g/m2
|  |  | Výměra: | LB 61,0m2 (rub opěry a křídel 35,0m2, boky základu 14,0m2, přesah horního povrch základu 12,0m2) PB 61,0m2 (rub opěry a křídel 35,0m2, boky základu 14,0m2, přesah horního povrch základu 12,0m2)
|  |  | Techn.spec.: | Položka zahrnuje: - dodávku předepsané geotextilie (včetně nutných přesahů) pro drenážní vrstvu, včetně mimostaveništní a vnitrostaveništní dopravy - provedení drenážní vrstvy předepsaných rozměrů a předepsaného tvaru
22 | 23217A |  | OTSKP 2018 | ŠTĚTOVÉ STĚNY BERANĚNÉ Z KOVOVÝCH DÍLCŮ DOČASNÉ (PLOCHA) | M2 | 288 | 0 | 0
|  |  | Popis: | štětovnice na rubu výkopu opěr, pružný průřezový modul Wy,el=min.1600cm3/m, (např.VL604,VL605,IIIn,…)
|  |  | Výměra: | LB opěra, dl.18,00m, hl. 8,00 PB opěra, dl.18,00m, hl. 8,00
|  |  | Techn.spec.: | - zřízení stěny - opotřebení štětovnic, případně jejich ošetřování, řezání, nastavování a další úpravy - kleštiny, převázky. a další pomocné a doplňkové konstrukce - nastražení a zaberanění štětovnic do jakékoliv třídy horniny - veškerou dopravu, nájem, provoz a přemístění beranících zařízení a dalších mechanismů - lešení a podpěrné konstrukce pro práci a manipulaci beranících zařízení a dalších mechanismů - beranící plošiny vč. zemních prací, zpevnění, odvodnění a pod. - při provádění z lodi náklady na prám nebo lodi - těsnění stěny, je-li nutné - kotvení stěny, je-li nutné nebo vzepření, případně rozepření - vodící piloty nebo stabilizační hrázky - zhotovení koutových štětovnic - dílenská dokumentace, včetně technologického předpisu spojování, - dodání spojovacího materiálu, - zřízení montážních a dilatačních spojů, spar, včetně potřebných úprav, vložek, opracování, očištění a ošetření, - jakákoliv doprava a manipulace dílců a montážních sestav, včetně dopravy konstrukce z výrobny na stavbu, - montážní dokumentace včetně technologického předpisu montáže, - výplň, těsnění a tmelení spar a spojů, - veškeré druhy opracování povrchů, včetně úprav pod nátěry a pod izolaci, - veškeré druhy dílenských základů a základních nátěrů a povlaků, - všechny druhy ocelového kotvení,
23 | 23717A |  | OTSKP 2018 | ODSTRANĚNÍ ŠTĚTOVÝCH STĚN Z KOVOVÝCH DÍLCŮ V PLOŠE | M2 | 288 | 0 | 0
Popis:
|  |  | Výměra: | viz pol.č. 23217A
|  |  | Techn.spec.: | položka zahrnuje odstranění stěn včetně odvozu a uložení na skládku
24 | 261514 |  | OTSKP 2018 | VRTY PRO KOTVENÍ A INJEKTÁŽ TŘ V NA POVRCHU D DO 35MM | M | 1.4 | 0 | 0
|  |  | Popis: | vrty do železobetonu na pilíři pro kotevní tyče M30, průměr vrtu 35mm
|  |  | Výměra: | hloubka vrtu 350mm, 4ks
|  |  | Techn.spec.: | položka zahrnuje: přemístění, montáž a demontáž vrtných souprav svislou dopravu zeminy z vrtu vodorovnou dopravu zeminy bez uložení na skládku případně nutné pažení dočasné (včetně odpažení) i trvalé
25 | 272325 |  | OTSKP 2018 | ZÁKLADY ZE ŽELEZOBETONU DO C30/37 | M3 | 24.4 | 0 | 0
Popis:
|  |  | Výměra: | LB opěra 12,200 (včetně prahu) PB opěra 12,200 (včetně prahu)
|  |  | Techn.spec.: | - dodání čerstvého betonu (betonové směsi) požadované kvality, jeho uložení do požadovaného tvaru při jakékoliv hustotě výztuže, konzistenci čerstvého betonu a způsobu hutnění, ošetření a ochranu betonu, - zhotovení nepropustného, mrazuvzdorného betonu a betonu požadované trvanlivosti a vlastností, - užití potřebných přísad a technologií výroby betonu, - zřízení pracovních a dilatačních spar, včetně potřebných úprav, výplně, vložek, opracování, očištění a ošetření, - bednění požadovaných konstr. (i ztracené) s úpravou dle požadované kvality povrchu betonu, včetně odbedňovacích a odskružovacích prostředků, - podpěrné konstr. (skruže) a lešení všech druhů pro bednění, uložení čerstvého betonu, výztuže a doplňkových konstr., vč. požadovaných otvorů, ochranných a bezpečnostních opatření a základů těchto konstrukcí a lešení, - vytvoření kotevních čel, kapes, nálitků, a sedel, - zřízení všech požadovaných otvorů, kapes, výklenků, prostupů, dutin, drážek a pod., vč. ztížení práce a úprav kolem nich, - úpravy pro osazení výztuže, doplňkových konstrukcí a vybavení, - úpravy povrchu pro položení požadované izolace, povlaků a nátěrů, případně vyspravení, - ztížení práce u kabelových a injektážních trubek a ostatních zařízení osazovaných do betonu, - konstrukce betonových kloubů, upevnění kotevních prvků a doplňkových konstrukcí, - nátěry zabraňující soudržnost betonu a bednění, - výplň, těsnění a tmelení spar a spojů, - opatření povrchů betonu izolací proti zemní vlhkosti v částech, kde přijdou do styku se zeminou nebo kamenivem, - případné zřízení spojovací vrstvy u základů,
26 | 272365 |  | OTSKP 2018 | VÝZTUŽ ZÁKLADŮ Z OCELI 10505, B500B | T | 3.416 | 0 | 0
Popis:
|  |  | Výměra: | 140 kg/m3 z pol.č.333325
|  |  | Techn.spec.: | Položka zahrnuje veškerý materiál, výrobky a polotovary, včetně mimostaveništní a vnitrostaveništní dopravy (rovněž přesuny), včetně naložení a složení, případně s uložením - dodání betonářské výztuže v požadované kvalitě, stříhání, řezání, ohýbání a spojování do všech požadovaných tvarů (vč. armakošů) a uložení s požadovaným zajištěním polohy a krytí výztuže betonem, - veškeré svary nebo jiné spoje výztuže, - pomocné konstrukce a práce pro osazení a upevnění výztuže, - zednické výpomoci pro montáž betonářské výztuže, - úpravy výztuže pro osazení doplňkových konstrukcí, - ochranu výztuže do doby jejího zabetonování, - úpravy výztuže pro zřízení železobetonových kloubů, kotevních prvků, závěsných ok a doplňkových konstrukcí, - veškerá opatření pro zajištění soudržnosti výztuže a betonu, - vodivé propojení výztuže, které je součástí ochrany konstrukce proti vlivům bludných proudů, vyvedení do měřících skříní nebo míst pro měření bludných proudů (vlastní měřící skříně se uvádějí položkami SD 74), - povrchovou antikorozní úpravu výztuže, - separaci výztuže, - osazení měřících zařízení a úpravy pro ně, - osazení měřících skříní nebo míst pro měření bludných proudů.
27 | 333325 |  | OTSKP 2018 | MOSTNÍ OPĚRY A KŘÍDLA ZE ŽELEZOVÉHO BETONU DO C30/37 | M3 | 39.6 | 0 | 0
|  |  | Popis: | lícní strana opěr a křídel opatřena pohledovou úpravou napodobující řádkové kamenné zdivo-použití matrice včetně nátěrů proti zemní vlhkosti, včetně NAIP nad drenáží na rubu opěry, včetně impregnace s nátěrem S11(OS-F) na pochozí ploše opěry-2x1,5m2
|  |  | Výměra: | LB opěra 19,800 PB opěra 19,800
|  |  | Techn.spec.: | - dodání čerstvého betonu (betonové směsi) požadované kvality, jeho uložení do požadovaného tvaru při jakékoliv hustotě výztuže, konzistenci čerstvého betonu a způsobu hutnění, ošetření a ochranu betonu, - zhotovení nepropustného, mrazuvzdorného betonu a betonu požadované trvanlivosti a vlastností, - užití potřebných přísad a technologií výroby betonu, - zřízení pracovních a dilatačních spar, včetně potřebných úprav, výplně, vložek, opracování, očištění a ošetření, - bednění požadovaných konstr. (i ztracené) s úpravou dle požadované kvality povrchu betonu, včetně odbedňovacích a odskružovacích prostředků, - podpěrné konstr. (skruže) a lešení všech druhů pro bednění, uložení čerstvého betonu, výztuže a doplňkových konstr., vč. požadovaných otvorů, ochranných a bezpečnostních opatření a základů těchto konstrukcí a lešení, - vytvoření kotevních čel, kapes, nálitků, a sedel, - zřízení všech požadovaných otvorů, kapes, výklenků, prostupů, dutin, drážek a pod., vč. ztížení práce a úprav kolem nich, - úpravy pro osazení výztuže, doplňkových konstrukcí a vybavení, - úpravy povrchu pro položení požadované izolace, povlaků a nátěrů, případně vyspravení, - ztížení práce u kabelových a injektážních trubek a ostatních zařízení osazovaných do betonu, - konstrukce betonových kloubů, upevnění kotevních prvků a doplňkových konstrukcí, - nátěry zabraňující soudržnost betonu a bednění, - výplň, těsnění a tmelení spar a spojů, - opatření povrchů betonu izolací proti zemní vlhkosti v částech, kde přijdou do styku se zeminou nebo kamenivem, - případné zřízení spojovací vrstvy u základů
28 | 333365 |  | OTSKP 2018 | VÝZTUŽ MOSTNÍCH OPĚR A KŘÍDEL Z OCELI 10505, B500B | T | 6.336 | 0 | 0
Popis:
|  |  | Výměra: | 160 kg/m3 z pol.č.333325
|  |  | Techn.spec.: | Položka zahrnuje veškerý materiál, výrobky a polotovary, včetně mimostaveništní a vnitrostaveništní dopravy (rovněž přesuny), včetně naložení a složení, případně s uložením - dodání betonářské výztuže v požadované kvalitě, stříhání, řezání, ohýbání a spojování do všech požadovaných tvarů (vč. armakošů) a uložení s požadovaným zajištěním polohy a krytí výztuže betonem, - veškeré svary nebo jiné spoje výztuže, - pomocné konstrukce a práce pro osazení a upevnění výztuže, - zednické výpomoci pro montáž betonářské výztuže, - úpravy výztuže pro osazení doplňkových konstrukcí, - ochranu výztuže do doby jejího zabetonování, - úpravy výztuže pro zřízení železobetonových kloubů, kotevních prvků, závěsných ok a doplňkových konstrukcí, - veškerá opatření pro zajištění soudržnosti výztuže a betonu, - vodivé propojení výztuže, které je součástí ochrany konstrukce proti vlivům bludných proudů, vyvedení do měřících skříní nebo míst pro měření bludných proudů (vlastní měřící skříně se uvádějí položkami SD 74), - povrchovou antikorozní úpravu výztuže, - separaci výztuže, - osazení měřících zařízení a úpravy pro ně, - osazení měřících skříní nebo míst pro měření bludných proudů.
29 | 334325 |  | OTSKP 2018 | MOSTNÍ PILÍŘE A STATIVA ZE ŽELEZOVÉHO BETONU DO C30/37 | M3 | 5.1 | 0 | 0
Popis:
|  |  | Výměra: | nová římsová deska na pilíři 5,100m3
|  |  | Techn.spec.: | - dodání čerstvého betonu (betonové směsi) požadované kvality, jeho uložení do požadovaného tvaru při jakékoliv hustotě výztuže, konzistenci čerstvého betonu a způsobu hutnění, ošetření a ochranu betonu, - zhotovení nepropustného, mrazuvzdorného betonu a betonu požadované trvanlivosti a vlastností, - užití potřebných přísad a technologií výroby betonu, - zřízení pracovních a dilatačních spar, včetně potřebných úprav, výplně, vložek, opracování, očištění a ošetření, - bednění požadovaných konstr. (i ztracené) s úpravou dle požadované kvality povrchu betonu, včetně odbedňovacích a odskružovacích prostředků, - podpěrné konstr. (skruže) a lešení všech druhů pro bednění, uložení čerstvého betonu, výztuže a doplňkových konstr., vč. požadovaných otvorů, ochranných a bezpečnostních opatření a základů těchto konstrukcí a lešení, - vytvoření kotevních čel, kapes, nálitků, a sedel, - zřízení všech požadovaných otvorů, kapes, výklenků, prostupů, dutin, drážek a pod., vč. ztížení práce a úprav kolem nich, - úpravy pro osazení výztuže, doplňkových konstrukcí a vybavení, - úpravy povrchu pro položení požadované izolace, povlaků a nátěrů, případně vyspravení, - ztížení práce u kabelových a injektážních trubek a ostatních zařízení osazovaných do betonu, - konstrukce betonových kloubů, upevnění kotevních prvků a doplňkových konstrukcí, - nátěry zabraňující soudržnost betonu a bednění, - výplň, těsnění a tmelení spar a spojů, - opatření povrchů betonu izolací proti zemní vlhkosti v částech, kde přijdou do styku se zeminou nebo kamenivem, - případné zřízení spojovací vrstvy u základů,
30 | 334365 |  | OTSKP 2018 | VÝZTUŽ MOSTNÍCH PILÍŘŮ A STATIV Z OCELI 10505, B500B | T | 1.02 | 0 | 0
Popis:
|  |  | Výměra: | 200 kg/m3 z pol.č. 334325
|  |  | Techn.spec.: | Položka zahrnuje veškerý materiál, výrobky a polotovary, včetně mimostaveništní a vnitrostaveništní dopravy (rovněž přesuny), včetně naložení a složení, případně s uložením - dodání betonářské výztuže v požadované kvalitě, stříhání, řezání, ohýbání a spojování do všech požadovaných tvarů (vč. armakošů) a uložení s požadovaným zajištěním polohy a krytí výztuže betonem, - veškeré svary nebo jiné spoje výztuže, - pomocné konstrukce a práce pro osazení a upevnění výztuže, - zednické výpomoci pro montáž betonářské výztuže, - úpravy výztuže pro osazení doplňkových konstrukcí, - ochranu výztuže do doby jejího zabetonování, - úpravy výztuže pro zřízení železobetonových kloubů, kotevních prvků, závěsných ok a doplňkových konstrukcí, - veškerá opatření pro zajištění soudržnosti výztuže a betonu, - vodivé propojení výztuže, které je součástí ochrany konstrukce proti vlivům bludných proudů, vyvedení do měřících skříní nebo míst pro měření bludných proudů (vlastní měřící skříně se uvádějí položkami SD 74), - povrchovou antikorozní úpravu výztuže, - separaci výztuže, - osazení měřících zařízení a úpravy pro ně, - osazení měřících skříní nebo míst pro měření bludných proudů.
31 | 348175 |  | OTSKP 2018 | ZÁBRADLÍ Z DÍLCŮ KOVOVÝCH ŽÁROVĚ STŘÍKANÉ KOVEM S NÁTĚREM | KG | 2383 | 0 | 0
|  |  | Popis: | výplň zábradlí na lávce, na křídlěch včetně jádrových vrtů se zalitím pro sloupky zábradlí
|  |  | Výměra: | výplň zábradlí na lávce 1983kg na křídlech-třímadlové 20kg/m *20m
|  |  | Techn.spec.: | - dílenská dokumentace, včetně technologického předpisu spojování, - dodání materiálu v požadované kvalitě a výroba konstrukce (včetně pomůcek, přípravků a prostředků pro výrobu) bez ohledu na náročnost a její hmotnost, - dodání spojovacího materiálu, - zřízení montážních a dilatačních spojů, spar, včetně potřebných úprav, vložek, opracování, očištění a ošetření, - podpěr. konstr. a lešení všech druhů pro montáž konstrukcí i doplňkových, včetně požadovaných otvorů, ochranných a bezpečnostních opatření a základů pro tyto konstrukce a lešení, - montáž konstrukce na staveništi, včetně montážních prostředků a pomůcek a zednických výpomocí, - výplň, těsnění a tmelení spar a spojů, - všechny druhy ocelového kotvení, - dílenskou přejímku a montážní prohlídku, včetně požadovaných dokladů, - zřízení kotevních otvorů nebo jam, nejsou-li částí jiné konstrukce, - osazení kotvení nebo přímo částí konstrukce do podpůrné konstrukce nebo do zeminy, - výplň kotevních otvorů (příp. podlití patních desek) maltou, betonem nebo jinou speciální hmotou, vyplnění jam zeminou, - veškeré druhy protikorozní ochrany a nátěry konstrukcí, - zvláštní spojovací prostředky, rozebíratelnost konstrukce, - ochranná opatření před účinky bludných proudů - ochranu před přepětím
32 | 42194B |  | OTSKP 2018 | MOSTNÍ NOSNÉ DESKOVÉ KONSTR Z OCELI S 355 | T | 22.347 | 0 | 0
|  |  | Popis: | včetně ocel.konstrukce na pilíři, včetně PKO, včetně montážních podpěr, včetně podlití kotevních desek na pilíři cementovou kotevní zálivkou (4x10 litrů), včetně kotevních šroubů konstrukce na pilíři pochozí rošty samostatná položka, zábradlí samostatná položka, vrty pro kotevní šrouby na pilíři samostatná položka
|  |  | Výměra: | Nosná konstrukce včetně madel zábradlí 21,307t Konstrukce na pilíři 1,040t
|  |  | Techn.spec.: | - dílenská dokumentace, včetně technologického předpisu spojování, - dodání materiálu v požadované kvalitě a výroba konstrukce (včetně pomůcek, přípravků a prostředků pro výrobu) bez ohledu na náročnost a její hmotnost, - dodání spojovacího materiálu, - zřízení montážních a dilatačních spojů, spar, včetně potřebných úprav, vložek, opracování, očištění a ošetření, - podpěr. konstr. a lešení všech druhů pro montáž konstrukcí i doplňkových, včetně požadovaných otvorů, ochranných a bezpečnostních opatření a základů pro tyto konstrukce a lešení, - montáž konstrukce na staveništi, včetně montážních prostředků a pomůcek a zednických výpomocí, - výplň, těsnění a tmelení spar a spojů, - všechny druhy ocelového kotvení, - dílenskou přejímku a montážní prohlídku, včetně požadovaných dokladů, - zřízení kotevních otvorů nebo jam, nejsou-li částí jiné konstrukce, - osazení kotvení nebo přímo částí konstrukce do podpůrné konstrukce nebo do zeminy, - výplň kotevních otvorů (příp. podlití patních desek) maltou, betonem nebo jinou speciální hmotou, vyplnění jam zeminou, - veškeré druhy protikorozní ochrany a nátěry konstrukcí, - zvláštní spojovací prostředky, rozebíratelnost konstrukce, - ochranná opatření před účinky bludných proudů - ochranu před přepětím.
33 | 42861 |  | OTSKP 2018 | MOSTNÍ LOŽISKA ELASTOMEROVÁ PRO ZATÍŽ DO 1,0MN | KUS | 4 | 0 | 0
|  |  | Popis: | včetně vrtů pro dolní kotevní desky, průměr do 20mm, hl.120mm, 16ks
|  |  | Výměra: | 4ks
|  |  | Techn.spec.: | - výrobní dokumentaci, jde-li o ložisko individuálně vyráběné - dodání kompletních ložisek požadované kvality - přípravu, očištění a úpravy úložných ploch - osazení ložisek podle předepsaného technologického předpisu bez ohledu na způsob uložení a kotvení - uložení do malty jakéhokoliv druhu včetně dodávky této malty - uložení na plastické vložky nebo maltu včetně dodávky této vložky nebo malty - uložení na vrstvu plastbetonové malty nebo podobné vrstvy jako ochranu proti průchodu bludných proudů - vyplnění kotevních otvorů - lešení a podpěrné konstrukce - tmelení, těsnění a výplně spar - nastavení ložisek a odborná prohlídka - dočasné zpevnění nebo naopak dočasné uvolnění ložisek - opatření ložisek znakem výrobce a typovým číslem - úpravy, očištění a ošetření okolí ložisek - přiměřeným způsobem je nutné zahrnout ustanovení pro TMCH 94 pro kovové konstrukce.
34 | 451312 |  | OTSKP 2018 | PODKLADNÍ A VÝPLŇOVÉ VRSTVY Z PROSTÉHO BETONU C12/15 | M3 | 8.5 | 0 | 0
|  |  | Popis: | podkladní beton opěr
|  |  | Výměra: | LB opěra 2,500 PB opěra 2,500 LB opěra-podkladek pod drenáží: 0,25*1,00*7,00=1,75 PB opěra-podkladek pod drenáží: 0,25*1,00*7,00=1,75
|  |  | Techn.spec.: | - dodání čerstvého betonu (betonové směsi) požadované kvality, jeho uložení do požadovaného tvaru při jakékoliv hustotě výztuže, konzistenci čerstvého betonu a způsobu hutnění, ošetření a ochranu betonu, - zhotovení nepropustného, mrazuvzdorného betonu a betonu požadované trvanlivosti a vlastností, - užití potřebných přísad a technologií výroby betonu, - zřízení pracovních a dilatačních spar, včetně potřebných úprav, výplně, vložek, opracování, očištění a ošetření, - bednění požadovaných konstr. (i ztracené) s úpravou dle požadované kvality povrchu betonu, včetně odbedňovacích a odskružovacích prostředků, - podpěrné konstr. (skruže) a lešení všech druhů pro bednění, uložení čerstvého betonu, výztuže a doplňkových konstr., vč. požadovaných otvorů, ochranných a bezpečnostních opatření a základů těchto konstrukcí a lešení, - vytvoření kotevních čel, kapes, nálitků, a sedel, - zřízení všech požadovaných otvorů, kapes, výklenků, prostupů, dutin, drážek a pod., vč. ztížení práce a úprav kolem nich, - úpravy pro osazení výztuže, doplňkových konstrukcí a vybavení, - úpravy povrchu pro položení požadované izolace, povlaků a nátěrů, případně vyspravení, - ztížení práce u kabelových a injektážních trubek a ostatních zařízení osazovaných do betonu, - konstrukce betonových kloubů, upevnění kotevních prvků a doplňkových konstrukcí, - nátěry zabraňující soudržnost betonu a bednění, - výplň, těsnění a tmelení spar a spojů, - opatření povrchů betonu izolací proti zemní vlhkosti v částech, kde přijdou do styku se zeminou nebo kamenivem, - případné zřízení spojovací vrstvy u základů,
35 | 46321 |  | OTSKP 2018 | ROVNANINA Z LOMOVÉHO KAMENE | M3 | 76.8 | 0 | 0
|  |  | Popis: | břehové opevnění z kamenné rovnaniny na sucho, z lomového kamene tříděného 300/1000kg, spárování MC10 v tl.min.1/2 tl.rovnaniny
|  |  | Výměra: | LB opěra, výška po břehu 4,0m, délka 12,0m, tl.0,80m PB opěra, výška po břehu 4,0m, délka 12,0m, tl.0,80m
|  |  | Techn.spec.: | položka zahrnuje: - dodávku a vyrovnání lomového kamene předepsané frakce do předepsaného tvaru včetně mimostaveništní a vnitrostaveništní dopravy není-li v zadávací dokumentaci uvedeno jinak, jedná se o nakupovaný materiál
36 | 46452 |  | OTSKP 2018 | POHOZ DNA A SVAHŮ Z KAMENIVA DRCENÉHO | M3 | 14.4 | 0 | 0
|  |  | Popis: | pohoz břehů nad rovnaninou fr 32/63
|  |  | Výměra: | LB opěra, výška po břehu 4,0m, délka 6,0m, tl.0,30m PB opěra, výška po břehu 4,0m, délka 6,0m, tl.0,30m
|  |  | Techn.spec.: | položka zahrnuje dodávku předepsaného kameniva, mimostaveništní a vnitrostaveništní dopravu a jeho uložení není-li v zadávací dokumentaci uvedeno jinak, jedná se o nakupovaný materiál
37 | 56313 |  | OTSKP 2018 | VOZOVKOVÉ VRSTVY Z MECHANICKY ZPEVNĚNÉHO KAMENIVA TL. DO 150MM | M2 | 50.6 | 0 | 0
|  |  | Popis: | komunikace na předpolích
|  |  | Výměra: | LB - plocha 26,5m2 PB - plocha 24,1m2
|  |  | Techn.spec.: | - dodání kameniva předepsané kvality a zrnitosti - rozprostření a zhutnění vrstvy v předepsané tloušťce - zřízení vrstvy bez rozlišení šířky, pokládání vrstvy po etapách - nezahrnuje postřiky, nátěry
38 | 56335 |  | OTSKP 2018 | VOZOVKOVÉ VRSTVY ZE ŠTĚRKODRTI TL. DO 250MM | M2 | 50.6 | 0 | 0
|  |  | Popis: | komunikace na předpolích
|  |  | Výměra: | LB - plocha 26,5m2 PB - plocha 24,1m2
|  |  | Techn.spec.: | - dodání kameniva předepsané kvality a zrnitosti - rozprostření a zhutnění vrstvy v předepsané tloušťce - zřízení vrstvy bez rozlišení šířky, pokládání vrstvy po etapách - nezahrnuje postřiky, nátěry
39 | 56352 |  | OTSKP 2018 | VOZOVKOVÉ VRSTVY Z MECH ZPEV ZEMINY TL. DO 100MM | M2 | 50.6 | 0 | 0
|  |  | Popis: | komunikace na předpolích
|  |  | Výměra: | LB - plocha 26,5m2 PB - plocha 24,1m2
|  |  | Techn.spec.: | - dodání kameniva předepsané kvality a zrnitosti - rozprostření a zhutnění vrstvy v předepsané tloušťce - zřízení vrstvy bez rozlišení šířky, pokládání vrstvy po etapách - nezahrnuje postřiky, nátěry
40 | 57471 |  | OTSKP 2018 | VOZOVKOVÉ VÝZTUŽNÉ VRSTVY Z FÓLIE | M2 | 24 | 0 | 0
|  |  | Popis: | těsnící vrstva za rubem opěr, geomembrána, pevnost min. 20 kn/m, protažení min. 20% v obou směrech, uložena ve vrstvě štěrkopísku tl. 150+150 mm, včetně vrstev štěrkopísku
|  |  | Výměra: | LB - plocha 12,00m2 PB - plocha 12,00m2
|  |  | Techn.spec.: | - dodání fólie v požadované kvalitě a v množství včetně přesahů (přesahy započteny v jednotkové ceně) - očištění podkladu - pokládka fólie dle předepsaného technologického předpisu
41 | 62745 |  | OTSKP 2018 | SPÁROVÁNÍ STARÉHO ZDIVA CEMENTOVOU MALTOU | M2 | 64.395 | 0 | 0
|  |  | Popis: | sanace kamenného zdiva pilíře, přespárování modifikovanou cementovou maltou s omezeným smršťováním
|  |  | Výměra: | obvod pilíře 15,90m, výška 4,05m
|  |  | Techn.spec.: | položka zahrnuje očištění předepsaným způsobem včetně odklizení vzniklého odpadu
42 | 76799 |  | OTSKP 2018 | OSTATNÍ KOVOVÉ DOPLŇK KONSTRUKCE | T | 5.703 | 0 | 0
|  |  | Popis: | lisované pochozí rošty, nosná délka 2,21m-4ks, 1,96m-44ks, šířka 1000mm, předpokládaná výška roštu 60mm, pro zatížení fk=3kN/m2, lokální zatížení Fk=5kN na plochu 200x200mm, pko-žárový zinek ponorem, uvažováno max.60kg/m2 protiskluzová úprava zoubkováním v jednom směru, předpokládaná rozteč oka 33x33mm, včetně upevňovacích prvků
|  |  | Výměra: | plocha (47,54*2,00) 95,08 m2
|  |  | Techn.spec.: | - položky doplňkových konstrukcí zahrnují vedle vlastních zámečnických výrobků i rámy, rošty, lišty, kování, podpěrné, závěsné, upevňovací prvky, spojovací a těsnící materiál, pomocný materiál, kompletní povrchovou úpravu, u doplňkových stavebních konstrukcí je zahrnuto drobné zasklení nebo jiná předepsaná výplň.
43 | 914111 |  | OTSKP 2018 | DOPRAVNÍ ZNAČKY ZÁKLADNÍ VELIKOSTI OCELOVÉ NEREFLEXNÍ - DOD A MONTÁŽ | KUS | 2 | 0 | 0
|  |  | Popis: | trvalé dopravní značení
|  |  | Výměra: | C9a - 1 kus C9b - 1 kus
|  |  | Techn.spec.: | položka zahrnuje: - dodávku a montáž značek v požadovaném provedení
44 | 914112 |  | OTSKP 2018 | DOPRAVNÍ ZNAČKY ZÁKLAD VELIKOSTI OCEL NEREFLEXNÍ - MONTÁŽ S PŘEMÍST | KUS | 10 | 0 | 0
|  |  | Popis: | DIO, předpoklad 90 dní
|  |  | Výměra: | 10ks - 2*B1, 2*B30, 2*C9a, 2*C9b, 1*IP10a, 1*(B1+E13)
|  |  | Techn.spec.: | položka zahrnuje: - dopravu demontované značky z dočasné skládky - osazení a montáž značky na místě určeném projektem - nutnou opravu poškozených částí nezahrnuje dodávku značky
45 | 914113 |  | OTSKP 2018 | DOPRAVNÍ ZNAČKY ZÁKLADNÍ VELIKOSTI OCELOVÉ NEREFLEXNÍ - DEMONTÁŽ | KUS | 10 | 0 | 0
|  |  | Popis: | viz 914112
Výměra:
|  |  | Techn.spec.: | Položka zahrnuje odstranění, demontáž a odklizení materiálu s odvozem na předepsané místo
46 | 914119 |  | OTSKP 2018 | DOPRAV ZNAČKY ZÁKLAD VEL OCEL NEREFLEXNÍ - NÁJEMNÉ | KSDEN | 900 | 0 | 0
|  |  | Popis: | viz 914112
|  |  | Výměra: | 10ks*90=900
|  |  | Techn.spec.: | položka zahrnuje sazbu za pronájem dopravních značek a zařízení, počet jednotek je určen jako součin počtu značek a počtu dní použití
47 | 914212 |  | OTSKP 2018 | DOPRAVNÍ ZNAČKY ZVĚTŠENÉ VELIKOSTI OCELOVÉ - MONTÁŽ S PŘEMÍSTĚNÍM | KUS | 4 | 0 | 0
|  |  | Popis: | DIO, předpoklad 90 dní
|  |  | Výměra: | 4ks - 2*"vjezd a výjezd vozidel stavby", 2*"POZOR-změna přednosti v jízdě"
|  |  | Techn.spec.: | položka zahrnuje: - dopravu demontované značky z dočasné skládky - osazení a montáž značky na místě určeném projektem - nutnou opravu poškozených částí nezahrnuje dodávku značky
48 | 914213 |  | OTSKP 2018 | DOPRAVNÍ ZNAČKY ZVĚTŠENÉ VELIKOSTI OCELOVÉ - DEMONTÁŽ | KUS | 4 | 0 | 0
|  |  | Popis: | viz 914212
Výměra:
|  |  | Techn.spec.: | Položka zahrnuje odstranění, demontáž a odklizení materiálu s odvozem na předepsané místo
49 | 914219 |  | OTSKP 2018 | DOPRAV ZNAČKY ZVĚTŠ VEL OCEL - NÁJEMNÉ | KSDEN | 360 | 0 | 0
|  |  | Popis: | viz 914212
|  |  | Výměra: | 4ks*90=360
|  |  | Techn.spec.: | položka zahrnuje sazbu za pronájem dopravních značek a zařízení, počet jednotek je určen jako součin počtu značek a počtu dní použití
50 | 916312 |  | OTSKP 2018 | DOPRAVNÍ ZÁBRANY Z2 S FÓLIÍ TŘ 1 - MONTÁŽ S PŘESUNEM | KUS | 4 | 0 | 0
|  |  | Popis: | DIO, předpoklad 90 dní
|  |  | Výměra: | 4ks
|  |  | Techn.spec.: | položka zahrnuje: - přemístění zařízení z dočasné skládky a jeho osazení a montáž na místě určeném projektem - údržbu po celou dobu trvání funkce, náhradu zničených nebo ztracených kusů, nutnou opravu poškozených částí
51 | 916313 |  | OTSKP 2018 | DOPRAVNÍ ZÁBRANY Z2 S FÓLIÍ TŘ 1 - DEMONTÁŽ | KUS | 4 | 0 | 0
|  |  | Popis: | DIO, předpoklad 90 dní
|  |  | Výměra: | 4ks
|  |  | Techn.spec.: | Položka zahrnuje odstranění, demontáž a odklizení zařízení s odvozem na předepsané místo
52 | 916319 |  | OTSKP 2018 | DOPRAVNÍ ZÁBRANY Z2 - NÁJEMNÉ | KSDEN | 360 | 0 | 0
|  |  | Popis: | DIO, předpoklad 90 dní
|  |  | Výměra: | 4ks*90=360
|  |  | Techn.spec.: | položka zahrnuje sazbu za pronájem zařízení. Počet měrných jednotek se určí jako součin počtu zařízení a počtu dní použití.
53 | 93751 |  | OTSKP 2018 | MOBILIÁŘ - DŘEVĚNÉ LAVIČKY | KUS | 1 | 0 | 0
|  |  | Popis: | Parková lavička s litinovou konstrukcí bočnic s práškovým lakováním (komaxit) a dubovými prkny tl.45mm. Délka lavičky 1,9m, včetně betonových prahů tl.0,2m pod bočnicemi
|  |  | Výměra: | 1 ks
|  |  | Techn.spec.: | Položka zahrnuje: - montáž, osazení a dodávku kompletního zařízení, předepsaného zadávací dokumentací - mimostavništní a vnitrostaveništní dopravu - nezbytné zemní práce a základové konstrukce - předepsanou povrchovou úpravu (nátěry a pod.) Pozn.: materiál uvedený v textu představuje rozhodující podíl ve výrobku
54 | 93753 |  | OTSKP 2018 | MOBILIÁŘ - KOVOVÉ KOŠE NA ODPADKY | KUS | 1 | 0 | 0
|  |  | Popis: | Kovová konstrukce se stříškou lakovaná ekologickou práškovou barvou, ocelová pozinkovaná vložka. Konstrukce s dřevěným obložením z dubu opatřenou lazurou, včetně betonové základové patky, min. objem vložky min.50 l.
|  |  | Výměra: | 1 ks
|  |  | Techn.spec.: | Položka zahrnuje: - montáž, osazení a dodávku kompletního zařízení, předepsaného zadávací dokumentací - mimostavništní a vnitrostaveništní dopravu - nezbytné zemní práce a základové konstrukce - předepsanou povrchovou úpravu (nátěry a pod.) Pozn.: materiál uvedený v textu představuje rozhodující podíl ve výrobku
55 | 938443 |  | OTSKP 2018 | OČIŠTĚNÍ ZDIVA OTRYSKÁNÍM TLAKOVOU VODOU DO 1000 BARŮ | M2 | 64.395 | 0 | 0
|  |  | Popis: | sanace a oživení kamenného zdiva pilíře, tlak bude přizpůsoben dle účinku
|  |  | Výměra: | obvod pilíře 15,90m, výška 4,05m
|  |  | Techn.spec.: | položka zahrnuje očištění předepsaným způsobem včetně odklizení vzniklého odpadu
56 | 966121 |  | OTSKP 2018 | BOURÁNÍ KONSTRUKCÍ Z KAMENE NA SUCHO S ODVOZEM DO 1KM | M3 | 175.5 | 0 | 0
|  |  | Popis: | bourání kamenných opěr, materiál bude využit na stavbě po dohodě s investorem
|  |  | Výměra: | LB opěra, šířka 5,0m, výška 3,5m, tl.3,0m LB šikmé opěrné zdi/křídla, délka 10+13m, prům.výška 2,0m,tl.1,0m PB opěra, šířka 5,0m, výška 3,0m, tl.3,0m PB šikmé opěrné zdi/křídla, délka 5+11m, prům.výška 2,0m,tl.1,0m
|  |  | Techn.spec.: | položka zahrnuje: - rozbourání konstrukce bez ohledu na použitou technologii - veškeré pomocné konstrukce (lešení a pod.) - veškerou manipulaci s vybouranou sutí a hmotami včetně uložení na skládku. Nezahrnuje poplatek za skládku, který se vykazuje v položce 0141** (s výjimkou malého množství bouraného materiálu, kde je možné poplatek zahrnout do jednotkové ceny bourání – tento fakt musí být uveden v doplňujícím textu k položce) - veškeré další práce plynoucí z technologického předpisu a z platných předpisů
57 | 966131 |  | OTSKP 2018 | BOURÁNÍ KONSTRUKCÍ Z KAMENE NA MC S ODVOZEM DO 1KM | M3 | 4.4 | 0 | 0
|  |  | Popis: | pilíř-podstavec z kamenných kvádrů, materiál bude využit na stavbě po dohodě s investorem
|  |  | Výměra: | 4,4*0,5*2,0
|  |  | Techn.spec.: | položka zahrnuje: - rozbourání konstrukce bez ohledu na použitou technologii - veškeré pomocné konstrukce (lešení a pod.) - veškerou manipulaci s vybouranou sutí a hmotami včetně uložení na skládku. Nezahrnuje poplatek za skládku, který se vykazuje v položce 0141** (s výjimkou malého množství bouraného materiálu, kde je možné poplatek zahrnout do jednotkové ceny bourání – tento fakt musí být uveden v doplňujícím textu k položce) - veškeré další práce plynoucí z technologického předpisu a z platných předpisů
58 | 966168 |  | OTSKP 2018 | BOURÁNÍ KONSTRUKCÍ ZE ŽELEZOBETONU S ODVOZEM DO 20KM | M3 | 17.464 | 0 | 0
|  |  | Popis: | bourání na pilíři a na pravobřežní opěře
|  |  | Výměra: | PB opěra: šířka 3,0m, výška 0,8m, tl. 3,0m pilíř: římsová deska, plocha 15,2m2*tl.0,170m, úložný blok lávky 3,0*2,0*1,2+0,5*0,8*1,2
|  |  | Techn.spec.: | položka zahrnuje: - rozbourání konstrukce bez ohledu na použitou technologii - veškeré pomocné konstrukce (lešení a pod.) - veškerou manipulaci s vybouranou sutí a hmotami včetně uložení na skládku. Nezahrnuje poplatek za skládku, který se vykazuje v položce 0141** (s výjimkou malého množství bouraného materiálu, kde je možné poplatek zahrnout do jednotkové ceny bourání – tento fakt musí být uveden v doplňujícím textu k položce) - veškeré další práce plynoucí z technologického předpisu a z platných předpisů
59 | 966178 |  | OTSKP 2018 | BOURÁNÍ KONSTRUKCÍ ZE DŘEVA S ODVOZEM DO 20KM | M3 | 5.4299 | 0 | 0
|  |  | Popis: | lávka
|  |  | Výměra: | příčník vazbový 100/120/2400-15ks příčník mezilehlý 100/120/1870-17ks sloupek 100/120/1140-30ks vzpěra 20/100/1300-60ks podélné prvky 0,081m2*50m
|  |  | Techn.spec.: | položka zahrnuje: - rozbourání konstrukce bez ohledu na použitou technologii - veškeré pomocné konstrukce (lešení a pod.) - veškerou manipulaci s vybouranou sutí a hmotami včetně uložení na skládku. Nezahrnuje poplatek za skládku, který se vykazuje v položce 0141** (s výjimkou malého množství bouraného materiálu, kde je možné poplatek zahrnout do jednotkové ceny bourání – tento fakt musí být uveden v doplňujícím textu k položce) - veškeré další práce plynoucí z technologického předpisu a z platných předpisů
60 | 966188 |  | OTSKP 2018 | DEMONTÁŽ KONSTRUKCÍ KOVOVÝCH S ODVOZEM DO 20KM | T | 4 | 0 | 0
|  |  | Popis: | lávka, lana+pylony na pilíři a opěrách
|  |  | Výměra: | stojka pylonu, odhad 200kg, 6ks = 200*6 lana průměr 30mm,6kg/m, dl.50m, 6ks = 6*50*6 úhelníky+drobný a spojovací materiál 1000kg
|  |  | Techn.spec.: | položka zahrnuje: - rozebrání konstrukce bez ohledu na použitou technologii - veškeré pomocné konstrukce (lešení a pod.) - veškerou manipulaci s vybouranou sutí a hmotami včetně uložení na skládku. Nezahrnuje poplatek za skládku, který se vykazuje v položce 0141** (s výjimkou malého množství bouraného materiálu, kde je možné poplatek zahrnout do jednotkové ceny bourání – tento fakt musí být uveden v doplňujícím textu k položce) - veškeré další práce plynoucí z technologického předpisu a z platných předpisů
CELKEM | [7 empty] | 0
4050257.5784
NÁTĚRY OS-C