## Pokyny pro vyplnění
Pokyny pro vyplnění
Ve všech listech tohoto souboru můžete měnit pouze buňky s modrým pozadím. Jedná se o tyto údaje : - údaje o firmě - jednotkové ceny položek zadané na maximálně dvě desetinná místa

## Stavba
#RTSROZP# | Položkový rozpočet
| Zakázka: |  | Bezdružice, U Tiskárny - komunikace - NEUZNATELNÉ NÁKLADY
| Misto |  | Bezdružice, U Tiskárny
Rozpočet:
| Objednatel: |  | Město Bezdružice |  |  |  | IČ: | 00259705
|  |  | ČSA 196 |  |  |  | DIČ: | CZ00259705
|  | 34953 | Bezdružice
| Projektant: | [5 empty] | IČ:
DIČ:
| Zhotovitel: | [5 empty] | IČ:
DIČ:
Vypracoval:
| Rozpis ceny | [6 empty] | Celkem
HSV | HSV | [6 empty] | 0
PSV | PSV | [6 empty] | 0
MON | MON | [6 empty] | 0
VN | Vedlejší náklady | [6 empty] | 0
ON | Ostatní náklady | [6 empty] | 0
| Celkem | [6 empty] | 0
Rekapitulace daní
| Základ pro sníženou DPH |  |  | 15 | % | 0 |  |  | CZK
| Snížená DPH |  |  | 15 | % | 0 |  |  | CZK
| Základ pro základní DPH |  |  | 21 | % | 0 |  |  | CZK
| Základní DPH |  |  | 21 | % | 0 |  |  | CZK
| Zaokrouhlení |  |  |  |  | 0 |  |  | CZK
| Cena celkem bez DPH |  |  |  |  | 0 |  |  | CZK
| Cena celkem s DPH |  |  |  |  | 0 |  |  | CZK
|  | v |  |  | dne |  | 2020-12-15
|  |  | Za zhotovitele |  |  |  | Za objednatele
Rekapitulace dílčích částí
#CASTI>> | Číslo | Název |  |  | Základ pro sníženou DPH | Základ pro základní DPH | DPH celkem | Cena celkem | %
1 | Rozpočet | Bezdružice, U Tiskárny - komunikace - NEUZNATELNÉ NÁKLADY |  |  | 0 | 0 | 0 | 0
| Celkem za stavbu |  |  |  | 0 | 0 | 0 | 0 | 0
Popis rozpočtu: -
| Stavební úpravy komunikace | [8 empty] | Stavební úpravy komunikace
Rekapitulace dílů
| Číslo | Název |  |  | Typ dílu |  |  | Celkem
| 1 | Zemní práce |  |  | HSV |  |  | 0
| 5 | Komunikace |  |  | HSV |  |  | 0
| 91 | Doplňující práce na komunikaci |  |  | HSV |  |  | 0
| 99 | Staveništní přesun hmot |  |  | HSV |  |  | 0
| VN | Vedlejší náklady |  |  | VN |  |  | 0
| Cena celkem | [6 empty] | 0
Note on D11: Název
Note on I11: IČO
Note on D12: Ulice
Note on I12: DIČ
Note on C13: PSČ
Note on D13: Ulice

## VzorPolozky (hidden)
Položkový rozpočet
Z:
O:
R:

## Rozpočet Pol
Položkový rozpočet | [22 empty] | #TypZaznamu#
S: |  | Bezdružice, U Tiskárny - komunikace - NEUZNATELNÉ NÁKLADY | [20 empty] | STA
O: |  | Bezdružice, U Tiskárny | [20 empty] | OBJ
R: | [22 empty] | ROZ
C: | [22 empty] | CAS_STR
P.č. | Číslo položky | Název položky | MJ | množství | cena / MJ | Celkem | Dodávka | Dodávka celk. | Montáž | Montáž celk. | DPH | cena s DPH | hmotnost / MJ | hmotnost celk.(t) | dem. hmotnost / MJ | dem. hmotnost celk.(t) | Ceník | Cen. soustava | Nhod / MJ | Nhod celk.
Díl: | 1 | Zemní práce |  |  |  | 0 |  | 0 |  | 0 |  | 0 |  | 73.2844 |  | 0 |  |  |  | 112.7 |  |  | DIL
1 | 181101102R00 | Úprava pláně v zářezech v hor. 1-4, se zhutněním | m2 | 216.2638 |  | 0 |  | 0 |  | 0 | 21 | 0 | 0 | 0 | 0 | 0 |  |  | 0.018 | 3.89 |  |  | POL1_0
|  | Asfalt - Sjezdy:(14,9525+41,7878)*1,15 |  | 65.2513 | [18 empty] | VV | 0
|  | Dlažba 80 - Větev A:34,5160*1,15 |  | 39.6934 | [18 empty] | VV | 0
|  | Dlažba 80 - Větev C:43,5575*1,15 |  | 50.0911 | [18 empty] | VV | 0
|  | Dlažba 60 - Větev A:61,2279 |  | 61.2279 | [18 empty] | VV | 0
2 | 181301101R00 | Rozprostření ornice, rovina, tl. do 10 cm do 500m2 | m2 | 438.75 |  | 0 |  | 0 |  | 0 | 21 | 0 | 0 | 0 | 0 | 0 |  |  | 0.13 | 57.04 |  |  | POL1_0
|  | Větev A:95,00*1,50 |  | 142.5 | [18 empty] | VV | 0
|  | Větev C:118,50*1,25*2 |  | 296.25 | [18 empty] | VV | 0
3 | 10364200R | Ornice pro pozemkové úpravy | m3 | 43.875 |  | 0 |  | 0 |  | 0 | 21 | 0 | 1.67 | 73.2712 | 0 | 0 |  |  | 0 | 0 |  |  | POL3_0
|  | 438,75*0,10 |  | 43.875 | [18 empty] | VV | 0
4 | 180402112R00 | Založení trávníku parkového výsevem svah do 1:2 | m2 | 438.75 |  | 0 |  | 0 |  | 0 | 21 | 0 | 0 | 0 | 0 | 0 |  |  | 0.097 | 42.56 |  |  | POL1_0
|  | Větev A:95,00*1,50 |  | 142.5 | [18 empty] | VV | 0
|  | Větev C:118,50*1,25*2 |  | 296.25 | [18 empty] | VV | 0
5 | 00572410R | Směs travní parková II. mírná zátěž PROFI, á 25 kg | kg | 13.1625 |  | 0 |  | 0 |  | 0 | 21 | 0 | 0.001 | 0.01316 | 0 | 0 |  |  | 0 | 0 |  |  | POL3_0
|  | Větev A:95,00*1,50*0,03 |  | 4.275 | [18 empty] | VV | 0
|  | Větev C:118,50*1,25*2*0,03 |  | 8.8875 | [18 empty] | VV | 0
6 | 185803112R00 | Ošetření trávníku na svahu 1:2 | m2 | 438.75 |  | 0 |  | 0 |  | 0 | 21 | 0 | 0 | 0 | 0 | 0 |  |  | 0.021 | 9.21 |  |  | POL1_0
|  | Větev A:95,00*1,50 |  | 142.5 | [18 empty] | VV | 0
|  | Větev C:118,50*1,25*2 |  | 296.25 | [18 empty] | VV | 0
Díl: | 5 | Komunikace |  |  |  | 0 |  | 0 |  | 0 |  | 0 |  | 214.9139 |  | 0 |  |  |  | 87.22 |  |  | DIL
7 | 564861111R00 | Podklad ze štěrkodrti po zhutnění tloušťky 20 cm | m2 | 155.0359 |  | 0 |  | 0 |  | 0 | 21 | 0 | 0.441 | 68.3708 | 0 | 0 |  |  | 0.029 | 4.5 |  |  | POL1_0
|  | Asfalt - Sjezdy:(14,9525+41,7878)*1,15 |  | 65.2513 | [18 empty] | VV | 0
|  | Dlažba 80 - Větev A:34,5160*1,15 |  | 39.6934 | [18 empty] | VV | 0
|  | Dlažba 80 - Větev C:43,5575*1,15 |  | 50.0911 | [18 empty] | VV | 0
8 | 564851113R00 | Podklad ze štěrkodrti po zhutnění tloušťky 17 cm | m2 | 61.2279 |  | 0 |  | 0 |  | 0 | 21 | 0 | 0.4284 | 26.23 | 0 | 0 |  |  | 0.026 | 1.59 |  |  | POL1_0
|  | Dlažba 60 - Větev A:61,2279 |  | 61.2279 | [18 empty] | VV | 0
9 | 567122112R00 | Podklad z kameniva zpev.cementem SC C8/10 tl.13 cm | m2 | 56.7403 |  | 0 |  | 0 |  | 0 | 21 | 0 | 0.33206 | 18.8412 | 0 | 0 |  |  | 0.025 | 1.42 |  |  | POL1_0
|  | Asfalt - Sjezdy:(14,9525+41,7878) |  | 56.7403 | [18 empty] | VV | 0
10 | 567122111R00 | Podklad z kameniva zpev.cementem SC C8/10 tl.12 cm | m2 | 157.2159 |  | 0 |  | 0 |  | 0 | 21 | 0 | 0.30651 | 48.1882 | 0 | 0 |  |  | 0.025 | 3.93 |  |  | POL1_0
|  | Dlažba 80 - Větev A:34,5160+17,9145 |  | 52.4305 | [18 empty] | VV | 0
|  | Dlažba 80 - Větev C:43,5575 |  | 43.5575 | [18 empty] | VV | 0
|  | DLažba 60 - Větev A:61,2279 |  | 61.2279 | [18 empty] | VV | 0
11 | 573111113R00 | Postřik živičný infiltr.+ posyp, asfalt 1,5 kg/m2 | m2 | 56.7403 |  | 0 |  | 0 |  | 0 | 21 | 0 | 0.00652 | 0.36995 | 0 | 0 |  |  | 0.004 | 0.23 |  |  | POL1_0
|  | Asfalt - Sjezdy:(14,9525+41,7878) |  | 56.7403 | [18 empty] | VV | 0
12 | 565151211R00 | Podklad z obal kam.ACP 16+,ACP 22+,nad 3 m,tl.7 cm | m2 | 56.7403 |  | 0 |  | 0 |  | 0 | 21 | 0 | 0.18463 | 10.476 | 0 | 0 |  |  | 0.029 | 1.65 |  |  | POL1_0
|  | Asfalt - Sjezdy:(14,9525+41,7878) |  | 56.7403 | [18 empty] | VV | 0
13 | 573211111R00 | Postřik živičný spojovací z asfaltu 0,5-0,7 kg/m2 | m2 | 56.7403 |  | 0 |  | 0 |  | 0 | 21 | 0 | 0.00061 | 0.03461 | 0 | 0 |  |  | 0.002 | 0.11 |  |  | POL1_0
|  | Asfalt - Sjezdy:(14,9525+41,7878) |  | 56.7403 | [18 empty] | VV | 0
14 | 577132211R00 | Beton asfalt. ACO 8, nebo ACO 11, nad 3 m, 4 cm | m2 | 56.7403 |  | 0 |  | 0 |  | 0 | 21 | 0 | 0.10141 | 5.754 | 0 | 0 |  |  | 0.015 | 0.85 |  |  | POL1_0
|  | Asfalt - Sjezdy:(14,9525+41,7878) |  | 56.7403 | [18 empty] | VV | 0
15 | 596215040R00 | Kladení zámkové dlažby tl. 8 cm do drtě tl. 4 cm | m2 | 95.988 |  | 0 |  | 0 |  | 0 | 21 | 0 | 0.0739 | 7.0935 | 0 | 0 |  |  | 0.478 | 45.88 |  |  | POL1_0
|  | Dlažba 80 - Větev A:34,5160+17,9145 |  | 52.4305 | [18 empty] | VV | 0
|  | Dlažba 80 - Větev C:43,5575 |  | 43.5575 | [18 empty] | VV | 0
16 | 592452655R | Dlažba BEST KLASIKO přírodní 20x10x8, povrch STANDARD | m2 | 81.9772 |  | 0 |  | 0 |  | 0 | 21 | 0 | 0.176 | 14.428 | 0 | 0 |  |  | 0 | 0 |  |  | POL3_0
|  | Dlažba 80 - Větev A:34,5160*1,05 |  | 36.2418 | [18 empty] | VV | 0
|  | Dlažba 80 - Větev C:43,5575*1,05 |  | 45.7354 | [18 empty] | VV | 0
17 | 59245264R | Dlažba BEST KLASIKO červená pro nevidomé 20x10x8, povrch STANDARD | m2 | 18.8102 |  | 0 |  | 0 |  | 0 | 21 | 0 | 0.176 | 3.3106 | 0 | 0 |  |  | 0 | 0 |  |  | POL3_0
|  | Dlažba 80 reliéfní - Větev A:17,9145*1,05 |  | 18.8102 | [18 empty] | VV | 0
18 | 596215020R00 | Kladení zámkové dlažby tl. 6 cm do drtě tl. 3 cm | m2 | 61.2279 |  | 0 |  | 0 |  | 0 | 21 | 0 | 0.05545 | 3.3951 | 0 | 0 |  |  | 0.442 | 27.06 |  |  | POL1_0
|  | DLažba 60 - Větev A:61,2279 |  | 61.2279 | [18 empty] | VV | 0
19 | 59245308R | Dlažba BEST KLASIKO přírodní 20x10x6 | m2 | 64.2893 |  | 0 |  | 0 |  | 0 | 21 | 0 | 0.131 | 8.4219 | 0 | 0 |  |  | 0 | 0 |  |  | POL3_0
|  | Dlažba 60 - Větev A:61,2279*1,05 |  | 64.2893 | [18 empty] | VV | 0
Díl: | 91 | Doplňující práce na komunikaci |  |  |  | 0 |  | 0 |  | 0 |  | 0 |  | 59.4418 |  | 0 |  |  |  | 65.98 |  |  | DIL
20 | 917862111R00 | Osazení stojat. obrub.bet. s opěrou,lože z C 12/15 | m | 176.1583 |  | 0 |  | 0 |  | 0 | 21 | 0 | 0.188 | 33.1178 | 0 | 0 |  |  | 0.272 | 47.92 |  |  | POL1_0
|  | Větev A - 100x30x15:14,5355+18,9400+20,0762 |  | 53.5517 | [18 empty] | VV | 0
|  | Větev C - 100x30x15:20,3856+15,3163 |  | 35.7019 | [18 empty] | VV | 0
|  | Větev A - 100x15x15:4,00+11,1411+14,7255+7,0509+3,5337 |  | 40.4512 | [18 empty] | VV | 0
|  | Větev C - 100x15x15:14,1604+19,4122+1,7197+6,1612 |  | 41.4535 | [18 empty] | VV | 0
|  | Větev A - přechodový L:2 |  | 2 | [18 empty] | VV | 0
|  | Větev A - přechodový P:3 |  | 3 | [18 empty] | VV | 0
21 | 59217012R | Obrubník silniční betonový 150x300x1000 mm, přírodní | kus | 90.1461 |  | 0 |  | 0 |  | 0 | 21 | 0 | 0.0934 | 8.4197 | 0 | 0 |  |  | 0 | 0 |  |  | POL3_0
|  | Větev A - 100x30x15:(14,5355+18,9400+20,0762)*1,01 |  | 54.0872 | [18 empty] | VV | 0
|  | Větev C - 100x30x15:(20,3856+15,3163)*1,01 |  | 36.0589 | [18 empty] | VV | 0
22 | 59217020R | Obrubník nájezdový betonový 148,5x145x1000 mm, přírodní | kus | 82.7237 |  | 0 |  | 0 |  | 0 | 21 | 0 | 0.0421 | 3.4827 | 0 | 0 |  |  | 0 | 0 |  |  | POL3_0
|  | Větev A - 100x15x15:(4,00+11,1411+14,7255+7,0509+3,5337)*1,01 |  | 40.8557 | [18 empty] | VV | 0
|  | Větev C - 100x15x15:(14,1604+19,4122+1,7197+6,1612)*1,01 |  | 41.868 | [18 empty] | VV | 0
23 | 59217022R | Obrubník přechodový L betonový 150x250/145x975 mm, přírodní | kus | 2 |  | 0 |  | 0 |  | 0 | 21 | 0 | 0.0561 | 0.1122 | 0 | 0 |  |  | 0 | 0 |  |  | POL3_0
|  | Větev A - přechodový L:2 |  | 2 | [18 empty] | VV | 0
24 | 59217021R | Obrubník přechodový P betonový 150x250/145x975 mm, přírodní | kus | 3 |  | 0 |  | 0 |  | 0 | 21 | 0 | 0.0561 | 0.1683 | 0 | 0 |  |  | 0 | 0 |  |  | POL3_0
|  | Větev A - přechodový P:3 |  | 3 | [18 empty] | VV | 0
25 | 916561111R00 | Osazení záhon.obrubníků do lože z C 12/15 s opěrou | m | 95.6539 |  | 0 |  | 0 |  | 0 | 21 | 0 | 0.1025 | 9.8045 | 0 | 0 |  |  | 0.14 | 13.39 |  |  | POL1_0
|  | Větev A - 50x25x8:1,1315+1,5146+1,8408+9,8023+6,7292+28,3508+1,1966+6,9295+26,5455+7,4883 |  | 91.5291 | [18 empty] | VV | 0
|  | Větev C - 50x25x8:4,1248 |  | 4.1248 | [18 empty] | VV | 0
26 | 59217509R | Obrubník Best LINEA I přírodní 50x8x25 cm | kus | 193.2209 |  | 0 |  | 0 |  | 0 | 21 | 0 | 0.02 | 3.8644 | 0 | 0 |  |  | 0 | 0 |  |  | POL3_0
|  | Větev A - 50x25x8:(1,1315+1,5146+1,8408+9,8023+6,7292+28,3508+1,1966+6,9295+26,5455+7,4883)*1,01*2 |  | 184.8888 | [18 empty] | VV | 0
|  | Větev C - 50x25x8:4,1248*1,01*2 |  | 8.3321 | [18 empty] | VV | 0
27 | 914001122R00 | Osaz.2 sloupků dopr.značky vč. bet.zákl.+Al patka | kus | 2 |  | 0 |  | 0 |  | 0 | 21 | 0 | 0.2266 | 0.4532 | 0 | 0 |  |  | 1.836 | 3.67 |  |  | POL1_0
|  | 2 |  | 2 | [18 empty] | VV | 0
28 | 914001125R00 | Osazení svislé dopr.značky na sloupek nebo konzolu | kus | 5 |  | 0 |  | 0 |  | 0 | 21 | 0 | 0 | 0 | 0 | 0 |  |  | 0.2 | 1 |  |  | POL1_0
|  | IZ5a:2 |  | 2 | [18 empty] | VV | 0
|  | IZ5b:2 |  | 2 | [18 empty] | VV | 0
|  | IP10a:1 |  | 1 | [18 empty] | VV | 0
29 | 40445055.AR | Značka dopr inf IZ 5a, b, 750/1000 fól1, EG 7letá | kus | 2 |  | 0 |  | 0 |  | 0 | 21 | 0 | 0.007 | 0.014 | 0 | 0 |  |  | 0 | 0 |  |  | POL3_0
|  | IZ 5a - Obytná zóna | [20 empty] | POP |  | IZ 5a - Obytná zóna
|  | IZ 5b - Konec obytné zóny | [20 empty] | POP |  | IZ 5b - Konec obytné zóny
|  | IZ5a:1 |  | 1 | [18 empty] | VV | 0
|  | IZ5b:1 |  | 1 | [18 empty] | VV | 0
30 | 40445045.AR | Značka dopr inf IP 4b-7,10a,b 500/500 fól1,HIG10 | kus | 1 |  | 0 |  | 0 |  | 0 | 21 | 0 | 0.0051 | 0.0051 | 0 | 0 |  |  | 0 | 0 |  |  | POL3_0
|  | IP 10a - Slepá pozemní komunikace | [20 empty] | POP |  | IP 10a - Slepá pozemní komunikace
|  | IP10a:1 |  | 1 | [18 empty] | VV | 0
Díl: | 99 | Staveništní přesun hmot |  |  |  | 0 |  | 0 |  | 0 |  | 0 |  | 0 |  | 0 |  |  |  | 5.56 |  |  | DIL
31 | 998225111R00 | Přesun hmot, pozemní komunikace, kryt živičný | t | 347.6401 |  | 0 |  | 0 |  | 0 | 21 | 0 | 0 | 0 | 0 | 0 |  |  | 0.016 | 5.56 |  |  | POL1_0
|  | Zemní práce:73,28441 |  | 73.2844 | [18 empty] | VV | 0
|  | Komunikace:214,91391 |  | 214.9139 | [18 empty] | VV | 0
|  | Doplňující práce na komunikaci:59,44182 |  | 59.4418 | [18 empty] | VV | 0
Díl: | VN | Vedlejší náklady |  |  |  | 0 |  | 0 |  | 0 |  | 0 |  | 0 |  | 0 |  |  |  | 0 |  |  | DIL
32 | 005111021R | Vytyčení inženýrských sítí | Soubor | 3500 |  | 0 |  | 0 |  | 0 | 21 | 0 | 0 | 0 | 0 | 0 |  |  | 0 | 0 |  |  | POL1_0
33 | 005111020R | Vytyčení stavby | Soubor | 3500 |  | 0 |  | 0 |  | 0 | 21 | 0 | 0 | 0 | 0 | 0 |  |  | 0 | 0 |  |  | POL1_0
34 | 004111010R | Průzkumné práce | Soubor | 1800 |  | 0 |  | 0 |  | 0 | 21 | 0 | 0 | 0 | 0 | 0 |  |  | 0 | 0 |  |  | POL1_0
35 | 005211030R | Dočasná dopravní opatření | Soubor | 7500 |  | 0 |  | 0 |  | 0 | 21 | 0 | 0 | 0 | 0 | 0 |  |  | 0 | 0 |  |  | POL1_0
36 | 005211020R | Ochrana stávaj. inženýrských sítí na staveništi | Soubor | 3500 |  | 0 |  | 0 |  | 0 | 21 | 0 | 0 | 0 | 0 | 0 |  |  | 0 | 0 |  |  | POL1_0
37 | 005241020R | Geodetické zaměření skutečného provedení | Soubor | 5000 |  | 0 |  | 0 |  | 0 | 21 | 0 | 0 | 0 | 0 | 0 |  |  | 0 | 0 |  |  | POL1_0
[21 empty] | 15 | 21
| 26 |  |  |  |  | 0 | [14 empty] | 0 | 0 | SUM
33
POPUZIV
END