## Pokyny pro vyplnění
Pokyny pro vyplnění
Ve všech listech tohoto souboru můžete měnit pouze buňky s modrým pozadím. Jedná se o tyto údaje : - údaje o firmě - jednotkové ceny položek zadané na maximálně dvě desetinná místa

## Stavba
#RTSROZP# | Položkový rozpočet
| Zakázka: |  | Bezdružice, U Tiskárny - komunikace - UZNATELNÉ NÁKLADY
| Misto |  | Bezdružice, U Tiskárny
Rozpočet:
| Objednatel: |  | Město Bezdružice |  |  |  | IČ: | 00259705
|  |  | ČSA 196 |  |  |  | DIČ: | CZ00259705
|  | 34953 | Bezdružice
| Projektant: | [5 empty] | IČ:
DIČ:
| Zhotovitel: | [5 empty] | IČ:
DIČ:
Vypracoval:
| Rozpis ceny | [6 empty] | Celkem
HSV | HSV | [6 empty] | 0
PSV | PSV | [6 empty] | 0
MON | MON | [6 empty] | 0
VN | Vedlejší náklady | [6 empty] | 0
ON | Ostatní náklady | [6 empty] | 0
| Celkem | [6 empty] | 0
Rekapitulace daní
| Základ pro sníženou DPH |  |  | 15 | % | 0 |  |  | CZK
| Snížená DPH |  |  | 15 | % | 0 |  |  | CZK
| Základ pro základní DPH |  |  | 21 | % | 0 |  |  | CZK
| Základní DPH |  |  | 21 | % | 0 |  |  | CZK
| Zaokrouhlení |  |  |  |  | 0 |  |  | CZK
| Cena celkem bez DPH |  |  |  |  | 0 |  |  | CZK
| Cena celkem s DPH |  |  |  |  | 0 |  |  | CZK
|  | v |  |  | dne |  | 2020-12-15
|  |  | Za zhotovitele |  |  |  | Za objednatele
Rekapitulace dílčích částí
#CASTI>> | Číslo | Název |  |  | Základ pro sníženou DPH | Základ pro základní DPH | DPH celkem | Cena celkem | %
1 | Rozpočet | Bezdružice, U Tiskárny - komunikace - UZNATELNÉ NÁKLADY |  |  | 0 | 0 | 0 | 0
| Celkem za stavbu |  |  |  | 0 | 0 | 0 | 0 | 0
Popis rozpočtu: -
| Stavební úpravy komunikace | [8 empty] | Stavební úpravy komunikace
Rekapitulace dílů
| Číslo | Název |  |  | Typ dílu |  |  | Celkem
| 1 | Zemní práce |  |  | HSV |  |  | 0
| 3 | Svislé a kompletní konstrukce |  |  | HSV |  |  | 0
| 5 | Komunikace |  |  | HSV |  |  | 0
| 8 | Trubní vedení |  |  | HSV |  |  | 0
| 91 | Doplňující práce na komunikaci |  |  | HSV |  |  | 0
| 96 | Bourání konstrukcí |  |  | HSV |  |  | 0
| 97 | Prorážení otvorů |  |  | HSV |  |  | 0
| 99 | Staveništní přesun hmot |  |  | HSV |  |  | 0
| Cena celkem | [6 empty] | 0
Note on D11: Název
Note on I11: IČO
Note on D12: Ulice
Note on I12: DIČ
Note on C13: PSČ
Note on D13: Ulice

## VzorPolozky (hidden)
Položkový rozpočet
Z:
O:
R:

## Rozpočet Pol
Položkový rozpočet | [22 empty] | #TypZaznamu#
S: |  | Bezdružice, U Tiskárny - komunikace - UZNATELNÉ NÁKLADY | [20 empty] | STA
O: |  | Bezdružice, U Tiskárny | [20 empty] | OBJ
R: | [22 empty] | ROZ
C: | [22 empty] | CAS_STR
P.č. | Číslo položky | Název položky | MJ | množství | cena / MJ | Celkem | Dodávka | Dodávka celk. | Montáž | Montáž celk. | DPH | cena s DPH | hmotnost / MJ | hmotnost celk.(t) | dem. hmotnost / MJ | dem. hmotnost celk.(t) | Ceník | Cen. soustava | Nhod / MJ | Nhod celk.
Díl: | 1 | Zemní práce |  |  |  | 0 |  | 0 |  | 0 |  | 0 |  | 0 |  | 917.0527 |  |  |  | 268.5 |  |  | DIL
1 | 113202111R00 | Vytrhání obrub obrubníků silničních | m | 27.0341 |  | 0 |  | 0 |  | 0 | 21 | 0 | 0 | 0 | 0.27 | 7.2992 |  |  | 0.123 | 3.33 |  |  | POL1_0
|  | 15,6019+11,4322 |  | 27.0341 | [18 empty] | VV | 0
2 | 113106231R00 | Rozebrání dlažeb ze zámkové dlažby v kamenivu | m2 | 3.5947 |  | 0 |  | 0 |  | 0 | 21 | 0 | 0 | 0 | 0.225 | 0.80881 |  |  | 0.142 | 0.51 |  |  | POL1_0
|  | Větev A - chodník:3,5947 |  | 3.5947 | [18 empty] | VV | 0
3 | 113108408R00 | Odstranění asfaltové vrstvy pl.nad 50 m2, tl. 8 cm | m2 | 936.0513 |  | 0 |  | 0 |  | 0 | 21 | 0 | 0 | 0 | 0.176 | 164.745 |  |  | 0.0592 | 55.41 |  |  | POL1_0
|  | Větev A:521,0736 |  | 521.0736 | [18 empty] | VV | 0
|  | Větev C:414,9777 |  | 414.9777 | [18 empty] | VV | 0
4 | 113107620R00 | Odstranění podkladu nad 50 m2,kam.drcené tl.20 cm | m2 | 939.646 |  | 0 |  | 0 |  | 0 | 21 | 0 | 0 | 0 | 0.44 | 413.4442 |  |  | 0.073 | 68.59 |  |  | POL1_0
|  | Větev A - komunikace:521,0736 |  | 521.0736 | [18 empty] | VV | 0
|  | Větev C - komunikace:414,9777 |  | 414.9777 | [18 empty] | VV | 0
|  | Větev A - chodník:3,5947 |  | 3.5947 | [18 empty] | VV | 0
5 | 113107616R00 | Odstranění podkladu nad 50 m2,kam.drcené tl.16 cm | m2 | 939.646 |  | 0 |  | 0 |  | 0 | 21 | 0 | 0 | 0 | 0.352 | 330.7554 |  |  | 0.0626 | 58.82 |  |  | POL1_0
|  | Větev A - komunikace:521,0736 |  | 521.0736 | [18 empty] | VV | 0
|  | Větev C - komunikace:414,9777 |  | 414.9777 | [18 empty] | VV | 0
|  | Větev A - chodník:3,5947 |  | 3.5947 | [18 empty] | VV | 0
6 | 122302202R00 | Odkopávky pro silnice v hor. 4 do 1000 m3 | m3 | 114.0451 |  | 0 |  | 0 |  | 0 | 21 | 0 | 0 | 0 | 0 | 0 |  |  | 0.434 | 49.5 |  |  | POL1_0
|  | Větev A:(40,8148+34,0899+21,9963+0,9249+3,5129+94,5589)*0,45 |  | 88.154 | [18 empty] | VV | 0
|  | Větev C:(7,8061+2,0529+47,6769)*0,45 |  | 25.8912 | [18 empty] | VV | 0
7 | 122302209R00 | Příplatek za lepivost - odkop pro silnice v hor. 4 | m3 | 114.0451 |  | 0 |  | 0 |  | 0 | 21 | 0 | 0 | 0 | 0 | 0 |  |  | 0.119 | 13.57 |  |  | POL1_0
|  | Větev A:(40,8148+34,0899+21,9963+0,9249+3,5129+94,5589)*0,45 |  | 88.154 | [18 empty] | VV | 0
|  | Větev C:(7,8061+2,0529+47,6769)*0,45 |  | 25.8912 | [18 empty] | VV | 0
8 | 162701105R00 | Vodorovné přemístění výkopku z hor.1-4 do 10000 m | m3 | 114.0451 |  | 0 |  | 0 |  | 0 | 21 | 0 | 0 | 0 | 0 | 0 |  |  | 0.011 | 1.25 |  |  | POL1_0
|  | Větev A:(40,8148+34,0899+21,9963+0,9249+3,5129+94,5589)*0,45 |  | 88.154 | [18 empty] | VV | 0
|  | Větev C:(7,8061+2,0529+47,6769)*0,45 |  | 25.8912 | [18 empty] | VV | 0
9 | 162701109R00 | Příplatek k vod. přemístění hor.1-4 za další 1 km | m3 | 114.0451 |  | 0 |  | 0 |  | 0 | 21 | 0 | 0 | 0 | 0 | 0 |  |  | 0 | 0 |  |  | POL1_0
|  | Větev A:(40,8148+34,0899+21,9963+0,9249+3,5129+94,5589)*0,45 |  | 88.154 | [18 empty] | VV | 0
|  | Větev C:(7,8061+2,0529+47,6769)*0,45 |  | 25.8912 | [18 empty] | VV | 0
10 | 171201201R00 | Uložení sypaniny na skl.-sypanina na výšku přes 2m | m3 | 114.0451 |  | 0 |  | 0 |  | 0 | 21 | 0 | 0 | 0 | 0 | 0 |  |  | 0.009 | 1.03 |  |  | POL1_0
|  | Větev A:(40,8148+34,0899+21,9963+0,9249+3,5129+94,5589)*0,45 |  | 88.154 | [18 empty] | VV | 0
|  | Větev C:(7,8061+2,0529+47,6769)*0,45 |  | 25.8912 | [18 empty] | VV | 0
11 | 199000002R00 | Poplatek za skládku horniny 1- 4 | m3 | 114.0451 |  | 0 |  | 0 |  | 0 | 21 | 0 | 0 | 0 | 0 | 0 |  |  | 0 | 0 |  |  | POL1_0
|  | Větev A:(40,8148+34,0899+21,9963+0,9249+3,5129+94,5589)*0,45 |  | 88.154 | [18 empty] | VV | 0
|  | Větev C:(7,8061+2,0529+47,6769)*0,45 |  | 25.8912 | [18 empty] | VV | 0
12 | 199000003R00 | Poplatek za skládku horniny 5 - 7 | m3 | 338.2726 |  | 0 |  | 0 |  | 0 | 21 | 0 | 0 | 0 | 0 | 0 |  |  | 0 | 0 |  |  | POL1_0
|  | Větev A - komunikace:521,0736*0,36 |  | 187.5865 | [18 empty] | VV | 0
|  | Větev C - komunikace:414,9777*0,36 |  | 149.392 | [18 empty] | VV | 0
|  | Větev A - chodník:3,5947*0,36 |  | 1.2941 | [18 empty] | VV | 0
13 | 181101102R00 | Úprava pláně v zářezech v hor. 1-4, se zhutněním | m2 | 916.0679 |  | 0 |  | 0 |  | 0 | 21 | 0 | 0 | 0 | 0 | 0 |  |  | 0.018 | 16.49 |  |  | POL1_0
|  | Asfalt - Větev A:422,1903*1,15 |  | 485.5188 | [18 empty] | VV | 0
|  | Asfalt - Větev C:374,3905*1,15 |  | 430.5491 | [18 empty] | VV | 0
Díl: | 3 | Svislé a kompletní konstrukce |  |  |  | 0 |  | 0 |  | 0 |  | 0 |  | 49.5445 |  | 0 |  |  |  | 300.46 |  |  | DIL
14 | 318216115RT2 | Oplocení gabiony š.500 mm, oko 100x50 mm, včetně dodávky lomového kamene | m2 | 42.2 |  | 0 |  | 0 |  | 0 | 21 | 0 | 1.174 | 49.5445 | 0 | 0 |  |  | 7.12 | 300.46 |  |  | POL1_0
|  | (11,00+2,60+3,80+5,50+3,90+3,90+11,50)*1,00 |  | 42.2 | [18 empty] | VV | 0
Díl: | 5 | Komunikace |  |  |  | 0 |  | 0 |  | 0 |  | 0 |  | 999.9873 |  | 0 |  |  |  | 106.55 |  |  | DIL
15 | 564861111R00 | Podklad ze štěrkodrti po zhutnění tloušťky 20 cm | m2 | 945.8179 |  | 0 |  | 0 |  | 0 | 21 | 0 | 0.441 | 417.1057 | 0 | 0 |  |  | 0.029 | 27.43 |  |  | POL1_0
|  | Asfalt - Větev A:422,1903*1,15 |  | 485.5188 | [18 empty] | VV | 0
|  | Asfalt - Větev C:374,3905*1,15 |  | 430.5491 | [18 empty] | VV | 0
|  | Základ gabionových zídek:(24,00+20,00+15,50)*0,50 |  | 29.75 | [18 empty] | VV | 0
16 | 567122112R00 | Podklad z kameniva zpev.cementem SC C8/10 tl.13 cm | m2 | 853.3211 |  | 0 |  | 0 |  | 0 | 21 | 0 | 0.33206 | 283.3538 | 0 | 0 |  |  | 0.025 | 21.33 |  |  | POL1_0
|  | Asfalt - Větev A:422,1903 |  | 422.1903 | [18 empty] | VV | 0
|  | Asfalt - Větev C:374,3905 |  | 374.3905 | [18 empty] | VV | 0
|  | Asfalt - Sjezdy:(14,9525+41,7878) |  | 56.7403 | [18 empty] | VV | 0
17 | 573111113R00 | Postřik živičný infiltr.+ posyp, asfalt 1,5 kg/m2 | m2 | 853.3211 |  | 0 |  | 0 |  | 0 | 21 | 0 | 0.00652 | 5.5636 | 0 | 0 |  |  | 0.004 | 3.41 |  |  | POL1_0
|  | Asfalt - Větev A:422,1903 |  | 422.1903 | [18 empty] | VV | 0
|  | Asfalt - Větev C:374,3905 |  | 374.3905 | [18 empty] | VV | 0
|  | Asfalt - Sjezdy:(14,9525+41,7878) |  | 56.7403 | [18 empty] | VV | 0
18 | 565151211R00 | Podklad z obal kam.ACP 16+,ACP 22+,nad 3 m,tl.7 cm | m2 | 853.3211 |  | 0 |  | 0 |  | 0 | 21 | 0 | 0.18463 | 157.5487 | 0 | 0 |  |  | 0.029 | 24.75 |  |  | POL1_0
|  | Asfalt - Větev A:422,1903 |  | 422.1903 | [18 empty] | VV | 0
|  | Asfalt - Větev C:374,3905 |  | 374.3905 | [18 empty] | VV | 0
|  | Asfalt - Sjezdy:(14,9525+41,7878) |  | 56.7403 | [18 empty] | VV | 0
19 | 573211111R00 | Postřik živičný spojovací z asfaltu 0,5-0,7 kg/m2 | m2 | 853.3211 |  | 0 |  | 0 |  | 0 | 21 | 0 | 0.00061 | 0.52053 | 0 | 0 |  |  | 0.002 | 1.71 |  |  | POL1_0
|  | Asfalt - Větev A:422,1903 |  | 422.1903 | [18 empty] | VV | 0
|  | Asfalt - Větev C:374,3905 |  | 374.3905 | [18 empty] | VV | 0
|  | Asfalt - Sjezdy:(14,9525+41,7878) |  | 56.7403 | [18 empty] | VV | 0
20 | 577132211R00 | Beton asfalt. ACO 8, nebo ACO 11, nad 3 m, 4 cm | m2 | 853.3211 |  | 0 |  | 0 |  | 0 | 21 | 0 | 0.10141 | 86.5353 | 0 | 0 |  |  | 0.015 | 12.8 |  |  | POL1_0
|  | Asfalt - Větev A:422,1903 |  | 422.1903 | [18 empty] | VV | 0
|  | Asfalt - Větev C:374,3905 |  | 374.3905 | [18 empty] | VV | 0
|  | Asfalt - Sjezdy:(14,9525+41,7878) |  | 56.7403 | [18 empty] | VV | 0
21 | 597661111R00 | Rigol dlážděn.do lože C-/7,5 tl.10cm kostky drobné | m2 | 4.5608 |  | 0 |  | 0 |  | 0 | 21 | 0 | 0.54818 | 2.5001 | 0 | 0 |  |  | 0.602 | 2.75 |  |  | POL1_0
|  | 4,5608 |  | 4.5608 | [18 empty] | VV | 0
22 | 569621116R00 | Zpevnění krajnic asfaltovým recyklátem tl. 10 cm | m2 | 237.9259 |  | 0 |  | 0 |  | 0 | 21 | 0 | 0.19695 | 46.8595 | 0 | 0 |  |  | 0.052 | 12.37 |  |  | POL1_0
|  | 113,80*0,75*2 |  | 170.7 | [18 empty] | VV | 0
|  | 89,6345*0,75 |  | 67.2259 | [18 empty] | VV | 0
Díl: | 8 | Trubní vedení |  |  |  | 0 |  | 0 |  | 0 |  | 0 |  | 49.1574 |  | 0 |  |  |  | 165.72 |  |  | DIL
23 | 895941311RT2 | Zřízení vpusti uliční z dílců typ UVB - 50, včetně dodávky dílců pro uliční vpusti TBV | kus | 4 |  | 0 |  | 0 |  | 0 | 21 | 0 | 3.0597 | 12.2387 | 0 | 0 |  |  | 5.024 | 20.1 |  |  | POL1_0
|  | Větev A:2 |  | 2 | [18 empty] | VV | 0
|  | Větev C:2 |  | 2 | [18 empty] | VV | 0
24 | 831350012RAA | Kanalizace z trub PVC hrdlových D 160 mm, hloubka 2,0 m | m | 38.8 |  | 0 |  | 0 |  | 0 | 21 | 0 | 0.90902 | 35.27 | 0 | 0 |  |  | 3.4107 | 132.33 |  |  | POL2_0
|  | 3,30+2,90+2,90+29,70 |  | 38.8 | [18 empty] | VV | 0
25 | 899332111R00 | Výšková úprava vstupu do 20 cm, snížení poklopu | kus | 5 |  | 0 |  | 0 |  | 0 | 21 | 0 | 0.32974 | 1.6487 | 0 | 0 |  |  | 2.658 | 13.29 |  |  | POL1_0
|  | 5 |  | 5 | [18 empty] | VV | 0
Díl: | 91 | Doplňující práce na komunikaci |  |  |  | 0 |  | 0 |  | 0 |  | 0 |  | 62.5607 |  | 0 |  |  |  | 75.05 |  |  | DIL
26 | 917862111R00 | Osazení stojat. obrub.bet. s opěrou,lože z C 12/15 | m | 271.3885 |  | 0 |  | 0 |  | 0 | 21 | 0 | 0.188 | 51.021 | 0 | 0 |  |  | 0.272 | 73.82 |  |  | POL1_0
|  | Větev A - 100x15x15:39,7140+12,3727+25,099 |  | 77.1857 | [18 empty] | VV | 0
|  | Větev C - 100x15x15:114,8173+20,3699+3,4160+55,5996 |  | 194.2028 | [18 empty] | VV | 0
27 | 59217020R | Obrubník nájezdový betonový 148,5x145x1000 mm, přírodní | kus | 274.1024 |  | 0 |  | 0 |  | 0 | 21 | 0 | 0.0421 | 11.5397 | 0 | 0 |  |  | 0 | 0 |  |  | POL3_0
|  | Větev A - 100x15x15:(39,7140+12,3727+25,099)*1,01 |  | 77.9576 | [18 empty] | VV | 0
|  | Větev C - 100x15x15:(114,8173+20,3699+3,4160+55,5996)*1,01 |  | 196.1448 | [18 empty] | VV | 0
28 | 919735113R00 | Řezání stávajícího živičného krytu tl. 10 - 15 cm | m | 22.3169 |  | 0 |  | 0 |  | 0 | 21 | 0 | 0 | 0 | 0 | 0 |  |  | 0.055 | 1.23 |  |  | POL1_0
|  | 12,0226+4,0000+6,2943 |  | 22.3169 | [18 empty] | VV | 0
Díl: | 96 | Bourání konstrukcí |  |  |  | 0 |  | 0 |  | 0 |  | 0 |  | 0.00091 |  | 1.6324 |  |  |  | 9.22 |  |  | DIL
29 | 963042819R00 | Bourání schodišťových stupňů betonových | m | 9.6 |  | 0 |  | 0 |  | 0 | 21 | 0 | 0 | 0 | 0.07 | 0.672 |  |  | 0.64 | 6.14 |  |  | POL1_0
|  | 1,20*8 |  | 9.6 | [18 empty] | VV | 0
30 | 960111221R00 | Bourání konstrukcí z dílců prefa. betonových a ŽB | m3 | 0.3925 |  | 0 |  | 0 |  | 0 | 21 | 0 | 0.00233 | 0.00091 | 2.447 | 0.96045 |  |  | 7.856 | 3.08 |  |  | POL1_0
|  | Uliční vpust:0,25*0,25*3,14*2,00 |  | 0.3925 | [18 empty] | VV | 0
Díl: | 97 | Prorážení otvorů |  |  |  | 0 |  | 0 |  | 0 |  | 0 |  | 0 |  | 0.222 |  |  |  | 18.43 |  |  | DIL
31 | 979084216R00 | Vodorovná doprava vybour. hmot po suchu do 5 km | t | 8.78 |  | 0 |  | 0 |  | 0 | 21 | 0 | 0 | 0 | 0 | 0 |  |  | 0.688 | 6.04 |  |  | POL1_0
|  | Obrubníky:7,29921 |  | 7.2992 | [18 empty] | VV | 0
|  | Betonová dlažba:0,80881 |  | 0.80881 | [18 empty] | VV | 0
|  | Schody:0,672 |  | 0.672 | [18 empty] | VV | 0
32 | 979084219R00 | Příplatek k dopravě vybour.hmot za dalších 5 km | t | 17.56 |  | 0 |  | 0 |  | 0 | 21 | 0 | 0 | 0 | 0 | 0 |  |  | 0 | 0 |  |  | POL1_0
|  | 8,78002*2 |  | 17.56 | [18 empty] | VV | 0
33 | 979082213R00 | Vodorovná doprava suti po suchu do 1 km | t | 908.9447 |  | 0 |  | 0 |  | 0 | 21 | 0 | 0 | 0 | 0 | 0 |  |  | 0.01 | 9.09 |  |  | POL1_0
|  | Asfalt:164,74503 |  | 164.745 | [18 empty] | VV | 0
|  | Štěrk:413,44424+330,75539 |  | 744.1996 | [18 empty] | VV | 0
34 | 979082219R00 | Příplatek za dopravu suti po suchu za další 1 km | t | 12725.2252 |  | 0 |  | 0 |  | 0 | 21 | 0 | 0 | 0 | 0 | 0 |  |  | 0 | 0 |  |  | POL1_0
|  | 908,94466*14 |  | 12725.2252 | [18 empty] | VV | 0
35 | 979990103R00 | Poplatek za skládku suti - beton do 30x30 cm | t | 0.80888 |  | 0 |  | 0 |  | 0 | 21 | 0 | 0 | 0 | 0 | 0 |  |  | 0 | 0 |  |  | POL1_0
|  | 0,808881 |  | 0.80888 | [18 empty] | VV | 0
36 | 979990112R00 | Poplatek za skládku suti-obal.kam.-asfalt do 30x30 | t | 164.745 |  | 0 |  | 0 |  | 0 | 21 | 0 | 0 | 0 | 0 | 0 |  |  | 0 | 0 |  |  | POL1_0
|  | 164,74503 |  | 164.745 | [18 empty] | VV | 0
37 | 976071111R00 | Vybourání kovových zábradlí a madel | m | 6 |  | 0 |  | 0 |  | 0 | 21 | 0 | 0 | 0 | 0.037 | 0.222 |  |  | 0.55 | 3.3 |  |  | POL1_0
|  | 2*3,00 |  | 6 | [18 empty] | VV | 0
Díl: | 99 | Staveništní přesun hmot |  |  |  | 0 |  | 0 |  | 0 |  | 0 |  | 0 |  | 0 |  |  |  | 18.58 |  |  | DIL
38 | 998225111R00 | Přesun hmot, pozemní komunikace, kryt živičný | t | 1161.2508 |  | 0 |  | 0 |  | 0 | 21 | 0 | 0 | 0 | 0 | 0 |  |  | 0.016 | 18.58 |  |  | POL1_0
|  | Svislé a kompletní konstrukce:49,54449 |  | 49.5445 | [18 empty] | VV | 0
|  | Komunikace:999,98728 |  | 999.9873 | [18 empty] | VV | 0
|  | Trubní vedení:49,15736 |  | 49.1574 | [18 empty] | VV | 0
|  | Doplňující práce na komunikaci:62,56075 |  | 62.5607 | [18 empty] | VV | 0
|  | Bourání konstrukcí:0,00091 |  | 0.00091 | [18 empty] | VV | 0
[21 empty] | 15 | 21
| 26 |  |  |  |  | 0 | [14 empty] | 0 | 0 | SUM
33
POPUZIV
END