## Pokyny pro vyplnění
Pokyny pro vyplnění
Ve všech listech tohoto souboru můžete měnit pouze buňky s modrým pozadím. Jedná se o tyto údaje : - údaje o firmě - jednotkové ceny položek zadané na maximálně dvě desetinná místa

## Stavba
#RTSROZP# | Položkový rozpočet
| Zakázka: |  | Bezdružice, V Podzámčí - komunikace - UZNATELNÉ NÁKLADY
| Misto |  | Bezdružice, V Podzámčí
Rozpočet:
| Objednatel: |  | Město Bezdružice |  |  |  | IČ: | 00259705
|  |  | ČSA 196 |  |  |  | DIČ: | CZ00259705
|  | 34953 | Bezdružice
| Projektant: | [5 empty] | IČ:
DIČ:
| Zhotovitel: | [5 empty] | IČ:
DIČ:
Vypracoval:
| Rozpis ceny | [6 empty] | Celkem
HSV | HSV | [6 empty] | 0
PSV | PSV | [6 empty] | 0
MON | MON | [6 empty] | 0
VN | Vedlejší náklady | [6 empty] | 0
ON | Ostatní náklady | [6 empty] | 0
| Celkem | [6 empty] | 0
Rekapitulace daní
| Základ pro sníženou DPH |  |  | 15 | % | 0 |  |  | CZK
| Snížená DPH |  |  | 15 | % | 0 |  |  | CZK
| Základ pro základní DPH |  |  | 21 | % | 0 |  |  | CZK
| Základní DPH |  |  | 21 | % | 0 |  |  | CZK
| Zaokrouhlení |  |  |  |  | 0 |  |  | CZK
| Cena celkem bez DPH |  |  |  |  | 0 |  |  | CZK
| Cena celkem s DPH |  |  |  |  | 0 |  |  | CZK
|  | v |  |  | dne |  | 2020-12-15
|  |  | Za zhotovitele |  |  |  | Za objednatele
Rekapitulace dílčích částí
#CASTI>> | Číslo | Název |  |  | Základ pro sníženou DPH | Základ pro základní DPH | DPH celkem | Cena celkem | %
1 | Rozpočet | Bezdružice, V Podzámčí - komunikace - UZNATELNÉ NÁKLADY |  |  | 0 | 0 | 0 | 0
| Celkem za stavbu |  |  |  | 0 | 0 | 0 | 0 | 0
Popis rozpočtu: -
| Stavební úpravy komunikace | [8 empty] | Stavební úpravy komunikace
Rekapitulace dílů
| Číslo | Název |  |  | Typ dílu |  |  | Celkem
| 1 | Zemní práce |  |  | HSV |  |  | 0
| 5 | Komunikace |  |  | HSV |  |  | 0
| 8 | Trubní vedení |  |  | HSV |  |  | 0
| 91 | Doplňující práce na komunikaci |  |  | HSV |  |  | 0
| 97 | Prorážení otvorů |  |  | HSV |  |  | 0
| 99 | Staveništní přesun hmot |  |  | HSV |  |  | 0
| Cena celkem | [6 empty] | 0
Note on D11: Název
Note on I11: IČO
Note on D12: Ulice
Note on I12: DIČ
Note on C13: PSČ
Note on D13: Ulice

## VzorPolozky (hidden)
Položkový rozpočet
Z:
O:
R:

## Rozpočet Pol
Položkový rozpočet | [22 empty] | #TypZaznamu#
S: |  | Bezdružice, V Podzámčí - komunikace - UZNATELNÉ NÁKLADY | [20 empty] | STA
O: |  | Bezdružice, V Podzámčí | [20 empty] | OBJ
R: | [22 empty] | ROZ
C: | [22 empty] | CAS_STR
P.č. | Číslo položky | Název položky | MJ | množství | cena / MJ | Celkem | Dodávka | Dodávka celk. | Montáž | Montáž celk. | DPH | cena s DPH | hmotnost / MJ | hmotnost celk.(t) | dem. hmotnost / MJ | dem. hmotnost celk.(t) | Ceník | Cen. soustava | Nhod / MJ | Nhod celk.
Díl: | 1 | Zemní práce |  |  |  | 0 |  | 0 |  | 0 |  | 0 |  | 0 |  | 787.945 |  |  |  | 219.94 |  |  | DIL
1 | 113202111R00 | Vytrhání obrub obrubníků silničních | m | 23.32 |  | 0 |  | 0 |  | 0 | 21 | 0 | 0 | 0 | 0.27 | 6.2964 |  |  | 0.123 | 2.87 |  |  | POL1_0
|  | 15,96+7,36 |  | 23.32 | [18 empty] | VV | 0
2 | 113109315R00 | Odstranění podkladu pl.50 m2, bet.prostý tl.15 cm | m2 | 4.5206 |  | 0 |  | 0 |  | 0 | 21 | 0 | 0 | 0 | 0.36 | 1.6274 |  |  | 1.227 | 5.55 |  |  | POL1_0
|  | 4,5206 |  | 4.5206 | [18 empty] | VV | 0
3 | 113108408R00 | Odstranění asfaltové vrstvy pl.nad 50 m2, tl. 8 cm | m2 | 805.807 |  | 0 |  | 0 |  | 0 | 21 | 0 | 0 | 0 | 0.176 | 141.822 |  |  | 0.0592 | 47.7 |  |  | POL1_0
|  | Větev B:805,807 |  | 805.807 | [18 empty] | VV | 0
4 | 113107620R00 | Odstranění podkladu nad 50 m2,kam.drcené tl.20 cm | m2 | 805.807 |  | 0 |  | 0 |  | 0 | 21 | 0 | 0 | 0 | 0.44 | 354.5551 |  |  | 0.073 | 58.82 |  |  | POL1_0
|  | Větev B:805,807 |  | 805.807 | [18 empty] | VV | 0
5 | 113107616R00 | Odstranění podkladu nad 50 m2,kam.drcené tl.16 cm | m2 | 805.807 |  | 0 |  | 0 |  | 0 | 21 | 0 | 0 | 0 | 0.352 | 283.6441 |  |  | 0.0626 | 50.44 |  |  | POL1_0
|  | Větev B:805,807 |  | 805.807 | [18 empty] | VV | 0
6 | 122302201R00 | Odkopávky pro silnice v hor. 4 do 100 m3 | m3 | 40.5113 |  | 0 |  | 0 |  | 0 | 21 | 0 | 0 | 0 | 0 | 0 |  |  | 0.818 | 33.14 |  |  | POL1_0
|  | Větev B:(14,5916+7,1307+0,2227+3,4058+22,2828+42,3915)*0,45 |  | 40.5113 | [18 empty] | VV | 0
7 | 122302209R00 | Příplatek za lepivost - odkop pro silnice v hor. 4 | m3 | 40.5113 |  | 0 |  | 0 |  | 0 | 21 | 0 | 0 | 0 | 0 | 0 |  |  | 0.119 | 4.82 |  |  | POL1_0
|  | Větev B:(14,5916+7,1307+0,2227+3,4058+22,2828+42,3915)*0,45 |  | 40.5113 | [18 empty] | VV | 0
8 | 162701105R00 | Vodorovné přemístění výkopku z hor.1-4 do 10000 m | m3 | 40.5113 |  | 0 |  | 0 |  | 0 | 21 | 0 | 0 | 0 | 0 | 0 |  |  | 0.011 | 0.45 |  |  | POL1_0
|  | Větev B:(14,5916+7,1307+0,2227+3,4058+22,2828+42,3915)*0,45 |  | 40.5113 | [18 empty] | VV | 0
9 | 162701109R00 | Příplatek k vod. přemístění hor.1-4 za další 1 km | m3 | 40.5113 |  | 0 |  | 0 |  | 0 | 21 | 0 | 0 | 0 | 0 | 0 |  |  | 0 | 0 |  |  | POL1_0
|  | Větev B:(14,5916+7,1307+0,2227+3,4058+22,2828+42,3915)*0,45 |  | 40.5113 | [18 empty] | VV | 0
10 | 171201201R00 | Uložení sypaniny na skl.-sypanina na výšku přes 2m | m3 | 40.5113 |  | 0 |  | 0 |  | 0 | 21 | 0 | 0 | 0 | 0 | 0 |  |  | 0.009 | 0.36 |  |  | POL1_0
|  | Větev B:(14,5916+7,1307+0,2227+3,4058+22,2828+42,3915)*0,45 |  | 40.5113 | [18 empty] | VV | 0
11 | 199000002R00 | Poplatek za skládku horniny 1- 4 | m3 | 40.5113 |  | 0 |  | 0 |  | 0 | 21 | 0 | 0 | 0 | 0 | 0 |  |  | 0 | 0 |  |  | POL1_0
|  | Větev B:(14,5916+7,1307+0,2227+3,4058+22,2828+42,3915)*0,45 |  | 40.5113 | [18 empty] | VV | 0
12 | 199000003R00 | Poplatek za skládku horniny 5 - 7 | m3 | 290.0905 |  | 0 |  | 0 |  | 0 | 21 | 0 | 0 | 0 | 0 | 0 |  |  | 0 | 0 |  |  | POL1_0
|  | 805,80700*0,36 |  | 290.0905 | [18 empty] | VV | 0
13 | 181101102R00 | Úprava pláně v zářezech v hor. 1-4, se zhutněním | m2 | 877.3941 |  | 0 |  | 0 |  | 0 | 21 | 0 | 0 | 0 | 0 | 0 |  |  | 0.018 | 15.79 |  |  | POL1_0
|  | Větev B - asfalt:(744,1884+18,7630)*1,15 |  | 877.3941 | [18 empty] | VV | 0
Díl: | 5 | Komunikace |  |  |  | 0 |  | 0 |  | 0 |  | 0 |  | 863.9509 |  | 0 |  |  |  | 82.66 |  |  | DIL
14 | 564861111R00 | Podklad ze štěrkodrti po zhutnění tloušťky 20 cm | m2 | 877.3941 |  | 0 |  | 0 |  | 0 | 21 | 0 | 0.441 | 386.9308 | 0 | 0 |  |  | 0.029 | 25.44 |  |  | POL1_0
|  | Větev B - asfalt:(744,1884+18,7630)*1,15 |  | 877.3941 | [18 empty] | VV | 0
15 | 567122112R00 | Podklad z kameniva zpev.cementem SC C8/10 tl.13 cm | m2 | 762.9514 |  | 0 |  | 0 |  | 0 | 21 | 0 | 0.33206 | 253.3456 | 0 | 0 |  |  | 0.025 | 19.07 |  |  | POL1_0
|  | Větev B - asfalt:744,1884+18,7630 |  | 762.9514 | [18 empty] | VV | 0
16 | 573111113R00 | Postřik živičný infiltr.+ posyp, asfalt 1,5 kg/m2 | m2 | 762.9514 |  | 0 |  | 0 |  | 0 | 21 | 0 | 0.00652 | 4.9744 | 0 | 0 |  |  | 0.004 | 3.05 |  |  | POL1_0
|  | Větev B - asfalt:744,1884+18,7630 |  | 762.9514 | [18 empty] | VV | 0
17 | 565151211R00 | Podklad z obal kam.ACP 16+,ACP 22+,nad 3 m,tl.7 cm | m2 | 762.9514 |  | 0 |  | 0 |  | 0 | 21 | 0 | 0.18463 | 140.8637 | 0 | 0 |  |  | 0.029 | 22.13 |  |  | POL1_0
|  | Větev B - asfalt:744,1884+18,7630 |  | 762.9514 | [18 empty] | VV | 0
18 | 573211111R00 | Postřik živičný spojovací z asfaltu 0,5-0,7 kg/m2 | m2 | 762.9514 |  | 0 |  | 0 |  | 0 | 21 | 0 | 0.00061 | 0.4654 | 0 | 0 |  |  | 0.002 | 1.53 |  |  | POL1_0
|  | Větev B - asfalt:744,1884+18,7630 |  | 762.9514 | [18 empty] | VV | 0
19 | 577132211R00 | Beton asfalt. ACO 8, nebo ACO 11, nad 3 m, 4 cm | m2 | 762.9514 |  | 0 |  | 0 |  | 0 | 21 | 0 | 0.10141 | 77.3709 | 0 | 0 |  |  | 0.015 | 11.44 |  |  | POL1_0
|  | Větev B - asfalt:744,1884+18,7630 |  | 762.9514 | [18 empty] | VV | 0
Díl: | 8 | Trubní vedení |  |  |  | 0 |  | 0 |  | 0 |  | 0 |  | 18.2423 |  | 0 |  |  |  | 60.08 |  |  | DIL
20 | 895941311RT2 | Zřízení vpusti uliční z dílců typ UVB - 50, včetně dodávky dílců pro uliční vpusti TBV | kus | 3 |  | 0 |  | 0 |  | 0 | 21 | 0 | 3.0597 | 9.179 | 0 | 0 |  |  | 5.024 | 15.07 |  |  | POL1_0
|  | 3 |  | 3 | [18 empty] | VV | 0
21 | 831350012RAA | Kanalizace z trub PVC hrdlových D 160 mm, hloubka 2,0 m | m | 7.6 |  | 0 |  | 0 |  | 0 | 21 | 0 | 0.90902 | 6.9085 | 0 | 0 |  |  | 3.4107 | 25.92 |  |  | POL2_0
|  | 2,60+2,10+2,90 |  | 7.6 | [18 empty] | VV | 0
22 | 899331111R00 | Výšková úprava vstupu do 20 cm, zvýšení poklopu | kus | 5 |  | 0 |  | 0 |  | 0 | 21 | 0 | 0.43094 | 2.1547 | 0 | 0 |  |  | 3.817 | 19.09 |  |  | POL1_0
Díl: | 91 | Doplňující práce na komunikaci |  |  |  | 0 |  | 0 |  | 0 |  | 0 |  | 91.4715 |  | 0 |  |  |  | 106.42 |  |  | DIL
23 | 917862111R00 | Osazení stojat. obrub.bet. s opěrou,lože z C 12/15 | m | 377.5792 |  | 0 |  | 0 |  | 0 | 21 | 0 | 0.188 | 70.9849 | 0 | 0 |  |  | 0.272 | 102.7 |  |  | POL1_0
|  | Větev B - 100x30x15:15,6835+52,6702+15,4234+66,6988+15,3847+32,3178+34,4633+8,3849+5,1542+17,6912+3,1287+14,1768 |  | 281.1775 | [18 empty] | VV | 0
|  | Větev B - 100x15x15:2,3250+18,0324+4,0457+22,6742+3,0066+6,0479+4,9860+5,7169+3,1944+1,1290+4,2436 |  | 75.4017 | [18 empty] | VV | 0
|  | Větev B - přechodový L:3+7 |  | 10 | [18 empty] | VV | 0
|  | Větev B - přechodový P:4+7 |  | 11 | [18 empty] | VV | 0
24 | 59217020R | Obrubník nájezdový betonový 148,5x145x1000 mm, přírodní | kus | 427.0609 |  | 0 |  | 0 |  | 0 | 21 | 0 | 0.0421 | 17.9793 | 0 | 0 |  |  | 0 | 0 |  |  | POL3_0
|  | Větev B - 100x15x15:(2,3250+18,0324+11,3523+11,3523+4,0457+22,6742+3,0066+6,0479+4,9860+5,7169+3,1944+1,1290+4,2436)*1,01 |  | 99.0874 | [18 empty] | VV | 0
|  | Větev B - 100x15x15:(15,6835+52,6702+15,4234+66,6988+15,3847+32,3178+34,4633+8,3849+5,1542+17,6912+3,1287+36,7256)*1,01 |  | 306.7636 | [18 empty] | VV | 0
|  | Větev B - 100x15x15:(10,00+11,00)*1,01 |  | 21.21 | [18 empty] | VV | 0
25 | 916561111R00 | Osazení záhon.obrubníků do lože z C 12/15 s opěrou | m | 17.546 |  | 0 |  | 0 |  | 0 | 21 | 0 | 0.1025 | 1.7985 | 0 | 0 |  |  | 0.14 | 2.46 |  |  | POL1_0
|  | Větev B:17,5460 |  | 17.546 | [18 empty] | VV | 0
26 | 59217509R | Obrubník Best LINEA I přírodní 50x8x25 cm | kus | 35.4429 |  | 0 |  | 0 |  | 0 | 21 | 0 | 0.02 | 0.70886 | 0 | 0 |  |  | 0 | 0 |  |  | POL3_0
|  | Větev B:17,5460*1,01*2 |  | 35.4429 | [18 empty] | VV | 0
27 | 919735113R00 | Řezání stávajícího živičného krytu tl. 10 - 15 cm | m | 22.8965 |  | 0 |  | 0 |  | 0 | 21 | 0 | 0 | 0 | 0 | 0 |  |  | 0.055 | 1.26 |  |  | POL1_0
|  | 18,0324+4,8641 |  | 22.8965 | [18 empty] | VV | 0
Díl: | 97 | Prorážení otvorů |  |  |  | 0 |  | 0 |  | 0 |  | 0 |  | 0 |  | 0 |  |  |  | 13.25 |  |  | DIL
28 | 979084216R00 | Vodorovná doprava vybour. hmot po suchu do 5 km | t | 7.9238 |  | 0 |  | 0 |  | 0 | 21 | 0 | 0 | 0 | 0 | 0 |  |  | 0.688 | 5.45 |  |  | POL1_0
|  | Obruby:6,2964 |  | 6.2964 | [18 empty] | VV | 0
|  | Beton:1,6274 |  | 1.6274 | [18 empty] | VV | 0
29 | 979084219R00 | Příplatek k dopravě vybour.hmot za dalších 5 km | t | 39.619 |  | 0 |  | 0 |  | 0 | 21 | 0 | 0 | 0 | 0 | 0 |  |  | 0 | 0 |  |  | POL1_0
|  | Obruby:6,2964*5 |  | 31.482 | [18 empty] | VV | 0
|  | Beton:1,6274*5 |  | 8.137 | [18 empty] | VV | 0
30 | 979082213R00 | Vodorovná doprava suti po suchu do 1 km | t | 780.0212 |  | 0 |  | 0 |  | 0 | 21 | 0 | 0 | 0 | 0 | 0 |  |  | 0.01 | 7.8 |  |  | POL1_0
|  | Asfalt:141,82203 |  | 141.822 | [18 empty] | VV | 0
|  | Štěrk:354,55508+283,64406 |  | 638.1991 | [18 empty] | VV | 0
31 | 979082219R00 | Příplatek za dopravu suti po suchu za další 1 km | t | 10920.2964 |  | 0 |  | 0 |  | 0 | 21 | 0 | 0 | 0 | 0 | 0 |  |  | 0 | 0 |  |  | POL1_0
|  | Asfalt:141,82203*14 |  | 1985.5084 | [18 empty] | VV | 0
|  | Štěrk:(354,55508+283,64406)*14 |  | 8934.788 | [18 empty] | VV | 0
32 | 979990103R00 | Poplatek za skládku suti - beton do 30x30 cm | t | 7.9238 |  | 0 |  | 0 |  | 0 | 21 | 0 | 0 | 0 | 0 | 0 |  |  | 0 | 0 |  |  | POL1_0
|  | 6,2964+1,62742 |  | 7.9238 | [18 empty] | VV | 0
33 | 979990112R00 | Poplatek za skládku suti-obal.kam.-asfalt do 30x30 | t | 141.822 |  | 0 |  | 0 |  | 0 | 21 | 0 | 0 | 0 | 0 | 0 |  |  | 0 | 0 |  |  | POL1_0
|  | 141,82203 |  | 141.822 | [18 empty] | VV | 0
Díl: | 99 | Staveništní přesun hmot |  |  |  | 0 |  | 0 |  | 0 |  | 0 |  | 0 |  | 0 |  |  |  | 15.58 |  |  | DIL
34 | 998225111R00 | Přesun hmot, pozemní komunikace, kryt živičný | t | 973.6646 |  | 0 |  | 0 |  | 0 | 21 | 0 | 0 | 0 | 0 | 0 |  |  | 0.016 | 15.58 |  |  | POL1_0
|  | Zemní práce:0 | [20 empty] | VV | 0
|  | Komunikace:863,95090 |  | 863.9509 | [18 empty] | VV | 0
|  | Trubní vedení:18,24226 |  | 18.2423 | [18 empty] | VV | 0
|  | Doplňující práce na komunikacci:91,47147 |  | 91.4715 | [18 empty] | VV | 0
[21 empty] | 15 | 21
| 26 |  |  |  |  | 0 | [14 empty] | 0 | 0 | SUM
33
POPUZIV
END