## Položkový rozpočet
Stavba : |  |  | 490 - Habartov-požární zbrojnice
Objekt : |  |  | 4900020 - Zdravotně technické instalace
Poř. | Číslo položky |  | Název položky | m.j. | Výměra | Cena/mj | Cena celkem | Hmotnost
1 | ZEMNI PRACE STAVEBNI
1 | C13220-1101 |  | Hlb rýh 60cm horn 3 100m3 * | m3 | 0.39 |  | 0 | 0
|  | + | 0.75*1.3*0.4 |  |  | 0.39
2 | C13220-1109 |  | Přípl za lepivost rýh v hor.3 * | m3 | 0.39 |  | 0 | 0
3 | C16270-1105 |  | Vodorovné přem.výkopku do 10000m1-4* | m3 | 0.273 |  | 0 | 0
|  | * | lože
|  | + | 1.3*0.4*0.1 |  |  | 0.052
|  | * | obsyp
|  | + | 1.3*0.4*0.425 |  |  | 0.221
4 | C16270-1109/00 |  | Příplatek zkd 1000m tř.1-4 | m3 | 1.365 |  | 0 | 0
|  | + | 0.273*5 |  |  | 1.365
5 | C17120-1201 |  | Uložení sypaniny na skládku * | m3 | 0.273 |  | 0 | 0
6 | 90000006 |  | Poplatek za skládku - zemina | t | 0.546 |  | 0 | 0
|  | + | 0.273*2 |  |  | 0.546
7 | C17410-1101 |  | Zásyp zhutnění jam * | m3 | 0.117 |  | 0 | 0
|  | + | 0.39-0.273 |  |  | 0.117
8 | C17510-1101 |  | Obsyp potr bez prohoz sypaniny * | m3 | 0.204 |  | 0 | 0
|  | + | 0.221-1.3*3.14*0.065*0.065 |  |  | 0.204
9 | 58155332 |  | Písek maltový Božíčany | t | 0.382 |  | 0 | 0.382
|  | + | 0.204*1.67*1.1*1.02 |  |  | 0.382
Oddíl celkem | [6 empty] | 0 | 0.382
4 | VODOROVNE KONSTRUKCE
10 | R45157-3111/03 |  | Lože výkopu z písku Božíčany * | m3 | 0.052 |  | 0 | 0.09832
Oddíl celkem | [6 empty] | 0 | 0.09832
6 | UPRAVY POVRCHU
11 | C63131-2141 |  | Doplnění mazaniny BP rýhy | m3 | 0.09 |  | 0 | 0.20349
|  | + | 1.5*0.4*0.15 |  |  | 0.09
Oddíl celkem | [6 empty] | 0 | 0.20349
97 | BOURANI
12 | C97404-2567 |  | Rýhy dlažba B monol hl 15cm š 30cm | m | 1.5 |  | 0 | 0
13 | C97404-2569 |  | Přípl zkd 10cm hl 15cm | m | 1.5 |  | 0 | 0
14 | C97908-1111 |  | Odvoz suti na skládku do 1km * | t | 0.19 |  | 0 | 0
15 | C97908-1121/01 |  | Odvoz suti na skládku za další 1km | t | 2.66 |  | 0 | 0
|  | + | 0.19*14 |  |  | 2.66
16 | 90000008 |  | Poplatek za skládku - beton, cihla | t | 0.19 |  | 0 | 0
Oddíl celkem | [6 empty] | 0 | 0
99 | PRESUN HMOT
17 | C99928-1111 |  | Přesun hm v.do 25m * | t | 0.684 |  | 0 | 0
Oddíl celkem | [6 empty] | 0 | 0
713 | IZOLACE TEPELNE
18 | C71346-2112/99 |  | Izol potrubí skruž PE spona DN 20 | m | 10.5 |  | 0 | 0.00032
|  | + | 8+2.5 |  |  | 10.5
19 | 28770192 |  | Izolace PE návlek.D 22/5 | m | 8 |  | 0 | 0
20 | 28770193 |  | Izolace PE návlek.D 22/13 | m | 2.5 |  | 0 | 0
Oddíl celkem | [6 empty] | 0 | 0.00032
721 | VNITRNI KANALIZACE
21 | C72117-0965 |  | Potrubí PVC odpadní propojení D 110 | kus | 2 |  | 0 | 0.01548
22 | C72117-3401/98 |  | Potrubí z PVC KG Systém | m | 1.5 |  | 0 | 0.00189
ležaté hrdlové DN 100,tl. 3,0 mm
|  | + | 0.9+0.6 |  |  | 1.5
23 | C72117-4025/98 |  | Potrubí z PP HT Systém | m | 4.5 |  | 0 | 0.05765
odpadní hrdlové DN 100
|  | + | 1.4+0.5+2.6 |  |  | 4.5
24 | C72117-4041/98 |  | Potrubí z PP HT Systém | m | 1 |  | 0 | 0.00067
připojovací hrdlové DN 32
25 | C72117-4042/98 |  | Potrubí z PP HT Systém | m | 0.5 |  | 0 | 0.00042
připojovací hrdlové DN 40
26 | C72117-4043/98 |  | Potrubí z PP HT Systém | m | 3.5 |  | 0 | 0.00354
připojovací hrdlové DN 50
27 | 28770271 |  | Čisticí kus HT D 110mm | ks | 2 |  | 0 | 0.0024
28 | 28614164 |  | Zátka HTM DN 100mm | ks | 1 |  | 0 | 0
29 | C72119-4103 |  | Vyvedení kanal výpustek D 32 | kus | 1 |  | 0 | 0
30 | C72119-4104 |  | Vyvedení kanal výpustek D 40 | kus | 1 |  | 0 | 0
31 | C72119-4105 |  | Vyvedení kanal výpustek D 50 | kus | 1 |  | 0 | 0
32 | C72119-4109 |  | Vyvedení kanal výpustek D 110 | kus | 1 |  | 0 | 0
33 | R72122-1202 |  | Mtž kapkového sifonu | ks | 1 |  | 0 | 0.00573
34 | 28701164 |  | Sifon odkapáv.+sifon DN 32 | ks | 1 |  | 0 | 0.005
35 | C72129-0111 |  | Zkouška těs kanal vodou -DN 125 | m | 11 |  | 0 | 0
|  | + | 1.5+4.5+1+0.5+3.5 |  |  | 11
36 | C99872-1101 |  | Přesun hm kanalizace výška 6m * | t | 0.093 |  | 0 | 0
Oddíl celkem | [6 empty] | 0 | 0.09278
722 | VNITRNI VODOVOD
37 | C72217-0942 |  | Potrubí PPr spojka K 285 G 1/2 | kus | 1 |  | 0 | 0.00017
38 | R72217-1221/02 |  | Potrubí PPR D 20/2,8 PN 16 | m | 8 |  | 0 | 0.00216
|  | * | studená
|  | + | 0.9+1+1.45+1.1+1.15+0.65+0.25+0.75+0.75 |  |  | 8
39 | R72217-1221/03 |  | Potrubí PPR s Al fólií D20x2,8 PN 16 | m | 2.5 |  | 0 | 0.00068
|  | * | teplá ve stěně
|  | + | 0.7*2+0.8+0.3 |  |  | 2.5
40 | C72219-0401 |  | Upev vypust DN 15 | kus | 6 |  | 0 | 0
|  | + | 2*2+1+1 |  |  | 6
41 | C72222-0111 |  | Nástěnka K 247 G 1/2 | kus | 2 |  | 0 | 0.00166
42 | C72222-0121 |  | Nástěnka K 247 G 1/2 | par | 2 |  | 0 | 0.00392
43 | C72229-0226 |  | Zkouška tlak potr -DN 50 | m | 10.5 |  | 0 | 0.00189
|  | + | 8+2.5 |  |  | 10.5
44 | C72229-0234 |  | Proplach a dezinfekce -DN 80 | m | 10.5 |  | 0 | 0.00011
45 | C99872-2101 |  | Přesun hm vodovod výška 6m * | t | 0.011 |  | 0 | 0
Oddíl celkem | [6 empty] | 0 | 0.01059
725 | ZARIZOVACI PREDMETY
46 | C72512-9201 |  | Mtž pisoár zách -nádrž | soub | 1 |  | 0 | 0.00381
47 | 64297035 |  | Pisoár.s radar.splachováním | ks | 1 |  | 0 | 0.008
včetně instal.sady, sifonu a sítka
48 | 64297147 |  | Zdroj napájecí pro max.5 pisoár | ks | 1 |  | 0 | 0
49 | C72521-9401 |  | Mtž umyvadel du na šroub do zdi | soub | 1 |  | 0 | 0.00139
50 | 64297129 |  | Umyvadlo ker.š.55cm | ks | 1 |  | 0 | 0.012
51 | R72533-3350 |  | Montáž výlevky | soub | 1 |  | 0 | 0.02595
52 | 64296248 |  | Výlevka JIKA-MIRA 5104.6 vč.mřížky | ks | 1 |  | 0 | 0.04
53 | R72553-0113 |  | Montáž el.průt.ohřívače vody 3,5kw | soub | 1 |  | 0 | 0.00638
54 | 54199362 |  | El.zásob.ohřívač tlak.10l | ks | 1 |  | 0 | 0.05
55 | C72581-0401 |  | Ventil rohový -trub T 66 G 1/2 | soub | 2 |  | 0 | 0.0005
56 | C72581-0406 |  | Ventil rohový +trub T 70 G 1/2 | soub | 1 |  | 0 | 0.0003
57 | C72582-9201 |  | Mtž bat umyv a dřez nást chrom | kus | 1 |  | 0 | 0.00012
58 | 55199940 |  | Nástěn.dřez.baterie+ram.300mm | ks | 1 |  | 0 | 0.002
59 | C72582-9301 |  | Mtž baterie umyv a dřez stojánkG1/2 | kus | 1 |  | 0 | 4e-05
60 | 55199800 |  | Baterie umyv.stoj.pák.s ker.kartuší | ks | 1 |  | 0 | 0.003
61 | C72586-9101 |  | Mtž uzávěrka zápach -D 40 umyv | kus | 1 |  | 0 | 0.00017
62 | 55196150 |  | Sifon umyvadlovy chrom DN 40mm | ks | 1 |  | 0 | 0.0005
63 | C72598-0122 |  | Dvířka T 3622 z PH 15/30 | kus | 2 |  | 0 | 0.00054
64 | C99872-5101 |  | Zařiz předm přesun hmot výška -6m | t | 0.155 |  | 0 | 0
Oddíl celkem | [6 empty] | 0 | 0.1547
998 | DOPOČTY PRIRAZEK
65 | C0941/01 |  | Vrn HSV - zednické výpomoce | kpl | 1 |  | 0 | 0
66 | C0942 |  | VRN HSV - zařízení staveniště 2,3% | TKč |  | 23 | 0 | 0
/zadá se absol.částka základny/
Oddíl celkem | [6 empty] | 0 | 0
REKAPITULACE: |  |  |  |  | 21% |  | Celkem | Hmotnost
| Cena bez DPH: |  |  |  | 0 |  | 0
| Daň z přidané hodnoty: |  |  |  | 0 |  | 0
| Cena včetně DPH: |  |  |  | 0 |  | 0 | 0.9422

## Rekapitulace
Ing.Michaela Pelikánová |  |  | 2021-01-08
R E K A P I T U L A C E
NABÍDKOVÉHO ROZPOČTU VČ. VÝKAZU VÝMĚR
Stavba : | 490 - Habartov-požární zbrojnice
Objekt : | 4900020 - Zdravotně technické instalace
Číslo | Název stavebního oddílu | Nabídková cena | Hmotnost
1 | ZEMNI PRACE STAVEBNI | 0 | 0.382
4 | VODOROVNE KONSTRUKCE | 0 | 0.09832
6 | UPRAVY POVRCHU | 0 | 0.20349
97 | BOURANI | 0 | 0
99 | PRESUN HMOT | 0 | 0
713 | IZOLACE TEPELNE | 0 | 0.00032
721 | VNITRNI KANALIZACE | 0 | 0.09278
722 | VNITRNI VODOVOD | 0 | 0.01059
725 | ZARIZOVACI PREDMETY | 0 | 0.1547
998 | DOPOČTY PRIRAZEK | 0 | 0
REKAPITULACE: |  | Cena celkem | Hmotnost
| Cena bez DPH: | 0
| DPH 21%: | 0
| Cena včetně DPH: | 0 | 0.9422

## Krycí list
NORMEX MANAGER |  |  |  |  | (C) NORMEX Praha
Rozpočet a NZ |  |  |  |  | software & normy
Ing.Michaela Pelikánová
VÝKAZ VÝMĚR
| Stavba: | 490 - Habartov-požární zbrojnice
| Objekt: | 4900020 - Zdravotně technické instalace
| Středisko: | 95 - Projektové práce Ing.M.Pelikánová
| Cena včetně DPH : | 0 | Kč
| Cena bez DPH: | 0 | Kč
| 21% daň z PH : | 0 | Kč
| Hmotnost : | 0.9422 | T
|  |  |  | Zpracoval: | Hlaváčková
|  |  |  | Dne: | 2021-01-08