## Krycí list VZT
#RTSROZP# | Slepý rozpočet
| Zakázka: |  |  | Habartov požární zbrojnice -- VZDUCHOTECHNIKA
Objekt:
Rozpočet:
| Objednatel: | [5 empty] | IČ:
DIČ:
| Projektant: | [5 empty] | IČ:
DIČ:
| Zhotovitel: | [5 empty] | IČ:
DIČ:
Vypracoval:
| Rozpis ceny | [6 empty] | Celkem
HSV | HSV | [6 empty] | 0
PSV | PSV | [6 empty] | 0
MON | MON | [6 empty] | 0
VN | Vedlejší náklady | [6 empty] | 0
ON | Ostatní náklady | [6 empty] | 0
| Celkem | [6 empty] | 0
Rekapitulace daní
| Základ pro sníženou DPH |  |  | 15 | % | 0 |  |  | Kč
| Základ pro základní DPH |  |  | 21 | % | 0 |  |  | Kč
| Cena celkem bez DPH |  |  |  |  | 0 |  |  | Kč
|  | v |  |  | dne
|  |  | Za zhotovitele |  |  |  | Za objednatele
Rekapitulace dílčích částí
#CASTI>> | Číslo | Název |  |  | Základ pro sníženou DPH | Základ pro základní DPH | DPH celkem | Cena celkem | %
1 |  |  |  |  | 0 | 14354111 |  | 14354111 | 100
| Celkem za stavbu |  |  |  | 0 | 14354111 | 0 | 14354111 | 100
Rekapitulace dílů
| Číslo | Název |  |  | Typ dílu |  |  | Celkem
| 728-01 | Zařízení č.1 - odtah |  |  | PSV |  |  | 0
| 728-02 | Zařízení č.2 - odtah |  |  | PSV |  |  | 0
| 728-03 | Zařízení č.3 - odtah |  |  | PSV |  |  | 0
| 799 | Ostatní náklady a zkoušky |  |  | PSV |  |  | 0
| Cena celkem | [6 empty] | 0
Note on C13: PSČ
Note on D11: Název
Note on D12: Ulice
Note on D13: Ulice
Note on I11: IČO
Note on I12: DIČ

## Položky VZT
Habartov požární zbrojnice - Vzduchotechnika
Slepý rozpočet
Poř.číslo | Popis položky | Rozměry, popis | MJ | Množství | Jedn.cena dodávky | Jedn.cena montáže | Jedn.cena celkem | Cena celkem
728-01 | Zař. č. 1 - odtah
728-01.11 | Zpětná klapka kruhová | ZK ø150 | kus | 1 | 0 | 0 | 0 | 0
728-01.12 | Protidešťová žaluzie | 315x315 | kus | 1 | 0 | 0 | 0 | 0
728-01.13 | Vnitřní krycí mřížka | 315x315 | kus | 1 | 0 | 0 | 0 | 0
728-01.14 | Jednostranná odbočka 45° | ø250-ø250-ø180/450 | kus | 1 | 0 | 0 | 0 | 0
728-01.15 | Jednostranná odbočka 90° | ø180-ø180-ø125/250 | kus | 1 | 0 | 0 | 0 | 0
728-01.16 | Jednostranná odbočka 90° | ø180-ø180-ø200/300 | kus | 1 | 0 | 0 | 0 | 0
728-01.17 | Oblouk | ø125/R125,90° | kus | 1 | 0 | 0 | 0 | 0
728-01.18 | Oblouk | ø125/R125,90° | kus | 1 | 0 | 0 | 0 | 0
728-01.19 | Oblouk | ø200/R200,90° | kus | 1 | 0 | 0 | 0 | 0
728-01.20 | Oblouk | ø250/R180,90° | kus | 2 | 0 | 0 | 0 | 0
728-01.21 | Odskok oblouk+přímý kus+oblouk | 2xø200,R200/270,60° | kus | 1 | 0 | 0 | 0 | 0
728-01.22 | Osový přechod | ø180-ø125/160 | kus | 2 | 0 | 0 | 0 | 0
728-01.23 | Osový přechod | ø200-ø150/150 | kus | 1 | 0 | 0 | 0 | 0
728-01.24 | Osový přechod | ø250-ø150/150 | kus | 1 | 0 | 0 | 0 | 0
728-01.25 | Přímá trouba | ø125 | m | 1 | 0 | 0 | 0 | 0
728-01.26 | Přímá trouba | ø150 | m | 1 | 0 | 0 | 0 | 0
728-01.27 | Přímá trouba | ø200 | m | 1 | 0 | 0 | 0 | 0
728-01.28 | Přímá trouba | ø250 | m | 1 | 0 | 0 | 0 | 0
| Zař.č.1 celkem | [6 empty] | 0
728-02 | Zař. č. 2 - odtah
728-02.21 | Kuchyňská digestoř 600x600 | VIDA XL, Q = 550 m3/h | kus | 1 | 0 | 0 | 0 | 0
728-02.22 | Oblouk | ø180/R180,45° | kus | 1 | 0 | 0 | 0 | 0
728-02.23 | Spiro-oblouk | ø180/R180,60° | kus | 2 | 0 | 0 | 0 | 0
728-02.24 | Odskok oblouk+přímý kus+oblouk | 2xø180,R180/270,60° | kus | 1 | 0 | 0 | 0 | 0
728-02.25 | Přímá trouba | ø180 | m | 1 | 0 | 0 | 0 | 0
728-02.26 | Spiro-přímá trouba | ø180/954 | m | 1 | 0 | 0 | 0 | 0
| Zař.č.1 celkem | [6 empty] | 0
728-03 | Zař. č. 3 - odtah
728-03.31 | Axiální ventilátor | APP250S, Q=1300 m3/h, dp=80 Pa | kus | 1 | 0 | 0 | 0 | 0
728-03.32 | Časový spínač nastavitelný | DT 4 | kus | 1 | 0 | 0 | 0 | 0
728-03.33 | Zpětná klapka kruhová | ZK ø280 | kus | 1 | 0 | 0 | 0 | 0
728-03.34 | Protidešťová žaluzie | 280x280 | kus | 1 | 0 | 0 | 0 | 0
728-03.35 | Odsávací mřížka | VPKR, 200x200 | kus | 1 | 0 | 0 | 0 | 0
728-03.36 | Vnitřní krycí mřížka | 200x200 | kus | 1 | 0 | 0 | 0 | 0
728-03.37 | Mřížka s regulací R1 | 825x125 | kus | 2 | 0 | 0 | 0 | 0
728-03.38 | Oblouk | ø280/R280,90° | kus | 1 | 0 | 0 | 0 | 0
728-03.39 | Osový přechod | ø280-ø200/210 | kus | 1 | 0 | 0 | 0 | 0
728-03.40 | Přímá trouba | ø200 | m | 1 | 0 | 0 | 0 | 0
728-03.41 | Přímá trouba | ø280 | m | 1 | 0 | 0 | 0 | 0
| Zař.č.1 celkem | [6 empty] | 0
799 | Ostatní náklady a zkoušky
799-01 | Komplexní vyzkoušení všech zařízení, s vypracováním výchozí revizní zprávy |  | kpl | 1 | 0 | 0 | 0 | 0
799-02 | Podružný montážní a závěsný materiál |  | kpl | 1 | 0 | 0 | 0 | 0
799-03 | Projekt skutečného provedení, 3xCD + 2paré |  | kpl | 1 | 0 | 0 | 0 | 0
799-04 | Vedlejší náklady a dopravné |  | kpl | 1 | 0 | 0 | 0 | 0
| Zař.č.1 celkem | [6 empty] | 0