## Rekapitulace stavby
Export Komplet | [24 empty] | VZ | 2.0 | ZAMOK |  |  |  |  | False | False | {32f77263-9891-4be4-9487-2849b5e00012}
[31 empty] | 0,01 | 21
[31 empty] | 0,01 | 15
|  | REKAPITULACE STAVBY | [15 empty] | v --- níže se nacházejí doplnkové a pomocné údaje k sestavám --- v | [11 empty] | Návod na vyplnění | 0,001
|  | Kód: |  |  |  |  | 18_195_III | [22 empty] | Měnit lze pouze buňky se žlutým podbarvením! 1) v Rekapitulaci stavby vyplňte údaje o Uchazeči (přenesou se do ostatních sestav i v jiných listech) 2) na vybraných listech vyplňte v sestavě Soupis prací ceny u položek | 0,01
|  | Stavba: |  |  |  |  | Jáchymov - Rekonstrukce ulice Palackého - Etapa č.III | [23 empty] | 0,01
|  | KSO: | [11 empty] | CC-CZ: | [16 empty] | 0,01
|  | Místo: |  |  |  |  | Jáchymov | [6 empty] | Datum: |  | 23. 10. 2019 | [14 empty] | 0,01
0,01
|  | Zadavatel: | [11 empty] | IČ: | [16 empty] | 0,01
|  |  | Město Jáchymov | [10 empty] | DIČ: | [16 empty] | 0,01
0,01
|  | Uchazeč: | [11 empty] | IČ: |  | Vyplň údaj | [14 empty] | 0,01
|  |  | Vyplň údaj | [10 empty] | DIČ: |  | Vyplň údaj | [14 empty] | 0,01
False
|  | Projektant: | [11 empty] | IČ: | [16 empty] | False
|  |  | AZ Consult spol. s r.o. | [10 empty] | DIČ: | [16 empty] | True
0,01
|  | Zpracovatel: | [11 empty] | IČ: | [16 empty] | 0,01
|  |  | Lucie Wojčiková | [10 empty] | DIČ: | [16 empty] | False
Poznámka:
Soupis prací je sestaven s využitím Cenové soustavy ÚRS. Položky, které pochází z této cenové soustavy, jsou ve sloupci 'Cenová soustava' označeny popisem 'CS ÚRS' a úrovní příslušného kalendářního pololetí. Veškeré další informace vymezující popis a podmínky použití těchto položek z Cenové soustavy, které nejsou uvedeny přímo v soupisu prací, jsou neomezeně dálkově k dispozici na www.cs-urs.cz, sekce Cenové a technické podmínky.
|  | Cena bez DPH | [11 empty] | 0
[8 empty] | Sazba daně |  | Základ daně |  |  |  | Výše daně
|  | DPH |  | základní |  |  |  | 21% |  | 0 |  |  |  | 0
|  |  |  | snížená |  |  |  | 15% |  | 0 |  |  |  | 0
|  |  |  | zákl. přenesená |  |  |  | 21% |  | 0 |  |  |  | 0
|  |  |  | sníž. přenesená |  |  |  | 15% |  | 0 |  |  |  | 0
|  |  |  | nulová |  |  |  | 0% |  | 0 |  |  |  | 0
|  | Cena s DPH | [6 empty] | v |  | CZK |  |  | 0
REKAPITULACE OBJEKTŮ STAVBY A SOUPISŮ PRACÍ
| Kód: | [6 empty] | 18_195_III
| Stavba: | [6 empty] | Jáchymov - Rekonstrukce ulice Palackého - Etapa č.III
| Místo: | [6 empty] | Jáchymov |  |  |  |  | Datum: |  | 23. 10. 2019
| Zadavatel: | [6 empty] | Město Jáchymov |  |  |  |  | Projektant: |  | AZ Consult spol. s r.o. |  |  | Informatívní údaje z listů zakázek
| Uchazeč: | [11 empty] | Zpracovatel: |  | Lucie Wojčiková
| Kód |  |  |  | Popis | [6 empty] | Cena bez DPH [CZK] |  |  |  | Cena s DPH [CZK] | Typ | z toho Ostat. náklady [CZK] | DPH [CZK] | Normohodiny [h] | DPH základní [CZK] | DPH snížená [CZK] | DPH základní přenesená [CZK] | DPH snížená přenesená [CZK] | Základna DPH základní | Základna DPH snížená | Základna DPH zákl. přenesená | Základna DPH sníž. přenesená | Základna DPH nulová
| Náklady stavby celkem | [10 empty] | 0 |  |  |  | 0 |  | 0 | 0 | 0 | 0 | 0 | 0 | 0 | 0 | 0 | 0 | 0 | 0 |  | D | 0 | ###NOIMPORT### | IMPORT | {32f77263-9891-4be4-9487-2849b5e00012} | {00000000-0000-0000-0000-000000000000}
/ |  | SO 101 |  |  |  | Komunikace 0,450 - 0,582 | [5 empty] | 0 |  |  |  | 0 | STA | 0 | 0 | 0 | 0 | 0 | 0 | 0 | 0 | 0 | 0 | 0 | 0 |  |  | 1 |  | IMPORT | {591f91bf-6eeb-4cd3-8199-70f47cffae6c} | {32f77263-9891-4be4-9487-2849b5e00012} |  | 2
/ |  | SO 201.A1 |  |  |  | TYP A - km 0,529 - 0,542 | [5 empty] | 0 |  |  |  | 0 | STA | 0 | 0 | 0 | 0 | 0 | 0 | 0 | 0 | 0 | 0 | 0 | 0 |  |  | 1 |  | IMPORT | {0441a0ea-6ef3-4282-9fc5-e5d14b06e069} | {32f77263-9891-4be4-9487-2849b5e00012} | 822 29 | 2
/ |  | SO 201.A2 |  |  |  | TYP A - km 0,564 - 0,584 | [5 empty] | 0 |  |  |  | 0 | STA | 0 | 0 | 0 | 0 | 0 | 0 | 0 | 0 | 0 | 0 | 0 | 0 |  |  | 1 |  | IMPORT | {35884601-5380-490a-9181-468869220967} | {32f77263-9891-4be4-9487-2849b5e00012} | 822 29 | 2
/ |  | SO 201.C |  |  |  | TYP C - km 0,449 - 0,522 | [5 empty] | 0 |  |  |  | 0 | STA | 0 | 0 | 0 | 0 | 0 | 0 | 0 | 0 | 0 | 0 | 0 | 0 |  |  | 1 |  | IMPORT | {cd290421-656b-4945-861a-024c4c7a1350} | {32f77263-9891-4be4-9487-2849b5e00012} |  | 2
/ |  | SO 401 |  |  |  | Veřejné osvětlení | [5 empty] | 0 |  |  |  | 0 | STA | 0 | 0 | 0 | 0 | 0 | 0 | 0 | 0 | 0 | 0 | 0 | 0 |  |  | 1 |  | IMPORT | {e06b2470-f203-4dda-b14a-f31af5cbb35a} | {32f77263-9891-4be4-9487-2849b5e00012} |  | 2
/ |  | SO 501 |  |  |  | Přeložky STL plynovodu | [5 empty] | 0 |  |  |  | 0 | STA | 0 | 0 | 0 | 0 | 0 | 0 | 0 | 0 | 0 | 0 | 0 | 0 |  |  | 1 |  | IMPORT | {906bee74-100a-489b-b870-f5179342a2d0} | {32f77263-9891-4be4-9487-2849b5e00012} |  | 2
/ |  | VON |  |  |  | Vedlejší a ostatní náklady | [5 empty] | 0 |  |  |  | 0 | VON | 0 | 0 | 0 | 0 | 0 | 0 | 0 | 0 | 0 | 0 | 0 | 0 |  |  | 1 |  | IMPORT | {2c562362-e344-47c3-971c-d4f3c2361bd7} | {32f77263-9891-4be4-9487-2849b5e00012} | 822 29 | 2

## SO 101 - Komunikace 0,450...
{591f91bf-6eeb-4cd3-8199-70f47cffae6c}
2
| KRYCÍ LIST SOUPISU PRACÍ | [7 empty] | v --- níže se nacházejí doplnkové a pomocné údaje k sestavám --- v | [8 empty] | False
Stavba:
Jáchymov - Rekonstrukce ulice Palackého - Etapa č.III
Objekt:
SO 101 - Komunikace 0,450 - 0,582
| KSO: |  |  |  |  | CC-CZ:
| Místo: |  | Jáchymov |  |  | Datum: | 23. 10. 2019
| Zadavatel: |  |  |  |  | IČ:
|  | Město Jáchymov |  |  |  | DIČ:
| Uchazeč: |  |  |  |  | IČ: | Vyplň údaj
|  | Vyplň údaj |  |  |  | DIČ: | Vyplň údaj
| Projektant: |  |  |  |  | IČ:
|  | AZ Consult spol. s r.o. |  |  |  | DIČ:
| Zpracovatel: |  |  |  |  | IČ:
|  | Lucie Wojčiková |  |  |  | DIČ:
Poznámka:
Soupis prací je sestaven s využitím Cenové soustavy ÚRS. Položky, které pochází z této cenové soustavy, jsou ve sloupci 'Cenová soustava' označeny popisem 'CS ÚRS' a úrovní příslušného kalendářního pololetí. Veškeré další informace vymezující popis a podmínky použití těchto položek z Cenové soustavy, které nejsou uvedeny přímo v soupisu prací, jsou neomezeně dálkově k dispozici na www.cs-urs.cz, sekce Cenové a technické podmínky.
| Cena bez DPH | [5 empty] | 0
|  |  | Základ daně |  |  | Sazba daně | Výše daně
| DPH | základní | 0 |  |  | 21% | 0
|  | snížená | 0 |  |  | 15% | 0
|  | zákl. přenesená | 0 |  |  | 21% | 0
|  | sníž. přenesená | 0 |  |  | 15% | 0
|  | nulová | 0 |  |  | 0% | 0
| Cena s DPH |  |  | v | CZK |  | 0
REKAPITULACE ČLENĚNÍ SOUPISU PRACÍ
Stavba:
Jáchymov - Rekonstrukce ulice Palackého - Etapa č.III
Objekt:
SO 101 - Komunikace 0,450 - 0,582
Místo: |  |  | Jáchymov |  |  | Datum: | 23. 10. 2019
Zadavatel: |  |  | Město Jáchymov |  |  | Projektant: | AZ Consult spol. s r.o.
Uchazeč: |  |  | Vyplň údaj |  |  | Zpracovatel: | Lucie Wojčiková
Kód dílu - Popis | [6 empty] | Cena celkem [CZK]
Náklady stavby celkem | [6 empty] | 0 | [11 empty] | -1
| HSV - Práce a dodávky HSV | [5 empty] | 0
| 1 - Zemní práce | [5 empty] | 0
| 2 - Zakládání | [5 empty] | 0
| 4 - Vodorovné konstrukce | [5 empty] | 0
| 5 - Komunikace pozemní | [5 empty] | 0
| 8 - Trubní vedení | [5 empty] | 0
| 9 - Ostatní konstrukce a práce, bourání | [5 empty] | 0
| 997 - Přesun sutě | [5 empty] | 0
| 998 - Přesun hmot | [5 empty] | 0
| PSV - Práce a dodávky PSV | [5 empty] | 0
| 711 - Izolace proti vodě, vlhkosti a plynům | [5 empty] | 0
| 721 - Zdravotechnika - vnitřní kanalizace | [5 empty] | 0
| 783 - Dokončovací práce - nátěry | [5 empty] | 0
| 789 - Povrchové úpravy ocelových konstrukcí a technologických zařízení | [5 empty] | 0
SOUPIS PRACÍ
Stavba:
Jáchymov - Rekonstrukce ulice Palackého - Etapa č.III
Objekt:
SO 101 - Komunikace 0,450 - 0,582
Místo: |  |  | Jáchymov |  |  | Datum: | 23. 10. 2019
Zadavatel: |  |  | Město Jáchymov |  |  | Projektant: | AZ Consult spol. s r.o.
Uchazeč: |  |  | Vyplň údaj |  |  | Zpracovatel: | Lucie Wojčiková
PČ | Typ | Kód | Popis | MJ | Množství | J.cena [CZK] | Cena celkem [CZK] | Cenová soustava |  | DPH | J. Nh [h] | Nh celkem [h] | J. hmotnost [t] | Hmotnost celkem [t] | J. suť [t] | Suť Celkem [t]
Náklady soupisu celkem | [6 empty] | 0 |  |  |  |  | 0 |  | 577.275 |  | 633.525 |  | D | -1 | [10 empty] | 0
| D | HSV | Práce a dodávky HSV |  |  |  | 0 |  |  |  |  | 0 |  | 573.5965 |  | 633.525 | 1 | D | 0 |  |  |  | ROZPOCET | [6 empty] | 0
| D | 1 | Zemní práce |  |  |  | 0 |  |  |  |  | 0 |  | 369.6972 |  | 572.475 | 1 | D | 1 |  |  |  | ROZPOCET | [6 empty] | 0
1 | K | 112151116 | Pokácení stromu směrové v celku s odřezáním kmene a s odvětvením průměru kmene přes 600 do 700 mm | kus | 1 |  | 0 | CS ÚRS 2019 02 |  | základní |  | 0 | 0 | 0 | 0 | 0 | 4 | K | 2 |  |  |  | ROZPOCET | 0 | 0 | 0 | 0 | 0 | 1 | 0 | 4 | -907409339
2 | K | 112201116 | Odstranění pařezu v rovině nebo na svahu do 1:5 o průměru pařezu na řezné ploše přes 600 do 700 mm | kus | 1 |  | 0 | CS ÚRS 2019 02 |  | základní |  | 0 | 0 | 0 | 0 | 0 | 4 | K | 2 |  |  |  | ROZPOCET | 0 | 0 | 0 | 0 | 0 | 1 | 0 | 4 | -1087062677
110 | K | 112201124 | Odstranění pařezu v rovině nebo na svahu do 1:5 o průměru pařezu na řezné ploše přes 1400 do 1500 mm | kus | 1 |  | 0 | CS ÚRS 2019 02 |  | základní |  | 0 | 0 | 0 | 0 | 0 | 4 | K | 2 |  |  |  | ROZPOCET | 0 | 0 | 0 | 0 | 0 | 1 | 0 | 4 | 506577712
| VV |  | 1 "samostatný pařez |  | 1 | [12 empty] | VV | 2 | 2 | True | 1 | ROZPOCET
3 | K | 113106171 | Rozebrání dlažeb a dílců vozovek a ploch s přemístěním hmot na skládku na vzdálenost do 3 m nebo s naložením na dopravní prostředek, s jakoukoliv výplní spár ručně ze zámkové dlažby s ložem z kameniva | m2 | 5 |  | 0 | CS ÚRS 2019 02 |  | základní |  | 0 | 0 | 0 | 0.295 | 1.475 | 4 | K | 2 |  |  |  | ROZPOCET | 0 | 0 | 0 | 0 | 0 | 1 | 0 | 4 | 1276155816
4 | K | 113107222 | Odstranění podkladů nebo krytů strojně plochy jednotlivě přes 200 m2 s přemístěním hmot na skládku na vzdálenost do 20 m nebo s naložením na dopravní prostředek z kameniva hrubého drceného, o tl. vrstvy přes 100 do 200 mm | m2 | 571 |  | 0 | CS ÚRS 2019 02 |  | základní |  | 0 | 0 | 0 | 0.29 | 165.59 | 4 | K | 2 |  |  |  | ROZPOCET | 0 | 0 | 0 | 0 | 0 | 1 | 0 | 4 | 1816042058
| VV |  | 568,0+3,0 |  | 571 | [12 empty] | VV | 2 | 2 | True | 1 | ROZPOCET
5 | K | 113107245 | Odstranění podkladů nebo krytů strojně plochy jednotlivě přes 200 m2 s přemístěním hmot na skládku na vzdálenost do 20 m nebo s naložením na dopravní prostředek živičných, o tl. vrstvy přes 200 do 250 mm | m2 | 571 |  | 0 | CS ÚRS 2019 02 |  | základní |  | 0 | 0 | 0 | 0.582 | 332.322 | 4 | K | 2 |  |  |  | ROZPOCET | 0 | 0 | 0 | 0 | 0 | 1 | 0 | 4 | 296149352
| VV |  | 568,0+3,0 |  | 571 | [12 empty] | VV | 2 | 2 | True | 1 | ROZPOCET
6 | K | 113154353 | Frézování živičného podkladu nebo krytu s naložením na dopravní prostředek plochy přes 1 000 do 10 000 m2 s překážkami v trase pruhu šířky do 1 m, tloušťky vrstvy 50 mm | m2 | 571 |  | 0 | CS ÚRS 2019 02 |  | základní |  | 0 | 6e-05 | 0.03426 | 0.128 | 73.088 | 4 | K | 2 |  |  |  | ROZPOCET | 0 | 0 | 0 | 0 | 0 | 1 | 0 | 4 | -609375692
| VV |  | 568,0+3,0 |  | 571 | [12 empty] | VV | 2 | 2 | True | 1 | ROZPOCET
7 | K | 121101103 | Sejmutí ornice nebo lesní půdy s vodorovným přemístěním na hromady v místě upotřebení nebo na dočasné či trvalé skládky se složením, na vzdálenost přes 100 do 250 m | m3 | 29.25 |  | 0 | CS ÚRS 2019 02 |  | základní |  | 0 | 0 | 0 | 0 | 0 | 4 | K | 2 |  |  |  | ROZPOCET | 0 | 0 | 0 | 0 | 0 | 1 | 0 | 4 | 1495945317
| VV |  | 1,5*130,0*0,15 |  | 29.25 | [12 empty] | VV | 2 | 2 | True | 1 | ROZPOCET
8 | K | 122201102 | Odkopávky a prokopávky nezapažené s přehozením výkopku na vzdálenost do 3 m nebo s naložením na dopravní prostředek v hornině tř. 3 přes 100 do 1 000 m3 | m3 | 268.588 |  | 0 | CS ÚRS 2019 02 |  | základní |  | 0 | 0 | 0 | 0 | 0 | 4 | K | 2 |  |  |  | ROZPOCET | 0 | 0 | 0 | 0 | 0 | 1 | 0 | 4 | 1132507568
| VV |  | (105+15)*0,47+120*0,25 "zbývající výkop" |  | 86.4 | [12 empty] | VV | 2 | 2 | True | 0 | ROZPOCET
| VV |  | 362,5*0,5 "výměna AZ" |  | 181.25 | [12 empty] | VV | 2 | 2 | True | 0 | ROZPOCET
| VV |  | 0,938 "plocha pod lavičkou |  | 0.938 | [12 empty] | VV | 2 | 2 | True | 0 | ROZPOCET
| VV |  | Součet |  | 268.588 | [12 empty] | VV | 2 | 4 | True | 1 | ROZPOCET
9 | K | 132201201 | Hloubení zapažených i nezapažených rýh šířky přes 600 do 2 000 mm s urovnáním dna do předepsaného profilu a spádu v hornině tř. 3 do 100 m3 | m3 | 7.277 |  | 0 | CS ÚRS 2019 02 |  | základní |  | 0 | 0 | 0 | 0 | 0 | 4 | K | 2 |  |  |  | ROZPOCET | 0 | 0 | 0 | 0 | 0 | 1 | 0 | 4 | 487896843
| VV |  | 1,1*11,70*1,5*0,3 "výkop pro přípojku UV - 30%" |  | 5.792 | [12 empty] | VV | 2 | 2 | True | 0 | ROZPOCET
| VV |  | 1,1*3,0*1,5*0,3 "výkop pro přepojení dešťových svodů" |  | 1.485 | [12 empty] | VV | 2 | 2 | True | 0 | ROZPOCET
| VV |  | Součet |  | 7.277 | [12 empty] | VV | 2 | 4 | True | 1 | ROZPOCET
10 | K | 132201209 | Hloubení zapažených i nezapažených rýh šířky přes 600 do 2 000 mm s urovnáním dna do předepsaného profilu a spádu v hornině tř. 3 Příplatek k cenám za lepivost horniny tř. 3 | m3 | 3.639 |  | 0 | CS ÚRS 2019 02 |  | základní |  | 0 | 0 | 0 | 0 | 0 | 4 | K | 2 |  |  |  | ROZPOCET | 0 | 0 | 0 | 0 | 0 | 1 | 0 | 4 | 139599957
| VV |  | 7,277*0,5 'Přepočtené koeficientem množství |  | 3.639 | [12 empty] | VV | 2 | 2 | False | 1 | ROZPOCET
11 | K | 132301201 | Hloubení zapažených i nezapažených rýh šířky přes 600 do 2 000 mm s urovnáním dna do předepsaného profilu a spádu v hornině tř. 4 do 100 m3 | m3 | 16.979 |  | 0 | CS ÚRS 2019 02 |  | základní |  | 0 | 0 | 0 | 0 | 0 | 4 | K | 2 |  |  |  | ROZPOCET | 0 | 0 | 0 | 0 | 0 | 1 | 0 | 4 | 2038566094
| VV |  | 1,1*11,70*1,5*0,7 "výkop pro přípojku UV - 70%" |  | 13.514 | [12 empty] | VV | 2 | 2 | True | 0 | ROZPOCET
| VV |  | 1,1*3,0*1,5*0,7 "výkop pro přepojení dešťových svodů" |  | 3.465 | [12 empty] | VV | 2 | 2 | True | 0 | ROZPOCET
| VV |  | Součet |  | 16.979 | [12 empty] | VV | 2 | 4 | True | 1 | ROZPOCET
12 | K | 132301209 | Hloubení zapažených i nezapažených rýh šířky přes 600 do 2 000 mm s urovnáním dna do předepsaného profilu a spádu v hornině tř. 4 Příplatek k cenám za lepivost horniny tř. 4 | m3 | 8.49 |  | 0 | CS ÚRS 2019 02 |  | základní |  | 0 | 0 | 0 | 0 | 0 | 4 | K | 2 |  |  |  | ROZPOCET | 0 | 0 | 0 | 0 | 0 | 1 | 0 | 4 | 385975380
| VV |  | 16,979*0,5 'Přepočtené koeficientem množství |  | 8.49 | [12 empty] | VV | 2 | 2 | False | 1 | ROZPOCET
13 | K | 151101101 | Zřízení pažení a rozepření stěn rýh pro podzemní vedení pro všechny šířky rýhy příložné pro jakoukoliv mezerovitost, hloubky do 2 m | m2 | 44.1 |  | 0 | CS ÚRS 2019 02 |  | základní |  | 0 | 0.00084 | 0.037044 | 0 | 0 | 4 | K | 2 |  |  |  | ROZPOCET | 0 | 0 | 0 | 0 | 0 | 1 | 0 | 4 | -1216697973
| VV |  | 11,70*1,5*2 "výkop pro přípojku UV" |  | 35.1 | [12 empty] | VV | 2 | 2 | True | 0 | ROZPOCET
| VV |  | (1*3)*2*1,5 "výkop pro napojení dešťových svodů" |  | 9 | [12 empty] | VV | 2 | 2 | True | 0 | ROZPOCET
| VV |  | Součet |  | 44.1 | [12 empty] | VV | 2 | 4 | True | 1 | ROZPOCET
14 | K | 151101111 | Odstranění pažení a rozepření stěn rýh pro podzemní vedení s uložením materiálu na vzdálenost do 3 m od kraje výkopu příložné, hloubky do 2 m | m2 | 44.1 |  | 0 | CS ÚRS 2019 02 |  | základní |  | 0 | 0 | 0 | 0 | 0 | 4 | K | 2 |  |  |  | ROZPOCET | 0 | 0 | 0 | 0 | 0 | 1 | 0 | 4 | -1820134933
15 | K | 161101101 | Svislé přemístění výkopku bez naložení do dopravní nádoby avšak s vyprázdněním dopravní nádoby na hromadu nebo do dopravního prostředku z horniny tř. 1 až 4, při hloubce výkopu přes 1 do 2,5 m | m3 | 24.255 |  | 0 | CS ÚRS 2019 02 |  | základní |  | 0 | 0 | 0 | 0 | 0 | 4 | K | 2 |  |  |  | ROZPOCET | 0 | 0 | 0 | 0 | 0 | 1 | 0 | 4 | 1383373296
| VV |  | 11,70*1,5*1,1 |  | 19.305 | [12 empty] | VV | 2 | 2 | True | 0 | ROZPOCET
| VV |  | 1*3*1,5*1,1 |  | 4.95 | [12 empty] | VV | 2 | 2 | True | 0 | ROZPOCET
| VV |  | Součet |  | 24.255 | [12 empty] | VV | 2 | 4 | True | 1 | ROZPOCET
16 | K | 162201433 | Vodorovné přemístění větví, kmenů nebo pařezů s naložením, složením a dopravou do 2000 m větví stromů listnatých, průměru kmene přes 500 do 700 mm | kus | 1 |  | 0 | CS ÚRS 2019 02 |  | základní |  | 0 | 0 | 0 | 0 | 0 | 4 | K | 2 |  |  |  | ROZPOCET | 0 | 0 | 0 | 0 | 0 | 1 | 0 | 4 | 338403378
17 | K | 162201443 | Vodorovné přemístění větví, kmenů nebo pařezů s naložením, složením a dopravou do 2000 m kmenů stromů listnatých, průměru přes 500 do 700 mm | kus | 1 |  | 0 | CS ÚRS 2019 02 |  | základní |  | 0 | 0 | 0 | 0 | 0 | 4 | K | 2 |  |  |  | ROZPOCET | 0 | 0 | 0 | 0 | 0 | 1 | 0 | 4 | -951273469
18 | K | 162201453 | Vodorovné přemístění větví, kmenů nebo pařezů s naložením, složením a dopravou do 2000 m pařezů kmenů, průměru přes 500 do 700 mm | kus | 1 |  | 0 | CS ÚRS 2019 02 |  | základní |  | 0 | 0 | 0 | 0 | 0 | 4 | K | 2 |  |  |  | ROZPOCET | 0 | 0 | 0 | 0 | 0 | 1 | 0 | 4 | -1005089592
111 | K | 16220145R | Vodorovné přemístění větví, kmenů nebo pařezů s naložením, složením a dopravou do 2000 m pařezů kmenů, průměru do 1500 mm | kus | 1 |  | 0 |  |  | základní |  | 0 | 0 | 0 | 0 | 0 | 4 | K | 2 |  |  |  | ROZPOCET | 0 | 0 | 0 | 0 | 0 | 1 | 0 | 4 | 896458666
| VV |  | 1 "samostatný pařez |  | 1 | [12 empty] | VV | 2 | 2 | True | 1 | ROZPOCET
19 | K | 162301102 | Vodorovné přemístění výkopku nebo sypaniny po suchu na obvyklém dopravním prostředku, bez naložení výkopku, avšak se složením bez rozhrnutí z horniny tř. 1 až 4 na vzdálenost přes 500 do 1 000 m | m3 | 39 |  | 0 | CS ÚRS 2019 02 |  | základní |  | 0 | 0 | 0 | 0 | 0 | 4 | K | 2 |  |  |  | ROZPOCET | 0 | 0 | 0 | 0 | 0 | 1 | 0 | 4 | 885670065
| VV |  | "na meziskládku a zpět | [14 empty] | VV | 2 | 1 | True | 0 | ROZPOCET
| VV |  | (195,0*0,1)*2 "ornice |  | 39 | [12 empty] | VV | 2 | 2 | True | 1 | ROZPOCET
20 | K | 167101101 | Nakládání, skládání a překládání neulehlého výkopku nebo sypaniny nakládání, množství do 100 m3, z hornin tř. 1 až 4 | m3 | 19.5 |  | 0 | CS ÚRS 2019 02 |  | základní |  | 0 | 0 | 0 | 0 | 0 | 4 | K | 2 |  |  |  | ROZPOCET | 0 | 0 | 0 | 0 | 0 | 1 | 0 | 4 | -282617977
| VV |  | "z meziskládky | [14 empty] | VV | 2 | 1 | True | 0 | ROZPOCET
| VV |  | 195,0*0,1 "ornice |  | 19.5 | [12 empty] | VV | 2 | 2 | True | 1 | ROZPOCET
21 | K | 162701105 | Vodorovné přemístění výkopku nebo sypaniny po suchu na obvyklém dopravním prostředku, bez naložení výkopku, avšak se složením bez rozhrnutí z horniny tř. 1 až 4 na vzdálenost přes 9 000 do 10 000 m | m3 | 302.594 |  | 0 | CS ÚRS 2019 02 |  | základní |  | 0 | 0 | 0 | 0 | 0 | 4 | K | 2 |  |  |  | ROZPOCET | 0 | 0 | 0 | 0 | 0 | 1 | 0 | 4 | -252930960
| VV |  | (195,0*0,15)-(195,0*0,1) "ornice na skládku |  | 9.75 | [12 empty] | VV | 2 | 2 | True | 0 | ROZPOCET
| VV |  | 86,4 "zbývající výkop" |  | 86.4 | [12 empty] | VV | 2 | 2 | True | 0 | ROZPOCET
| VV |  | 181,25 "výměna AZ" |  | 181.25 | [12 empty] | VV | 2 | 2 | True | 0 | ROZPOCET
| VV |  | 13,514 "výkop pro přípojku UV - 70%" |  | 13.514 | [12 empty] | VV | 2 | 2 | True | 0 | ROZPOCET
| VV |  | 3,465 "výkop pro přepojení dešťových svodů" |  | 3.465 | [12 empty] | VV | 2 | 2 | True | 0 | ROZPOCET
| VV |  | 5,792 "výkop pro přípojku UV - 30%" |  | 5.792 | [12 empty] | VV | 2 | 2 | True | 0 | ROZPOCET
| VV |  | 1,485 "výkop pro přepojení dešťových svodů" |  | 1.485 | [12 empty] | VV | 2 | 2 | True | 0 | ROZPOCET
| VV |  | 0,938 "plocha pod lavičkou |  | 0.938 | [12 empty] | VV | 2 | 2 | True | 0 | ROZPOCET
| VV |  | Součet |  | 302.594 | [12 empty] | VV | 2 | 4 | True | 1 | ROZPOCET
22 | K | 162701109 | Vodorovné přemístění výkopku nebo sypaniny po suchu na obvyklém dopravním prostředku, bez naložení výkopku, avšak se složením bez rozhrnutí z horniny tř. 1 až 4 na vzdálenost Příplatek k ceně za každých dalších i započatých 1 000 m | m3 | 1512.97 |  | 0 | CS ÚRS 2019 02 |  | základní |  | 0 | 0 | 0 | 0 | 0 | 4 | K | 2 |  |  |  | ROZPOCET | 0 | 0 | 0 | 0 | 0 | 1 | 0 | 4 | -1610770031
| VV |  | 302,594*5 'Přepočtené koeficientem množství |  | 1512.97 | [12 empty] | VV | 2 | 2 | False | 1 | ROZPOCET
23 | K | 171101111 | Uložení sypaniny do násypů s rozprostřením sypaniny ve vrstvách a s hrubým urovnáním zhutněných s uzavřením povrchu násypu z hornin nesoudržných sypkých s relativní ulehlostí I(d) 0,9 nebo v aktivní zóně | m3 | 181.25 |  | 0 | CS ÚRS 2019 02 |  | základní |  | 0 | 0 | 0 | 0 | 0 | 4 | K | 2 |  |  |  | ROZPOCET | 0 | 0 | 0 | 0 | 0 | 1 | 0 | 4 | 178627303
| VV |  | 362,5*0,5 |  | 181.25 | [12 empty] | VV | 2 | 2 | True | 1 | ROZPOCET
24 | M | 583442001 | Materiál vhodný do aktivní zony dle ČSN 73-6133 | t | 326.25 |  | 0 |  |  | základní |  | 0 | 1 | 326.25 | 0 | 0 | 8 | M | 2 |  |  |  | ROZPOCET | 0 | 0 | 0 | 0 | 0 | 1 | 0 | 4 | -1813928960
| P |  | Poznámka k položce: Drcené kamenivo dle ČSN EN 13242 (kamenivo pro nestmelené směsi …..) | [14 empty] | P | 2
| VV |  | 181,25*1,8 'Přepočtené koeficientem množství |  | 326.25 | [12 empty] | VV | 2 | 2 | False | 1 | ROZPOCET
25 | K | 171201101 | Uložení sypaniny do násypů s rozprostřením sypaniny ve vrstvách a s hrubým urovnáním nezhutněných z jakýchkoliv hornin | m3 | 4 |  | 0 | CS ÚRS 2019 02 |  | základní |  | 0 | 0 | 0 | 0 | 0 | 4 | K | 2 |  |  |  | ROZPOCET | 0 | 0 | 0 | 0 | 0 | 1 | 0 | 4 | 1409485319
26 | K | 171201201 | Uložení sypaniny na skládky | m3 | 19.5 |  | 0 | CS ÚRS 2019 02 |  | základní |  | 0 | 0 | 0 | 0 | 0 | 4 | K | 2 |  |  |  | ROZPOCET | 0 | 0 | 0 | 0 | 0 | 1 | 0 | 4 | -1202028346
| VV |  | "meziskládka | [14 empty] | VV | 2 | 1 | True | 0 | ROZPOCET
| VV |  | 195,0*0,1 "ornice |  | 19.5 | [12 empty] | VV | 2 | 2 | True | 1 | ROZPOCET
27 | K | 171201211 | Poplatek za uložení stavebního odpadu na skládce (skládkovné) zeminy a kameniva zatříděného do Katalogu odpadů pod kódem 170 504 | t | 544.669 |  | 0 | CS ÚRS 2019 02 |  | základní |  | 0 | 0 | 0 | 0 | 0 | 4 | K | 2 |  |  |  | ROZPOCET | 0 | 0 | 0 | 0 | 0 | 1 | 0 | 4 | 1828907669
| VV |  | 302,594*1,8 'Přepočtené koeficientem množství |  | 544.669 | [12 empty] | VV | 2 | 2 | False | 1 | ROZPOCET
28 | K | 174101101 | Zásyp sypaninou z jakékoliv horniny s uložením výkopku ve vrstvách se zhutněním jam, šachet, rýh nebo kolem objektů v těchto vykopávkách | m3 | 14.319 |  | 0 | CS ÚRS 2019 02 |  | základní |  | 0 | 0 | 0 | 0 | 0 | 4 | K | 2 |  |  |  | ROZPOCET | 0 | 0 | 0 | 0 | 0 | 1 | 0 | 4 | 9427840
| VV |  | 1,1*11,70*0,7 "přípojky UV" |  | 9.009 | [12 empty] | VV | 2 | 2 | True | 0 | ROZPOCET
| VV |  | 1,0*1,0*1,5*2 "zásyp odstraněných vpustí" |  | 3 | [12 empty] | VV | 2 | 2 | True | 0 | ROZPOCET
| VV |  | 1,1*3,0*0,7 "přepojení dešťových svodů" |  | 2.31 | [12 empty] | VV | 2 | 2 | True | 0 | ROZPOCET
| VV |  | Součet |  | 14.319 | [12 empty] | VV | 2 | 4 | True | 1 | ROZPOCET
29 | M | 583336740 | kamenivo těžené hrubé frakce 16/32 | t | 25.774 |  | 0 | CS ÚRS 2019 02 |  | základní |  | 0 | 1 | 25.774 | 0 | 0 | 8 | M | 2 |  |  |  | ROZPOCET | 0 | 0 | 0 | 0 | 0 | 1 | 0 | 4 | 920264781
| VV |  | 1,1*11,70*0,7 "přípojky UV" |  | 9.009 | [12 empty] | VV | 2 | 2 | True | 0 | ROZPOCET
| VV |  | 1,0*1,0*1,5*2 "zásyp odstraněných vpustí" |  | 3 | [12 empty] | VV | 2 | 2 | True | 0 | ROZPOCET
| VV |  | 1,1*3,0*0,7 "přepojení dešťových svodů" |  | 2.31 | [12 empty] | VV | 2 | 2 | True | 0 | ROZPOCET
| VV |  | Součet |  | 14.319 | [12 empty] | VV | 2 | 4 | True | 1 | ROZPOCET
| VV |  | 14,319*1,8 'Přepočtené koeficientem množství |  | 25.774 | [12 empty] | VV | 2 | 2 | False | 1 | ROZPOCET
30 | K | 175111101 | Obsypání potrubí ručně sypaninou z vhodných hornin tř. 1 až 4 nebo materiálem připraveným podél výkopu ve vzdálenosti do 3 m od jeho kraje, pro jakoukoliv hloubku výkopu a míru zhutnění bez prohození sypaniny sítem | m3 | 9.777 |  | 0 | CS ÚRS 2019 02 |  | základní |  | 0 | 0 | 0 | 0 | 0 | 4 | K | 2 |  |  |  | ROZPOCET | 0 | 0 | 0 | 0 | 0 | 1 | 0 | 4 | 348696377
| VV |  | 1,1*11,70*0,45 "přípojky UV" |  | 5.792 | [12 empty] | VV | 2 | 2 | True | 0 | ROZPOCET
| VV |  | 1,1*3,0*0,45 "přepojení dešťových svodů" |  | 1.485 | [12 empty] | VV | 2 | 2 | True | 0 | ROZPOCET
| VV |  | 1,0*0,1*25 "drenáž" |  | 2.5 | [12 empty] | VV | 2 | 2 | True | 0 | ROZPOCET
| VV |  | Součet |  | 9.777 | [12 empty] | VV | 2 | 4 | True | 1 | ROZPOCET
31 | M | 583336510 | kamenivo těžené hrubé frakce 8/16 | t | 17.599 |  | 0 | CS ÚRS 2019 02 |  | základní |  | 0 | 1 | 17.599 | 0 | 0 | 8 | M | 2 |  |  |  | ROZPOCET | 0 | 0 | 0 | 0 | 0 | 1 | 0 | 4 | -235877854
| VV |  | 1,1*11,70*0,45 "přípojky UV" |  | 5.792 | [12 empty] | VV | 2 | 2 | True | 0 | ROZPOCET
| VV |  | 1,1*3,0*0,45 "přepojení dešťových svodů" |  | 1.485 | [12 empty] | VV | 2 | 2 | True | 0 | ROZPOCET
| VV |  | 1,0*0,1*25 "drenáž" |  | 2.5 | [12 empty] | VV | 2 | 2 | True | 0 | ROZPOCET
| VV |  | Součet |  | 9.777 | [12 empty] | VV | 2 | 4 | True | 1 | ROZPOCET
| VV |  | 9,777*1,8 'Přepočtené koeficientem množství |  | 17.599 | [12 empty] | VV | 2 | 2 | False | 1 | ROZPOCET
32 | K | 181301101 | Rozprostření a urovnání ornice v rovině nebo ve svahu sklonu do 1:5 při souvislé ploše do 500 m2, tl. vrstvy do 100 mm | m2 | 195 |  | 0 | CS ÚRS 2019 02 |  | základní |  | 0 | 0 | 0 | 0 | 0 | 4 | K | 2 |  |  |  | ROZPOCET | 0 | 0 | 0 | 0 | 0 | 1 | 0 | 4 | 2068514334
| VV |  | 1,5*130,0 |  | 195 | [12 empty] | VV | 2 | 2 | True | 1 | ROZPOCET
33 | K | 181411121 | Založení trávníku na půdě předem připravené plochy do 1000 m2 výsevem včetně utažení lučního v rovině nebo na svahu do 1:5 | m2 | 195 |  | 0 | CS ÚRS 2019 02 |  | základní |  | 0 | 0 | 0 | 0 | 0 | 4 | K | 2 |  |  |  | ROZPOCET | 0 | 0 | 0 | 0 | 0 | 1 | 0 | 4 | 870111061
34 | M | 005724720 | osivo směs travní krajinná-rovinná | kg | 2.925 |  | 0 | CS ÚRS 2019 02 |  | základní |  | 0 | 0.001 | 0.002925 | 0 | 0 | 8 | M | 2 |  |  |  | ROZPOCET | 0 | 0 | 0 | 0 | 0 | 1 | 0 | 4 | 2128941245
| VV |  | 195*0,015 'Přepočtené koeficientem množství |  | 2.925 | [12 empty] | VV | 2 | 2 | False | 1 | ROZPOCET
35 | K | 181951102 | Úprava pláně vyrovnáním výškových rozdílů v hornině tř. 1 až 4 se zhutněním | m2 | 725 |  | 0 | CS ÚRS 2019 02 |  | základní |  | 0 | 0 | 0 | 0 | 0 | 4 | K | 2 |  |  |  | ROZPOCET | 0 | 0 | 0 | 0 | 0 | 1 | 0 | 4 | -1946851765
| D | 2 | Zakládání |  |  |  | 0 |  |  |  |  | 0 |  | 6.7393 |  | 0 | 1 | D | 1 |  |  |  | ROZPOCET | [6 empty] | 0
36 | K | 211531111R | Výplň kamenivem do rýh odvodňovacích žeber nebo trativodů bez zhutnění, s úpravou povrchu výplně kamenivem hrubým drceným frakce 22 až 32 mm | m3 | 0.375 |  | 0 |  |  | základní |  | 0 | 0 | 0 | 0 | 0 | 4 | K | 2 |  |  |  | ROZPOCET | 0 | 0 | 0 | 0 | 0 | 1 | 0 | 4 | -438205549
| VV |  | 0,015*25 "zásyp rýhy - drenáž |  | 0.375 | [12 empty] | VV | 2 | 2 | True | 1 | ROZPOCET
37 | K | 212752312 | Trativody z drenážních trubek se zřízením štěrkopískového lože pod trubky a s jejich obsypem v průměrném celkovém množství do 0,15 m3/m v otevřeném výkopu z trubek plastových tuhých SN 8 DN 150 | m | 25 |  | 0 | CS ÚRS 2019 02 |  | základní |  | 0 | 0.2585 | 6.4625 | 0 | 0 | 4 | K | 2 |  |  |  | ROZPOCET | 0 | 0 | 0 | 0 | 0 | 1 | 0 | 4 | -1572185154
| VV |  | 25 "odvodnění komunikace" |  | 25 | [12 empty] | VV | 2 | 2 | True | 1 | ROZPOCET
38 | K | 215901101 | Zhutnění podloží pod násypy z rostlé horniny tř. 1 až 4 z hornin soudružných do 92 % PS a nesoudržných sypkých relativní ulehlosti I(d) do 0,8 | m2 | 7.5 |  | 0 | CS ÚRS 2019 02 |  | základní |  | 0 | 0 | 0 | 0 | 0 | 4 | K | 2 |  |  |  | ROZPOCET | 0 | 0 | 0 | 0 | 0 | 1 | 0 | 4 | 1235635113
| VV |  | 0,3*25 "drenáž" |  | 7.5 | [12 empty] | VV | 2 | 2 | True | 0 | ROZPOCET
| VV |  | Součet |  | 7.5 | [12 empty] | VV | 2 | 4 | True | 1 | ROZPOCET
39 | K | 278383112R | Zálivka pod kotevní desky s bedněním a odbedněním, s úpravou povrchu z expanzní cementové zálivkové hmoty půdorysná plocha základu do 1 m2, tloušťka vrstvy 25 mm | m2 | 5.2 |  | 0 |  |  | základní |  | 0 | 0.05324 | 0.27685 | 0 | 0 | 4 | K | 2 |  |  |  | ROZPOCET | 0 | 0 | 0 | 0 | 0 | 1 | 0 | 4 | 610896509
| VV |  | 130*0,2*0,2 "pod patky zábradlí |  | 5.2 | [12 empty] | VV | 2 | 2 | True | 1 | ROZPOCET
| D | 4 | Vodorovné konstrukce |  |  |  | 0 |  |  |  |  | 0 |  | 0.068862 |  | 0 | 1 | D | 1 |  |  |  | ROZPOCET | [6 empty] | 0
40 | K | 451573111 | Lože pod potrubí, stoky a drobné objekty v otevřeném výkopu z písku a štěrkopísku do 63 mm | m3 | 1.617 |  | 0 | CS ÚRS 2019 02 |  | základní |  | 0 | 0 | 0 | 0 | 0 | 4 | K | 2 |  |  |  | ROZPOCET | 0 | 0 | 0 | 0 | 0 | 1 | 0 | 4 | -1576862285
| VV |  | 1,1*11,70*0,1 "přípojky UV" |  | 1.287 | [12 empty] | VV | 2 | 2 | True | 0 | ROZPOCET
| VV |  | 1,1*3,0*0,1 "napojení dešťových svodů" |  | 0.33 | [12 empty] | VV | 2 | 2 | True | 0 | ROZPOCET
| VV |  | Součet |  | 1.617 | [12 empty] | VV | 2 | 4 | True | 1 | ROZPOCET
41 | K | 461991111 | Zřízení ochranného opevnění dna a svahů melioračních kanálů z geotextilií, fólie nebo síťoviny | m2 | 30 |  | 0 | CS ÚRS 2019 02 |  | základní |  | 0 | 0.001 | 0.03 | 0 | 0 | 4 | K | 2 |  |  |  | ROZPOCET | 0 | 0 | 0 | 0 | 0 | 1 | 0 | 4 | -1993749206
| VV |  | 1,2*25 "drenáž" |  | 30 | [12 empty] | VV | 2 | 2 | True | 1 | ROZPOCET
42 | M | 28322026R | fólie zemní hydroizolační mPVC, tl. 1,0 mm šíře 1300 mm | m2 | 30.6 |  | 0 |  |  | základní |  | 0 | 0.00127 | 0.038862 | 0 | 0 | 8 | M | 2 |  |  |  | ROZPOCET | 0 | 0 | 0 | 0 | 0 | 1 | 0 | 4 | -1135202725
| VV |  | 30*1,02 'Přepočtené koeficientem množství |  | 30.6 | [12 empty] | VV | 2 | 2 | False | 1 | ROZPOCET
| D | 5 | Komunikace pozemní |  |  |  | 0 |  |  |  |  | 0 |  | 129.2017 |  | 0 | 1 | D | 1 |  |  |  | ROZPOCET | [6 empty] | 0
43 | K | 564861111 | Podklad ze štěrkodrti ŠD s rozprostřením a zhutněním, po zhutnění tl. 200 mm | m2 | 735 |  | 0 | CS ÚRS 2019 02 |  | základní |  | 0 | 0 | 0 | 0 | 0 | 4 | K | 2 |  |  |  | ROZPOCET | 0 | 0 | 0 | 0 | 0 | 1 | 0 | 4 | -1467451823
| VV |  | 420,0+3,0 "komunikace typ A |  | 423 | [12 empty] | VV | 2 | 2 | True | 0 | ROZPOCET
| VV |  | 72,0+190,0+50,0 "komunikace typ C |  | 312 | [12 empty] | VV | 2 | 2 | True | 0 | ROZPOCET
| VV |  | Součet |  | 735 | [12 empty] | VV | 2 | 4 | True | 1 | ROZPOCET
44 | K | 564871111 | Podklad ze štěrkodrti ŠD s rozprostřením a zhutněním, po zhutnění tl. 250 mm | m2 | 140 |  | 0 | CS ÚRS 2019 02 |  | základní |  | 0 | 0 | 0 | 0 | 0 | 4 | K | 2 |  |  |  | ROZPOCET | 0 | 0 | 0 | 0 | 0 | 1 | 0 | 4 | -1502512866
| VV |  | pod dlažbu | [14 empty] | VV | 2 | 1 | True | 0 | ROZPOCET
| VV |  | 140,0 "komunikace typ A |  | 140 | [12 empty] | VV | 2 | 2 | True | 1 | ROZPOCET
45 | K | 564952111 | Podklad z mechanicky zpevněného kameniva MZK (minerální beton) s rozprostřením a s hutněním, po zhutnění tl. 150 mm | m2 | 423 |  | 0 | CS ÚRS 2019 02 |  | základní |  | 0 | 0 | 0 | 0 | 0 | 4 | K | 2 |  |  |  | ROZPOCET | 0 | 0 | 0 | 0 | 0 | 1 | 0 | 4 | 717641057
| VV |  | 420,0+3,0 "komunikace typ A |  | 423 | [12 empty] | VV | 2 | 2 | True | 1 | ROZPOCET
46 | K | 565165111 | Asfaltový beton vrstva podkladní ACP 16 (obalované kamenivo střednězrnné - OKS) s rozprostřením a zhutněním v pruhu šířky do 3 m, po zhutnění tl. 80 mm | m2 | 423 |  | 0 | CS ÚRS 2019 02 |  | základní |  | 0 | 0 | 0 | 0 | 0 | 4 | K | 2 |  |  |  | ROZPOCET | 0 | 0 | 0 | 0 | 0 | 1 | 0 | 4 | -1249750290
| VV |  | 420,0+3,0 "komunikace typ A |  | 423 | [12 empty] | VV | 2 | 2 | True | 1 | ROZPOCET
47 | K | 573211111 | Postřik spojovací PS bez posypu kamenivem z asfaltu silničního, v množství 0,60 kg/m2 | m2 | 846 |  | 0 | CS ÚRS 2019 02 |  | základní |  | 0 | 0.00061 | 0.51606 | 0 | 0 | 4 | K | 2 |  |  |  | ROZPOCET | 0 | 0 | 0 | 0 | 0 | 1 | 0 | 4 | -429773104
| VV |  | (420,0+3,0)*2 "komunikace typ A - *2 vrstvy |  | 846 | [12 empty] | VV | 2 | 2 | True | 1 | ROZPOCET
48 | K | 577134111 | Asfaltový beton vrstva obrusná ACO 11 (ABS) s rozprostřením a se zhutněním z nemodifikovaného asfaltu v pruhu šířky do 3 m tř. I, po zhutnění tl. 40 mm | m2 | 423 |  | 0 | CS ÚRS 2019 02 |  | základní |  | 0 | 0 | 0 | 0 | 0 | 4 | K | 2 |  |  |  | ROZPOCET | 0 | 0 | 0 | 0 | 0 | 1 | 0 | 4 | -634419156
| VV |  | 420,0+3,0 "komunikace typ A |  | 423 | [12 empty] | VV | 2 | 2 | True | 1 | ROZPOCET
49 | K | 596212213 | Kladení dlažby z betonových zámkových dlaždic pozemních komunikací s ložem z kameniva těženého nebo drceného tl. do 50 mm, s vyplněním spár, s dvojitým hutněním vibrováním a se smetením přebytečného materiálu na krajnici tl. 80 mm skupiny A, pro plochy přes 300 m2 | m2 | 312 |  | 0 | CS ÚRS 2019 02 |  | základní |  | 0 | 0.10362 | 32.3294 | 0 | 0 | 4 | K | 2 |  |  |  | ROZPOCET | 0 | 0 | 0 | 0 | 0 | 1 | 0 | 4 | -550373238
| VV |  | 312,0 "komunikace typ C |  | 312 | [12 empty] | VV | 2 | 2 | True | 1 | ROZPOCET
50 | M | 59245020 | dlažba tvar obdélník betonová 200x100x80mm přírodní | m2 | 312 |  | 0 | CS ÚRS 2019 02 |  | základní |  | 0 | 0.176 | 54.912 | 0 | 0 | 8 | M | 2 |  |  |  | ROZPOCET | 0 | 0 | 0 | 0 | 0 | 1 | 0 | 4 | 593414569
51 | K | 596212313 | Kladení dlažby z betonových zámkových dlaždic pozemních komunikací s ložem z kameniva těženého nebo drceného tl. do 50 mm, s vyplněním spár, s dvojitým hutněním vibrováním a se smetením přebytečného materiálu na krajnici tl. 100 mm skupiny A, pro plochy přes 300 m2 | m2 | 140 |  | 0 | CS ÚRS 2019 02 |  | základní |  | 0 | 0.10503 | 14.7042 | 0 | 0 | 4 | K | 2 |  |  |  | ROZPOCET | 0 | 0 | 0 | 0 | 0 | 1 | 0 | 4 | -1699539894
| VV |  | 140,0 "komunikace typ B |  | 140 | [12 empty] | VV | 2 | 2 | True | 1 | ROZPOCET
52 | M | 592452790 | dlažba zámková tvaru I 200x165x100mm barevná | m2 | 125 |  | 0 | CS ÚRS 2019 02 |  | základní |  | 0 | 0.191 | 23.875 | 0 | 0 | 8 | M | 2 |  |  |  | ROZPOCET | 0 | 0 | 0 | 0 | 0 | 1 | 0 | 4 | -1428399166
| VV |  | 140,0-15,0 |  | 125 | [12 empty] | VV | 2 | 2 | True | 1 | ROZPOCET
53 | M | 592452960 | dlažba zámková tvaru I 200x165x100mm přírodní | m2 | 15 |  | 0 | CS ÚRS 2019 02 |  | základní |  | 0 | 0.191 | 2.865 | 0 | 0 | 8 | M | 2 |  |  |  | ROZPOCET | 0 | 0 | 0 | 0 | 0 | 1 | 0 | 4 | 374077863
| VV |  | 10*1,5 |  | 15 | [12 empty] | VV | 2 | 2 | True | 1 | ROZPOCET
| D | 8 | Trubní vedení |  |  |  | 0 |  |  |  |  | 0 |  | 7.6143 |  | 0.3 | 1 | D | 1 |  |  |  | ROZPOCET | [6 empty] | 0
54 | K | 871275211 | Kanalizační potrubí z tvrdého PVC v otevřeném výkopu ve sklonu do 20 %, hladkého plnostěnného jednovrstvého, tuhost třídy SN 4 DN 125 | m | 3 |  | 0 | CS ÚRS 2019 02 |  | základní |  | 0 | 0.00178 | 0.00534 | 0 | 0 | 4 | K | 2 |  |  |  | ROZPOCET | 0 | 0 | 0 | 0 | 0 | 1 | 0 | 4 | -1698015808
| VV |  | 1*3 "přepojení dešť. svodů" |  | 3 | [12 empty] | VV | 2 | 2 | True | 1 | ROZPOCET
55 | K | 871313121 | Montáž kanalizačního potrubí z plastů z tvrdého PVC těsněných gumovým kroužkem v otevřeném výkopu ve sklonu do 20 % DN 160 | m | 11.7 |  | 0 | CS ÚRS 2019 02 |  | základní |  | 0 | 1e-05 | 0.000117 | 0 | 0 | 4 | K | 2 |  |  |  | ROZPOCET | 0 | 0 | 0 | 0 | 0 | 1 | 0 | 4 | 1959122983
| VV |  | 11,7 "přípojky uliční vpusti" |  | 11.7 | [12 empty] | VV | 2 | 2 | True | 0 | ROZPOCET
| VV |  | Součet |  | 11.7 | [12 empty] | VV | 2 | 4 | True | 1 | ROZPOCET
56 | M | 28611106 | trubka kanalizační PVC-U 160x5,5x6000 mm SN 12 | m | 11.7 |  | 0 | CS ÚRS 2019 02 |  | základní |  | 0 | 0.00431 | 0.050427 | 0 | 0 | 8 | M | 2 |  |  |  | ROZPOCET | 0 | 0 | 0 | 0 | 0 | 1 | 0 | 4 | -352403221
| P |  | Poznámka k položce: WAVIN, kód výrobku: DP900036W, SYSTÉM EKOPLASTIK PPR | [14 empty] | P | 2
57 | K | 871313121R01 | Demontáž kanalizačního potrubí z PVC těsněné gumovým kroužkem otevřený výkop sklon do 20 % DN 150 vč. výkopu a likvidace | m | 11.7 |  | 0 |  |  | základní |  | 0 | 0 | 0 | 0 | 0 | 4 | K | 2 |  |  |  | ROZPOCET | 0 | 0 | 0 | 0 | 0 | 1 | 0 | 4 | 1328632863
| VV |  | (4,5+4,5)*1,3 "přípojky UV" |  | 11.7 | [12 empty] | VV | 2 | 2 | True | 1 | ROZPOCET
58 | K | 877275211 | Montáž tvarovek na kanalizačním potrubí z trub z plastu z tvrdého PVC nebo z polypropylenu v otevřeném výkopu jednoosých DN 125 | kus | 2 |  | 0 | CS ÚRS 2019 02 |  | základní |  | 0 | 0 | 0 | 0 | 0 | 4 | K | 2 |  |  |  | ROZPOCET | 0 | 0 | 0 | 0 | 0 | 1 | 0 | 4 | 1917743738
59 | M | 286113560 | koleno kanalizační PVC KG 125x45° | kus | 2 |  | 0 | CS ÚRS 2019 02 |  | základní |  | 0 | 0.00035 | 0.0007 | 0 | 0 | 8 | M | 2 |  |  |  | ROZPOCET | 0 | 0 | 0 | 0 | 0 | 1 | 0 | 4 | -906738867
| VV |  | 2*1 |  | 2 | [12 empty] | VV | 2 | 2 | True | 1 | ROZPOCET
60 | K | 87731043R01 | Navrtání přípojky do šachty včetně napojovacíhí tvarovky | kus | 2 |  | 0 |  |  | základní |  | 0 | 8e-05 | 0.00016 | 0 | 0 | 4 | K | 2 |  |  |  | ROZPOCET | 0 | 0 | 0 | 0 | 0 | 1 | 0 | 4 | 2145757820
61 | K | 877315221 | Montáž tvarovek na kanalizačním potrubí z trub z plastu z tvrdého PVC nebo z polypropylenu v otevřeném výkopu dvouosých DN 160 | kus | 1 |  | 0 | CS ÚRS 2019 02 |  | základní |  | 0 | 1e-05 | 1e-05 | 0 | 0 | 4 | K | 2 |  |  |  | ROZPOCET | 0 | 0 | 0 | 0 | 0 | 1 | 0 | 4 | -908414196
| VV |  | 1 "napojení dešťových svodů" |  | 1 | [12 empty] | VV | 2 | 2 | True | 1 | ROZPOCET
62 | M | 286113910 | odbočka kanalizační plastová s hrdlem KG 150/125/45° | kus | 1 |  | 0 | CS ÚRS 2019 02 |  | základní |  | 0 | 0.00121 | 0.00121 | 0 | 0 | 8 | M | 2 |  |  |  | ROZPOCET | 0 | 0 | 0 | 0 | 0 | 1 | 0 | 4 | -257966194
63 | K | 892351111 | Tlakové zkoušky vodou na potrubí DN 150 nebo 200 | m | 11.7 |  | 0 | CS ÚRS 2019 02 |  | základní |  | 0 | 0 | 0 | 0 | 0 | 4 | K | 2 |  |  |  | ROZPOCET | 0 | 0 | 0 | 0 | 0 | 1 | 0 | 4 | 2095735710
| VV |  | 11,70 "uliční vpusti" |  | 11.7 | [12 empty] | VV | 2 | 2 | True | 1 | ROZPOCET
64 | K | 892372111 | Tlakové zkoušky vodou zabezpečení konců potrubí při tlakových zkouškách DN do 300 | kus | 2 |  | 0 | CS ÚRS 2019 02 |  | základní |  | 0 | 0.46009 | 0.92018 | 0 | 0 | 4 | K | 2 |  |  |  | ROZPOCET | 0 | 0 | 0 | 0 | 0 | 1 | 0 | 4 | 2771328
| VV |  | 2 "uliční vpusti" |  | 2 | [12 empty] | VV | 2 | 2 | True | 1 | ROZPOCET
65 | K | 895941111 | Zřízení vpusti kanalizační uliční z betonových dílců typ UV-50 normální | kus | 2 |  | 0 | CS ÚRS 2019 02 |  | základní |  | 0 | 0.3409 | 0.6818 | 0 | 0 | 4 | K | 2 |  |  |  | ROZPOCET | 0 | 0 | 0 | 0 | 0 | 1 | 0 | 4 | -1785932588
66 | M | 592238500 | dno pro uliční vpusť s výtokovým otvorem betonové 450x330x50mm | kus | 2 |  | 0 | CS ÚRS 2019 02 |  | základní |  | 0 | 0.097 | 0.194 | 0 | 0 | 8 | M | 2 |  |  |  | ROZPOCET | 0 | 0 | 0 | 0 | 0 | 1 | 0 | 4 | -124360383
67 | M | 592238640 | prstenec pro uliční vpusť vyrovnávací betonový 390x60x130mm | kus | 2 |  | 0 | CS ÚRS 2019 02 |  | základní |  | 0 | 0.027 | 0.054 | 0 | 0 | 8 | M | 2 |  |  |  | ROZPOCET | 0 | 0 | 0 | 0 | 0 | 1 | 0 | 4 | -573204404
68 | M | 592238580 | skruž pro uliční vpusť horní betonová 450x570x50mm | kus | 2 |  | 0 | CS ÚRS 2019 02 |  | základní |  | 0 | 0.111 | 0.222 | 0 | 0 | 8 | M | 2 |  |  |  | ROZPOCET | 0 | 0 | 0 | 0 | 0 | 1 | 0 | 4 | -541457660
69 | K | 895941111R01 | Demontáž vpusti kanalizační uliční z betonových dílců normální vč. likvidace | kus | 2 |  | 0 |  |  | základní |  | 0 | 0.3409 | 0.6818 | 0 | 0 | 4 | K | 2 |  |  |  | ROZPOCET | 0 | 0 | 0 | 0 | 0 | 1 | 0 | 4 | 932685649
70 | K | 899204112 | Osazení mříží litinových včetně rámů a košů na bahno pro třídu zatížení D400, E600 | kus | 2 |  | 0 | CS ÚRS 2019 02 |  | základní |  | 0 | 0.21734 | 0.43468 | 0 | 0 | 4 | K | 2 |  |  |  | ROZPOCET | 0 | 0 | 0 | 0 | 0 | 1 | 0 | 4 | -791997934
71 | M | 592246600R01 | uliční mříž s rámem D400, 500 x 500mm | kus | 2 |  | 0 |  |  | základní |  | 0 | 0.162 | 0.324 | 0 | 0 | 8 | M | 2 |  |  |  | ROZPOCET | 0 | 0 | 0 | 0 | 0 | 1 | 0 | 4 | 1682875015
72 | K | 899203211 | Demontáž mříží litinových včetně rámů, hmotnosti jednotlivě přes 100 do 150 Kg | kus | 2 |  | 0 | CS ÚRS 2019 02 |  | základní |  | 0 | 0 | 0 | 0.15 | 0.3 | 4 | K | 2 |  |  |  | ROZPOCET | 0 | 0 | 0 | 0 | 0 | 1 | 0 | 4 | 1119532572
73 | K | 899232111 | Výšková úprava uličního vstupu nebo vpusti do 200 mm snížením mříže | kus | 1 |  | 0 | CS ÚRS 2019 02 |  | základní |  | 0 | 0.32272 | 0.32272 | 0 | 0 | 4 | K | 2 |  |  |  | ROZPOCET | 0 | 0 | 0 | 0 | 0 | 1 | 0 | 4 | 1136333216
74 | K | 899331111 | Výšková úprava uličního vstupu nebo vpusti do 200 mm zvýšením poklopu | kus | 2 |  | 0 | CS ÚRS 2019 02 |  | základní |  | 0 | 0.4208 | 0.8416 | 0 | 0 | 4 | K | 2 |  |  |  | ROZPOCET | 0 | 0 | 0 | 0 | 0 | 1 | 0 | 4 | 1617047012
75 | K | 899431111 | Výšková úprava uličního vstupu nebo vpusti do 200 mm zvýšením krycího hrnce, šoupěte nebo hydrantu bez úpravy armatur | kus | 5 |  | 0 | CS ÚRS 2019 02 |  | základní |  | 0 | 0.31108 | 1.5554 | 0 | 0 | 4 | K | 2 |  |  |  | ROZPOCET | 0 | 0 | 0 | 0 | 0 | 1 | 0 | 4 | -611822490
76 | K | 899432111 | Výšková úprava uličního vstupu nebo vpusti do 200 mm snížením krycího hrnce, šoupěte, nebo hydrantu bez úpravy armatur | kus | 5 |  | 0 | CS ÚRS 2019 02 |  | základní |  | 0 | 0.2647 | 1.3235 | 0 | 0 | 4 | K | 2 |  |  |  | ROZPOCET | 0 | 0 | 0 | 0 | 0 | 1 | 0 | 4 | -1924697429
77 | K | 899722111 | Krytí potrubí z plastů výstražnou fólií z PVC šířky 20 cm | m | 11.7 |  | 0 | CS ÚRS 2019 02 |  | základní |  | 0 | 6e-05 | 0.000702 | 0 | 0 | 4 | K | 2 |  |  |  | ROZPOCET | 0 | 0 | 0 | 0 | 0 | 1 | 0 | 4 | -970805904
| VV |  | 11,7 "uliční vpusti" |  | 11.7 | [12 empty] | VV | 2 | 2 | True | 1 | ROZPOCET
| D | 9 | Ostatní konstrukce a práce, bourání |  |  |  | 0 |  |  |  |  | 0 |  | 60.2751 |  | 60.75 | 1 | D | 1 |  |  |  | ROZPOCET | [6 empty] | 0
78 | K | 911121111 | Montáž zábradlí ocelového přichyceného vruty do betonového podkladu | m | 260 |  | 0 | CS ÚRS 2019 02 |  | základní |  | 0 | 0.000838 | 0.21788 | 0 | 0 | 4 | K | 2 |  |  |  | ROZPOCET | 0 | 0 | 0 | 0 | 0 | 1 | 0 | 4 | -1122323440
79 | M | 553030067 | Zábradlí pětitrubkové na patní desku v 1,1 m ocel. trubka pozink - výroba + dodávka | m | 260 |  | 0 |  |  | základní |  | 0 | 0 | 0 | 0 | 0 | 8 | M | 2 |  |  |  | ROZPOCET | 0 | 0 | 0 | 0 | 0 | 1 | 0 | 4 | -1097773831
| VV |  | z ocelových tr. - 60x3 dl. 1,1 - sloupek; 60x3 vodorovná horní; 44,5x3 vodorovná spodní" | [14 empty] | VV | 2 | 1 | True | 0 | ROZPOCET
| VV |  | sloupky á 2m | [14 empty] | VV | 2 | 1 | True | 0 | ROZPOCET
| VV |  | 260 "sloupek dl.1,1m x 130 ks, horní tr. (madlo) dl. 260 m, spodní dl. 260 m x 4 ks" |  | 260 | [12 empty] | VV | 2 | 2 | True | 1 | ROZPOCET
80 | M | 136112280 | plech ocelový hladký jakost S 235 JR tl 10mm tabule | t | 0.435 |  | 0 | CS ÚRS 2019 02 |  | základní |  | 0 | 1 | 0.435 | 0 | 0 | 8 | M | 2 |  |  |  | ROZPOCET | 0 | 0 | 0 | 0 | 0 | 1 | 0 | 4 | 1653672783
| P |  | Poznámka k položce: Hmotnost 160 kg/kus | [14 empty] | P | 2
| VV |  | (0,2*0,2+0,03*0,03*2)*130*80/1000 |  | 0.435 | [12 empty] | VV | 2 | 2 | True | 1 | ROZPOCET
81 | K | 91613121R | Osazení silničního obrubníku betonového se zřízením lože, s vyplněním a zatřením spár cementovou maltou stojatého s boční opěrou z betonu prostého, do lože z betonu prostého C 20/25 XF3 | m | 264 |  | 0 |  |  | základní |  | 0 | 0.1685 | 44.4849 | 0 | 0 | 4 | K | 2 |  |  |  | ROZPOCET | 0 | 0 | 0 | 0 | 0 | 1 | 0 | 4 | 358886729
| VV |  | 132,0+132,0 |  | 264 | [12 empty] | VV | 2 | 2 | True | 1 | ROZPOCET
82 | M | 59217017 | obrubník betonový chodníkový 1000x100x250mm | m | 264 |  | 0 | CS ÚRS 2019 02 |  | základní |  | 0 | 0.055 | 14.52 | 0 | 0 | 8 | M | 2 |  |  |  | ROZPOCET | 0 | 0 | 0 | 0 | 0 | 1 | 0 | 4 | -1614802845
| VV |  | 132,0+132,0 |  | 264 | [12 empty] | VV | 2 | 2 | True | 1 | ROZPOCET
83 | K | 919121121R | Asafaltová zálivka | m | 271 |  | 0 |  |  | základní |  | 0 | 9e-05 | 0.02439 | 0 | 0 | 4 | K | 2 |  |  |  | ROZPOCET | 0 | 0 | 0 | 0 | 0 | 1 | 0 | 4 | 1070935369
| VV |  | 7,0+132,0+132,0 |  | 271 | [12 empty] | VV | 2 | 2 | True | 1 | ROZPOCET
84 | K | 936104213 | Montáž odpadkového koše přichycením kotevními šrouby | kus | 1 |  | 0 | CS ÚRS 2019 02 |  | základní |  | 0 | 0.00112 | 0.00112 | 0 | 0 | 4 | K | 2 |  |  |  | ROZPOCET | 0 | 0 | 0 | 0 | 0 | 1 | 0 | 4 | -1212511360
85 | M | 749101320 | koš odpadkový drátěný velký kulatý kotvený v 610mm D 470mm obsah 50L | kus | 1 |  | 0 | CS ÚRS 2019 02 |  | základní |  | 0 | 0.0135 | 0.0135 | 0 | 0 | 8 | M | 2 |  |  |  | ROZPOCET | 0 | 0 | 0 | 0 | 0 | 1 | 0 | 4 | 389563639
86 | K | 936124112 | Montáž lavičky parkové stabilní se zabetonováním noh | kus | 1 |  | 0 | CS ÚRS 2019 02 |  | základní |  | 0 | 0.35744 | 0.35744 | 0 | 0 | 4 | K | 2 |  |  |  | ROZPOCET | 0 | 0 | 0 | 0 | 0 | 1 | 0 | 4 | -2018662321
87 | M | 749101060 | lavička s opěradlem kotvená 1800x625x755mm konstrukce-litina, sedák-dřevo | kus | 1 |  | 0 | CS ÚRS 2019 02 |  | základní |  | 0 | 0.07 | 0.07 | 0 | 0 | 8 | M | 2 |  |  |  | ROZPOCET | 0 | 0 | 0 | 0 | 0 | 1 | 0 | 4 | -1709683956
88 | K | 953961114 | Kotvy chemické s vyvrtáním otvoru do betonu, železobetonu nebo tvrdého kamene tmel, velikost M 16, hloubka 125 mm | kus | 520 |  | 0 | CS ÚRS 2019 02 |  | základní |  | 0 | 2e-05 | 0.0104 | 0 | 0 | 4 | K | 2 |  |  |  | ROZPOCET | 0 | 0 | 0 | 0 | 0 | 1 | 0 | 4 | 1055006609
| VV |  | 130*4 "kotvení sloupků zábradlí |  | 520 | [12 empty] | VV | 2 | 2 | True | 1 | ROZPOCET
89 | K | 953965131 | Kotvy chemické s vyvrtáním otvoru kotevní šrouby pro chemické kotvy, velikost M 16, délka 190 mm | kus | 520 |  | 0 | CS ÚRS 2019 02 |  | základní |  | 0 | 0.00027 | 0.1404 | 0 | 0 | 4 | K | 2 |  |  |  | ROZPOCET | 0 | 0 | 0 | 0 | 0 | 1 | 0 | 4 | -273223438
| VV |  | 130*4 "kotvení sloupků zábradlí |  | 520 | [12 empty] | VV | 2 | 2 | True | 1 | ROZPOCET
90 | K | 966006123R | Odstranění beton. patníků obetonovaných vč. demontáže ocel. lan s uložením hmot na vzdálenost do 20 m nebo s naložením na dopravní prostředek, se zásypem jam a jeho zhutněním vč. likvidace patníků a lan dle platné legislativy | kus | 135 |  | 0 |  |  | základní |  | 0 | 0 | 0 | 0.45 | 60.75 | 4 | K | 2 |  |  |  | ROZPOCET | 0 | 0 | 0 | 0 | 0 | 1 | 0 | 4 | 931465536
| VV |  | 135,0 |  | 135 | [12 empty] | VV | 2 | 2 | True | 1 | ROZPOCET
| D | 997 | Přesun sutě |  |  |  | 0 |  |  |  |  | 0 |  | 0 |  | 0 | 1 | D | 1 |  |  |  | ROZPOCET | [6 empty] | 0
91 | K | 997221551 | Vodorovná doprava suti bez naložení, ale se složením a s hrubým urovnáním ze sypkých materiálů, na vzdálenost do 1 km | t | 238.678 |  | 0 | CS ÚRS 2019 02 |  | základní |  | 0 | 0 | 0 | 0 | 0 | 4 | K | 2 |  |  |  | ROZPOCET | 0 | 0 | 0 | 0 | 0 | 1 | 0 | 4 | -1563743625
| VV |  | 165,590 "kamenivo |  | 165.59 | [12 empty] | VV | 2 | 2 | True | 0 | ROZPOCET
| VV |  | 73,088 "frézka |  | 73.088 | [12 empty] | VV | 2 | 2 | True | 0 | ROZPOCET
| VV |  | Součet |  | 238.678 | [12 empty] | VV | 2 | 4 | True | 1 | ROZPOCET
92 | K | 997221559 | Vodorovná doprava suti bez naložení, ale se složením a s hrubým urovnáním Příplatek k ceně za každý další i započatý 1 km přes 1 km | t | 4773.56 |  | 0 | CS ÚRS 2019 02 |  | základní |  | 0 | 0 | 0 | 0 | 0 | 4 | K | 2 |  |  |  | ROZPOCET | 0 | 0 | 0 | 0 | 0 | 1 | 0 | 4 | -1882135094
| VV |  | 238,678*20 'Přepočtené koeficientem množství |  | 4773.56 | [12 empty] | VV | 2 | 2 | False | 1 | ROZPOCET
93 | K | 997221561 | Vodorovná doprava suti bez naložení, ale se složením a s hrubým urovnáním z kusových materiálů, na vzdálenost do 1 km | t | 334.097 |  | 0 | CS ÚRS 2019 02 |  | základní |  | 0 | 0 | 0 | 0 | 0 | 4 | K | 2 |  |  |  | ROZPOCET | 0 | 0 | 0 | 0 | 0 | 1 | 0 | 4 | -1933457179
| VV |  | 1,475 "dlažba |  | 1.475 | [12 empty] | VV | 2 | 2 | True | 0 | ROZPOCET
| VV |  | 332,322 "živičné |  | 332.322 | [12 empty] | VV | 2 | 2 | True | 0 | ROZPOCET
| VV |  | 0,300 "mříž |  | 0.3 | [12 empty] | VV | 2 | 2 | True | 0 | ROZPOCET
| VV |  | Součet |  | 334.097 | [12 empty] | VV | 2 | 4 | True | 1 | ROZPOCET
94 | K | 997221569 | Vodorovná doprava suti bez naložení, ale se složením a s hrubým urovnáním Příplatek k ceně za každý další i započatý 1 km přes 1 km | t | 6681.94 |  | 0 | CS ÚRS 2019 02 |  | základní |  | 0 | 0 | 0 | 0 | 0 | 4 | K | 2 |  |  |  | ROZPOCET | 0 | 0 | 0 | 0 | 0 | 1 | 0 | 4 | -1186911351
| VV |  | 334,097*20 'Přepočtené koeficientem množství |  | 6681.94 | [12 empty] | VV | 2 | 2 | False | 1 | ROZPOCET
95 | K | 997221815 | Poplatek za uložení stavebního odpadu na skládce (skládkovné) z prostého betonu zatříděného do Katalogu odpadů pod kódem 170 101 | t | 1.475 |  | 0 | CS ÚRS 2019 02 |  | základní |  | 0 | 0 | 0 | 0 | 0 | 4 | K | 2 |  |  |  | ROZPOCET | 0 | 0 | 0 | 0 | 0 | 1 | 0 | 4 | -899247904
| VV |  | 1,475 "dlažba |  | 1.475 | [12 empty] | VV | 2 | 2 | True | 1 | ROZPOCET
96 | K | 997221845 | Poplatek za uložení stavebního odpadu na skládce (skládkovné) asfaltového bez obsahu dehtu zatříděného do Katalogu odpadů pod kódem 170 302 | t | 405.41 |  | 0 | CS ÚRS 2019 02 |  | základní |  | 0 | 0 | 0 | 0 | 0 | 4 | K | 2 |  |  |  | ROZPOCET | 0 | 0 | 0 | 0 | 0 | 1 | 0 | 4 | 2070067103
| VV |  | 73,088 "frézka |  | 73.088 | [12 empty] | VV | 2 | 2 | True | 0 | ROZPOCET
| VV |  | 332,322 "živičné |  | 332.322 | [12 empty] | VV | 2 | 2 | True | 0 | ROZPOCET
| VV |  | Součet |  | 405.41 | [12 empty] | VV | 2 | 4 | True | 1 | ROZPOCET
97 | K | 997221855 | Poplatek za uložení stavebního odpadu na skládce (skládkovné) zeminy a kameniva zatříděného do Katalogu odpadů pod kódem 170 504 | t | 165.59 |  | 0 | CS ÚRS 2019 02 |  | základní |  | 0 | 0 | 0 | 0 | 0 | 4 | K | 2 |  |  |  | ROZPOCET | 0 | 0 | 0 | 0 | 0 | 1 | 0 | 4 | -291860278
| VV |  | 165,590 "kamenivo |  | 165.59 | [12 empty] | VV | 2 | 2 | True | 1 | ROZPOCET
| D | 998 | Přesun hmot |  |  |  | 0 |  |  |  |  | 0 |  | 0 |  | 0 | 1 | D | 1 |  |  |  | ROZPOCET | [6 empty] | 0
98 | K | 998225111 | Přesun hmot pro komunikace s krytem z kameniva, monolitickým betonovým nebo živičným dopravní vzdálenost do 200 m jakékoliv délky objektu | t | 573.597 |  | 0 | CS ÚRS 2019 02 |  | základní |  | 0 | 0 | 0 | 0 | 0 | 4 | K | 2 |  |  |  | ROZPOCET | 0 | 0 | 0 | 0 | 0 | 1 | 0 | 4 | -1146189078
| D | PSV | Práce a dodávky PSV |  |  |  | 0 |  |  |  |  | 0 |  | 3.6785 |  | 0 | 2 | D | 0 |  |  |  | ROZPOCET | [6 empty] | 0
| D | 711 | Izolace proti vodě, vlhkosti a plynům |  |  |  | 0 |  |  |  |  | 0 |  | 0.042 |  | 0 | 2 | D | 1 |  |  |  | ROZPOCET | [6 empty] | 0
99 | K | 711132101 | Provedení izolace proti zemní vlhkosti pásy na sucho AIP nebo tkaniny na ploše svislé S | m2 | 70 |  | 0 | CS ÚRS 2019 02 |  | základní |  | 0 | 0 | 0 | 0 | 0 | 16 | K | 2 |  |  |  | ROZPOCET | 0 | 0 | 0 | 0 | 0 | 1 | 0 | 16 | 1456358754
| VV |  | 70,0*1,0 "mezi silnici a dům, š. 1,0m |  | 70 | [12 empty] | VV | 2 | 2 | True | 1 | ROZPOCET
100 | M | 28323006 | fólie profilovaná (nopová) drenážní HDPE s nakašírovanou filtrační textilií s výškou nopů 8mm | m2 | 84 |  | 0 | CS ÚRS 2019 02 |  | základní |  | 0 | 0.0005 | 0.042 | 0 | 0 | 32 | M | 2 |  |  |  | ROZPOCET | 0 | 0 | 0 | 0 | 0 | 1 | 0 | 16 | -275175361
| VV |  | 70*1,2 'Přepočtené koeficientem množství |  | 84 | [12 empty] | VV | 2 | 2 | False | 1 | ROZPOCET
101 | K | 998711101 | Přesun hmot pro izolace proti vodě, vlhkosti a plynům stanovený z hmotnosti přesunovaného materiálu vodorovná dopravní vzdálenost do 50 m v objektech výšky do 6 m | t | 0.042 |  | 0 | CS ÚRS 2019 02 |  | základní |  | 0 | 0 | 0 | 0 | 0 | 16 | K | 2 |  |  |  | ROZPOCET | 0 | 0 | 0 | 0 | 0 | 1 | 0 | 16 | 1233998345
| D | 721 | Zdravotechnika - vnitřní kanalizace |  |  |  | 0 |  |  |  |  | 0 |  | 0.0015 |  | 0 | 2 | D | 1 |  |  |  | ROZPOCET | [6 empty] | 0
102 | K | 721242116 | Lapače střešních splavenin polypropylenové (PP) s kulovým kloubem na odtoku DN 125 | kus | 1 |  | 0 | CS ÚRS 2019 02 |  | základní |  | 0 | 0.0015 | 0.0015 | 0 | 0 | 16 | K | 2 |  |  |  | ROZPOCET | 0 | 0 | 0 | 0 | 0 | 1 | 0 | 16 | 555769741
103 | K | 998721101 | Přesun hmot pro vnitřní kanalizace stanovený z hmotnosti přesunovaného materiálu vodorovná dopravní vzdálenost do 50 m v objektech výšky do 6 m | t | 0.002 |  | 0 | CS ÚRS 2019 02 |  | základní |  | 0 | 0 | 0 | 0 | 0 | 16 | K | 2 |  |  |  | ROZPOCET | 0 | 0 | 0 | 0 | 0 | 1 | 0 | 16 | -1791226044
| D | 783 | Dokončovací práce - nátěry |  |  |  | 0 |  |  |  |  | 0 |  | 0.04942 |  | 0 | 2 | D | 1 |  |  |  | ROZPOCET | [6 empty] | 0
104 | K | 783334101 | Základní nátěr zámečnických konstrukcí jednonásobný epoxidový | m2 | 224.638 |  | 0 | CS ÚRS 2019 02 |  | základní |  | 0 | 0.00013 | 0.029203 | 0 | 0 | 16 | K | 2 |  |  |  | ROZPOCET | 0 | 0 | 0 | 0 | 0 | 1 | 0 | 16 | -342674451
| VV |  | zábradlí | [14 empty] | VV | 2 | 1 | True | 0 | ROZPOCET
| VV |  | (2*PI*0,03*0,03+2*PI*0,03*169) "sloupky |  | 31.861 | [12 empty] | VV | 2 | 2 | True | 0 | ROZPOCET
| VV |  | (2*PI*0,03*0,03+2*PI*0,03*260) "madlo |  | 49.015 | [12 empty] | VV | 2 | 2 | True | 0 | ROZPOCET
| VV |  | (2*PI*0,022*0,022+2*PI*0,022*260*4) "4x vodorovná tyč |  | 143.762 | [12 empty] | VV | 2 | 2 | True | 0 | ROZPOCET
| VV |  | Součet |  | 224.638 | [12 empty] | VV | 2 | 4 | True | 1 | ROZPOCET
105 | K | 783347101 | Krycí nátěr (email) zámečnických konstrukcí jednonásobný polyuretanový | m2 | 224.638 |  | 0 | CS ÚRS 2019 02 |  | základní |  | 0 | 9e-05 | 0.020217 | 0 | 0 | 16 | K | 2 |  |  |  | ROZPOCET | 0 | 0 | 0 | 0 | 0 | 1 | 0 | 16 | -853075024
| VV |  | 224,638 |  | 224.638 | [12 empty] | VV | 2 | 2 | True | 1 | ROZPOCET
| D | 789 | Povrchové úpravy ocelových konstrukcí a technologických zařízení |  |  |  | 0 |  |  |  |  | 0 |  | 3.5856 |  | 0 | 2 | D | 1 |  |  |  | ROZPOCET | [6 empty] | 0
106 | K | 789231111 | Provedení otryskání povrchů potrubí do DN 50 stupeň zarezivění A, stupeň přípravy Sa 3 | m2 | 224.638 |  | 0 | CS ÚRS 2019 02 |  | základní |  | 0 | 0 | 0 | 0 | 0 | 16 | K | 2 |  |  |  | ROZPOCET | 0 | 0 | 0 | 0 | 0 | 1 | 0 | 16 | 2133265646
107 | M | 58151322 | písek sklářský sušený PR 13 frakce 0,1/ 0,5 PAP | t | 2.696 |  | 0 | CS ÚRS 2019 02 |  | základní |  | 0 | 1 | 2.696 | 0 | 0 | 32 | M | 2 |  |  |  | ROZPOCET | 0 | 0 | 0 | 0 | 0 | 1 | 0 | 16 | 1328115461
| VV |  | 224,638 |  | 224.638 | [12 empty] | VV | 2 | 2 | True | 1 | ROZPOCET
| VV |  | 224,638*0,012 'Přepočtené koeficientem množství |  | 2.696 | [12 empty] | VV | 2 | 2 | False | 1 | ROZPOCET
108 | K | 789432231R | Žárové stříkání potrubí vnitřního povrchu potrubí zinkem, tloušťky 120 μm, do DN 50 (2,220 kg Zn/m2) | m2 | 224.638 |  | 0 |  |  | základní |  | 0 | 0.00174 | 0.39087 | 0 | 0 | 16 | K | 2 |  |  |  | ROZPOCET | 0 | 0 | 0 | 0 | 0 | 1 | 0 | 16 | -2045823852
| VV |  | zábradlí | [14 empty] | VV | 2 | 1 | True | 0 | ROZPOCET
| VV |  | dle PD lze žárové zinkování ponorem | [14 empty] | VV | 2 | 1 | True | 0 | ROZPOCET
| VV |  | (2*PI*0,03*0,03+2*PI*0,03*169) "sloupky |  | 31.861 | [12 empty] | VV | 2 | 2 | True | 0 | ROZPOCET
| VV |  | (2*PI*0,03*0,03+2*PI*0,03*260) "madlo |  | 49.015 | [12 empty] | VV | 2 | 2 | True | 0 | ROZPOCET
| VV |  | (2*PI*0,022*0,022+2*PI*0,022*260*4) "4x vodorovná tyč |  | 143.762 | [12 empty] | VV | 2 | 2 | True | 0 | ROZPOCET
| VV |  | Součet |  | 224.638 | [12 empty] | VV | 2 | 4 | True | 1 | ROZPOCET
109 | M | 314800201 | metalizační drát zinacor pr. 3 mm pro žárové stříkání pistolí | kg | 498.696 |  | 0 |  |  | základní |  | 0 | 0.001 | 0.4987 | 0 | 0 | 32 | M | 2 |  |  |  | ROZPOCET | 0 | 0 | 0 | 0 | 0 | 1 | 0 | 16 | -921549002
| VV |  | 224,638*2,22 |  | 498.696 | [12 empty] | VV | 2 | 2 | True | 1 | ROZPOCET

## SO 201.A1 - TYP A - km 0,...
{0441a0ea-6ef3-4282-9fc5-e5d14b06e069}
2
| KRYCÍ LIST SOUPISU PRACÍ | [7 empty] | v --- níže se nacházejí doplnkové a pomocné údaje k sestavám --- v | [8 empty] | False
Stavba:
Jáchymov - Rekonstrukce ulice Palackého - Etapa č.III
Objekt:
SO 201.A1 - TYP A - km 0,529 - 0,542
| KSO: |  | 822 29 |  |  | CC-CZ:
| Místo: |  | Jáchymov |  |  | Datum: | 23. 10. 2019
| Zadavatel: |  |  |  |  | IČ:
|  | Město Jáchymov |  |  |  | DIČ:
| Uchazeč: |  |  |  |  | IČ: | Vyplň údaj
|  | Vyplň údaj |  |  |  | DIČ: | Vyplň údaj
| Projektant: |  |  |  |  | IČ:
|  | AZ Consult spol. s r.o. |  |  |  | DIČ:
| Zpracovatel: |  |  |  |  | IČ:
|  | Lucie Wojčiková |  |  |  | DIČ:
Poznámka:
Soupis prací je sestaven s využitím Cenové soustavy ÚRS. Položky, které pochází z této cenové soustavy, jsou ve sloupci 'Cenová soustava' označeny popisem 'CS ÚRS' a úrovní příslušného kalendářního pololetí. Veškeré další informace vymezující popis a podmínky použití těchto položek z Cenové soustavy, které nejsou uvedeny přímo v soupisu prací, jsou neomezeně dálkově k dispozici na www.cs-urs.cz, sekce Cenové a technické podmínky.
| Cena bez DPH | [5 empty] | 0
|  |  | Základ daně |  |  | Sazba daně | Výše daně
| DPH | základní | 0 |  |  | 21% | 0
|  | snížená | 0 |  |  | 15% | 0
|  | zákl. přenesená | 0 |  |  | 21% | 0
|  | sníž. přenesená | 0 |  |  | 15% | 0
|  | nulová | 0 |  |  | 0% | 0
| Cena s DPH |  |  | v | CZK |  | 0
REKAPITULACE ČLENĚNÍ SOUPISU PRACÍ
Stavba:
Jáchymov - Rekonstrukce ulice Palackého - Etapa č.III
Objekt:
SO 201.A1 - TYP A - km 0,529 - 0,542
Místo: |  |  | Jáchymov |  |  | Datum: | 23. 10. 2019
Zadavatel: |  |  | Město Jáchymov |  |  | Projektant: | AZ Consult spol. s r.o.
Uchazeč: |  |  | Vyplň údaj |  |  | Zpracovatel: | Lucie Wojčiková
Kód dílu - Popis | [6 empty] | Cena celkem [CZK]
Náklady stavby celkem | [6 empty] | 0 | [11 empty] | -1
| HSV - Práce a dodávky HSV | [5 empty] | 0
| 1 - Zemní práce | [5 empty] | 0
| 2 - Zakládání | [5 empty] | 0
| 4 - Vodorovné konstrukce | [5 empty] | 0
| 9 - Ostatní konstrukce a práce, bourání | [5 empty] | 0
| 997 - Přesun sutě | [5 empty] | 0
| 998 - Přesun hmot | [5 empty] | 0
| PSV - Práce a dodávky PSV | [5 empty] | 0
| 711 - Izolace proti vodě, vlhkosti a plynům | [5 empty] | 0
| 783 - Dokončovací práce - nátěry | [5 empty] | 0
| 789 - Povrchové úpravy ocelových konstrukcí a technologických zařízení | [5 empty] | 0
SOUPIS PRACÍ
Stavba:
Jáchymov - Rekonstrukce ulice Palackého - Etapa č.III
Objekt:
SO 201.A1 - TYP A - km 0,529 - 0,542
Místo: |  |  | Jáchymov |  |  | Datum: | 23. 10. 2019
Zadavatel: |  |  | Město Jáchymov |  |  | Projektant: | AZ Consult spol. s r.o.
Uchazeč: |  |  | Vyplň údaj |  |  | Zpracovatel: | Lucie Wojčiková
PČ | Typ | Kód | Popis | MJ | Množství | J.cena [CZK] | Cena celkem [CZK] | Cenová soustava |  | DPH | J. Nh [h] | Nh celkem [h] | J. hmotnost [t] | Hmotnost celkem [t] | J. suť [t] | Suť Celkem [t]
Náklady soupisu celkem | [6 empty] | 0 |  |  |  |  | 0 |  | 16.263 |  | 63.9 |  | D | -1 | [10 empty] | 0
| D | HSV | Práce a dodávky HSV |  |  |  | 0 |  |  |  |  | 0 |  | 16.0395 |  | 63.9 | 1 | D | 0 |  |  |  | ROZPOCET | [6 empty] | 0
| D | 1 | Zemní práce |  |  |  | 0 |  |  |  |  | 0 |  | 4.2532 |  | 0 | 1 | D | 1 |  |  |  | ROZPOCET | [6 empty] | 0
1 | K | 121101101 | Sejmutí ornice nebo lesní půdy s vodorovným přemístěním na hromady v místě upotřebení nebo na dočasné či trvalé skládky se složením, na vzdálenost do 50 m | m3 | 2.954 |  | 0 | CS ÚRS 2019 02 |  | základní |  | 0 | 0 | 0 | 0 | 0 | 4 | K | 2 |  |  |  | ROZPOCET | 0 | 0 | 0 | 0 | 0 | 1 | 0 | 4 | 383570238
| VV |  | 1,5*13,13*0,15 "km 0,529-0,542" |  | 2.954 | [12 empty] | VV | 2 | 2 | True | 0 | ROZPOCET
| VV |  | Součet |  | 2.954 | [12 empty] | VV | 2 | 4 | True | 1 | ROZPOCET
2 | K | 122202201 | Odkopávky a prokopávky nezapažené pro silnice s přemístěním výkopku v příčných profilech na vzdálenost do 15 m nebo s naložením na dopravní prostředek v hornině tř. 3 do 100 m3 | m3 | 4.207 |  | 0 | CS ÚRS 2019 02 |  | základní |  | 0 | 0 | 0 | 0 | 0 | 4 | K | 2 |  |  |  | ROZPOCET | 0 | 0 | 0 | 0 | 0 | 1 | 0 | 4 | 187126842
| VV |  | 50% | [14 empty] | VV | 2 | 1 | True | 0 | ROZPOCET
| VV |  | (0,4*7,63+0,975*5,5)*0,5 "km 0,529-0,542" |  | 4.207 | [12 empty] | VV | 2 | 2 | True | 0 | ROZPOCET
| VV |  | Součet |  | 4.207 | [12 empty] | VV | 2 | 4 | True | 1 | ROZPOCET
3 | K | 122202209 | Odkopávky a prokopávky nezapažené pro silnice s přemístěním výkopku v příčných profilech na vzdálenost do 15 m nebo s naložením na dopravní prostředek v hornině tř. 3 Příplatek k cenám za lepivost horniny tř. 3 | m3 | 0.421 |  | 0 | CS ÚRS 2019 02 |  | základní |  | 0 | 0 | 0 | 0 | 0 | 4 | K | 2 |  |  |  | ROZPOCET | 0 | 0 | 0 | 0 | 0 | 1 | 0 | 4 | 43995384
| VV |  | 4,207*0,1 "km 0,529-0,542" |  | 0.421 | [12 empty] | VV | 2 | 2 | True | 0 | ROZPOCET
| VV |  | Součet |  | 0.421 | [12 empty] | VV | 2 | 4 | True | 1 | ROZPOCET
4 | K | 122302201 | Odkopávky a prokopávky nezapažené pro silnice s přemístěním výkopku v příčných profilech na vzdálenost do 15 m nebo s naložením na dopravní prostředek v hornině tř. 4 do 100 m3 | m3 | 4.207 |  | 0 | CS ÚRS 2019 02 |  | základní |  | 0 | 0 | 0 | 0 | 0 | 4 | K | 2 |  |  |  | ROZPOCET | 0 | 0 | 0 | 0 | 0 | 1 | 0 | 4 | 1290137847
| VV |  | 50% | [14 empty] | VV | 2 | 1 | True | 0 | ROZPOCET
| VV |  | 8,414*0,5 "km 0,529-0,584" |  | 4.207 | [12 empty] | VV | 2 | 2 | True | 0 | ROZPOCET
| VV |  | Součet |  | 4.207 | [12 empty] | VV | 2 | 4 | True | 1 | ROZPOCET
5 | K | 122302209 | Odkopávky a prokopávky nezapažené pro silnice s přemístěním výkopku v příčných profilech na vzdálenost do 15 m nebo s naložením na dopravní prostředek v hornině tř. 4 Příplatek k cenám za lepivost horniny tř. 4 | m3 | 0.421 |  | 0 | CS ÚRS 2019 02 |  | základní |  | 0 | 0 | 0 | 0 | 0 | 4 | K | 2 |  |  |  | ROZPOCET | 0 | 0 | 0 | 0 | 0 | 1 | 0 | 4 | 1379433223
| VV |  | 4,207*0,1 "km 0,529-0,542" |  | 0.421 | [12 empty] | VV | 2 | 2 | True | 0 | ROZPOCET
| VV |  | Součet |  | 0.421 | [12 empty] | VV | 2 | 4 | True | 1 | ROZPOCET
6 | K | 162501101 | Vodorovné přemístění výkopku nebo sypaniny po suchu na obvyklém dopravním prostředku, bez naložení výkopku, avšak se složením bez rozhrnutí z horniny tř. 1 až 4 na vzdálenost přes 2 000 do 2 500 m | m3 | 9.454 |  | 0 | CS ÚRS 2019 02 |  | základní |  | 0 | 0 | 0 | 0 | 0 | 4 | K | 2 |  |  |  | ROZPOCET | 0 | 0 | 0 | 0 | 0 | 1 | 0 | 4 | -853838306
| VV |  | na a z mezideponie | [14 empty] | VV | 2 | 1 | True | 0 | ROZPOCET
| VV |  | km 0,529-0,542 | [14 empty] | VV | 2 | 1 | True | 0 | ROZPOCET
| VV |  | 0,18*13,13*2 "výkop - mezideponie" |  | 4.727 | [12 empty] | VV | 2 | 2 | True | 0 | ROZPOCET
| VV |  | 15,756*0,15*2 "ornice - mezideponie" |  | 4.727 | [12 empty] | VV | 2 | 2 | True | 0 | ROZPOCET
| VV |  | Součet |  | 9.454 | [12 empty] | VV | 2 | 4 | True | 1 | ROZPOCET
7 | K | 162701105 | Vodorovné přemístění výkopku nebo sypaniny po suchu na obvyklém dopravním prostředku, bez naložení výkopku, avšak se složením bez rozhrnutí z horniny tř. 1 až 4 na vzdálenost přes 9 000 do 10 000 m | m3 | 7.388 |  | 0 | CS ÚRS 2019 02 |  | základní |  | 0 | 0 | 0 | 0 | 0 | 4 | K | 2 |  |  |  | ROZPOCET | 0 | 0 | 0 | 0 | 0 | 1 | 0 | 4 | 1984485783
| VV |  | km 0,529-0,542 | [14 empty] | VV | 2 | 1 | True | 0 | ROZPOCET
| VV |  | (19,695-15,756)*0,15 "ornice" |  | 0.591 | [12 empty] | VV | 2 | 2 | True | 0 | ROZPOCET
| VV |  | 8,415-2,363 "výkop tř. 3 a 4" |  | 6.052 | [12 empty] | VV | 2 | 2 | True | 0 | ROZPOCET
| VV |  | 13*(PI*0,078*0,078*3) "vývrt zápory |  | 0.745 | [12 empty] | VV | 2 | 2 | True | 0 | ROZPOCET
| VV |  | Součet |  | 7.388 | [12 empty] | VV | 2 | 4 | True | 1 | ROZPOCET
8 | K | 162701109 | Vodorovné přemístění výkopku nebo sypaniny po suchu na obvyklém dopravním prostředku, bez naložení výkopku, avšak se složením bez rozhrnutí z horniny tř. 1 až 4 na vzdálenost Příplatek k ceně za každých dalších i započatých 1 000 m | m3 | 73.88 |  | 0 | CS ÚRS 2019 02 |  | základní |  | 0 | 0 | 0 | 0 | 0 | 4 | K | 2 |  |  |  | ROZPOCET | 0 | 0 | 0 | 0 | 0 | 1 | 0 | 4 | -900624992
| VV |  | 7,388 "km 0,529-0,542" |  | 7.388 | [12 empty] | VV | 2 | 2 | True | 0 | ROZPOCET
| VV |  | Součet |  | 7.388 | [12 empty] | VV | 2 | 4 | True | 1 | ROZPOCET
| VV |  | 7,388*10 'Přepočtené koeficientem množství |  | 73.88 | [12 empty] | VV | 2 | 2 | False | 1 | ROZPOCET
9 | K | 167101101 | Nakládání, skládání a překládání neulehlého výkopku nebo sypaniny nakládání, množství do 100 m3, z hornin tř. 1 až 4 | m3 | 4.726 |  | 0 | CS ÚRS 2019 02 |  | základní |  | 0 | 0 | 0 | 0 | 0 | 4 | K | 2 |  |  |  | ROZPOCET | 0 | 0 | 0 | 0 | 0 | 1 | 0 | 4 | 606459433
| VV |  | z mezideponie | [14 empty] | VV | 2 | 1 | True | 0 | ROZPOCET
| VV |  | km 0,529-0,542 | [14 empty] | VV | 2 | 1 | True | 0 | ROZPOCET
| VV |  | 0,18*13,13 "výkop - mezideponie" |  | 2.363 | [12 empty] | VV | 2 | 2 | True | 0 | ROZPOCET
| VV |  | 15,756*0,15 "ornice - mezideponie" |  | 2.363 | [12 empty] | VV | 2 | 2 | True | 0 | ROZPOCET
| VV |  | Součet |  | 4.726 | [12 empty] | VV | 2 | 4 | True | 1 | ROZPOCET
10 | K | 171201211 | Poplatek za uložení stavebního odpadu na skládce (skládkovné) zeminy a kameniva zatříděného do Katalogu odpadů pod kódem 170 504 | t | 13.298 |  | 0 | CS ÚRS 2019 02 |  | základní |  | 0 | 0 | 0 | 0 | 0 | 4 | K | 2 |  |  |  | ROZPOCET | 0 | 0 | 0 | 0 | 0 | 1 | 0 | 4 | 1891474885
| VV |  | 7,388 "km 0,529-0,542" |  | 7.388 | [12 empty] | VV | 2 | 2 | True | 0 | ROZPOCET
| VV |  | Součet |  | 7.388 | [12 empty] | VV | 2 | 4 | True | 1 | ROZPOCET
| VV |  | 7,388*1,8 'Přepočtené koeficientem množství |  | 13.298 | [12 empty] | VV | 2 | 2 | False | 1 | ROZPOCET
11 | K | 174101101 | Zásyp sypaninou z jakékoliv horniny s uložením výkopku ve vrstvách se zhutněním jam, šachet, rýh nebo kolem objektů v těchto vykopávkách | m3 | 4.726 |  | 0 | CS ÚRS 2019 02 |  | základní |  | 0 | 0 | 0 | 0 | 0 | 4 | K | 2 |  |  |  | ROZPOCET | 0 | 0 | 0 | 0 | 0 | 1 | 0 | 4 | -1892232217
| VV |  | km 0,529-0,542 | [14 empty] | VV | 2 | 1 | True | 0 | ROZPOCET
| VV |  | 0,18*13,13 "zpětný zásyp původní zeminou" |  | 2.363 | [12 empty] | VV | 2 | 2 | True | 0 | ROZPOCET
| VV |  | 0,18*13,13 " zásyp novým materiálem" |  | 2.363 | [12 empty] | VV | 2 | 2 | True | 0 | ROZPOCET
| VV |  | Součet |  | 4.726 | [12 empty] | VV | 2 | 4 | True | 1 | ROZPOCET
12 | M | 583441970R | materiál vhodný do zásypu | t | 4.253 |  | 0 |  |  | základní |  | 0 | 1 | 4.253 | 0 | 0 | 8 | M | 2 |  |  |  | ROZPOCET | 0 | 0 | 0 | 0 | 0 | 1 | 0 | 4 | -345735969
| VV |  | 2,363 "km 0,529-0,542" |  | 2.363 | [12 empty] | VV | 2 | 2 | True | 0 | ROZPOCET
| VV |  | Součet |  | 2.363 | [12 empty] | VV | 2 | 4 | True | 1 | ROZPOCET
| VV |  | 2,363*1,8 'Přepočtené koeficientem množství |  | 4.253 | [12 empty] | VV | 2 | 2 | False | 1 | ROZPOCET
13 | K | 175111109R | Příplatek k zásypu za prohození sypaniny | m3 | 2.363 |  | 0 |  |  | základní |  | 0 | 0 | 0 | 0 | 0 | 4 | K | 2 |  |  |  | ROZPOCET | 0 | 0 | 0 | 0 | 0 | 1 | 0 | 4 | -556143628
| VV |  | "prohození výkopku pro zpětný zásyp" | [14 empty] | VV | 2 | 1 | True | 0 | ROZPOCET
| VV |  | km 0,529-0,542 | [14 empty] | VV | 2 | 1 | True | 0 | ROZPOCET
| VV |  | 2,363 "zpětný zásyp původní zeminou" |  | 2.363 | [12 empty] | VV | 2 | 2 | True | 0 | ROZPOCET
| VV |  | Součet |  | 2.363 | [12 empty] | VV | 2 | 4 | True | 1 | ROZPOCET
14 | K | 181301102 | Rozprostření a urovnání ornice v rovině nebo ve svahu sklonu do 1:5 při souvislé ploše do 500 m2, tl. vrstvy přes 100 do 150 mm | m2 | 15.756 |  | 0 | CS ÚRS 2019 02 |  | základní |  | 0 | 0 | 0 | 0 | 0 | 4 | K | 2 |  |  |  | ROZPOCET | 0 | 0 | 0 | 0 | 0 | 1 | 0 | 4 | 103517576
| VV |  | 1,2*13,13 "km 0,529-0,542" |  | 15.756 | [12 empty] | VV | 2 | 2 | True | 0 | ROZPOCET
| VV |  | Součet |  | 15.756 | [12 empty] | VV | 2 | 4 | True | 1 | ROZPOCET
15 | K | 181411121 | Založení trávníku na půdě předem připravené plochy do 1000 m2 výsevem včetně utažení lučního v rovině nebo na svahu do 1:5 | m2 | 15.756 |  | 0 | CS ÚRS 2019 02 |  | základní |  | 0 | 0 | 0 | 0 | 0 | 4 | K | 2 |  |  |  | ROZPOCET | 0 | 0 | 0 | 0 | 0 | 1 | 0 | 4 | 374426005
| VV |  | 15,756 "km 0,529-0,542" |  | 15.756 | [12 empty] | VV | 2 | 2 | True | 0 | ROZPOCET
| VV |  | Součet |  | 15.756 | [12 empty] | VV | 2 | 4 | True | 1 | ROZPOCET
16 | M | 005724720 | osivo směs travní krajinná-rovinná | kg | 0.236 |  | 0 | CS ÚRS 2019 02 |  | základní |  | 0 | 0.001 | 0.000236 | 0 | 0 | 8 | M | 2 |  |  |  | ROZPOCET | 0 | 0 | 0 | 0 | 0 | 1 | 0 | 4 | -1911721821
| VV |  | 15,756 "km 0,529-0,542" |  | 15.756 | [12 empty] | VV | 2 | 2 | True | 0 | ROZPOCET
| VV |  | Součet |  | 15.756 | [12 empty] | VV | 2 | 4 | True | 1 | ROZPOCET
| VV |  | 15,756*0,015 'Přepočtené koeficientem množství |  | 0.236 | [12 empty] | VV | 2 | 2 | False | 1 | ROZPOCET
| D | 2 | Zakládání |  |  |  | 0 |  |  |  |  | 0 |  | 11.682 |  | 0 | 1 | D | 1 |  |  |  | ROZPOCET | [6 empty] | 0
17 | K | 224311114 | Maloprofilové vrty průběžným sacím vrtáním průměru přes 93 do 156 mm do úklonu 45° v hl 0 až 25 m v hornině tř. III a IV | m | 32.5 |  | 0 | CS ÚRS 2019 02 |  | základní |  | 0 | 0.00032 | 0.0104 | 0 | 0 | 4 | K | 2 |  |  |  | ROZPOCET | 0 | 0 | 0 | 0 | 0 | 1 | 0 | 4 | 1832932279
| VV |  | 13*2,5 "km 0,529-0,542" |  | 32.5 | [12 empty] | VV | 2 | 2 | True | 0 | ROZPOCET
| VV |  | Součet |  | 32.5 | [12 empty] | VV | 2 | 4 | True | 1 | ROZPOCET
18 | K | 274321118 | Základové konstrukce z betonu železového pásy, prahy, věnce a ostruhy ve výkopu nebo na hlavách pilot C 30/37 | m3 | 3.283 |  | 0 | CS ÚRS 2019 02 |  | základní |  | 0 | 2.5263 | 8.2937 | 0 | 0 | 4 | K | 2 |  |  |  | ROZPOCET | 0 | 0 | 0 | 0 | 0 | 1 | 0 | 4 | 1527249849
| VV |  | 0,25*13,13 "km 0,529-0,542" |  | 3.283 | [12 empty] | VV | 2 | 2 | True | 0 | ROZPOCET
| VV |  | Součet |  | 3.283 | [12 empty] | VV | 2 | 4 | True | 1 | ROZPOCET
19 | K | 274354111 | Bednění základových konstrukcí pasů, prahů, věnců a ostruh zřízení | m2 | 14.38 |  | 0 | CS ÚRS 2019 02 |  | základní |  | 0 | 0.00144 | 0.020707 | 0 | 0 | 4 | K | 2 |  |  |  | ROZPOCET | 0 | 0 | 0 | 0 | 0 | 1 | 0 | 4 | -1696230802
| VV |  | (0,5+0,5)*13,13+0,25*5 "km 0,529-0,542" |  | 14.38 | [12 empty] | VV | 2 | 2 | True | 0 | ROZPOCET
| VV |  | Součet |  | 14.38 | [12 empty] | VV | 2 | 4 | True | 1 | ROZPOCET
20 | K | 274354211 | Bednění základových konstrukcí pasů, prahů, věnců a ostruh odstranění bednění | m2 | 14.38 |  | 0 | CS ÚRS 2019 02 |  | základní |  | 0 | 4e-05 | 0.0005752 | 0 | 0 | 4 | K | 2 |  |  |  | ROZPOCET | 0 | 0 | 0 | 0 | 0 | 1 | 0 | 4 | 1817656259
| VV |  | 14,38 "km 0,529-0,542" |  | 14.38 | [12 empty] | VV | 2 | 2 | True | 0 | ROZPOCET
| VV |  | Součet |  | 14.38 | [12 empty] | VV | 2 | 4 | True | 1 | ROZPOCET
21 | K | 274361116 | Výztuž základových konstrukcí pasů, prahů, věnců a ostruh z betonářské oceli 10 505 (R) nebo BSt 500 | t | 0.086 |  | 0 | CS ÚRS 2019 02 |  | základní |  | 0 | 1.0382 | 0.089287 | 0 | 0 | 4 | K | 2 |  |  |  | ROZPOCET | 0 | 0 | 0 | 0 | 0 | 1 | 0 | 4 | 1923912340
| VV |  | 86,18/1000 "km 0,529-0,542" |  | 0.086 | [12 empty] | VV | 2 | 2 | True | 0 | ROZPOCET
| VV |  | Součet |  | 0.086 | [12 empty] | VV | 2 | 4 | True | 1 | ROZPOCET
22 | K | 274361412 | Výztuž základových konstrukcí pasů, prahů, věnců a ostruh ze svařovaných sítí, hmotnosti přes 3,5 do 6 kg/m2 | t | 0.301 |  | 0 | CS ÚRS 2019 02 |  | základní |  | 0 | 1.0597 | 0.31898 | 0 | 0 | 4 | K | 2 |  |  |  | ROZPOCET | 0 | 0 | 0 | 0 | 0 | 1 | 0 | 4 | 1914613465
| VV |  | 273,84/1000*1,1 "pro všechny zdi viz tabulka výztuže u km 0,629-0,664" |  | 0.301 | [12 empty] | VV | 2 | 2 | True | 1 | ROZPOCET
23 | K | 281604111 | Injektování aktivovanými směsmi vzestupné, tlakem do 0,60 MPa | hod | 13 |  | 0 | CS ÚRS 2019 02 |  | základní |  | 0 | 6e-05 | 0.00078 | 0 | 0 | 4 | K | 2 |  |  |  | ROZPOCET | 0 | 0 | 0 | 0 | 0 | 1 | 0 | 4 | -1816900576
| VV |  | 1,0*13 "km 0,529-0,542" |  | 13 | [12 empty] | VV | 2 | 2 | True | 0 | ROZPOCET
| VV |  | Součet |  | 13 | [12 empty] | VV | 2 | 4 | True | 1 | ROZPOCET
24 | M | 58522150 | cement portlandský směsný CEM II 32,5MPa | t | 0.72 |  | 0 | CS ÚRS 2019 02 |  | základní |  | 0 | 1 | 0.72 | 0 | 0 | 8 | M | 2 |  |  |  | ROZPOCET | 0 | 0 | 0 | 0 | 0 | 1 | 0 | 4 | 18196665
| P |  | Poznámka k položce: portlandský směsný cement | [14 empty] | P | 2
| VV |  | (PI*0,078*0,078*2,6)*13/3,3*2,3*1,6 "km 0,529-0,542" |  | 0.72 | [12 empty] | VV | 2 | 2 | True | 0 | ROZPOCET
| VV |  | Součet |  | 0.72 | [12 empty] | VV | 2 | 4 | True | 1 | ROZPOCET
25 | K | 283111112R | Zřízení ocelových, trubkových zápor svislé nebo odklon od svislice do 60 st. část hladká, průměru přes 80 do 105 mm | m | 39 |  | 0 |  |  | základní |  | 0 | 0.03701 | 1.4434 | 0 | 0 | 4 | K | 2 |  |  |  | ROZPOCET | 0 | 0 | 0 | 0 | 0 | 1 | 0 | 4 | 421875106
| VV |  | zápora tr. 89/10 délka 3,0 m, centrováno ve vrtu distančními příložkami z bet. oceli | [14 empty] | VV | 2 | 1 | True | 0 | ROZPOCET
| VV |  | 3*13 "km 0,529-0,542" |  | 39 | [12 empty] | VV | 2 | 2 | True | 0 | ROZPOCET
| VV |  | Součet |  | 39 | [12 empty] | VV | 2 | 4 | True | 1 | ROZPOCET
26 | M | 140110665 | zápora z trubky ocelové 89 x 10 mm vč. všech úprav | m | 39.39 |  | 0 |  |  | základní |  | 0 | 0.01948 | 0.76732 | 0 | 0 | 8 | M | 2 |  |  |  | ROZPOCET | 0 | 0 | 0 | 0 | 0 | 1 | 0 | 4 | -1642004365
| P |  | Poznámka k položce: bližší specifikace viz PD | [14 empty] | P | 2
| VV |  | 3,0*13 "km 0,529-0,542" |  | 39 | [12 empty] | VV | 2 | 2 | True | 0 | ROZPOCET
| VV |  | Součet |  | 39 | [12 empty] | VV | 2 | 4 | True | 1 | ROZPOCET
| VV |  | 39*1,01 'Přepočtené koeficientem množství |  | 39.39 | [12 empty] | VV | 2 | 2 | False | 1 | ROZPOCET
27 | M | 130210110 | tyč ocelová žebírková jakost BSt 500S výztuž do betonu D 8mm | t | 0.009 |  | 0 | CS ÚRS 2019 02 |  | základní |  | 0 | 1 | 0.009 | 0 | 0 | 8 | M | 2 |  |  |  | ROZPOCET | 0 | 0 | 0 | 0 | 0 | 1 | 0 | 4 | -807277580
| P |  | Poznámka k položce: Hmotnost: 0,40 kg/m | [14 empty] | P | 2
| VV |  | "distanční příložky" | [14 empty] | VV | 2 | 1 | True | 0 | ROZPOCET
| VV |  | 13*3*3*0,2*0,4/1000 "km 0,529-0,542" |  | 0.009 | [12 empty] | VV | 2 | 2 | True | 0 | ROZPOCET
| VV |  | Součet |  | 0.009 | [12 empty] | VV | 2 | 4 | True | 1 | ROZPOCET
28 | K | 283131112R | Zřízení hlav trubkových zápor namáhaných tlakem i tahem, průměru přes 80 do 105 mm | kus | 13 |  | 0 |  |  | základní |  | 0 | 0.00061 | 0.00793 | 0 | 0 | 4 | K | 2 |  |  |  | ROZPOCET | 0 | 0 | 0 | 0 | 0 | 1 | 0 | 4 | -224258545
| VV |  | P15 x 150 x 150, 4x výztuha P8 x 50 x 70 | [14 empty] | VV | 2 | 1 | True | 0 | ROZPOCET
| VV |  | 13 "km 0,529-0,542" |  | 13 | [12 empty] | VV | 2 | 2 | True | 0 | ROZPOCET
| VV |  | Součet |  | 13 | [12 empty] | VV | 2 | 4 | True | 1 | ROZPOCET
29 | M | 1591111R01 | Hlavy zápor, plech 150x150x15 na tr.89/10 | kus | 13 |  | 0 |  |  | základní |  | 0 | 0 | 0 | 0 | 0 | 8 | M | 2 |  |  |  | ROZPOCET | 0 | 0 | 0 | 0 | 0 | 1 | 0 | 4 | -1190258608
| VV |  | P15 x 150 x 150, 4x výztuha P8 x 50 x 70 | [14 empty] | VV | 2 | 1 | True | 0 | ROZPOCET
| VV |  | 13 "km 0,529-0,542" |  | 13 | [12 empty] | VV | 2 | 2 | True | 0 | ROZPOCET
| VV |  | Součet |  | 13 | [12 empty] | VV | 2 | 4 | True | 1 | ROZPOCET
| D | 4 | Vodorovné konstrukce |  |  |  | 0 |  |  |  |  | 0 |  | 0 |  | 0 | 1 | D | 1 |  |  |  | ROZPOCET | [6 empty] | 0
30 | K | 451315114R | Podkladní a výplňové vrstvy z betonu prostého tloušťky do 100 mm, z betonu C 8/10 | m2 | 9.191 |  | 0 |  |  | základní |  | 0 | 0 | 0 | 0 | 0 | 4 | K | 2 |  |  |  | ROZPOCET | 0 | 0 | 0 | 0 | 0 | 1 | 0 | 4 | -1957041266
| VV |  | podkladní beton tl. 80 mm | [14 empty] | VV | 2 | 1 | True | 0 | ROZPOCET
| VV |  | 0,7*13,13 "km 0,529-0,542" |  | 9.191 | [12 empty] | VV | 2 | 2 | True | 0 | ROZPOCET
| VV |  | Součet |  | 9.191 | [12 empty] | VV | 2 | 4 | True | 1 | ROZPOCET
| D | 9 | Ostatní konstrukce a práce, bourání |  |  |  | 0 |  |  |  |  | 0 |  | 0.10427 |  | 63.9 | 1 | D | 1 |  |  |  | ROZPOCET | [6 empty] | 0
31 | K | 278383112R.1 | Zálivka pod kotevní desky s bedněním a odbedněním, s úpravou povrchu z expanzní cementové zálivkové hmoty půdorysná plocha základu do 1 m2, tloušťka vrstvy 25 mm | m2 | 0.52 |  | 0 |  |  | základní |  | 0 | 0.05324 | 0.027685 | 0 | 0 | 4 | K | 2 |  |  |  | ROZPOCET | 0 | 0 | 0 | 0 | 0 | 1 | 0 | 4 | 446919215
| VV |  | 13*0,2*0,2 "km 0,529-0,542" |  | 0.52 | [12 empty] | VV | 2 | 2 | True | 1 | ROZPOCET
32 | K | 911121111 | Montáž zábradlí ocelového přichyceného vruty do betonového podkladu | m | 14.44 |  | 0 | CS ÚRS 2019 02 |  | základní |  | 0 | 0.00084 | 0.01213 | 0 | 0 | 4 | K | 2 |  |  |  | ROZPOCET | 0 | 0 | 0 | 0 | 0 | 1 | 0 | 4 | -1411387798
| VV |  | 14,44 "km 0,529-0,542" |  | 14.44 | [12 empty] | VV | 2 | 2 | True | 0 | ROZPOCET
| VV |  | Součet |  | 14.44 | [12 empty] | VV | 2 | 4 | True | 1 | ROZPOCET
33 | M | 553030067 | Zábradlí pětitrubkové na patní desku v 1,1 m ocel. trubka pozink - výroba + dodávka | m | 14.44 |  | 0 |  |  | základní |  | 0 | 0 | 0 | 0 | 0 | 8 | M | 2 |  |  |  | ROZPOCET | 0 | 0 | 0 | 0 | 0 | 1 | 0 | 4 | -772795755
| VV |  | z ocelových tr. - 60x3 dl. 1,1m - sloupek; 60x3 vodorovná horní; 44,5x3 vodorovná spodní" | [14 empty] | VV | 2 | 1 | True | 0 | ROZPOCET
| VV |  | km 0,529-0,542 | [14 empty] | VV | 2 | 1 | True | 0 | ROZPOCET
| VV |  | 14,44 "sloupek dl. 1,1 m x 13 ks, horní tr. dl. 14,44 m, spodní tr. dl. 13,72 mx4" |  | 14.44 | [12 empty] | VV | 2 | 2 | True | 0 | ROZPOCET
| VV |  | Součet |  | 14.44 | [12 empty] | VV | 2 | 4 | True | 1 | ROZPOCET
34 | M | 136112280 | plech ocelový hladký jakost S 235 JR tl 10mm tabule | t | 0.048 |  | 0 | CS ÚRS 2019 02 |  | základní |  | 0 | 1 | 0.048 | 0 | 0 | 8 | M | 2 |  |  |  | ROZPOCET | 0 | 0 | 0 | 0 | 0 | 1 | 0 | 4 | -2127281738
| P |  | Poznámka k položce: Hmotnost 160 kg/kus | [14 empty] | P | 2
| VV |  | 80 kg/m2 - pro patní plech - výroba v pol. č.533030067 | [14 empty] | VV | 2 | 1 | True | 0 | ROZPOCET
| VV |  | (0,2*0,2+0,03*0,03*2)*13*1,1*80,0/1000 "km 0,529-0,542" |  | 0.048 | [12 empty] | VV | 2 | 2 | True | 0 | ROZPOCET
| VV |  | Součet |  | 0.048 | [12 empty] | VV | 2 | 4 | True | 1 | ROZPOCET
35 | K | 931992121 | Výplň dilatačních spár z polystyrenu extrudovaného, tloušťky 20 mm | m2 | 0.75 |  | 0 | CS ÚRS 2019 02 |  | základní |  | 0 | 0.00063 | 0.0004725 | 0 | 0 | 4 | K | 2 |  |  |  | ROZPOCET | 0 | 0 | 0 | 0 | 0 | 1 | 0 | 4 | -1668671107
| VV |  | 0,25*3 "km 0,529-0,542" |  | 0.75 | [12 empty] | VV | 2 | 2 | True | 0 | ROZPOCET
| VV |  | Součet |  | 0.75 | [12 empty] | VV | 2 | 4 | True | 1 | ROZPOCET
36 | K | 931994142 | Těsnění spáry betonové konstrukce pásy, profily, tmely tmelem polyuretanovým spáry dilatační do 4,0 cm2 | m | 4.5 |  | 0 | CS ÚRS 2019 02 |  | základní |  | 0 | 0.00017 | 0.000765 | 0 | 0 | 4 | K | 2 |  |  |  | ROZPOCET | 0 | 0 | 0 | 0 | 0 | 1 | 0 | 4 | 1849517020
| VV |  | 1,5*3 "km 0,529-0,542" |  | 4.5 | [12 empty] | VV | 2 | 2 | True | 0 | ROZPOCET
| VV |  | Součet |  | 4.5 | [12 empty] | VV | 2 | 4 | True | 1 | ROZPOCET
37 | K | 931994154 | Těsnění spáry betonové konstrukce pásy, profily, tmely spárovým profilem průřezu 40/40 mm | m | 4.5 |  | 0 | CS ÚRS 2019 02 |  | základní |  | 0 | 3e-05 | 0.000135 | 0 | 0 | 4 | K | 2 |  |  |  | ROZPOCET | 0 | 0 | 0 | 0 | 0 | 1 | 0 | 4 | -762398008
| VV |  | 4,5 "km 0,529-0,542" |  | 4.5 | [12 empty] | VV | 2 | 2 | True | 0 | ROZPOCET
| VV |  | Součet |  | 4.5 | [12 empty] | VV | 2 | 4 | True | 1 | ROZPOCET
38 | K | 953961114 | Kotvy chemické s vyvrtáním otvoru do betonu, železobetonu nebo tvrdého kamene tmel, velikost M 16, hloubka 125 mm | kus | 52 |  | 0 | CS ÚRS 2019 02 |  | základní |  | 0 | 2e-05 | 0.00104 | 0 | 0 | 4 | K | 2 |  |  |  | ROZPOCET | 0 | 0 | 0 | 0 | 0 | 1 | 0 | 4 | 1019099730
| VV |  | 13*4 "km 0,529-0,542" |  | 52 | [12 empty] | VV | 2 | 2 | True | 0 | ROZPOCET
| VV |  | Součet |  | 52 | [12 empty] | VV | 2 | 4 | True | 1 | ROZPOCET
39 | K | 953965131 | Kotvy chemické s vyvrtáním otvoru kotevní šrouby pro chemické kotvy, velikost M 16, délka 190 mm | kus | 52 |  | 0 | CS ÚRS 2019 02 |  | základní |  | 0 | 0.00027 | 0.01404 | 0 | 0 | 4 | K | 2 |  |  |  | ROZPOCET | 0 | 0 | 0 | 0 | 0 | 1 | 0 | 4 | -2017667112
| VV |  | 52 "km 0,529-0,542" |  | 52 | [12 empty] | VV | 2 | 2 | True | 0 | ROZPOCET
| VV |  | Součet |  | 52 | [12 empty] | VV | 2 | 4 | True | 1 | ROZPOCET
40 | K | 966006123R | Odstranění beton. patníků obetonovaných vč. demontáže ocel. lan s uložením hmot na vzdálenost do 20 m nebo s naložením na dopravní prostředek, se zásypem jam a jeho zhutněním vč. likvidace patníků a lan dle platné legislativy | kus | 142 |  | 0 |  |  | základní |  | 0 | 0 | 0 | 0.45 | 63.9 | 4 | K | 2 |  |  |  | ROZPOCET | 0 | 0 | 0 | 0 | 0 | 1 | 0 | 4 | 890883391
| VV |  | 142 "142 ks patníků a 555 m ocel. lana - souhrnně pro všechny zdi |  | 142 | [12 empty] | VV | 2 | 2 | True | 1 | ROZPOCET
| D | 997 | Přesun sutě |  |  |  | 0 |  |  |  |  | 0 |  | 0 |  | 0 | 1 | D | 1 |  |  |  | ROZPOCET | [6 empty] | 0
41 | K | 997221571 | Vodorovná doprava vybouraných hmot bez naložení, ale se složením a s hrubým urovnáním na vzdálenost do 1 km | t | 63.9 |  | 0 | CS ÚRS 2019 02 |  | základní |  | 0 | 0 | 0 | 0 | 0 | 4 | K | 2 |  |  |  | ROZPOCET | 0 | 0 | 0 | 0 | 0 | 1 | 0 | 4 | -751110044
42 | K | 997221579 | Vodorovná doprava vybouraných hmot bez naložení, ale se složením a s hrubým urovnáním na vzdálenost Příplatek k ceně za každý další i započatý 1 km přes 1 km | t | 1214.1 |  | 0 | CS ÚRS 2019 02 |  | základní |  | 0 | 0 | 0 | 0 | 0 | 4 | K | 2 |  |  |  | ROZPOCET | 0 | 0 | 0 | 0 | 0 | 1 | 0 | 4 | -179050683
| VV |  | 63,9*19 'Přepočtené koeficientem množství |  | 1214.1 | [12 empty] | VV | 2 | 2 | False | 1 | ROZPOCET
43 | K | 997221815 | Poplatek za uložení stavebního odpadu na skládce (skládkovné) z prostého betonu zatříděného do Katalogu odpadů pod kódem 170 101 | t | 63.9 |  | 0 | CS ÚRS 2019 02 |  | základní |  | 0 | 0 | 0 | 0 | 0 | 4 | K | 2 |  |  |  | ROZPOCET | 0 | 0 | 0 | 0 | 0 | 1 | 0 | 4 | -2079385359
| D | 998 | Přesun hmot |  |  |  | 0 |  |  |  |  | 0 |  | 0 |  | 0 | 1 | D | 1 |  |  |  | ROZPOCET | [6 empty] | 0
44 | K | 998003111 | Přesun hmot pro piloty, kůly, jehly, zápory, štětové nebo tabulové stěny ocelové nebo dřevěné, zřizované z terénu | t | 16.04 |  | 0 | CS ÚRS 2019 02 |  | základní |  | 0 | 0 | 0 | 0 | 0 | 4 | K | 2 |  |  |  | ROZPOCET | 0 | 0 | 0 | 0 | 0 | 1 | 0 | 4 | -795215101
| D | PSV | Práce a dodávky PSV |  |  |  | 0 |  |  |  |  | 0 |  | 0.22342 |  | 0 | 2 | D | 0 |  |  |  | ROZPOCET | [6 empty] | 0
| D | 711 | Izolace proti vodě, vlhkosti a plynům |  |  |  | 0 |  |  |  |  | 0 |  | 0.013 |  | 0 | 2 | D | 1 |  |  |  | ROZPOCET | [6 empty] | 0
45 | K | 711112001 | Provedení izolace proti zemní vlhkosti natěradly a tmely za studena na ploše svislé S nátěrem penetračním | m2 | 10.479 |  | 0 | CS ÚRS 2019 02 |  | základní |  | 0 | 0 | 0 | 0 | 0 | 16 | K | 2 |  |  |  | ROZPOCET | 0 | 0 | 0 | 0 | 0 | 1 | 0 | 16 | -1290131327
| VV |  | 0,5*13,13+0,26*13,13+0,5 "km 0,529-0,542" |  | 10.479 | [12 empty] | VV | 2 | 2 | True | 0 | ROZPOCET
| VV |  | Součet |  | 10.479 | [12 empty] | VV | 2 | 4 | True | 1 | ROZPOCET
46 | M | 111631500 | lak penetrační asfaltový | t | 0.004 |  | 0 | CS ÚRS 2019 02 |  | základní |  | 0 | 1 | 0.004 | 0 | 0 | 32 | M | 2 |  |  |  | ROZPOCET | 0 | 0 | 0 | 0 | 0 | 1 | 0 | 16 | 1661005
| P |  | Poznámka k položce: Spotřeba 0,3-0,4kg/m2 dle povrchu, ředidlo technický benzín | [14 empty] | P | 2
| VV |  | 10,479 "km 0,529-0,542" |  | 10.479 | [12 empty] | VV | 2 | 2 | True | 0 | ROZPOCET
| VV |  | Součet |  | 10.479 | [12 empty] | VV | 2 | 4 | True | 1 | ROZPOCET
| VV |  | 10,479*0,00035 'Přepočtené koeficientem množství |  | 0.004 | [12 empty] | VV | 2 | 2 | False | 1 | ROZPOCET
47 | K | 711112002 | Provedení izolace proti zemní vlhkosti natěradly a tmely za studena na ploše svislé S nátěrem lakem asfaltovým | m2 | 20.958 |  | 0 | CS ÚRS 2019 02 |  | základní |  | 0 | 0 | 0 | 0 | 0 | 16 | K | 2 |  |  |  | ROZPOCET | 0 | 0 | 0 | 0 | 0 | 1 | 0 | 16 | -1177922088
| VV |  | 10,479*2 "km 0,529-0,542" |  | 20.958 | [12 empty] | VV | 2 | 2 | True | 0 | ROZPOCET
| VV |  | Součet |  | 20.958 | [12 empty] | VV | 2 | 4 | True | 1 | ROZPOCET
48 | M | 111631520 | lak hydroizolační asfaltový | t | 0.009 |  | 0 | CS ÚRS 2019 02 |  | základní |  | 0 | 1 | 0.009 | 0 | 0 | 32 | M | 2 |  |  |  | ROZPOCET | 0 | 0 | 0 | 0 | 0 | 1 | 0 | 16 | 879847823
| P |  | Poznámka k položce: Spotřeba: 0,3-0,5 kg/m2. Pro vytvoření hydroizolační vrstvy, na napenetrovaný podklad jsou nutné nejméně 3 nátěry. Není vhodný na šikmé střechy a tam, kde je předpoklad vysokých teplot. | [14 empty] | P | 2
| VV |  | 10,479*2 "km 0,529-0,542" |  | 20.958 | [12 empty] | VV | 2 | 2 | True | 0 | ROZPOCET
| VV |  | Součet |  | 20.958 | [12 empty] | VV | 2 | 4 | True | 1 | ROZPOCET
| VV |  | 20,958*0,00045 'Přepočtené koeficientem množství |  | 0.009 | [12 empty] | VV | 2 | 2 | False | 1 | ROZPOCET
49 | K | 998711101 | Přesun hmot pro izolace proti vodě, vlhkosti a plynům stanovený z hmotnosti přesunovaného materiálu vodorovná dopravní vzdálenost do 50 m v objektech výšky do 6 m | t | 0.013 |  | 0 | CS ÚRS 2019 02 |  | základní |  | 0 | 0 | 0 | 0 | 0 | 16 | K | 2 |  |  |  | ROZPOCET | 0 | 0 | 0 | 0 | 0 | 1 | 0 | 16 | 874603749
| D | 783 | Dokončovací práce - nátěry |  |  |  | 0 |  |  |  |  | 0 |  | 0.002864 |  | 0 | 2 | D | 1 |  |  |  | ROZPOCET | [6 empty] | 0
50 | K | 783334101 | Základní nátěr zámečnických konstrukcí jednonásobný epoxidový | m2 | 13.018 |  | 0 | CS ÚRS 2019 02 |  | základní |  | 0 | 0.00013 | 0.0016923 | 0 | 0 | 16 | K | 2 |  |  |  | ROZPOCET | 0 | 0 | 0 | 0 | 0 | 1 | 0 | 16 | -1289236311
| VV |  | 13,018 "km 0,529-0,542" |  | 13.018 | [12 empty] | VV | 2 | 2 | True | 0 | ROZPOCET
| VV |  | Součet |  | 13.018 | [12 empty] | VV | 2 | 4 | True | 1 | ROZPOCET
51 | K | 783347101 | Krycí nátěr (email) zámečnických konstrukcí jednonásobný polyuretanový | m2 | 13.018 |  | 0 | CS ÚRS 2019 02 |  | základní |  | 0 | 9e-05 | 0.0011716 | 0 | 0 | 16 | K | 2 |  |  |  | ROZPOCET | 0 | 0 | 0 | 0 | 0 | 1 | 0 | 16 | 100483283
| VV |  | RAL 6017 | [14 empty] | VV | 2 | 1 | True | 0 | ROZPOCET
| VV |  | 13,018 "km 0,529-0,542" |  | 13.018 | [12 empty] | VV | 2 | 2 | True | 0 | ROZPOCET
| VV |  | Součet |  | 13.018 | [12 empty] | VV | 2 | 4 | True | 1 | ROZPOCET
| D | 789 | Povrchové úpravy ocelových konstrukcí a technologických zařízení |  |  |  | 0 |  |  |  |  | 0 |  | 0.20755 |  | 0 | 2 | D | 1 |  |  |  | ROZPOCET | [6 empty] | 0
52 | K | 789231111 | Provedení otryskání povrchů potrubí do DN 50 stupeň zarezivění A, stupeň přípravy Sa 3 | m2 | 13.018 |  | 0 | CS ÚRS 2019 02 |  | základní |  | 0 | 0 | 0 | 0 | 0 | 16 | K | 2 |  |  |  | ROZPOCET | 0 | 0 | 0 | 0 | 0 | 1 | 0 | 16 | 1977091915
| VV |  | km 0,529-0,542 | [14 empty] | VV | 2 | 1 | True | 0 | ROZPOCET
| VV |  | (2*PI*0,03*0,03+2*PI*0,03*14,3) |  | 2.701 | [12 empty] | VV | 2 | 2 | True | 0 | ROZPOCET
| VV |  | (2*PI*0,03*0,03+2*PI*0,03*14,44) |  | 2.728 | [12 empty] | VV | 2 | 2 | True | 0 | ROZPOCET
| VV |  | (2*PI*0,022*0,022+2*PI*0,022*13,72*4) |  | 7.589 | [12 empty] | VV | 2 | 2 | True | 0 | ROZPOCET
| VV |  | Součet |  | 13.018 | [12 empty] | VV | 2 | 4 | True | 1 | ROZPOCET
53 | M | 58151322 | písek sklářský sušený PR 13 frakce 0,1/ 0,5 PAP | t | 0.156 |  | 0 | CS ÚRS 2019 02 |  | základní |  | 0 | 1 | 0.156 | 0 | 0 | 32 | M | 2 |  |  |  | ROZPOCET | 0 | 0 | 0 | 0 | 0 | 1 | 0 | 16 | -1224073485
| VV |  | 13,018 "km 0,529-0,542" |  | 13.018 | [12 empty] | VV | 2 | 2 | True | 0 | ROZPOCET
| VV |  | Součet |  | 13.018 | [12 empty] | VV | 2 | 4 | True | 1 | ROZPOCET
| VV |  | 13,018*0,012 'Přepočtené koeficientem množství |  | 0.156 | [12 empty] | VV | 2 | 2 | False | 1 | ROZPOCET
54 | K | 789432231R | Žárové stříkání potrubí vnitřního povrchu potrubí zinkem, tloušťky 120 μm, do DN 50 (2,220 kg Zn/m2) | m2 | 13.018 |  | 0 |  |  | základní |  | 0 | 0.00174 | 0.022651 | 0 | 0 | 16 | K | 2 |  |  |  | ROZPOCET | 0 | 0 | 0 | 0 | 0 | 1 | 0 | 16 | 1994214699
| VV |  | dle PD lze žárové zinkování ponorem | [14 empty] | VV | 2 | 1 | True | 0 | ROZPOCET
| VV |  | km 0,529-0,542 | [14 empty] | VV | 2 | 1 | True | 0 | ROZPOCET
| VV |  | (2*PI*0,03*0,03+2*PI*0,03*14,3) |  | 2.701 | [12 empty] | VV | 2 | 2 | True | 0 | ROZPOCET
| VV |  | (2*PI*0,03*0,03+2*PI*0,03*14,44) |  | 2.728 | [12 empty] | VV | 2 | 2 | True | 0 | ROZPOCET
| VV |  | (2*PI*0,022*0,022+2*PI*0,022*13,72*4) |  | 7.589 | [12 empty] | VV | 2 | 2 | True | 0 | ROZPOCET
| VV |  | Součet |  | 13.018 | [12 empty] | VV | 2 | 4 | True | 1 | ROZPOCET
55 | M | 314800201 | metalizační drát zinacor pr. 3 mm pro žárové stříkání pistolí | kg | 28.9 |  | 0 |  |  | základní |  | 0 | 0.001 | 0.0289 | 0 | 0 | 32 | M | 2 |  |  |  | ROZPOCET | 0 | 0 | 0 | 0 | 0 | 1 | 0 | 16 | -1153877278
| VV |  | 13,018*2,22 |  | 28.9 | [12 empty] | VV | 2 | 2 | True | 1 | ROZPOCET

## SO 201.A2 - TYP A - km 0,...
{35884601-5380-490a-9181-468869220967}
2
| KRYCÍ LIST SOUPISU PRACÍ | [7 empty] | v --- níže se nacházejí doplnkové a pomocné údaje k sestavám --- v | [8 empty] | False
Stavba:
Jáchymov - Rekonstrukce ulice Palackého - Etapa č.III
Objekt:
SO 201.A2 - TYP A - km 0,564 - 0,584
| KSO: |  | 822 29 |  |  | CC-CZ:
| Místo: |  | Jáchymov |  |  | Datum: | 23. 10. 2019
| Zadavatel: |  |  |  |  | IČ:
|  | Město Jáchymov |  |  |  | DIČ:
| Uchazeč: |  |  |  |  | IČ: | Vyplň údaj
|  | Vyplň údaj |  |  |  | DIČ: | Vyplň údaj
| Projektant: |  |  |  |  | IČ:
|  | AZ Consult spol. s r.o. |  |  |  | DIČ:
| Zpracovatel: |  |  |  |  | IČ:
|  | Lucie Wojčiková |  |  |  | DIČ:
Poznámka:
Soupis prací je sestaven s využitím Cenové soustavy ÚRS. Položky, které pochází z této cenové soustavy, jsou ve sloupci 'Cenová soustava' označeny popisem 'CS ÚRS' a úrovní příslušného kalendářního pololetí. Veškeré další informace vymezující popis a podmínky použití těchto položek z Cenové soustavy, které nejsou uvedeny přímo v soupisu prací, jsou neomezeně dálkově k dispozici na www.cs-urs.cz, sekce Cenové a technické podmínky.
| Cena bez DPH | [5 empty] | 0
|  |  | Základ daně |  |  | Sazba daně | Výše daně
| DPH | základní | 0 |  |  | 21% | 0
|  | snížená | 0 |  |  | 15% | 0
|  | zákl. přenesená | 0 |  |  | 21% | 0
|  | sníž. přenesená | 0 |  |  | 15% | 0
|  | nulová | 0 |  |  | 0% | 0
| Cena s DPH |  |  | v | CZK |  | 0
REKAPITULACE ČLENĚNÍ SOUPISU PRACÍ
Stavba:
Jáchymov - Rekonstrukce ulice Palackého - Etapa č.III
Objekt:
SO 201.A2 - TYP A - km 0,564 - 0,584
Místo: |  |  | Jáchymov |  |  | Datum: | 23. 10. 2019
Zadavatel: |  |  | Město Jáchymov |  |  | Projektant: | AZ Consult spol. s r.o.
Uchazeč: |  |  | Vyplň údaj |  |  | Zpracovatel: | Lucie Wojčiková
Kód dílu - Popis | [6 empty] | Cena celkem [CZK]
Náklady stavby celkem | [6 empty] | 0 | [11 empty] | -1
| HSV - Práce a dodávky HSV | [5 empty] | 0
| 1 - Zemní práce | [5 empty] | 0
| 2 - Zakládání | [5 empty] | 0
| 4 - Vodorovné konstrukce | [5 empty] | 0
| 9 - Ostatní konstrukce a práce, bourání | [5 empty] | 0
| 997 - Přesun sutě | [5 empty] | 0
| 998 - Přesun hmot | [5 empty] | 0
| PSV - Práce a dodávky PSV | [5 empty] | 0
| 711 - Izolace proti vodě, vlhkosti a plynům | [5 empty] | 0
| 783 - Dokončovací práce - nátěry | [5 empty] | 0
| 789 - Povrchové úpravy ocelových konstrukcí a technologických zařízení | [5 empty] | 0
SOUPIS PRACÍ
Stavba:
Jáchymov - Rekonstrukce ulice Palackého - Etapa č.III
Objekt:
SO 201.A2 - TYP A - km 0,564 - 0,584
Místo: |  |  | Jáchymov |  |  | Datum: | 23. 10. 2019
Zadavatel: |  |  | Město Jáchymov |  |  | Projektant: | AZ Consult spol. s r.o.
Uchazeč: |  |  | Vyplň údaj |  |  | Zpracovatel: | Lucie Wojčiková
PČ | Typ | Kód | Popis | MJ | Množství | J.cena [CZK] | Cena celkem [CZK] | Cenová soustava |  | DPH | J. Nh [h] | Nh celkem [h] | J. hmotnost [t] | Hmotnost celkem [t] | J. suť [t] | Suť Celkem [t]
Náklady soupisu celkem | [6 empty] | 0 |  |  |  |  | 0 |  | 21.7106 |  | 63.9 |  | D | -1 | [10 empty] | 0
| D | HSV | Práce a dodávky HSV |  |  |  | 0 |  |  |  |  | 0 |  | 21.4012 |  | 63.9 | 1 | D | 0 |  |  |  | ROZPOCET | [6 empty] | 0
| D | 1 | Zemní práce |  |  |  | 0 |  |  |  |  | 0 |  | 4.1564 |  | 0 | 1 | D | 1 |  |  |  | ROZPOCET | [6 empty] | 0
1 | K | 121101101 | Sejmutí ornice nebo lesní půdy s vodorovným přemístěním na hromady v místě upotřebení nebo na dočasné či trvalé skládky se složením, na vzdálenost do 50 m | m3 | 5.772 |  | 0 | CS ÚRS 2019 02 |  | základní |  | 0 | 0 | 0 | 0 | 0 | 4 | K | 2 |  |  |  | ROZPOCET | 0 | 0 | 0 | 0 | 0 | 1 | 0 | 4 | 383570238
| VV |  | 2*19,24*0,15 "km 0,564-584" |  | 5.772 | [12 empty] | VV | 2 | 2 | True | 0 | ROZPOCET
| VV |  | Součet |  | 5.772 | [12 empty] | VV | 2 | 4 | True | 1 | ROZPOCET
2 | K | 122202201 | Odkopávky a prokopávky nezapažené pro silnice s přemístěním výkopku v příčných profilech na vzdálenost do 15 m nebo s naložením na dopravní prostředek v hornině tř. 3 do 100 m3 | m3 | 11.544 |  | 0 | CS ÚRS 2019 02 |  | základní |  | 0 | 0 | 0 | 0 | 0 | 4 | K | 2 |  |  |  | ROZPOCET | 0 | 0 | 0 | 0 | 0 | 1 | 0 | 4 | 187126842
| VV |  | 50% | [14 empty] | VV | 2 | 1 | True | 0 | ROZPOCET
| VV |  | (1,2*19,24)*0,5 "km 0,564-0,584" |  | 11.544 | [12 empty] | VV | 2 | 2 | True | 0 | ROZPOCET
| VV |  | Součet |  | 11.544 | [12 empty] | VV | 2 | 4 | True | 1 | ROZPOCET
3 | K | 122202209 | Odkopávky a prokopávky nezapažené pro silnice s přemístěním výkopku v příčných profilech na vzdálenost do 15 m nebo s naložením na dopravní prostředek v hornině tř. 3 Příplatek k cenám za lepivost horniny tř. 3 | m3 | 1.154 |  | 0 | CS ÚRS 2019 02 |  | základní |  | 0 | 0 | 0 | 0 | 0 | 4 | K | 2 |  |  |  | ROZPOCET | 0 | 0 | 0 | 0 | 0 | 1 | 0 | 4 | 43995384
| VV |  | 11,544*0,1"km 0,564-0,584" |  | 1.154 | [12 empty] | VV | 2 | 2 | True | 0 | ROZPOCET
| VV |  | Součet |  | 1.154 | [12 empty] | VV | 2 | 4 | True | 1 | ROZPOCET
4 | K | 122302201 | Odkopávky a prokopávky nezapažené pro silnice s přemístěním výkopku v příčných profilech na vzdálenost do 15 m nebo s naložením na dopravní prostředek v hornině tř. 4 do 100 m3 | m3 | 11.544 |  | 0 | CS ÚRS 2019 02 |  | základní |  | 0 | 0 | 0 | 0 | 0 | 4 | K | 2 |  |  |  | ROZPOCET | 0 | 0 | 0 | 0 | 0 | 1 | 0 | 4 | 1290137847
| VV |  | 50% | [14 empty] | VV | 2 | 1 | True | 0 | ROZPOCET
| VV |  | 23,088*0,5 "km 0,564-0,584" |  | 11.544 | [12 empty] | VV | 2 | 2 | True | 0 | ROZPOCET
| VV |  | Součet |  | 11.544 | [12 empty] | VV | 2 | 4 | True | 1 | ROZPOCET
5 | K | 122302209 | Odkopávky a prokopávky nezapažené pro silnice s přemístěním výkopku v příčných profilech na vzdálenost do 15 m nebo s naložením na dopravní prostředek v hornině tř. 4 Příplatek k cenám za lepivost horniny tř. 4 | m3 | 1.154 |  | 0 | CS ÚRS 2019 02 |  | základní |  | 0 | 0 | 0 | 0 | 0 | 4 | K | 2 |  |  |  | ROZPOCET | 0 | 0 | 0 | 0 | 0 | 1 | 0 | 4 | 1379433223
| VV |  | 11,544*0,1 "km 0,564-0,584" |  | 1.154 | [12 empty] | VV | 2 | 2 | True | 0 | ROZPOCET
| VV |  | Součet |  | 1.154 | [12 empty] | VV | 2 | 4 | True | 1 | ROZPOCET
6 | K | 162501101 | Vodorovné přemístění výkopku nebo sypaniny po suchu na obvyklém dopravním prostředku, bez naložení výkopku, avšak se složením bez rozhrnutí z horniny tř. 1 až 4 na vzdálenost přes 2 000 do 2 500 m | m3 | 13.276 |  | 0 | CS ÚRS 2019 02 |  | základní |  | 0 | 0 | 0 | 0 | 0 | 4 | K | 2 |  |  |  | ROZPOCET | 0 | 0 | 0 | 0 | 0 | 1 | 0 | 4 | -853838306
| VV |  | na a z mezideponie | [14 empty] | VV | 2 | 1 | True | 0 | ROZPOCET
| VV |  | km 0,564-0,584 | [14 empty] | VV | 2 | 1 | True | 0 | ROZPOCET
| VV |  | 0,24*19,24/2*2 "výkop - mezideponie" |  | 4.618 | [12 empty] | VV | 2 | 2 | True | 0 | ROZPOCET
| VV |  | 28,86*0,15*2 "ornice -mezideponie" |  | 8.658 | [12 empty] | VV | 2 | 2 | True | 0 | ROZPOCET
| VV |  | Součet |  | 13.276 | [12 empty] | VV | 2 | 4 | True | 1 | ROZPOCET
7 | K | 162701105 | Vodorovné přemístění výkopku nebo sypaniny po suchu na obvyklém dopravním prostředku, bez naložení výkopku, avšak se složením bez rozhrnutí z horniny tř. 1 až 4 na vzdálenost přes 9 000 do 10 000 m | m3 | 23.311 |  | 0 | CS ÚRS 2019 02 |  | základní |  | 0 | 0 | 0 | 0 | 0 | 4 | K | 2 |  |  |  | ROZPOCET | 0 | 0 | 0 | 0 | 0 | 1 | 0 | 4 | 1984485783
| VV |  | km 0,564-0,584 | [14 empty] | VV | 2 | 1 | True | 0 | ROZPOCET
| VV |  | (38,48-28,86)*0,15 "ornice" |  | 1.443 | [12 empty] | VV | 2 | 2 | True | 0 | ROZPOCET
| VV |  | 23,088-2,309 "výkop tř. 3 a 4" |  | 20.779 | [12 empty] | VV | 2 | 2 | True | 0 | ROZPOCET
| VV |  | 19*(PI*0,078*0,078*3) "vývrt zápory |  | 1.089 | [12 empty] | VV | 2 | 2 | True | 0 | ROZPOCET
| VV |  | Součet |  | 23.311 | [12 empty] | VV | 2 | 4 | True | 1 | ROZPOCET
8 | K | 162701109 | Vodorovné přemístění výkopku nebo sypaniny po suchu na obvyklém dopravním prostředku, bez naložení výkopku, avšak se složením bez rozhrnutí z horniny tř. 1 až 4 na vzdálenost Příplatek k ceně za každých dalších i započatých 1 000 m | m3 | 233.11 |  | 0 | CS ÚRS 2019 02 |  | základní |  | 0 | 0 | 0 | 0 | 0 | 4 | K | 2 |  |  |  | ROZPOCET | 0 | 0 | 0 | 0 | 0 | 1 | 0 | 4 | -900624992
| VV |  | 23,311 "km 0,564-0,584" |  | 23.311 | [12 empty] | VV | 2 | 2 | True | 0 | ROZPOCET
| VV |  | Součet |  | 23.311 | [12 empty] | VV | 2 | 4 | True | 1 | ROZPOCET
| VV |  | 23,311*10 'Přepočtené koeficientem množství |  | 233.11 | [12 empty] | VV | 2 | 2 | False | 1 | ROZPOCET
9 | K | 167101101 | Nakládání, skládání a překládání neulehlého výkopku nebo sypaniny nakládání, množství do 100 m3, z hornin tř. 1 až 4 | m3 | 6.638 |  | 0 | CS ÚRS 2019 02 |  | základní |  | 0 | 0 | 0 | 0 | 0 | 4 | K | 2 |  |  |  | ROZPOCET | 0 | 0 | 0 | 0 | 0 | 1 | 0 | 4 | 606459433
| VV |  | z mezideponie | [14 empty] | VV | 2 | 1 | True | 0 | ROZPOCET
| VV |  | km 0,564-0,584 | [14 empty] | VV | 2 | 1 | True | 0 | ROZPOCET
| VV |  | 0,24*19,24/2 "výkop - mezideponie" |  | 2.309 | [12 empty] | VV | 2 | 2 | True | 0 | ROZPOCET
| VV |  | 28,86*0,15 "ornice -mezideponie" |  | 4.329 | [12 empty] | VV | 2 | 2 | True | 0 | ROZPOCET
| VV |  | Součet |  | 6.638 | [12 empty] | VV | 2 | 4 | True | 1 | ROZPOCET
10 | K | 171201211 | Poplatek za uložení stavebního odpadu na skládce (skládkovné) zeminy a kameniva zatříděného do Katalogu odpadů pod kódem 170 504 | t | 41.96 |  | 0 | CS ÚRS 2019 02 |  | základní |  | 0 | 0 | 0 | 0 | 0 | 4 | K | 2 |  |  |  | ROZPOCET | 0 | 0 | 0 | 0 | 0 | 1 | 0 | 4 | 1891474885
| VV |  | 23,311 "km 0,564-0,584" |  | 23.311 | [12 empty] | VV | 2 | 2 | True | 0 | ROZPOCET
| VV |  | Součet |  | 23.311 | [12 empty] | VV | 2 | 4 | True | 1 | ROZPOCET
| VV |  | 23,311*1,8 'Přepočtené koeficientem množství |  | 41.96 | [12 empty] | VV | 2 | 2 | False | 1 | ROZPOCET
11 | K | 174101101 | Zásyp sypaninou z jakékoliv horniny s uložením výkopku ve vrstvách se zhutněním jam, šachet, rýh nebo kolem objektů v těchto vykopávkách | m3 | 4.618 |  | 0 | CS ÚRS 2019 02 |  | základní |  | 0 | 0 | 0 | 0 | 0 | 4 | K | 2 |  |  |  | ROZPOCET | 0 | 0 | 0 | 0 | 0 | 1 | 0 | 4 | -1892232217
| VV |  | km 0,564-0,584 | [14 empty] | VV | 2 | 1 | True | 0 | ROZPOCET
| VV |  | 0,24*19,24/2 "zpětný zasyp původní zenminou" |  | 2.309 | [12 empty] | VV | 2 | 2 | True | 0 | ROZPOCET
| VV |  | 0,24*19,24/2 "zásyp novým materiálem" |  | 2.309 | [12 empty] | VV | 2 | 2 | True | 0 | ROZPOCET
| VV |  | Součet |  | 4.618 | [12 empty] | VV | 2 | 4 | True | 1 | ROZPOCET
12 | M | 583441970R | materiál vhodný do zásypu | t | 4.156 |  | 0 |  |  | základní |  | 0 | 1 | 4.156 | 0 | 0 | 8 | M | 2 |  |  |  | ROZPOCET | 0 | 0 | 0 | 0 | 0 | 1 | 0 | 4 | -345735969
| VV |  | 2,309 "km 0,564-0,584" |  | 2.309 | [12 empty] | VV | 2 | 2 | True | 0 | ROZPOCET
| VV |  | Součet |  | 2.309 | [12 empty] | VV | 2 | 4 | True | 1 | ROZPOCET
| VV |  | 2,309*1,8 'Přepočtené koeficientem množství |  | 4.156 | [12 empty] | VV | 2 | 2 | False | 1 | ROZPOCET
13 | K | 175111109R | Příplatek k zásypu za prohození sypaniny | m3 | 2.309 |  | 0 |  |  | základní |  | 0 | 0 | 0 | 0 | 0 | 4 | K | 2 |  |  |  | ROZPOCET | 0 | 0 | 0 | 0 | 0 | 1 | 0 | 4 | -556143628
| VV |  | "prohození výkopku pro zpětný zásyp" | [14 empty] | VV | 2 | 1 | True | 0 | ROZPOCET
| VV |  | km 0,564-0,584 | [14 empty] | VV | 2 | 1 | True | 0 | ROZPOCET
| VV |  | 2,309 "zpětný zasyp původní zenminou" |  | 2.309 | [12 empty] | VV | 2 | 2 | True | 0 | ROZPOCET
| VV |  | Součet |  | 2.309 | [12 empty] | VV | 2 | 4 | True | 1 | ROZPOCET
14 | K | 181301102 | Rozprostření a urovnání ornice v rovině nebo ve svahu sklonu do 1:5 při souvislé ploše do 500 m2, tl. vrstvy přes 100 do 150 mm | m2 | 28.86 |  | 0 | CS ÚRS 2019 02 |  | základní |  | 0 | 0 | 0 | 0 | 0 | 4 | K | 2 |  |  |  | ROZPOCET | 0 | 0 | 0 | 0 | 0 | 1 | 0 | 4 | 103517576
| VV |  | 1,5*19,24 "km 0,564-0,584" |  | 28.86 | [12 empty] | VV | 2 | 2 | True | 0 | ROZPOCET
| VV |  | Součet |  | 28.86 | [12 empty] | VV | 2 | 4 | True | 1 | ROZPOCET
15 | K | 181411121 | Založení trávníku na půdě předem připravené plochy do 1000 m2 výsevem včetně utažení lučního v rovině nebo na svahu do 1:5 | m2 | 28.86 |  | 0 | CS ÚRS 2019 02 |  | základní |  | 0 | 0 | 0 | 0 | 0 | 4 | K | 2 |  |  |  | ROZPOCET | 0 | 0 | 0 | 0 | 0 | 1 | 0 | 4 | 374426005
| VV |  | 28,86 "km 0,564-0,584" |  | 28.86 | [12 empty] | VV | 2 | 2 | True | 0 | ROZPOCET
| VV |  | Součet |  | 28.86 | [12 empty] | VV | 2 | 4 | True | 1 | ROZPOCET
16 | M | 005724720 | osivo směs travní krajinná-rovinná | kg | 0.433 |  | 0 | CS ÚRS 2019 02 |  | základní |  | 0 | 0.001 | 0.000433 | 0 | 0 | 8 | M | 2 |  |  |  | ROZPOCET | 0 | 0 | 0 | 0 | 0 | 1 | 0 | 4 | -1911721821
| VV |  | 28,86 "km 0,564-0,584" |  | 28.86 | [12 empty] | VV | 2 | 2 | True | 0 | ROZPOCET
| VV |  | Součet |  | 28.86 | [12 empty] | VV | 2 | 4 | True | 1 | ROZPOCET
| VV |  | 28,86*0,015 'Přepočtené koeficientem množství |  | 0.433 | [12 empty] | VV | 2 | 2 | False | 1 | ROZPOCET
| D | 2 | Zakládání |  |  |  | 0 |  |  |  |  | 0 |  | 17.1008 |  | 0 | 1 | D | 1 |  |  |  | ROZPOCET | [6 empty] | 0
17 | K | 224311114 | Maloprofilové vrty průběžným sacím vrtáním průměru přes 93 do 156 mm do úklonu 45° v hl 0 až 25 m v hornině tř. III a IV | m | 47.5 |  | 0 | CS ÚRS 2019 02 |  | základní |  | 0 | 0.00032 | 0.0152 | 0 | 0 | 4 | K | 2 |  |  |  | ROZPOCET | 0 | 0 | 0 | 0 | 0 | 1 | 0 | 4 | 1832932279
| VV |  | 19*2,5 "km 0,564-0,584" |  | 47.5 | [12 empty] | VV | 2 | 2 | True | 0 | ROZPOCET
| VV |  | Součet |  | 47.5 | [12 empty] | VV | 2 | 4 | True | 1 | ROZPOCET
18 | K | 274321118 | Základové konstrukce z betonu železového pásy, prahy, věnce a ostruhy ve výkopu nebo na hlavách pilot C 30/37 | m3 | 4.81 |  | 0 | CS ÚRS 2019 02 |  | základní |  | 0 | 2.5263 | 12.1513 | 0 | 0 | 4 | K | 2 |  |  |  | ROZPOCET | 0 | 0 | 0 | 0 | 0 | 1 | 0 | 4 | 1527249849
| VV |  | 0,25*19,24 "km 0,564-0,584" |  | 4.81 | [12 empty] | VV | 2 | 2 | True | 0 | ROZPOCET
| VV |  | Součet |  | 4.81 | [12 empty] | VV | 2 | 4 | True | 1 | ROZPOCET
19 | K | 274354111 | Bednění základových konstrukcí pasů, prahů, věnců a ostruh zřízení | m2 | 20.74 |  | 0 | CS ÚRS 2019 02 |  | základní |  | 0 | 0.00144 | 0.029866 | 0 | 0 | 4 | K | 2 |  |  |  | ROZPOCET | 0 | 0 | 0 | 0 | 0 | 1 | 0 | 4 | -1696230802
| VV |  | (0,5+0,5)*19,24+0,25*6,0 " km 0,564-0,584" |  | 20.74 | [12 empty] | VV | 2 | 2 | True | 0 | ROZPOCET
| VV |  | Součet |  | 20.74 | [12 empty] | VV | 2 | 4 | True | 1 | ROZPOCET
20 | K | 274354211 | Bednění základových konstrukcí pasů, prahů, věnců a ostruh odstranění bednění | m2 | 20.74 |  | 0 | CS ÚRS 2019 02 |  | základní |  | 0 | 4e-05 | 0.0008296 | 0 | 0 | 4 | K | 2 |  |  |  | ROZPOCET | 0 | 0 | 0 | 0 | 0 | 1 | 0 | 4 | 1817656259
| VV |  | 20,74 "km 0,564-0,584" |  | 20.74 | [12 empty] | VV | 2 | 2 | True | 0 | ROZPOCET
| VV |  | Součet |  | 20.74 | [12 empty] | VV | 2 | 4 | True | 1 | ROZPOCET
21 | K | 274361116 | Výztuž základových konstrukcí pasů, prahů, věnců a ostruh z betonářské oceli 10 505 (R) nebo BSt 500 | t | 0.123 |  | 0 | CS ÚRS 2019 02 |  | základní |  | 0 | 1.0382 | 0.1277 | 0 | 0 | 4 | K | 2 |  |  |  | ROZPOCET | 0 | 0 | 0 | 0 | 0 | 1 | 0 | 4 | 1923912340
| VV |  | 123,11/1000 "km 0,564-0,584" |  | 0.123 | [12 empty] | VV | 2 | 2 | True | 0 | ROZPOCET
| VV |  | Součet |  | 0.123 | [12 empty] | VV | 2 | 4 | True | 1 | ROZPOCET
22 | K | 274361412 | Výztuž základových konstrukcí pasů, prahů, věnců a ostruh ze svařovaných sítí, hmotnosti přes 3,5 do 6 kg/m2 | t | 0.439 |  | 0 | CS ÚRS 2019 02 |  | základní |  | 0 | 1.0597 | 0.46523 | 0 | 0 | 4 | K | 2 |  |  |  | ROZPOCET | 0 | 0 | 0 | 0 | 0 | 1 | 0 | 4 | 1914613465
| VV |  | 399,18/1000*1,1 "pro všechny zdi viz tabulka výztuže u km 0,629-0,664" |  | 0.439 | [12 empty] | VV | 2 | 2 | True | 1 | ROZPOCET
23 | K | 281604111 | Injektování aktivovanými směsmi vzestupné, tlakem do 0,60 MPa | hod | 19 |  | 0 | CS ÚRS 2019 02 |  | základní |  | 0 | 6e-05 | 0.00114 | 0 | 0 | 4 | K | 2 |  |  |  | ROZPOCET | 0 | 0 | 0 | 0 | 0 | 1 | 0 | 4 | -1816900576
| VV |  | 1,0*19 "km 0,564-0,584" |  | 19 | [12 empty] | VV | 2 | 2 | True | 0 | ROZPOCET
| VV |  | Součet |  | 19 | [12 empty] | VV | 2 | 4 | True | 1 | ROZPOCET
24 | M | 58522150 | cement portlandský směsný CEM II 32,5MPa | t | 1.053 |  | 0 | CS ÚRS 2019 02 |  | základní |  | 0 | 1 | 1.053 | 0 | 0 | 8 | M | 2 |  |  |  | ROZPOCET | 0 | 0 | 0 | 0 | 0 | 1 | 0 | 4 | 18196665
| P |  | Poznámka k položce: portlandský směsný cement | [14 empty] | P | 2
| VV |  | (PI*0,078*0,078*2,6)*19/3,3*2,3*1,6 "km 0,564-0,584" |  | 1.053 | [12 empty] | VV | 2 | 2 | True | 0 | ROZPOCET
| VV |  | Součet |  | 1.053 | [12 empty] | VV | 2 | 4 | True | 1 | ROZPOCET
25 | K | 283111112R | Zřízení ocelových, trubkových zápor svislé nebo odklon od svislice do 60 st. část hladká, průměru přes 80 do 105 mm | m | 57 |  | 0 |  |  | základní |  | 0 | 0.03701 | 2.1096 | 0 | 0 | 4 | K | 2 |  |  |  | ROZPOCET | 0 | 0 | 0 | 0 | 0 | 1 | 0 | 4 | 421875106
| VV |  | zápora tr. 89/10 délka 3,0 m, centrováno ve vrtu distančními příložkami z bet. oceli | [14 empty] | VV | 2 | 1 | True | 0 | ROZPOCET
| VV |  | 3*19 "km 0,564-0,584" |  | 57 | [12 empty] | VV | 2 | 2 | True | 0 | ROZPOCET
| VV |  | Součet |  | 57 | [12 empty] | VV | 2 | 4 | True | 1 | ROZPOCET
26 | M | 140110665 | zápora z trubky ocelové 89 x 10 mm vč. všech úprav | m | 57.57 |  | 0 |  |  | základní |  | 0 | 0.01948 | 1.1215 | 0 | 0 | 8 | M | 2 |  |  |  | ROZPOCET | 0 | 0 | 0 | 0 | 0 | 1 | 0 | 4 | -1642004365
| P |  | Poznámka k položce: bližší specifikace viz PD | [14 empty] | P | 2
| VV |  | 3,0*19 "km 0,564-0,584" |  | 57 | [12 empty] | VV | 2 | 2 | True | 0 | ROZPOCET
| VV |  | Součet |  | 57 | [12 empty] | VV | 2 | 4 | True | 1 | ROZPOCET
| VV |  | 57*1,01 'Přepočtené koeficientem množství |  | 57.57 | [12 empty] | VV | 2 | 2 | False | 1 | ROZPOCET
27 | M | 130210110 | tyč ocelová žebírková jakost BSt 500S výztuž do betonu D 8mm | t | 0.014 |  | 0 | CS ÚRS 2019 02 |  | základní |  | 0 | 1 | 0.014 | 0 | 0 | 8 | M | 2 |  |  |  | ROZPOCET | 0 | 0 | 0 | 0 | 0 | 1 | 0 | 4 | -807277580
| P |  | Poznámka k položce: Hmotnost: 0,40 kg/m | [14 empty] | P | 2
| VV |  | "distanční příložky" | [14 empty] | VV | 2 | 1 | True | 0 | ROZPOCET
| VV |  | 19*3*3*0,2*0,4/1000 "km 0,564-0,584" |  | 0.014 | [12 empty] | VV | 2 | 2 | True | 0 | ROZPOCET
| VV |  | Součet |  | 0.014 | [12 empty] | VV | 2 | 4 | True | 1 | ROZPOCET
28 | K | 283131112R | Zřízení hlav trubkových zápor namáhaných tlakem i tahem, průměru přes 80 do 105 mm | kus | 19 |  | 0 |  |  | základní |  | 0 | 0.00061 | 0.01159 | 0 | 0 | 4 | K | 2 |  |  |  | ROZPOCET | 0 | 0 | 0 | 0 | 0 | 1 | 0 | 4 | -224258545
| VV |  | P15 x 150 x 150, 4x výztuha P8 x 50 x 70 | [14 empty] | VV | 2 | 1 | True | 0 | ROZPOCET
| VV |  | 19 "km 0,564-0,584" |  | 19 | [12 empty] | VV | 2 | 2 | True | 0 | ROZPOCET
| VV |  | Součet |  | 19 | [12 empty] | VV | 2 | 4 | True | 1 | ROZPOCET
29 | M | 1591111R01 | Hlavy zápor, plech 150x150x15 na tr.89/10 | kus | 19 |  | 0 |  |  | základní |  | 0 | 0 | 0 | 0 | 0 | 8 | M | 2 |  |  |  | ROZPOCET | 0 | 0 | 0 | 0 | 0 | 1 | 0 | 4 | -1190258608
| VV |  | P15 x 150 x 150, 4x výztuha P8 x 50 x 70 | [14 empty] | VV | 2 | 1 | True | 0 | ROZPOCET
| VV |  | 19 "km 0,564-0,584" |  | 19 | [12 empty] | VV | 2 | 2 | True | 0 | ROZPOCET
| VV |  | Součet |  | 19 | [12 empty] | VV | 2 | 4 | True | 1 | ROZPOCET
| D | 4 | Vodorovné konstrukce |  |  |  | 0 |  |  |  |  | 0 |  | 0 |  | 0 | 1 | D | 1 |  |  |  | ROZPOCET | [6 empty] | 0
30 | K | 451315114R | Podkladní a výplňové vrstvy z betonu prostého tloušťky do 100 mm, z betonu C 8/10 | m2 | 13.468 |  | 0 |  |  | základní |  | 0 | 0 | 0 | 0 | 0 | 4 | K | 2 |  |  |  | ROZPOCET | 0 | 0 | 0 | 0 | 0 | 1 | 0 | 4 | -1957041266
| VV |  | podkladní beton tl. 80 mm | [14 empty] | VV | 2 | 1 | True | 0 | ROZPOCET
| VV |  | 0,7*19,24 "km 0,564-0,584" |  | 13.468 | [12 empty] | VV | 2 | 2 | True | 0 | ROZPOCET
| VV |  | Součet |  | 13.468 | [12 empty] | VV | 2 | 4 | True | 1 | ROZPOCET
| D | 9 | Ostatní konstrukce a práce, bourání |  |  |  | 0 |  |  |  |  | 0 |  | 0.14388 |  | 63.9 | 1 | D | 1 |  |  |  | ROZPOCET | [6 empty] | 0
31 | K | 278383112R.1 | Zálivka pod kotevní desky s bedněním a odbedněním, s úpravou povrchu z expanzní cementové zálivkové hmoty půdorysná plocha základu do 1 m2, tloušťka vrstvy 25 mm | m2 | 0.72 |  | 0 |  |  | základní |  | 0 | 0.05324 | 0.038333 | 0 | 0 | 4 | K | 2 |  |  |  | ROZPOCET | 0 | 0 | 0 | 0 | 0 | 1 | 0 | 4 | 75250641
| VV |  | 18*0,2*0,2 "km 0,564*0,584" |  | 0.72 | [12 empty] | VV | 2 | 2 | True | 1 | ROZPOCET
32 | K | 911121111 | Montáž zábradlí ocelového přichyceného vruty do betonového podkladu | m | 20.04 |  | 0 | CS ÚRS 2019 02 |  | základní |  | 0 | 0.00084 | 0.016834 | 0 | 0 | 4 | K | 2 |  |  |  | ROZPOCET | 0 | 0 | 0 | 0 | 0 | 1 | 0 | 4 | -1411387798
| VV |  | 20,04 "km 0,564*0,584" |  | 20.04 | [12 empty] | VV | 2 | 2 | True | 0 | ROZPOCET
| VV |  | Součet |  | 20.04 | [12 empty] | VV | 2 | 4 | True | 1 | ROZPOCET
33 | M | 553030067 | Zábradlí pětitrubkové na patní desku v 1,1 m ocel. trubka pozink - výroba + dodávka | m | 20.04 |  | 0 |  |  | základní |  | 0 | 0 | 0 | 0 | 0 | 8 | M | 2 |  |  |  | ROZPOCET | 0 | 0 | 0 | 0 | 0 | 1 | 0 | 4 | -772795755
| VV |  | z ocelových tr. - 60x3 dl. 1,1m - sloupek; 60x3 vodorovná horní; 44,5x3 vodorovná spodní" | [14 empty] | VV | 2 | 1 | True | 0 | ROZPOCET
| VV |  | km 0,564*0,584 | [14 empty] | VV | 2 | 1 | True | 0 | ROZPOCET
| VV |  | 20,04 "sloupek dl. 1,1 m x 18 ks, horní tr. dl. 20,04 m, spodní tr. dl. 19,02 mx4" |  | 20.04 | [12 empty] | VV | 2 | 2 | True | 0 | ROZPOCET
| VV |  | Součet |  | 20.04 | [12 empty] | VV | 2 | 4 | True | 1 | ROZPOCET
34 | M | 136112280 | plech ocelový hladký jakost S 235 JR tl 10mm tabule | t | 0.066 |  | 0 | CS ÚRS 2019 02 |  | základní |  | 0 | 1 | 0.066 | 0 | 0 | 8 | M | 2 |  |  |  | ROZPOCET | 0 | 0 | 0 | 0 | 0 | 1 | 0 | 4 | -2127281738
| P |  | Poznámka k položce: Hmotnost 160 kg/kus | [14 empty] | P | 2
| VV |  | 80 kg/m2 - pro patní plech - výroba v pol. č.533030067 | [14 empty] | VV | 2 | 1 | True | 0 | ROZPOCET
| VV |  | (0,2*0,2+0,03*0,03*2)*18*1,1*80,0/1000 "km 0,564*0,584" |  | 0.066 | [12 empty] | VV | 2 | 2 | True | 0 | ROZPOCET
| VV |  | Součet |  | 0.066 | [12 empty] | VV | 2 | 4 | True | 1 | ROZPOCET
35 | K | 931992121 | Výplň dilatačních spár z polystyrenu extrudovaného, tloušťky 20 mm | m2 | 1 |  | 0 | CS ÚRS 2019 02 |  | základní |  | 0 | 0.00063 | 0.00063 | 0 | 0 | 4 | K | 2 |  |  |  | ROZPOCET | 0 | 0 | 0 | 0 | 0 | 1 | 0 | 4 | -1668671107
| VV |  | 0,25*4 "km 0,564*0,584" |  | 1 | [12 empty] | VV | 2 | 2 | True | 0 | ROZPOCET
| VV |  | Součet |  | 1 | [12 empty] | VV | 2 | 4 | True | 1 | ROZPOCET
36 | K | 931994142 | Těsnění spáry betonové konstrukce pásy, profily, tmely tmelem polyuretanovým spáry dilatační do 4,0 cm2 | m | 6 |  | 0 | CS ÚRS 2019 02 |  | základní |  | 0 | 0.00017 | 0.00102 | 0 | 0 | 4 | K | 2 |  |  |  | ROZPOCET | 0 | 0 | 0 | 0 | 0 | 1 | 0 | 4 | 1849517020
| VV |  | 1,5*4,0 "km 0,564-0,584" |  | 6 | [12 empty] | VV | 2 | 2 | True | 0 | ROZPOCET
| VV |  | Součet |  | 6 | [12 empty] | VV | 2 | 4 | True | 1 | ROZPOCET
37 | K | 931994154 | Těsnění spáry betonové konstrukce pásy, profily, tmely spárovým profilem průřezu 40/40 mm | m | 6 |  | 0 | CS ÚRS 2019 02 |  | základní |  | 0 | 3e-05 | 0.00018 | 0 | 0 | 4 | K | 2 |  |  |  | ROZPOCET | 0 | 0 | 0 | 0 | 0 | 1 | 0 | 4 | -762398008
| VV |  | 6,0 "km 0,564-0,584" |  | 6 | [12 empty] | VV | 2 | 2 | True | 0 | ROZPOCET
| VV |  | Součet |  | 6 | [12 empty] | VV | 2 | 4 | True | 1 | ROZPOCET
38 | K | 953961114 | Kotvy chemické s vyvrtáním otvoru do betonu, železobetonu nebo tvrdého kamene tmel, velikost M 16, hloubka 125 mm | kus | 72 |  | 0 | CS ÚRS 2019 02 |  | základní |  | 0 | 2e-05 | 0.00144 | 0 | 0 | 4 | K | 2 |  |  |  | ROZPOCET | 0 | 0 | 0 | 0 | 0 | 1 | 0 | 4 | 1019099730
| VV |  | 18*4 "km 0,564*0,584" |  | 72 | [12 empty] | VV | 2 | 2 | True | 0 | ROZPOCET
| VV |  | Součet |  | 72 | [12 empty] | VV | 2 | 4 | True | 1 | ROZPOCET
39 | K | 953965131 | Kotvy chemické s vyvrtáním otvoru kotevní šrouby pro chemické kotvy, velikost M 16, délka 190 mm | kus | 72 |  | 0 | CS ÚRS 2019 02 |  | základní |  | 0 | 0.00027 | 0.01944 | 0 | 0 | 4 | K | 2 |  |  |  | ROZPOCET | 0 | 0 | 0 | 0 | 0 | 1 | 0 | 4 | -2017667112
| VV |  | 72 "km 0,564*0,584" |  | 72 | [12 empty] | VV | 2 | 2 | True | 0 | ROZPOCET
| VV |  | Součet |  | 72 | [12 empty] | VV | 2 | 4 | True | 1 | ROZPOCET
40 | K | 966006123R | Odstranění beton. patníků obetonovaných vč. demontáže ocel. lan s uložením hmot na vzdálenost do 20 m nebo s naložením na dopravní prostředek, se zásypem jam a jeho zhutněním vč. likvidace patníků a lan dle platné legislativy | kus | 142 |  | 0 |  |  | základní |  | 0 | 0 | 0 | 0.45 | 63.9 | 4 | K | 2 |  |  |  | ROZPOCET | 0 | 0 | 0 | 0 | 0 | 1 | 0 | 4 | 890883391
| VV |  | 142 "142 ks patníků a 555 m ocel. lana - souhrnně pro všechny zdi |  | 142 | [12 empty] | VV | 2 | 2 | True | 1 | ROZPOCET
| D | 997 | Přesun sutě |  |  |  | 0 |  |  |  |  | 0 |  | 0 |  | 0 | 1 | D | 1 |  |  |  | ROZPOCET | [6 empty] | 0
41 | K | 997221571 | Vodorovná doprava vybouraných hmot bez naložení, ale se složením a s hrubým urovnáním na vzdálenost do 1 km | t | 63.9 |  | 0 | CS ÚRS 2019 02 |  | základní |  | 0 | 0 | 0 | 0 | 0 | 4 | K | 2 |  |  |  | ROZPOCET | 0 | 0 | 0 | 0 | 0 | 1 | 0 | 4 | -751110044
42 | K | 997221579 | Vodorovná doprava vybouraných hmot bez naložení, ale se složením a s hrubým urovnáním na vzdálenost Příplatek k ceně za každý další i započatý 1 km přes 1 km | t | 1214.1 |  | 0 | CS ÚRS 2019 02 |  | základní |  | 0 | 0 | 0 | 0 | 0 | 4 | K | 2 |  |  |  | ROZPOCET | 0 | 0 | 0 | 0 | 0 | 1 | 0 | 4 | -179050683
| VV |  | 63,9*19 'Přepočtené koeficientem množství |  | 1214.1 | [12 empty] | VV | 2 | 2 | False | 1 | ROZPOCET
43 | K | 997221815 | Poplatek za uložení stavebního odpadu na skládce (skládkovné) z prostého betonu zatříděného do Katalogu odpadů pod kódem 170 101 | t | 63.9 |  | 0 | CS ÚRS 2019 02 |  | základní |  | 0 | 0 | 0 | 0 | 0 | 4 | K | 2 |  |  |  | ROZPOCET | 0 | 0 | 0 | 0 | 0 | 1 | 0 | 4 | -2079385359
| D | 998 | Přesun hmot |  |  |  | 0 |  |  |  |  | 0 |  | 0 |  | 0 | 1 | D | 1 |  |  |  | ROZPOCET | [6 empty] | 0
44 | K | 998003111 | Přesun hmot pro piloty, kůly, jehly, zápory, štětové nebo tabulové stěny ocelové nebo dřevěné, zřizované z terénu | t | 21.401 |  | 0 | CS ÚRS 2019 02 |  | základní |  | 0 | 0 | 0 | 0 | 0 | 4 | K | 2 |  |  |  | ROZPOCET | 0 | 0 | 0 | 0 | 0 | 1 | 0 | 4 | -795215101
| D | PSV | Práce a dodávky PSV |  |  |  | 0 |  |  |  |  | 0 |  | 0.30941 |  | 0 | 2 | D | 0 |  |  |  | ROZPOCET | [6 empty] | 0
| D | 711 | Izolace proti vodě, vlhkosti a plynům |  |  |  | 0 |  |  |  |  | 0 |  | 0.018 |  | 0 | 2 | D | 1 |  |  |  | ROZPOCET | [6 empty] | 0
45 | K | 711112001 | Provedení izolace proti zemní vlhkosti natěradly a tmely za studena na ploše svislé S nátěrem penetračním | m2 | 14.622 |  | 0 | CS ÚRS 2019 02 |  | základní |  | 0 | 0 | 0 | 0 | 0 | 16 | K | 2 |  |  |  | ROZPOCET | 0 | 0 | 0 | 0 | 0 | 1 | 0 | 16 | -1290131327
| VV |  | 0,5*19,24+0,26*19,24 "km 0,564-0,584" |  | 14.622 | [12 empty] | VV | 2 | 2 | True | 0 | ROZPOCET
| VV |  | Součet |  | 14.622 | [12 empty] | VV | 2 | 4 | True | 1 | ROZPOCET
46 | M | 111631500 | lak penetrační asfaltový | t | 0.005 |  | 0 | CS ÚRS 2019 02 |  | základní |  | 0 | 1 | 0.005 | 0 | 0 | 32 | M | 2 |  |  |  | ROZPOCET | 0 | 0 | 0 | 0 | 0 | 1 | 0 | 16 | 1661005
| P |  | Poznámka k položce: Spotřeba 0,3-0,4kg/m2 dle povrchu, ředidlo technický benzín | [14 empty] | P | 2
| VV |  | 14,622 "km 0,564-0,584" |  | 14.622 | [12 empty] | VV | 2 | 2 | True | 0 | ROZPOCET
| VV |  | Součet |  | 14.622 | [12 empty] | VV | 2 | 4 | True | 1 | ROZPOCET
| VV |  | 14,622*0,00035 'Přepočtené koeficientem množství |  | 0.005 | [12 empty] | VV | 2 | 2 | False | 1 | ROZPOCET
47 | K | 711112002 | Provedení izolace proti zemní vlhkosti natěradly a tmely za studena na ploše svislé S nátěrem lakem asfaltovým | m2 | 29.244 |  | 0 | CS ÚRS 2019 02 |  | základní |  | 0 | 0 | 0 | 0 | 0 | 16 | K | 2 |  |  |  | ROZPOCET | 0 | 0 | 0 | 0 | 0 | 1 | 0 | 16 | -1177922088
| VV |  | 14,622*2 "km 0,564-0,584" |  | 29.244 | [12 empty] | VV | 2 | 2 | True | 0 | ROZPOCET
| VV |  | Součet |  | 29.244 | [12 empty] | VV | 2 | 4 | True | 1 | ROZPOCET
48 | M | 111631520 | lak hydroizolační asfaltový | t | 0.013 |  | 0 | CS ÚRS 2019 02 |  | základní |  | 0 | 1 | 0.013 | 0 | 0 | 32 | M | 2 |  |  |  | ROZPOCET | 0 | 0 | 0 | 0 | 0 | 1 | 0 | 16 | 879847823
| P |  | Poznámka k položce: Spotřeba: 0,3-0,5 kg/m2. Pro vytvoření hydroizolační vrstvy, na napenetrovaný podklad jsou nutné nejméně 3 nátěry. Není vhodný na šikmé střechy a tam, kde je předpoklad vysokých teplot. | [14 empty] | P | 2
| VV |  | 14,622*2"km 0,564*0,584" |  | 29.244 | [12 empty] | VV | 2 | 2 | True | 0 | ROZPOCET
| VV |  | Součet |  | 29.244 | [12 empty] | VV | 2 | 4 | True | 1 | ROZPOCET
| VV |  | 29,244*0,00045 'Přepočtené koeficientem množství |  | 0.013 | [12 empty] | VV | 2 | 2 | False | 1 | ROZPOCET
49 | K | 998711101 | Přesun hmot pro izolace proti vodě, vlhkosti a plynům stanovený z hmotnosti přesunovaného materiálu vodorovná dopravní vzdálenost do 50 m v objektech výšky do 6 m | t | 0.018 |  | 0 | CS ÚRS 2019 02 |  | základní |  | 0 | 0 | 0 | 0 | 0 | 16 | K | 2 |  |  |  | ROZPOCET | 0 | 0 | 0 | 0 | 0 | 1 | 0 | 16 | 874603749
| D | 783 | Dokončovací práce - nátěry |  |  |  | 0 |  |  |  |  | 0 |  | 0.003969 |  | 0 | 2 | D | 1 |  |  |  | ROZPOCET | [6 empty] | 0
50 | K | 783334101 | Základní nátěr zámečnických konstrukcí jednonásobný epoxidový | m2 | 18.041 |  | 0 | CS ÚRS 2019 02 |  | základní |  | 0 | 0.00013 | 0.0023453 | 0 | 0 | 16 | K | 2 |  |  |  | ROZPOCET | 0 | 0 | 0 | 0 | 0 | 1 | 0 | 16 | -1289236311
| VV |  | 18,041 "km 0,564*0,584" |  | 18.041 | [12 empty] | VV | 2 | 2 | True | 0 | ROZPOCET
| VV |  | Součet |  | 18.041 | [12 empty] | VV | 2 | 4 | True | 1 | ROZPOCET
51 | K | 783347101 | Krycí nátěr (email) zámečnických konstrukcí jednonásobný polyuretanový | m2 | 18.041 |  | 0 | CS ÚRS 2019 02 |  | základní |  | 0 | 9e-05 | 0.0016237 | 0 | 0 | 16 | K | 2 |  |  |  | ROZPOCET | 0 | 0 | 0 | 0 | 0 | 1 | 0 | 16 | 100483283
| VV |  | RAL 6017 | [14 empty] | VV | 2 | 1 | True | 0 | ROZPOCET
| VV |  | 18,041 "km 0,564*0,584" |  | 18.041 | [12 empty] | VV | 2 | 2 | True | 0 | ROZPOCET
| VV |  | Součet |  | 18.041 | [12 empty] | VV | 2 | 4 | True | 1 | ROZPOCET
| D | 789 | Povrchové úpravy ocelových konstrukcí a technologických zařízení |  |  |  | 0 |  |  |  |  | 0 |  | 0.28744 |  | 0 | 2 | D | 1 |  |  |  | ROZPOCET | [6 empty] | 0
52 | K | 789231111 | Provedení otryskání povrchů potrubí do DN 50 stupeň zarezivění A, stupeň přípravy Sa 3 | m2 | 18.041 |  | 0 | CS ÚRS 2019 02 |  | základní |  | 0 | 0 | 0 | 0 | 0 | 16 | K | 2 |  |  |  | ROZPOCET | 0 | 0 | 0 | 0 | 0 | 1 | 0 | 16 | 1977091915
| VV |  | km 0,564*0,584 | [14 empty] | VV | 2 | 1 | True | 0 | ROZPOCET
| VV |  | (2*PI*0,03*0,03+2*PI*0,03*19,8) |  | 3.738 | [12 empty] | VV | 2 | 2 | True | 0 | ROZPOCET
| VV |  | (2*PI*0,03*0,03+2*PI*0,03*20,04) |  | 3.783 | [12 empty] | VV | 2 | 2 | True | 0 | ROZPOCET
| VV |  | (2*PI*0,022*0,022+2*PI*0,022*19,02*4) |  | 10.52 | [12 empty] | VV | 2 | 2 | True | 0 | ROZPOCET
| VV |  | Součet |  | 18.041 | [12 empty] | VV | 2 | 4 | True | 1 | ROZPOCET
53 | M | 58151322 | písek sklářský sušený PR 13 frakce 0,1/ 0,5 PAP | t | 0.216 |  | 0 | CS ÚRS 2019 02 |  | základní |  | 0 | 1 | 0.216 | 0 | 0 | 32 | M | 2 |  |  |  | ROZPOCET | 0 | 0 | 0 | 0 | 0 | 1 | 0 | 16 | -1224073485
| VV |  | 18,041 "km 0,564*0,584" |  | 18.041 | [12 empty] | VV | 2 | 2 | True | 0 | ROZPOCET
| VV |  | Součet |  | 18.041 | [12 empty] | VV | 2 | 4 | True | 1 | ROZPOCET
| VV |  | 18,041*0,012 'Přepočtené koeficientem množství |  | 0.216 | [12 empty] | VV | 2 | 2 | False | 1 | ROZPOCET
54 | K | 789432231R | Žárové stříkání potrubí vnitřního povrchu potrubí zinkem, tloušťky 120 μm, do DN 50 (2,220 kg Zn/m2) | m2 | 18.041 |  | 0 |  |  | základní |  | 0 | 0.00174 | 0.031391 | 0 | 0 | 16 | K | 2 |  |  |  | ROZPOCET | 0 | 0 | 0 | 0 | 0 | 1 | 0 | 16 | 1994214699
| VV |  | dle PD lze žárové zinkování ponorem | [14 empty] | VV | 2 | 1 | True | 0 | ROZPOCET
| VV |  | km 0,564-0,584 | [14 empty] | VV | 2 | 1 | True | 0 | ROZPOCET
| VV |  | (2*PI*0,03*0,03+2*PI*0,03*19,8) |  | 3.738 | [12 empty] | VV | 2 | 2 | True | 0 | ROZPOCET
| VV |  | (2*PI*0,03*0,03+2*PI*0,03*20,04) |  | 3.783 | [12 empty] | VV | 2 | 2 | True | 0 | ROZPOCET
| VV |  | (2*PI*0,022*0,022+2*PI*0,022*19,02*4) |  | 10.52 | [12 empty] | VV | 2 | 2 | True | 0 | ROZPOCET
| VV |  | Součet |  | 18.041 | [12 empty] | VV | 2 | 4 | True | 1 | ROZPOCET
55 | M | 314800201 | metalizační drát zinacor pr. 3 mm pro žárové stříkání pistolí | kg | 40.051 |  | 0 |  |  | základní |  | 0 | 0.001 | 0.040051 | 0 | 0 | 32 | M | 2 |  |  |  | ROZPOCET | 0 | 0 | 0 | 0 | 0 | 1 | 0 | 16 | -1153877278
| VV |  | 18,041*2,22 |  | 40.051 | [12 empty] | VV | 2 | 2 | True | 1 | ROZPOCET

## SO 201.C - TYP C - km 0,4...
{cd290421-656b-4945-861a-024c4c7a1350}
2
| KRYCÍ LIST SOUPISU PRACÍ | [7 empty] | v --- níže se nacházejí doplnkové a pomocné údaje k sestavám --- v | [8 empty] | False
Stavba:
Jáchymov - Rekonstrukce ulice Palackého - Etapa č.III
Objekt:
SO 201.C - TYP C - km 0,449 - 0,522
| KSO: |  |  |  |  | CC-CZ:
| Místo: |  | Jáchymov |  |  | Datum: | 23. 10. 2019
| Zadavatel: |  |  |  |  | IČ:
|  | Město Jáchymov |  |  |  | DIČ:
| Uchazeč: |  |  |  |  | IČ: | Vyplň údaj
|  | Vyplň údaj |  |  |  | DIČ: | Vyplň údaj
| Projektant: |  |  |  |  | IČ:
|  | AZ Consult spol. s r.o. |  |  |  | DIČ:
| Zpracovatel: |  |  |  |  | IČ:
|  | Lucie Wojčiková |  |  |  | DIČ:
Poznámka:
Soupis prací je sestaven s využitím Cenové soustavy ÚRS. Položky, které pochází z této cenové soustavy, jsou ve sloupci 'Cenová soustava' označeny popisem 'CS ÚRS' a úrovní příslušného kalendářního pololetí. Veškeré další informace vymezující popis a podmínky použití těchto položek z Cenové soustavy, které nejsou uvedeny přímo v soupisu prací, jsou neomezeně dálkově k dispozici na www.cs-urs.cz, sekce Cenové a technické podmínky.
| Cena bez DPH | [5 empty] | 0
|  |  | Základ daně |  |  | Sazba daně | Výše daně
| DPH | základní | 0 |  |  | 21% | 0
|  | snížená | 0 |  |  | 15% | 0
|  | zákl. přenesená | 0 |  |  | 21% | 0
|  | sníž. přenesená | 0 |  |  | 15% | 0
|  | nulová | 0 |  |  | 0% | 0
| Cena s DPH |  |  | v | CZK |  | 0
REKAPITULACE ČLENĚNÍ SOUPISU PRACÍ
Stavba:
Jáchymov - Rekonstrukce ulice Palackého - Etapa č.III
Objekt:
SO 201.C - TYP C - km 0,449 - 0,522
Místo: |  |  | Jáchymov |  |  | Datum: | 23. 10. 2019
Zadavatel: |  |  | Město Jáchymov |  |  | Projektant: | AZ Consult spol. s r.o.
Uchazeč: |  |  | Vyplň údaj |  |  | Zpracovatel: | Lucie Wojčiková
Kód dílu - Popis | [6 empty] | Cena celkem [CZK]
Náklady stavby celkem | [6 empty] | 0 | [11 empty] | -1
| HSV - Práce a dodávky HSV | [5 empty] | 0
| 1 - Zemní práce | [5 empty] | 0
| 2 - Zakládání | [5 empty] | 0
| 3 - Svislé a kompletní konstrukce | [5 empty] | 0
| 4 - Vodorovné konstrukce | [5 empty] | 0
| 8 - Trubní vedení | [5 empty] | 0
| 9 - Ostatní konstrukce a práce, bourání | [5 empty] | 0
| 998 - Přesun hmot | [5 empty] | 0
| PSV - Práce a dodávky PSV | [5 empty] | 0
| 711 - Izolace proti vodě, vlhkosti a plynům | [5 empty] | 0
| 783 - Dokončovací práce - nátěry | [5 empty] | 0
| 789 - Povrchové úpravy ocelových konstrukcí a technologických zařízení | [5 empty] | 0
| M - Práce a dodávky M | [5 empty] | 0
| 21-M - Elektromontáže | [5 empty] | 0
| 23-M - Montáže potrubí | [5 empty] | 0
SOUPIS PRACÍ
Stavba:
Jáchymov - Rekonstrukce ulice Palackého - Etapa č.III
Objekt:
SO 201.C - TYP C - km 0,449 - 0,522
Místo: |  |  | Jáchymov |  |  | Datum: | 23. 10. 2019
Zadavatel: |  |  | Město Jáchymov |  |  | Projektant: | AZ Consult spol. s r.o.
Uchazeč: |  |  | Vyplň údaj |  |  | Zpracovatel: | Lucie Wojčiková
PČ | Typ | Kód | Popis | MJ | Množství | J.cena [CZK] | Cena celkem [CZK] | Cenová soustava |  | DPH | J. Nh [h] | Nh celkem [h] | J. hmotnost [t] | Hmotnost celkem [t] | J. suť [t] | Suť Celkem [t]
Náklady soupisu celkem | [6 empty] | 0 |  |  |  |  | 0 |  | 1014.3088 |  | 0 |  | D | -1 | [10 empty] | 0
| D | HSV | Práce a dodávky HSV |  |  |  | 0 |  |  |  |  | 0 |  | 1012.822 |  | 0 | 1 | D | 0 |  |  |  | ROZPOCET | [6 empty] | 0
| D | 1 | Zemní práce |  |  |  | 0 |  |  |  |  | 0 |  | 467.3869 |  | 0 | 1 | D | 1 |  |  |  | ROZPOCET | [6 empty] | 0
1 | K | 121101101 | Sejmutí ornice nebo lesní půdy s vodorovným přemístěním na hromady v místě upotřebení nebo na dočasné či trvalé skládky se složením, na vzdálenost do 50 m | m3 | 97.808 |  | 0 | CS ÚRS 2019 02 |  | základní |  | 0 | 0 | 0 | 0 | 0 | 4 | K | 2 |  |  |  | ROZPOCET | 0 | 0 | 0 | 0 | 0 | 1 | 0 | 4 | -1525294232
| VV |  | 73,1*(15+13,56+11+7,4+7,33+6,5+1,65)/7*0,15 "km 0,449-0,522" |  | 97.808 | [12 empty] | VV | 2 | 2 | True | 1 | ROZPOCET
2 | K | 131201102 | Hloubení nezapažených jam a zářezů s urovnáním dna do předepsaného profilu a spádu v hornině tř. 3 přes 100 do 1 000 m3 | m3 | 390.833 |  | 0 | CS ÚRS 2019 02 |  | základní |  | 0 | 0 | 0 | 0 | 0 | 4 | K | 2 |  |  |  | ROZPOCET | 0 | 0 | 0 | 0 | 0 | 1 | 0 | 4 | -630667752
| VV |  | km 0,449-0,522 | [14 empty] | VV | 2 | 1 | True | 0 | ROZPOCET
| VV |  | (73,1*(12,5+13,1+12,1+10,9+9,18+10,3+4,1)/7+13,95*2)*0,5 |  | 390.833 | [12 empty] | VV | 2 | 2 | True | 1 | ROZPOCET
3 | K | 131201109 | Hloubení nezapažených jam a zářezů s urovnáním dna do předepsaného profilu a spádu Příplatek k cenám za lepivost horniny tř. 3 | m3 | 39.083 |  | 0 | CS ÚRS 2019 02 |  | základní |  | 0 | 0 | 0 | 0 | 0 | 4 | K | 2 |  |  |  | ROZPOCET | 0 | 0 | 0 | 0 | 0 | 1 | 0 | 4 | -487063987
| VV |  | 390,833*0,1 "km 0,449-0,522" |  | 39.083 | [12 empty] | VV | 2 | 2 | True | 1 | ROZPOCET
4 | K | 131301102 | Hloubení nezapažených jam a zářezů s urovnáním dna do předepsaného profilu a spádu v hornině tř. 4 přes 100 do 1 000 m3 | m3 | 390.833 |  | 0 | CS ÚRS 2019 02 |  | základní |  | 0 | 0 | 0 | 0 | 0 | 4 | K | 2 |  |  |  | ROZPOCET | 0 | 0 | 0 | 0 | 0 | 1 | 0 | 4 | -627370568
| VV |  | km 0,449-0,522 | [14 empty] | VV | 2 | 1 | True | 0 | ROZPOCET
| VV |  | (73,1*(12,5+13,1+12,1+10,9+9,18+10,3+4,1)/7+13,95*2)*0,5 |  | 390.833 | [12 empty] | VV | 2 | 2 | True | 1 | ROZPOCET
5 | K | 131301109 | Hloubení nezapažených jam a zářezů s urovnáním dna do předepsaného profilu a spádu Příplatek k cenám za lepivost horniny tř. 4 | m3 | 39.083 |  | 0 | CS ÚRS 2019 02 |  | základní |  | 0 | 0 | 0 | 0 | 0 | 4 | K | 2 |  |  |  | ROZPOCET | 0 | 0 | 0 | 0 | 0 | 1 | 0 | 4 | 1408046920
| VV |  | 390,833*0,1 "km 0,449-0,522 |  | 39.083 | [12 empty] | VV | 2 | 2 | True | 1 | ROZPOCET
6 | K | 138401101 | Dolamování zapažených nebo nezapažených hloubených vykopávek v horninách tř. 5 až 7 ručně s případným nutným přemístěním výkopku ve výkopišti, bez naložení jam nebo zářezů, ve vrstvě tl. do 1 000 mm v hornině tř. 5 | m3 | 145.263 |  | 0 | CS ÚRS 2019 02 |  | základní |  | 0 | 0 | 0 | 0 | 0 | 4 | K | 2 |  |  |  | ROZPOCET | 0 | 0 | 0 | 0 | 0 | 1 | 0 | 4 | -1645478906
| VV |  | výkop pro základ | [14 empty] | VV | 2 | 1 | True | 0 | ROZPOCET
| VV |  | 1,73*73,1+9,4*2 "km 0,449-0,522" |  | 145.263 | [12 empty] | VV | 2 | 2 | True | 1 | ROZPOCET
7 | K | 162501101 | Vodorovné přemístění výkopku nebo sypaniny po suchu na obvyklém dopravním prostředku, bez naložení výkopku, avšak se složením bez rozhrnutí z horniny tř. 1 až 4 na vzdálenost přes 2 000 do 2 500 m | m3 | 199.517 |  | 0 | CS ÚRS 2019 02 |  | základní |  | 0 | 0 | 0 | 0 | 0 | 4 | K | 2 |  |  |  | ROZPOCET | 0 | 0 | 0 | 0 | 0 | 1 | 0 | 4 | -2026203171
| VV |  | na a z mezideponie | [14 empty] | VV | 2 | 1 | True | 0 | ROZPOCET
| VV |  | km 0,449-0,522 | [14 empty] | VV | 2 | 1 | True | 0 | ROZPOCET
| VV |  | 460,53*0,15*2 "ornice" |  | 138.159 | [12 empty] | VV | 2 | 2 | True | 0 | ROZPOCET
| VV |  | 30,679*2 "pro zásyp" |  | 61.358 | [12 empty] | VV | 2 | 2 | True | 0 | ROZPOCET
| VV |  | Součet |  | 199.517 | [12 empty] | VV | 2 | 4 | True | 1 | ROZPOCET
8 | K | 162701105 | Vodorovné přemístění výkopku nebo sypaniny po suchu na obvyklém dopravním prostředku, bez naložení výkopku, avšak se složením bez rozhrnutí z horniny tř. 1 až 4 na vzdálenost přes 9 000 do 10 000 m | m3 | 779.716 |  | 0 | CS ÚRS 2019 02 |  | základní |  | 0 | 0 | 0 | 0 | 0 | 4 | K | 2 |  |  |  | ROZPOCET | 0 | 0 | 0 | 0 | 0 | 1 | 0 | 4 | 1355054371
| VV |  | 97,808-69,0795+390,833+390,833-30,679 "km 0,449*0,522" |  | 779.716 | [12 empty] | VV | 2 | 2 | True | 1 | ROZPOCET
9 | K | 162701109 | Vodorovné přemístění výkopku nebo sypaniny po suchu na obvyklém dopravním prostředku, bez naložení výkopku, avšak se složením bez rozhrnutí z horniny tř. 1 až 4 na vzdálenost Příplatek k ceně za každých dalších i započatých 1 000 m | m3 | 7797.16 |  | 0 | CS ÚRS 2019 02 |  | základní |  | 0 | 0 | 0 | 0 | 0 | 4 | K | 2 |  |  |  | ROZPOCET | 0 | 0 | 0 | 0 | 0 | 1 | 0 | 4 | -1880407891
| VV |  | 779,716 "km 0,449-0,522" |  | 779.716 | [12 empty] | VV | 2 | 2 | True | 1 | ROZPOCET
| VV |  | 779,716*10 'Přepočtené koeficientem množství |  | 7797.16 | [12 empty] | VV | 2 | 2 | False | 1 | ROZPOCET
10 | K | 162701155 | Vodorovné přemístění výkopku nebo sypaniny po suchu na obvyklém dopravním prostředku, bez naložení výkopku, avšak se složením bez rozhrnutí z horniny tř. 5 až 7 na vzdálenost přes 9 000 do 10 000 m | m3 | 145.263 |  | 0 | CS ÚRS 2019 02 |  | základní |  | 0 | 0 | 0 | 0 | 0 | 4 | K | 2 |  |  |  | ROZPOCET | 0 | 0 | 0 | 0 | 0 | 1 | 0 | 4 | -1836989268
| VV |  | 145,263 "km 0,449-0,522" |  | 145.263 | [12 empty] | VV | 2 | 2 | True | 1 | ROZPOCET
11 | K | 162701159 | Vodorovné přemístění výkopku nebo sypaniny po suchu na obvyklém dopravním prostředku, bez naložení výkopku, avšak se složením bez rozhrnutí z horniny tř. 5 až 7 na vzdálenost Příplatek k ceně za každých dalších i započatých 1 000 m | m3 | 1452.63 |  | 0 | CS ÚRS 2019 02 |  | základní |  | 0 | 0 | 0 | 0 | 0 | 4 | K | 2 |  |  |  | ROZPOCET | 0 | 0 | 0 | 0 | 0 | 1 | 0 | 4 | -1654274053
| VV |  | 145,263*10 'Přepočtené koeficientem množství |  | 1452.63 | [12 empty] | VV | 2 | 2 | False | 1 | ROZPOCET
12 | K | 171201211 | Poplatek za uložení stavebního odpadu na skládce (skládkovné) zeminy a kameniva zatříděného do Katalogu odpadů pod kódem 170 504 | t | 1664.962 |  | 0 | CS ÚRS 2019 02 |  | základní |  | 0 | 0 | 0 | 0 | 0 | 4 | K | 2 |  |  |  | ROZPOCET | 0 | 0 | 0 | 0 | 0 | 1 | 0 | 4 | 1590241098
| VV |  | 779,716+145,263 |  | 924.979 | [12 empty] | VV | 2 | 2 | True | 1 | ROZPOCET
| VV |  | 924,979*1,8 'Přepočtené koeficientem množství |  | 1664.962 | [12 empty] | VV | 2 | 2 | False | 1 | ROZPOCET
13 | K | 174101101 | Zásyp sypaninou z jakékoliv horniny s uložením výkopku ve vrstvách se zhutněním jam, šachet, rýh nebo kolem objektů v těchto vykopávkách | m3 | 288.722 |  | 0 | CS ÚRS 2019 02 |  | základní |  | 0 | 0 | 0 | 0 | 0 | 4 | K | 2 |  |  |  | ROZPOCET | 0 | 0 | 0 | 0 | 0 | 1 | 0 | 4 | 1484607748
| VV |  | km 0,449-0,522 | [14 empty] | VV | 2 | 1 | True | 0 | ROZPOCET
| VV |  | 73,1*0,29+2*(0,5+0,29+0,33+3,62) "zpětný zásyp původní zeminou" |  | 30.679 | [12 empty] | VV | 2 | 2 | True | 0 | ROZPOCET
| VV |  | 73,1*3,53 "zásyp novým materiálem" |  | 258.043 | [12 empty] | VV | 2 | 2 | True | 0 | ROZPOCET
| VV |  | Součet |  | 288.722 | [12 empty] | VV | 2 | 4 | True | 1 | ROZPOCET
14 | M | 583441970R | materiál vhodný do zásypu | t | 464.477 |  | 0 |  |  | základní |  | 0 | 1 | 464.477 | 0 | 0 | 8 | M | 2 |  |  |  | ROZPOCET | 0 | 0 | 0 | 0 | 0 | 1 | 0 | 4 | 1264584175
| VV |  | 73,1*3,53 "km 0,449-0,522" |  | 258.043 | [12 empty] | VV | 2 | 2 | True | 1 | ROZPOCET
| VV |  | 258,043*1,8 'Přepočtené koeficientem množství |  | 464.477 | [12 empty] | VV | 2 | 2 | False | 1 | ROZPOCET
15 | K | 175111101 | Obsypání potrubí ručně sypaninou z vhodných hornin tř. 1 až 4 nebo materiálem připraveným podél výkopu ve vzdálenosti do 3 m od jeho kraje, pro jakoukoliv hloubku výkopu a míru zhutnění bez prohození sypaniny sítem | m3 | 1.613 |  | 0 | CS ÚRS 2019 02 |  | základní |  | 0 | 0 | 0 | 0 | 0 | 4 | K | 2 |  |  |  | ROZPOCET | 0 | 0 | 0 | 0 | 0 | 1 | 0 | 4 | 255280934
| VV |  | km 0,449-0,522 | [14 empty] | VV | 2 | 1 | True | 0 | ROZPOCET
| VV |  | 1,466*1,1 "obsyp potrubí DN 300" |  | 1.613 | [12 empty] | VV | 2 | 2 | True | 1 | ROZPOCET
16 | M | 583373020 | štěrkopísek frakce 0/16 | t | 2.903 |  | 0 | CS ÚRS 2019 02 |  | základní |  | 0 | 1 | 2.903 | 0 | 0 | 8 | M | 2 |  |  |  | ROZPOCET | 0 | 0 | 0 | 0 | 0 | 1 | 0 | 4 | -28285555
| VV |  | 1,613*1,8 'Přepočtené koeficientem množství |  | 2.903 | [12 empty] | VV | 2 | 2 | False | 1 | ROZPOCET
17 | K | 182301122 | Rozprostření a urovnání ornice ve svahu sklonu přes 1:5 při souvislé ploše do 500 m2, tl. vrstvy přes 100 do 150 mm | m2 | 460.53 |  | 0 | CS ÚRS 2019 02 |  | základní |  | 0 | 0 | 0 | 0 | 0 | 4 | K | 2 |  |  |  | ROZPOCET | 0 | 0 | 0 | 0 | 0 | 1 | 0 | 4 | -62788458
| VV |  | 73,1*(12,5+10,7+8,4+6+3,7+2,2+0,6)/7 "km 0,449-0,522" |  | 460.53 | [12 empty] | VV | 2 | 2 | True | 1 | ROZPOCET
18 | K | 181411123 | Založení trávníku na půdě předem připravené plochy do 1000 m2 výsevem včetně utažení lučního na svahu přes 1:2 do 1:1 | m2 | 460.53 |  | 0 | CS ÚRS 2019 02 |  | základní |  | 0 | 0 | 0 | 0 | 0 | 4 | K | 2 |  |  |  | ROZPOCET | 0 | 0 | 0 | 0 | 0 | 1 | 0 | 4 | 1811136911
| VV |  | 73,1*(12,5+10,7+8,4+6+3,7+2,2+0,6)/7 "km 0,449-0,522" |  | 460.53 | [12 empty] | VV | 2 | 2 | True | 1 | ROZPOCET
19 | M | 005724700 | osivo směs travní univerzál | kg | 6.908 |  | 0 | CS ÚRS 2019 02 |  | základní |  | 0 | 0.001 | 0.006908 | 0 | 0 | 8 | M | 2 |  |  |  | ROZPOCET | 0 | 0 | 0 | 0 | 0 | 1 | 0 | 4 | -1866022198
| VV |  | 73,1*(12,5+10,7+8,4+6+3,7+2,2+0,6)/7 "km 0,449-0,522" |  | 460.53 | [12 empty] | VV | 2 | 2 | True | 1 | ROZPOCET
| VV |  | 460,53*0,015 'Přepočtené koeficientem množství |  | 6.908 | [12 empty] | VV | 2 | 2 | False | 1 | ROZPOCET
| D | 2 | Zakládání |  |  |  | 0 |  |  |  |  | 0 |  | 15.8991 |  | 0 | 1 | D | 1 |  |  |  | ROZPOCET | [6 empty] | 0
20 | K | 211531111R | Výplň kamenivem do rýh odvodňovacích žeber nebo trativodů bez zhutnění, s úpravou povrchu výplně kamenivem hrubým drceným frakce 32 až 63 mm | m3 | 21.93 |  | 0 |  |  | základní |  | 0 | 0 | 0 | 0 | 0 | 4 | K | 2 |  |  |  | ROZPOCET | 0 | 0 | 0 | 0 | 0 | 1 | 0 | 4 | -937238648
| VV |  | 0,3*73,1 "km 0,449-0,522" |  | 21.93 | [12 empty] | VV | 2 | 2 | True | 1 | ROZPOCET
21 | K | 211971121 | Zřízení opláštění výplně z geotextilie odvodňovacích žeber nebo trativodů v rýze nebo zářezu se stěnami svislými nebo šikmými o sklonu přes 1:2 při rozvinuté šířce opláštění do 2,5 m | m2 | 219.3 |  | 0 | CS ÚRS 2019 02 |  | základní |  | 0 | 0.00031 | 0.067983 | 0 | 0 | 4 | K | 2 |  |  |  | ROZPOCET | 0 | 0 | 0 | 0 | 0 | 1 | 0 | 4 | 717781189
| VV |  | 3*73,1 "km 0,449-0,522" |  | 219.3 | [12 empty] | VV | 2 | 2 | True | 1 | ROZPOCET
22 | M | 693111423 | geotextilie separační 200 g/m2 do š 8,8 m | m2 | 252.195 |  | 0 |  |  | základní |  | 0 | 0.0002 | 0.050439 | 0 | 0 | 8 | M | 2 |  |  |  | ROZPOCET | 0 | 0 | 0 | 0 | 0 | 1 | 0 | 4 | 639964947
| VV |  | 3*73,1 "km 0,449-0,522" |  | 219.3 | [12 empty] | VV | 2 | 2 | True | 1 | ROZPOCET
| VV |  | 219,3*1,15 'Přepočtené koeficientem množství |  | 252.195 | [12 empty] | VV | 2 | 2 | False | 1 | ROZPOCET
23 | K | 212755214 | Trativody bez lože z drenážních trubek plastových flexibilních D 100 mm | m | 73.1 |  | 0 | CS ÚRS 2019 02 |  | základní |  | 0 | 0.0004896 | 0.03579 | 0 | 0 | 4 | K | 2 |  |  |  | ROZPOCET | 0 | 0 | 0 | 0 | 0 | 1 | 0 | 4 | -1155869492
| VV |  | "km 0,449-0,522" | [14 empty] | VV | 2 | 1 | True | 0 | ROZPOCET
| VV |  | 73,1 "odvodnění rubu zdi |  | 73.1 | [12 empty] | VV | 2 | 2 | True | 1 | ROZPOCET
24 | K | 212792311R | Odvodnění - prostup zdi plastové potrubí HDPE DN 100, vč. T-kusu | m | 23.4 |  | 0 |  |  | základní |  | 0 | 0.00269 | 0.062946 | 0 | 0 | 4 | K | 2 |  |  |  | ROZPOCET | 0 | 0 | 0 | 0 | 0 | 1 | 0 | 4 | -1109483983
| VV |  | 18*1,3 "km 0,449-0,522" |  | 23.4 | [12 empty] | VV | 2 | 2 | True | 1 | ROZPOCET
25 | K | 212972112 | Opláštění drenážních trub filtrační textilií DN 100 | m | 73.1 |  | 0 | CS ÚRS 2019 02 |  | základní |  | 0 | 0.0001 | 0.00731 | 0 | 0 | 4 | K | 2 |  |  |  | ROZPOCET | 0 | 0 | 0 | 0 | 0 | 1 | 0 | 4 | -1099515179
26 | K | 224311114 | Maloprofilové vrty průběžným sacím vrtáním průměru přes 93 do 156 mm do úklonu 45° v hl 0 až 25 m v hornině tř. III a IV | m | 146 |  | 0 | CS ÚRS 2019 02 |  | základní |  | 0 | 0.00032 | 0.04672 | 0 | 0 | 4 | K | 2 |  |  |  | ROZPOCET | 0 | 0 | 0 | 0 | 0 | 1 | 0 | 4 | 1189195847
| VV |  | 73*2,0 "km 0,449-0,522" |  | 146 | [12 empty] | VV | 2 | 2 | True | 1 | ROZPOCET
27 | K | 281604111 | Injektování aktivovanými směsmi vzestupné, tlakem do 0,60 MPa | hod | 73 |  | 0 | CS ÚRS 2019 02 |  | základní |  | 0 | 6e-05 | 0.00438 | 0 | 0 | 4 | K | 2 |  |  |  | ROZPOCET | 0 | 0 | 0 | 0 | 0 | 1 | 0 | 4 | -1074134441
| VV |  | 73*1,0 "km 0,449-0,522" |  | 73 | [12 empty] | VV | 2 | 2 | True | 1 | ROZPOCET
28 | M | 58522150 | cement portlandský směsný CEM II 32,5MPa | t | 3.112 |  | 0 | CS ÚRS 2019 02 |  | základní |  | 0 | 1 | 3.112 | 0 | 0 | 8 | M | 2 |  |  |  | ROZPOCET | 0 | 0 | 0 | 0 | 0 | 1 | 0 | 4 | -790935532
| P |  | Poznámka k položce: portlandský směsný cement | [14 empty] | P | 2
| VV |  | (PI*0,078*0,078*2)*73/3,3*2,3*1,6 "km 0,449-0,522" |  | 3.112 | [12 empty] | VV | 2 | 2 | True | 1 | ROZPOCET
29 | K | 283111112R | Zřízení ocelových, trubkových zápor svislé nebo odklon od svislice do 60 st. část hladká, průměru přes 80 do 105 mm | m | 219 |  | 0 |  |  | základní |  | 0 | 0.03701 | 8.1052 | 0 | 0 | 4 | K | 2 |  |  |  | ROZPOCET | 0 | 0 | 0 | 0 | 0 | 1 | 0 | 4 | -1921036084
| P |  | Poznámka k položce: 1. V cenách jsou započteny i náklady na: a) vyčištění vrtu, b) dodání a výrobu cementové zálivky, c) sestavení zápory, d) veškeré úpravy po injektování. 2. V cenách nejsou započteny náklady na: a) vrty; tyto stavební práce se oceňují cenami souboru cen 22...- Vrty b) injektování; tyto stavební práce se oceňují cenami souboru cen 281 60-21 Injektování zápor, c) dodání zápor; tyto náklady se oceňují ve specifikaci, | [14 empty] | P | 2
| VV |  | zápora tr. 89/10, centrováno ve vrtu distančními příložkami z bet. oceli | [14 empty] | VV | 2 | 1 | True | 0 | ROZPOCET
| VV |  | 73*3 "km 0,449-0,522" |  | 219 | [12 empty] | VV | 2 | 2 | True | 1 | ROZPOCET
30 | M | 140110665 | zápora z trubky ocelové 89 x 10 mm vč. všech úprav | m | 221.19 |  | 0 |  |  | základní |  | 0 | 0.01948 | 4.3088 | 0 | 0 | 8 | M | 2 |  |  |  | ROZPOCET | 0 | 0 | 0 | 0 | 0 | 1 | 0 | 4 | 2096275852
| P |  | Poznámka k položce: bližší specifikace viz PD | [14 empty] | P | 2
| VV |  | zápora tr. 89/10, centrováno ve vrtu distančními příložkami z bet. oceli | [14 empty] | VV | 2 | 1 | True | 0 | ROZPOCET
| VV |  | 73*3 "km 0,449-0,522" |  | 219 | [12 empty] | VV | 2 | 2 | True | 0 | ROZPOCET
| VV |  | Součet |  | 219 | [12 empty] | VV | 2 | 4 | True | 1 | ROZPOCET
| VV |  | 219*1,01 'Přepočtené koeficientem množství |  | 221.19 | [12 empty] | VV | 2 | 2 | False | 1 | ROZPOCET
31 | M | 130210110 | tyč ocelová žebírková jakost BSt 500S výztuž do betonu D 8mm | t | 0.053 |  | 0 | CS ÚRS 2019 02 |  | základní |  | 0 | 1 | 0.053 | 0 | 0 | 8 | M | 2 |  |  |  | ROZPOCET | 0 | 0 | 0 | 0 | 0 | 1 | 0 | 4 | -1298888567
| P |  | Poznámka k položce: Hmotnost: 0,40 kg/m | [14 empty] | P | 2
| VV |  | "distanční příložky" | [14 empty] | VV | 2 | 1 | True | 0 | ROZPOCET
| VV |  | 73*3*3*0,2*0,4/1000 "km 0,449-0,522 |  | 0.053 | [12 empty] | VV | 2 | 2 | True | 0 | ROZPOCET
| VV |  | Součet |  | 0.053 | [12 empty] | VV | 2 | 4 | True | 1 | ROZPOCET
32 | K | 283131112R | Zřízení hlav trubkových zápor namáhaných tlakem i tahem, průměru přes 80 do 105 mm | kus | 73 |  | 0 |  |  | základní |  | 0 | 0.00061 | 0.04453 | 0 | 0 | 4 | K | 2 |  |  |  | ROZPOCET | 0 | 0 | 0 | 0 | 0 | 1 | 0 | 4 | 17474779
| VV |  | 73 "km 0,449-0,522 |  | 73 | [12 empty] | VV | 2 | 2 | True | 1 | ROZPOCET
33 | M | 1591111R01 | Hlavy zápor, plech 150x150x15 na tr.89/10 | kus | 73 |  | 0 |  |  | základní |  | 0 | 0 | 0 | 0 | 0 | 8 | M | 2 |  |  |  | ROZPOCET | 0 | 0 | 0 | 0 | 0 | 1 | 0 | 4 | 1682226931
| VV |  | 73 "km 0,449-0,522 |  | 73 | [12 empty] | VV | 2 | 2 | True | 1 | ROZPOCET
| D | 3 | Svislé a kompletní konstrukce |  |  |  | 0 |  |  |  |  | 0 |  | 518.0166 |  | 0 | 1 | D | 1 |  |  |  | ROZPOCET | [6 empty] | 0
34 | K | 327324128R | Opěrné zdi a valy z betonu železového odolný proti agresivnímu prostředí tř. C 30/37 XF4 | m3 | 207.624 |  | 0 |  |  | základní |  | 0 | 2.4533 | 509.3619 | 0 | 0 | 4 | K | 2 |  |  |  | ROZPOCET | 0 | 0 | 0 | 0 | 0 | 1 | 0 | 4 | 1031600491
| VV |  | km 0,449-0,522 | [14 empty] | VV | 2 | 1 | True | 0 | ROZPOCET
| VV |  | 0,78*50,73+0,72*5+0,66*5+0,6*5+0,54*4,09+0,6*3,82 "základ" |  | 53.97 | [12 empty] | VV | 2 | 2 | True | 0 | ROZPOCET
| VV |  | 2,2*50,73+2,2*5+2,2*5+1,281*5+1,281*4,09+2,2*3,82 "dřík" |  | 153.654 | [12 empty] | VV | 2 | 2 | True | 0 | ROZPOCET
| VV |  | Součet |  | 207.624 | [12 empty] | VV | 2 | 4 | True | 1 | ROZPOCET
35 | K | 327351211 | Bednění opěrných zdí a valů svislých i skloněných, výšky do 20 m zřízení | m2 | 596.326 |  | 0 | CS ÚRS 2019 02 |  | základní |  | 0 | 0.00237 | 1.4133 | 0 | 0 | 4 | K | 2 |  |  |  | ROZPOCET | 0 | 0 | 0 | 0 | 0 | 1 | 0 | 4 | 1949218537
| VV |  | km 0,449-0,522 | [14 empty] | VV | 2 | 1 | True | 0 | ROZPOCET
| VV |  | 3,7*73,1+3,76*73,1+3*17 |  | 596.326 | [12 empty] | VV | 2 | 2 | True | 1 | ROZPOCET
36 | K | 327351221 | Bednění opěrných zdí a valů svislých i skloněných, výšky do 20 m odstranění | m2 | 596.326 |  | 0 | CS ÚRS 2019 02 |  | základní |  | 0 | 0 | 0 | 0 | 0 | 4 | K | 2 |  |  |  | ROZPOCET | 0 | 0 | 0 | 0 | 0 | 1 | 0 | 4 | -765790681
| VV |  | 596,326 "km 0,449-0,522" |  | 596.326 | [12 empty] | VV | 2 | 2 | True | 1 | ROZPOCET
37 | K | 327361006 | Výztuž opěrných zdí a valů průměru do 12 mm, z oceli 10 505 (R) nebo BSt 500 | t | 0.016 |  | 0 | CS ÚRS 2019 02 |  | základní |  | 0 | 1.0433 | 0.016693 | 0 | 0 | 4 | K | 2 |  |  |  | ROZPOCET | 0 | 0 | 0 | 0 | 0 | 1 | 0 | 4 | -1547877623
| VV |  | 16,38/1000 "R10 viz tabulka výztuže |  | 0.016 | [12 empty] | VV | 2 | 2 | True | 1 | ROZPOCET
38 | K | 327361016 | Výztuž opěrných zdí a valů průměru přes 12 mm, z oceli 10 505 (R) nebo BSt 500 | t | 0.182 |  | 0 | CS ÚRS 2019 02 |  | základní |  | 0 | 1.0539 | 0.19181 | 0 | 0 | 4 | K | 2 |  |  |  | ROZPOCET | 0 | 0 | 0 | 0 | 0 | 1 | 0 | 4 | -403155064
| VV |  | 182,14/1000 "R16 viz tabulka výztuže |  | 0.182 | [12 empty] | VV | 2 | 2 | True | 1 | ROZPOCET
39 | K | 327361040 | Výztuž opěrných zdí a valů ze sítí svařovaných | t | 6.534 |  | 0 | CS ÚRS 2019 02 |  | základní |  | 0 | 1.0764 | 7.0329 | 0 | 0 | 4 | K | 2 |  |  |  | ROZPOCET | 0 | 0 | 0 | 0 | 0 | 1 | 0 | 4 | -619182456
| VV |  | 6533,51/1000 "Kari 8/100 viz tabulka výztuže |  | 6.534 | [12 empty] | VV | 2 | 2 | True | 1 | ROZPOCET
| D | 4 | Vodorovné konstrukce |  |  |  | 0 |  |  |  |  | 0 |  | 2.445 |  | 0 | 1 | D | 1 |  |  |  | ROZPOCET | [6 empty] | 0
40 | K | 451315114R | Podkladní a výplňové vrstvy z betonu prostého tloušťky do 100 mm, z betonu C 8/10 | m2 | 124.27 |  | 0 |  |  | základní |  | 0 | 0 | 0 | 0 | 0 | 4 | K | 2 |  |  |  | ROZPOCET | 0 | 0 | 0 | 0 | 0 | 1 | 0 | 4 | 1228564064
| VV |  | 73,1*1,7 "km 0,449-0,522 podklad základu zdi" |  | 124.27 | [12 empty] | VV | 2 | 2 | True | 1 | ROZPOCET
41 | K | 452311131R | Podkladní a zajišťovací konstrukce z betonu prostého v otevřeném výkopu desky pod potrubí, stoky a drobné objekty z betonu tř. C 8/10 | m3 | 0.891 |  | 0 |  |  | základní |  | 0 | 0 | 0 | 0 | 0 | 4 | K | 2 |  |  |  | ROZPOCET | 0 | 0 | 0 | 0 | 0 | 1 | 0 | 4 | 1756537777
| VV |  | podkladní beton pod šachty | [14 empty] | VV | 2 | 1 | True | 0 | ROZPOCET
| VV |  | (1,5*1,5)*0,15*2+(1,2*1,2)*0,15 "km 0,449-0,522" |  | 0.891 | [12 empty] | VV | 2 | 2 | True | 1 | ROZPOCET
42 | K | 451315124 | Podkladní a výplňové vrstvy z betonu prostého tloušťky do 150 mm, z betonu C 12/15 | m2 | 65.79 |  | 0 | CS ÚRS 2019 02 |  | základní |  | 0 | 0 | 0 | 0 | 0 | 4 | K | 2 |  |  |  | ROZPOCET | 0 | 0 | 0 | 0 | 0 | 1 | 0 | 4 | -1903907020
| VV |  | spádová vrstva pro drenáž | [14 empty] | VV | 2 | 1 | True | 0 | ROZPOCET
| VV |  | 0,9*73,1 "km 0,449-0,522" |  | 65.79 | [12 empty] | VV | 2 | 2 | True | 1 | ROZPOCET
43 | K | 451573111 | Lože pod potrubí, stoky a drobné objekty v otevřeném výkopu z písku a štěrkopísku do 63 mm | m3 | 1.269 |  | 0 | CS ÚRS 2019 02 |  | základní |  | 0 | 1.8908 | 2.3994 | 0 | 0 | 4 | K | 2 |  |  |  | ROZPOCET | 0 | 0 | 0 | 0 | 0 | 1 | 0 | 4 | 947249968
| VV |  | km 0,449-0,522 | [14 empty] | VV | 2 | 1 | True | 0 | ROZPOCET
| VV |  | 0,614*1,1"lože pod kanal. potrubí" |  | 0.675 | [12 empty] | VV | 2 | 2 | True | 0 | ROZPOCET
| VV |  | (1,5*1,5)*0,10*2+(1,2*1,2)*0,1 "pod šachty" |  | 0.594 | [12 empty] | VV | 2 | 2 | True | 0 | ROZPOCET
| VV |  | Součet |  | 1.269 | [12 empty] | VV | 2 | 4 | True | 1 | ROZPOCET
44 | K | 452112111 | Osazení betonových dílců prstenců nebo rámů pod poklopy a mříže, výšky do 100 mm | kus | 1 |  | 0 | CS ÚRS 2019 02 |  | základní |  | 0 | 0.0066 | 0.0066 | 0 | 0 | 4 | K | 2 |  |  |  | ROZPOCET | 0 | 0 | 0 | 0 | 0 | 1 | 0 | 4 | 677363634
| VV |  | 1 "km 0,449-0,522" |  | 1 | [12 empty] | VV | 2 | 2 | True | 1 | ROZPOCET
45 | M | 59224175R | prstenec betonový vyrovnávací 62,5x6x12 cm | kus | 1 |  | 0 |  |  | základní |  | 0 | 0.039 | 0.039 | 0 | 0 | 8 | M | 2 |  |  |  | ROZPOCET | 0 | 0 | 0 | 0 | 0 | 1 | 0 | 4 | -1661609307
| VV |  | 1,000 "km 0,449-0,522" |  | 1 | [12 empty] | VV | 2 | 2 | True | 1 | ROZPOCET
| D | 8 | Trubní vedení |  |  |  | 0 |  |  |  |  | 0 |  | 8.5035 |  | 0 | 1 | D | 1 |  |  |  | ROZPOCET | [6 empty] | 0
46 | K | 894401211R | Osazení betonových dílců pro šachty skruží rovných | kus | 4 |  | 0 |  |  | základní |  | 0 | 0.01424 | 0.05696 | 0 | 0 | 4 | K | 2 |  |  |  | ROZPOCET | 0 | 0 | 0 | 0 | 0 | 1 | 0 | 4 | -1601623009
| VV |  | 4 "km 0,449-0,522" |  | 4 | [12 empty] | VV | 2 | 2 | True | 1 | ROZPOCET
47 | M | 592241610 | skruž kanalizační s ocelovými stupadly 100 x 50 x 12 cm | kus | 1 |  | 0 | CS ÚRS 2019 02 |  | základní |  | 0 | 0.506 | 0.506 | 0 | 0 | 8 | M | 2 |  |  |  | ROZPOCET | 0 | 0 | 0 | 0 | 0 | 1 | 0 | 4 | -844358232
| VV |  | 1,000 "km 0,449-0,522" |  | 1 | [12 empty] | VV | 2 | 2 | True | 1 | ROZPOCET
48 | M | 592241620R | skruž kanalizační s ocelovými stupadly s PE povlakem100 x 100 x 12 cm | kus | 2 |  | 0 |  |  | základní |  | 0 | 1.013 | 2.026 | 0 | 0 | 8 | M | 2 |  |  |  | ROZPOCET | 0 | 0 | 0 | 0 | 0 | 1 | 0 | 4 | -1555066182
| VV |  | 2,000 "km 0,449-0,522" |  | 2 | [12 empty] | VV | 2 | 2 | True | 1 | ROZPOCET
49 | M | 592241621R | skruž kanalizační s ocelovými stupadly s PE povlakem 100 x 100 x 12 cm | kus | 1 |  | 0 |  |  | základní |  | 0 | 1.013 | 1.013 | 0 | 0 | 8 | M | 2 |  |  |  | ROZPOCET | 0 | 0 | 0 | 0 | 0 | 1 | 0 | 4 | 1336307802
| VV |  | skruž s nátokem pro spadiště | [14 empty] | VV | 2 | 1 | True | 0 | ROZPOCET
| VV |  | 1,000 "km 0,449-0,522" |  | 1 | [12 empty] | VV | 2 | 2 | True | 1 | ROZPOCET
50 | M | 592243480 | těsnění elastomerové pro spojení šachetních dílů DN 1000 | kus | 6 |  | 0 | CS ÚRS 2019 02 |  | základní |  | 0 | 0.002 | 0.012 | 0 | 0 | 8 | M | 2 |  |  |  | ROZPOCET | 0 | 0 | 0 | 0 | 0 | 1 | 0 | 4 | -2118130135
| VV |  | 6 "km 0,449-0,522" |  | 6 | [12 empty] | VV | 2 | 2 | True | 1 | ROZPOCET
51 | K | 894402211R | Osazení betonových dílců pro šachty skruží přechodových | kus | 2 |  | 0 |  |  | základní |  | 0 | 0.02137 | 0.04274 | 0 | 0 | 4 | K | 2 |  |  |  | ROZPOCET | 0 | 0 | 0 | 0 | 0 | 1 | 0 | 4 | 218704571
| VV |  | 2 "km 0,499-0,522" |  | 2 | [12 empty] | VV | 2 | 2 | True | 1 | ROZPOCET
52 | M | 592241680 | skruž betonová přechodová 62,5/100x60x12 cm, stupadla poplastovaná kapsová | kus | 2 |  | 0 | CS ÚRS 2019 02 |  | základní |  | 0 | 0.548 | 1.096 | 0 | 0 | 8 | M | 2 |  |  |  | ROZPOCET | 0 | 0 | 0 | 0 | 0 | 1 | 0 | 4 | 612289439
| VV |  | 2,000 "km 0,449-0,522" |  | 2 | [12 empty] | VV | 2 | 2 | True | 1 | ROZPOCET
53 | K | 894414111 | Osazení betonových nebo železobetonových dílců pro šachty skruží základových (dno) | kus | 2 |  | 0 | CS ÚRS 2019 02 |  | základní |  | 0 | 0.02854 | 0.05708 | 0 | 0 | 4 | K | 2 |  |  |  | ROZPOCET | 0 | 0 | 0 | 0 | 0 | 1 | 0 | 4 | 2097630611
| VV |  | 2,000 "km 0,449-0,522" |  | 2 | [12 empty] | VV | 2 | 2 | True | 1 | ROZPOCET
54 | M | 592243370R | dno betonové šachty kanalizační monolit. prefa 300-785 OC | kus | 2 |  | 0 |  |  | základní |  | 0 | 1.6 | 3.2 | 0 | 0 | 8 | M | 2 |  |  |  | ROZPOCET | 0 | 0 | 0 | 0 | 0 | 1 | 0 | 4 | 1197564051
| VV |  | 2,000 "km 0,449-0,522" |  | 2 | [12 empty] | VV | 2 | 2 | True | 1 | ROZPOCET
55 | K | 899311114 | Osazení ocelových nebo litinových poklopů s rámem na šachtách tunelové stoky hmotnosti jednotlivě přes 150 kg | kus | 2 |  | 0 | CS ÚRS 2019 02 |  | základní |  | 0 | 0.0117 | 0.0234 | 0 | 0 | 4 | K | 2 |  |  |  | ROZPOCET | 0 | 0 | 0 | 0 | 0 | 1 | 0 | 4 | 383402187
| VV |  | 2 "km 0,449-0,522" |  | 2 | [12 empty] | VV | 2 | 2 | True | 1 | ROZPOCET
56 | M | 592246610 | poklop šachtový betonová výplň+ litina 785(610)x160 mm, s odvětráním | kus | 1 |  | 0 | CS ÚRS 2019 02 |  | základní |  | 0 | 0.165 | 0.165 | 0 | 0 | 8 | M | 2 |  |  |  | ROZPOCET | 0 | 0 | 0 | 0 | 0 | 1 | 0 | 4 | 1130080404
| VV |  | 1,000 "km 0,449-0,522" |  | 1 | [12 empty] | VV | 2 | 2 | True | 1 | ROZPOCET
57 | M | 592246600 | poklop šachtový betonová výplň+litina 785(610)x16mm D 400mm bez odvětrání | kus | 1 |  | 0 | CS ÚRS 2019 02 |  | základní |  | 0 | 0.162 | 0.162 | 0 | 0 | 8 | M | 2 |  |  |  | ROZPOCET | 0 | 0 | 0 | 0 | 0 | 1 | 0 | 4 | -1183525923
58 | K | 899623141R | Obetonování potrubí nebo zdiva stok betonem prostým v otevřeném výkopu, beton tř. C 8/10 | m3 | 2.821 |  | 0 |  |  | základní |  | 0 | 0 | 0 | 0 | 0 | 4 | K | 2 |  |  |  | ROZPOCET | 0 | 0 | 0 | 0 | 0 | 1 | 0 | 4 | 1118444503
| VV |  | obetonování spadišťové hlavy a obtokového potrubí | [14 empty] | VV | 2 | 1 | True | 0 | ROZPOCET
| VV |  | 3,46*0,9-(0,0707*4,15) "km 0,449-0,522 |  | 2.821 | [12 empty] | VV | 2 | 2 | True | 1 | ROZPOCET
59 | K | 899643111 | Bednění pro obetonování potrubí v otevřeném výkopu | m2 | 10.26 |  | 0 | CS ÚRS 2019 02 |  | základní |  | 0 | 0.00402 | 0.041245 | 0 | 0 | 4 | K | 2 |  |  |  | ROZPOCET | 0 | 0 | 0 | 0 | 0 | 1 | 0 | 4 | 857385942
| VV |  | 3,42*3,0 "km 0,449-0,522) |  | 10.26 | [12 empty] | VV | 2 | 2 | True | 1 | ROZPOCET
60 | K | 899913134 | Koncové uzavírací manžety chrániček DN potrubí x DN chráničky DN 80 x 200 | kus | 2 |  | 0 | CS ÚRS 2019 02 |  | základní |  | 0 | 0.00066 | 0.00132 | 0 | 0 | 4 | K | 2 |  |  |  | ROZPOCET | 0 | 0 | 0 | 0 | 0 | 1 | 0 | 4 | -552859462
61 | K | 899914112 | Montáž ocelové chráničky v otevřeném výkopu vnějšího průměru D 219 x 10 mm | m | 3 |  | 0 | CS ÚRS 2019 02 |  | základní |  | 0 | 0.00052 | 0.00156 | 0 | 0 | 4 | K | 2 |  |  |  | ROZPOCET | 0 | 0 | 0 | 0 | 0 | 1 | 0 | 4 | -105849539
| VV |  | 3,0 "chránička vodovodu |  | 3 | [12 empty] | VV | 2 | 2 | True | 1 | ROZPOCET
62 | M | 140111060 | trubka ocelová bezešvá hladká jakost 11 353 219x6,3mm | m | 3 |  | 0 | CS ÚRS 2019 02 |  | základní |  | 0 | 0.03305 | 0.09915 | 0 | 0 | 8 | M | 2 |  |  |  | ROZPOCET | 0 | 0 | 0 | 0 | 0 | 1 | 0 | 4 | 1953212283
| D | 9 | Ostatní konstrukce a práce, bourání |  |  |  | 0 |  |  |  |  | 0 |  | 0.57101 |  | 0 | 1 | D | 1 |  |  |  | ROZPOCET | [6 empty] | 0
63 | K | 278383112R.1 | Zálivka pod kotevní desky s bedněním a odbedněním, s úpravou povrchu z expanzní cementové zálivkové hmoty půdorysná plocha základu do 1 m2, tloušťka vrstvy 25 mm | m2 | 2.64 |  | 0 |  |  | základní |  | 0 | 0.05324 | 0.14055 | 0 | 0 | 4 | K | 2 |  |  |  | ROZPOCET | 0 | 0 | 0 | 0 | 0 | 1 | 0 | 4 | 91397496
| VV |  | 66*0,2*0,2 "km 0,449-0,522" |  | 2.64 | [12 empty] | VV | 2 | 2 | True | 1 | ROZPOCET
64 | K | 911121111 | Montáž zábradlí ocelového přichyceného vruty do betonového podkladu | m | 73.8 |  | 0 | CS ÚRS 2019 02 |  | základní |  | 0 | 0.00084 | 0.061992 | 0 | 0 | 4 | K | 2 |  |  |  | ROZPOCET | 0 | 0 | 0 | 0 | 0 | 1 | 0 | 4 | -1679694696
| VV |  | 73,8 "km 0,449-0,522" |  | 73.8 | [12 empty] | VV | 2 | 2 | True | 1 | ROZPOCET
65 | M | 553030067 | Zábradlí pětitrubkové na patní desku v 1,1 m ocel. trubka pozink - výroba + dodávka | m | 73.8 |  | 0 |  |  | základní |  | 0 | 0 | 0 | 0 | 0 | 8 | M | 2 |  |  |  | ROZPOCET | 0 | 0 | 0 | 0 | 0 | 1 | 0 | 4 | -72959341
| VV |  | z ocelových tr. - 60x3 dl. 1,1 - sloupek; 60x3 vodorovná horní; 44,5x3 vodorovná spodní" | [14 empty] | VV | 2 | 1 | True | 0 | ROZPOCET
| VV |  | km 0,449-0,522 | [14 empty] | VV | 2 | 1 | True | 0 | ROZPOCET
| VV |  | 73,8 "sloupek dl.1,1m x 66 ks, horní tr. (madlo) dl. 73,8 m, spodní dl. 66,9 mx4" |  | 73.8 | [12 empty] | VV | 2 | 2 | True | 1 | ROZPOCET
66 | M | 136112280 | plech ocelový hladký jakost S 235 JR tl 10mm tabule | t | 0.221 |  | 0 | CS ÚRS 2019 02 |  | základní |  | 0 | 1 | 0.221 | 0 | 0 | 8 | M | 2 |  |  |  | ROZPOCET | 0 | 0 | 0 | 0 | 0 | 1 | 0 | 4 | 1445907816
| P |  | Poznámka k položce: Hmotnost 160 kg/kus | [14 empty] | P | 2
| VV |  | (0,2*0,2+0,03*0,03*2)*66*80/1000 |  | 0.221 | [12 empty] | VV | 2 | 2 | True | 1 | ROZPOCET
67 | K | 931992122 | Výplň dilatačních spár z polystyrenu extrudovaného, tloušťky 30 mm | m2 | 46.803 |  | 0 | CS ÚRS 2019 02 |  | základní |  | 0 | 0.00095 | 0.044463 | 0 | 0 | 4 | K | 2 |  |  |  | ROZPOCET | 0 | 0 | 0 | 0 | 0 | 1 | 0 | 4 | -1971733286
| VV |  | 2,99*13+2,99*1+2,99*1+1,953*1 "km 0,449-0,522" |  | 46.803 | [12 empty] | VV | 2 | 2 | True | 1 | ROZPOCET
68 | K | 931994142 | Těsnění spáry betonové konstrukce pásy, profily, tmely tmelem polyuretanovým spáry dilatační do 4,0 cm2 | m | 146.88 |  | 0 | CS ÚRS 2019 02 |  | základní |  | 0 | 0.00017 | 0.02497 | 0 | 0 | 4 | K | 2 |  |  |  | ROZPOCET | 0 | 0 | 0 | 0 | 0 | 1 | 0 | 4 | 1826648097
| VV |  | 8,16*18 "dilatace á 4m, km 0,449-0,522" |  | 146.88 | [12 empty] | VV | 2 | 2 | True | 1 | ROZPOCET
69 | K | 931994151 | Těsnění spáry betonové konstrukce pásy, profily, tmely spárovým profilem průřezu 20/20 mm | m | 146.88 |  | 0 | CS ÚRS 2019 02 |  | základní |  | 0 | 1e-05 | 0.0014688 | 0 | 0 | 4 | K | 2 |  |  |  | ROZPOCET | 0 | 0 | 0 | 0 | 0 | 1 | 0 | 4 | -2021530714
| VV |  | 8,16*18 "dilatace á 4m, km 0,449-0,522" |  | 146.88 | [12 empty] | VV | 2 | 2 | True | 1 | ROZPOCET
70 | K | 953961114 | Kotvy chemické s vyvrtáním otvoru do betonu, železobetonu nebo tvrdého kamene tmel, velikost M 16, hloubka 125 mm | kus | 264 |  | 0 | CS ÚRS 2019 02 |  | základní |  | 0 | 2e-05 | 0.00528 | 0 | 0 | 4 | K | 2 |  |  |  | ROZPOCET | 0 | 0 | 0 | 0 | 0 | 1 | 0 | 4 | -738513790
| VV |  | 66*4 "km 0,449-0,522" |  | 264 | [12 empty] | VV | 2 | 2 | True | 1 | ROZPOCET
71 | K | 953965131 | Kotvy chemické s vyvrtáním otvoru kotevní šrouby pro chemické kotvy, velikost M 16, délka 190 mm | kus | 264 |  | 0 | CS ÚRS 2019 02 |  | základní |  | 0 | 0.00027 | 0.07128 | 0 | 0 | 4 | K | 2 |  |  |  | ROZPOCET | 0 | 0 | 0 | 0 | 0 | 1 | 0 | 4 | -1039022526
| VV |  | 66*4 "km 0,449-0,522 |  | 264 | [12 empty] | VV | 2 | 2 | True | 1 | ROZPOCET
| D | 998 | Přesun hmot |  |  |  | 0 |  |  |  |  | 0 |  | 0 |  | 0 | 1 | D | 1 |  |  |  | ROZPOCET | [6 empty] | 0
72 | K | 998153131 | Přesun hmot pro zdi a valy samostatné se svislou nosnou konstrukcí zděnou nebo monolitickou betonovou tyčovou nebo plošnou vodorovná dopravní vzdálenost do 50 m, pro zdi výšky do 12 m | t | 1012.822 |  | 0 | CS ÚRS 2019 02 |  | základní |  | 0 | 0 | 0 | 0 | 0 | 4 | K | 2 |  |  |  | ROZPOCET | 0 | 0 | 0 | 0 | 0 | 1 | 0 | 4 | 1050441713
| D | PSV | Práce a dodávky PSV |  |  |  | 0 |  |  |  |  | 0 |  | 1.472 |  | 0 | 2 | D | 0 |  |  |  | ROZPOCET | [6 empty] | 0
| D | 711 | Izolace proti vodě, vlhkosti a plynům |  |  |  | 0 |  |  |  |  | 0 |  | 0.4 |  | 0 | 2 | D | 1 |  |  |  | ROZPOCET | [6 empty] | 0
73 | K | 711112001 | Provedení izolace proti zemní vlhkosti natěradly a tmely za studena na ploše svislé S nátěrem penetračním | m2 | 320.33 |  | 0 | CS ÚRS 2019 02 |  | základní |  | 0 | 0 | 0 | 0 | 0 | 16 | K | 2 |  |  |  | ROZPOCET | 0 | 0 | 0 | 0 | 0 | 1 | 0 | 16 | -1253359908
| VV |  | 3,7*73,1+0,6*73,1+3,0*2 "km 0,449-0,522" |  | 320.33 | [12 empty] | VV | 2 | 2 | True | 1 | ROZPOCET
74 | M | 111631500 | lak penetrační asfaltový | t | 0.112 |  | 0 | CS ÚRS 2019 02 |  | základní |  | 0 | 1 | 0.112 | 0 | 0 | 32 | M | 2 |  |  |  | ROZPOCET | 0 | 0 | 0 | 0 | 0 | 1 | 0 | 16 | 1191693544
| P |  | Poznámka k položce: Spotřeba 0,3-0,4kg/m2 dle povrchu, ředidlo technický benzín | [14 empty] | P | 2
| VV |  | 320,33 "km 0,449-0,522" |  | 320.33 | [12 empty] | VV | 2 | 2 | True | 1 | ROZPOCET
| VV |  | 320,33*0,00035 'Přepočtené koeficientem množství |  | 0.112 | [12 empty] | VV | 2 | 2 | False | 1 | ROZPOCET
75 | K | 711112002 | Provedení izolace proti zemní vlhkosti natěradly a tmely za studena na ploše svislé S nátěrem lakem asfaltovým | m2 | 640.66 |  | 0 | CS ÚRS 2019 02 |  | základní |  | 0 | 0 | 0 | 0 | 0 | 16 | K | 2 |  |  |  | ROZPOCET | 0 | 0 | 0 | 0 | 0 | 1 | 0 | 16 | -323323929
| VV |  | (3,7*73,1+0,6*73,1+3,0*2)*2 "km 0,449-0,522" |  | 640.66 | [12 empty] | VV | 2 | 2 | True | 1 | ROZPOCET
76 | M | 111631520 | lak hydroizolační asfaltový | t | 0.288 |  | 0 | CS ÚRS 2019 02 |  | základní |  | 0 | 1 | 0.288 | 0 | 0 | 32 | M | 2 |  |  |  | ROZPOCET | 0 | 0 | 0 | 0 | 0 | 1 | 0 | 16 | 1245068884
| P |  | Poznámka k položce: Spotřeba: 0,3-0,5 kg/m2. Pro vytvoření hydroizolační vrstvy, na napenetrovaný podklad jsou nutné nejméně 3 nátěry. Není vhodný na šikmé střechy a tam, kde je předpoklad vysokých teplot. | [14 empty] | P | 2
| VV |  | 320,33*2 "km 0,449-0,522" |  | 640.66 | [12 empty] | VV | 2 | 2 | True | 1 | ROZPOCET
| VV |  | 640,66*0,00045 'Přepočtené koeficientem množství |  | 0.288 | [12 empty] | VV | 2 | 2 | False | 1 | ROZPOCET
77 | K | 998711101 | Přesun hmot pro izolace proti vodě, vlhkosti a plynům stanovený z hmotnosti přesunovaného materiálu vodorovná dopravní vzdálenost do 50 m v objektech výšky do 6 m | t | 0.4 |  | 0 | CS ÚRS 2019 02 |  | základní |  | 0 | 0 | 0 | 0 | 0 | 16 | K | 2 |  |  |  | ROZPOCET | 0 | 0 | 0 | 0 | 0 | 1 | 0 | 16 | -1083114023
| D | 783 | Dokončovací práce - nátěry |  |  |  | 0 |  |  |  |  | 0 |  | 0.014577 |  | 0 | 2 | D | 1 |  |  |  | ROZPOCET | [6 empty] | 0
78 | K | 783334101 | Základní nátěr zámečnických konstrukcí jednonásobný epoxidový | m2 | 66.259 |  | 0 | CS ÚRS 2019 02 |  | základní |  | 0 | 0.00013 | 0.0086137 | 0 | 0 | 16 | K | 2 |  |  |  | ROZPOCET | 0 | 0 | 0 | 0 | 0 | 1 | 0 | 16 | 1687091833
| VV |  | km 0,449-0,522 | [14 empty] | VV | 2 | 1 | True | 0 | ROZPOCET
| VV |  | (2*PI*0,03*0,03+2*PI*0,03*72,6) |  | 13.69 | [12 empty] | VV | 2 | 2 | True | 0 | ROZPOCET
| VV |  | (2*PI*0,03*0,03+2*PI*0,03*73,8) |  | 13.917 | [12 empty] | VV | 2 | 2 | True | 0 | ROZPOCET
| VV |  | (2*PI*0,022*0,022+2*PI*0,022*69,9*4) |  | 38.652 | [12 empty] | VV | 2 | 2 | True | 0 | ROZPOCET
| VV |  | Součet |  | 66.259 | [12 empty] | VV | 2 | 4 | True | 1 | ROZPOCET
79 | K | 783347101 | Krycí nátěr (email) zámečnických konstrukcí jednonásobný polyuretanový | m2 | 66.259 |  | 0 | CS ÚRS 2019 02 |  | základní |  | 0 | 9e-05 | 0.0059633 | 0 | 0 | 16 | K | 2 |  |  |  | ROZPOCET | 0 | 0 | 0 | 0 | 0 | 1 | 0 | 16 | 731742765
| VV |  | 66,259 "km 0,449-0,522" |  | 66.259 | [12 empty] | VV | 2 | 2 | True | 1 | ROZPOCET
| D | 789 | Povrchové úpravy ocelových konstrukcí a technologických zařízení |  |  |  | 0 |  |  |  |  | 0 |  | 1.0574 |  | 0 | 2 | D | 1 |  |  |  | ROZPOCET | [6 empty] | 0
80 | K | 789231111 | Provedení otryskání povrchů potrubí do DN 50 stupeň zarezivění A, stupeň přípravy Sa 3 | m2 | 66.259 |  | 0 | CS ÚRS 2019 02 |  | základní |  | 0 | 0 | 0 | 0 | 0 | 16 | K | 2 |  |  |  | ROZPOCET | 0 | 0 | 0 | 0 | 0 | 1 | 0 | 16 | 1613992675
81 | M | 58151322 | písek sklářský sušený PR 13 frakce 0,1/ 0,5 PAP | t | 0.795 |  | 0 | CS ÚRS 2019 02 |  | základní |  | 0 | 1 | 0.795 | 0 | 0 | 32 | M | 2 |  |  |  | ROZPOCET | 0 | 0 | 0 | 0 | 0 | 1 | 0 | 16 | -234905142
| VV |  | 66,259 "km 0,449-0,522" |  | 66.259 | [12 empty] | VV | 2 | 2 | True | 1 | ROZPOCET
| VV |  | 66,259*0,012 'Přepočtené koeficientem množství |  | 0.795 | [12 empty] | VV | 2 | 2 | False | 1 | ROZPOCET
82 | K | 789432231R | Žárové stříkání potrubí vnitřního povrchu potrubí zinkem, tloušťky 120 μm, do DN 50 (2,220 kg Zn/m2) | m2 | 66.259 |  | 0 |  |  | základní |  | 0 | 0.00174 | 0.11529 | 0 | 0 | 16 | K | 2 |  |  |  | ROZPOCET | 0 | 0 | 0 | 0 | 0 | 1 | 0 | 16 | -188566045
| VV |  | km 0,449-522 | [14 empty] | VV | 2 | 1 | True | 0 | ROZPOCET
| VV |  | dle PD lze žárové zinkování ponorem | [14 empty] | VV | 2 | 1 | True | 0 | ROZPOCET
| VV |  | (2*PI*0,03*0,03+2*PI*0,03*72,6) |  | 13.69 | [12 empty] | VV | 2 | 2 | True | 0 | ROZPOCET
| VV |  | (2*PI*0,03*0,03+2*PI*0,03*73,8) |  | 13.917 | [12 empty] | VV | 2 | 2 | True | 0 | ROZPOCET
| VV |  | (2*PI*0,022*0,022+2*PI*0,022*69,9*4) |  | 38.652 | [12 empty] | VV | 2 | 2 | True | 0 | ROZPOCET
| VV |  | Součet |  | 66.259 | [12 empty] | VV | 2 | 4 | True | 1 | ROZPOCET
83 | M | 314800201 | metalizační drát zinacor pr. 3 mm pro žárové stříkání pistolí | kg | 147.095 |  | 0 |  |  | základní |  | 0 | 0.001 | 0.1471 | 0 | 0 | 32 | M | 2 |  |  |  | ROZPOCET | 0 | 0 | 0 | 0 | 0 | 1 | 0 | 16 | 1483129946
| VV |  | 66,259*2,22 |  | 147.095 | [12 empty] | VV | 2 | 2 | True | 1 | ROZPOCET
| D | M | Práce a dodávky M |  |  |  | 0 |  |  |  |  | 0 |  | 0.01476 |  | 0 | 3 | D | 0 |  |  |  | ROZPOCET | [6 empty] | 0
| D | 21-M | Elektromontáže |  |  |  | 0 |  |  |  |  | 0 |  | 0 |  | 0 | 3 | D | 1 |  |  |  | ROZPOCET | [6 empty] | 0
84 | K | 210040R | Vymístění stáv. sloupu nadz. vedení SEK mimo konstrukci zdi o cca 1 m | kus | 1 |  | 0 |  |  | základní |  | 0 | 0 | 0 | 0 | 0 | 64 | K | 2 |  |  |  | ROZPOCET | 0 | 0 | 0 | 0 | 0 | 1 | 0 | 64 | 1793570143
| D | 23-M | Montáže potrubí |  |  |  | 0 |  |  |  |  | 0 |  | 0.01476 |  | 0 | 3 | D | 1 |  |  |  | ROZPOCET | [6 empty] | 0
85 | K | 230200117 | Nasunutí potrubní sekce do chráničky jmenovitá světlost nasouvaného potrubí DN 80 | m | 3 |  | 0 | CS ÚRS 2019 02 |  | základní |  | 0 | 0.00492 | 0.01476 | 0 | 0 | 64 | K | 2 |  |  |  | ROZPOCET | 0 | 0 | 0 | 0 | 0 | 1 | 0 | 64 | 1329647076

## SO 401 - Veřejné osvětlení
{e06b2470-f203-4dda-b14a-f31af5cbb35a}
2
| KRYCÍ LIST SOUPISU PRACÍ | [7 empty] | v --- níže se nacházejí doplnkové a pomocné údaje k sestavám --- v | [8 empty] | False
Stavba:
Jáchymov - Rekonstrukce ulice Palackého - Etapa č.III
Objekt:
SO 401 - Veřejné osvětlení
| KSO: |  |  |  |  | CC-CZ:
| Místo: |  | Jáchymov |  |  | Datum: | 23. 10. 2019
| Zadavatel: |  |  |  |  | IČ:
|  | Město Jáchymov |  |  |  | DIČ:
| Uchazeč: |  |  |  |  | IČ: | Vyplň údaj
|  | Vyplň údaj |  |  |  | DIČ: | Vyplň údaj
| Projektant: |  |  |  |  | IČ:
|  | AZ Consult spol. s r.o. |  |  |  | DIČ:
| Zpracovatel: |  |  |  |  | IČ:
|  | Lucie Wojčiková |  |  |  | DIČ:
Poznámka:
Odstranění povrchů v základní trase je v rekonstrukci komunikace a chodníků,stejně jako konečné úpravy podkladních vrstev a povrchů v celé délce tras
| Cena bez DPH | [5 empty] | 0
|  |  | Základ daně |  |  | Sazba daně | Výše daně
| DPH | základní | 0 |  |  | 21% | 0
|  | snížená | 0 |  |  | 15% | 0
|  | zákl. přenesená | 0 |  |  | 21% | 0
|  | sníž. přenesená | 0 |  |  | 15% | 0
|  | nulová | 0 |  |  | 0% | 0
| Cena s DPH |  |  | v | CZK |  | 0
REKAPITULACE ČLENĚNÍ SOUPISU PRACÍ
Stavba:
Jáchymov - Rekonstrukce ulice Palackého - Etapa č.III
Objekt:
SO 401 - Veřejné osvětlení
Místo: |  |  | Jáchymov |  |  | Datum: | 23. 10. 2019
Zadavatel: |  |  | Město Jáchymov |  |  | Projektant: | AZ Consult spol. s r.o.
Uchazeč: |  |  | Vyplň údaj |  |  | Zpracovatel: | Lucie Wojčiková
Kód dílu - Popis | [6 empty] | Cena celkem [CZK]
Náklady stavby celkem | [6 empty] | 0 | [11 empty] | -1
| M - Práce a dodávky M | [5 empty] | 0
| ZPP - Zemní, pomocné práce | [5 empty] | 0
| SSS - Stožáry, svítidla, skříňky | [5 empty] | 0
| KPU - Kabelové propojení, uzemnění: | [5 empty] | 0
| PDČ - přípravné a doplňující činnosti | [5 empty] | 0
SOUPIS PRACÍ
Stavba:
Jáchymov - Rekonstrukce ulice Palackého - Etapa č.III
Objekt:
SO 401 - Veřejné osvětlení
Místo: |  |  | Jáchymov |  |  | Datum: | 23. 10. 2019
Zadavatel: |  |  | Město Jáchymov |  |  | Projektant: | AZ Consult spol. s r.o.
Uchazeč: |  |  | Vyplň údaj |  |  | Zpracovatel: | Lucie Wojčiková
PČ | Typ | Kód | Popis | MJ | Množství | J.cena [CZK] | Cena celkem [CZK] | Cenová soustava |  | DPH | J. Nh [h] | Nh celkem [h] | J. hmotnost [t] | Hmotnost celkem [t] | J. suť [t] | Suť Celkem [t]
Náklady soupisu celkem | [6 empty] | 0 |  |  |  |  | 0 |  | 0 |  | 0 |  | D | -1 | [10 empty] | 0
| D | M | Práce a dodávky M |  |  |  | 0 |  |  |  |  | 0 |  | 0 |  | 0 | 3 | D | 0 |  |  |  | ROZPOCET | [6 empty] | 0
| D | ZPP | Zemní, pomocné práce |  |  |  | 0 |  |  |  |  | 0 |  | 0 |  | 0 | 1 | D | 1 |  |  |  | ROZPOCET | [6 empty] | 0
1 | K | 101 | Vytýčení dosavadních podzemních sítí v trase vč.VO | km | 0.135 |  | 0 |  |  | základní |  | 0 | 0 | 0 | 0 | 0 | 64 | K | 2 |  |  |  | ROZPOCET | 0 | 0 | 0 | 0 | 0 | 1 | 0 | 64 | 2
2 | K | 102 | Vytýčení trasy VO v zastavěném terénu | km | 0.135 |  | 0 |  |  | základní |  | 0 | 0 | 0 | 0 | 0 | 64 | K | 2 |  |  |  | ROZPOCET | 0 | 0 | 0 | 0 | 0 | 1 | 0 | 64 | 4
3 | K | 103 | Vytýčení pozice osvětlovacího bodu | ks | 2 |  | 0 |  |  | základní |  | 0 | 0 | 0 | 0 | 0 | 64 | K | 2 |  |  |  | ROZPOCET | 0 | 0 | 0 | 0 | 0 | 1 | 0 | 64 | 6
4 | K | 104 | Ochrana dosavadního stožáru v místě po dobu stavby | ks | 1 |  | 0 |  |  | základní |  | 0 | 0 | 0 | 0 | 0 | 64 | K | 2 |  |  |  | ROZPOCET | 0 | 0 | 0 | 0 | 0 | 1 | 0 | 64 | 8
5 | K | 105 | Ocelová pozinkovaná kruhová odrazka d90 - ochrana dosavadního stožáru 07 (289-10) | ks | 1 |  | 0 |  |  | základní |  | 0 | 0 | 0 | 0 | 0 | 64 | K | 2 |  |  |  | ROZPOCET | 0 | 0 | 0 | 0 | 0 | 1 | 0 | 64 | 10
6 | K | 106 | Odbourání základu pro demontovaný stožár 9+4+1 | m3 | 0.65 |  | 0 |  |  | základní |  | 0 | 0 | 0 | 0 | 0 | 64 | K | 2 |  |  |  | ROZPOCET | 0 | 0 | 0 | 0 | 0 | 1 | 0 | 64 | 12
51 | K | 107.a | Výkop rýhy do 35x60cm v krajnici před opěrnou zdí | m | 134 |  | 0 |  |  | základní |  | 0 | 0 | 0 | 0 | 0 | 64 | K | 2 |  |  |  | ROZPOCET | 0 | 0 | 0 | 0 | 0 | 1 | 0 | 64 | -276159458
| P |  | Poznámka k položce: terén po odebrání stavbou | [14 empty] | P | 2
52 | K | 107.b | Úprava dna pro trubku s kabelem, hutnění | m2 | 46.9 |  | 0 |  |  | základní |  | 0 | 0 | 0 | 0 | 0 | 64 | K | 2 |  |  |  | ROZPOCET | 0 | 0 | 0 | 0 | 0 | 1 | 0 | 64 | -1618046627
| VV |  | 134,0*0,35 |  | 46.9 | [12 empty] | VV | 2 | 2 | True | 1 | ROZPOCET
53 | K | 107.c | Zásyp zeminou | m | 134 |  | 0 |  |  | základní |  | 0 | 0 | 0 | 0 | 0 | 64 | K | 2 |  |  |  | ROZPOCET | 0 | 0 | 0 | 0 | 0 | 1 | 0 | 64 | 787806868
| P |  | Poznámka k položce: horní vrstvy a konečná úprava povrchů stavbou | [14 empty] | P | 2
54 | K | 107.d | Folie červená š.33cm v hl.0,2-0,3m | m | 134 |  | 0 |  |  | základní |  | 0 | 0 | 0 | 0 | 0 | 64 | K | 2 |  |  |  | ROZPOCET | 0 | 0 | 0 | 0 | 0 | 1 | 0 | 64 | -1949064481
8 | K | 108 | Výkop rýhy 50x90cm, v překopu komunikací, terén po odebrání stavbou,zásyp šatolinou, folie š.33 v hl.0,8m, hutnění zásypu, podkl.vrstvy a kryt dodává stavba | m | 5 |  | 0 |  |  | základní |  | 0 | 0 | 0 | 0 | 0 | 64 | K | 2 |  |  |  | ROZPOCET | 0 | 0 | 0 | 0 | 0 | 1 | 0 | 64 | 16
9 | K | 109 | Prostup stěnou betonovou/kamenou tl.50, d10cm k prostupu do stožárů upevněných z vnějšku opěrky | ks | 2 |  | 0 |  |  | základní |  | 0 | 0 | 0 | 0 | 0 | 64 | K | 2 |  |  |  | ROZPOCET | 0 | 0 | 0 | 0 | 0 | 1 | 0 | 64 | 18
10 | K | 110 | Trubka HDPE d90 do křížení vozovek | m | 5 |  | 0 |  |  | základní |  | 0 | 0 | 0 | 0 | 0 | 64 | K | 2 |  |  |  | ROZPOCET | 0 | 0 | 0 | 0 | 0 | 1 | 0 | 64 | 20
11 | K | 111 | Obetonování roury v trase pod komunikacemi 0,5x0,2 | m3 | 0.5 |  | 0 |  |  | základní |  | 0 | 0 | 0 | 0 | 0 | 64 | K | 2 |  |  |  | ROZPOCET | 0 | 0 | 0 | 0 | 0 | 1 | 0 | 64 | 22
12 | K | 112 | Prostup stěnou betonovou tl.30, d5cm | ks | 2 |  | 0 |  |  | základní |  | 0 | 0 | 0 | 0 | 0 | 64 | K | 2 |  |  |  | ROZPOCET | 0 | 0 | 0 | 0 | 0 | 1 | 0 | 64 | 24
13 | K | 113 | Bourání betonové drážky 20/20cm pro kabely | m | 5 |  | 0 |  |  | základní |  | 0 | 0 | 0 | 0 | 0 | 64 | K | 2 |  |  |  | ROZPOCET | 0 | 0 | 0 | 0 | 0 | 1 | 0 | 64 | 26
14 | K | 114 | Úprava dosavadního základu k zaústění nových kabelů | ks | 1 |  | 0 |  |  | základní |  | 0 | 0 | 0 | 0 | 0 | 64 | K | 2 |  |  |  | ROZPOCET | 0 | 0 | 0 | 0 | 0 | 1 | 0 | 64 | 28
| P |  | Poznámka k položce: Odvoz přebytečné zeminy zajistí stavba | [14 empty] | P | 2
15 | K | 115 | Žlaby plastové KZ1, víko, v kříženích se sítěmi | m | 5 |  | 0 |  |  | základní |  | 0 | 0 | 0 | 0 | 0 | 64 | K | 2 |  |  |  | ROZPOCET | 0 | 0 | 0 | 0 | 0 | 1 | 0 | 64 | 30
| D | SSS | Stožáry, svítidla, skříňky |  |  |  | 0 |  |  |  |  | 0 |  | 0 |  | 0 | 1 | D | 1 |  |  |  | ROZPOCET | [6 empty] | 0
16 | K | 116 | Demontáž dosavadního svítidla a montáž na nový stožár z vnějšku zdí | ks | 2 |  | 0 |  |  | základní |  | 0 | 0 | 0 | 0 | 0 | 64 | K | 2 |  |  |  | ROZPOCET | 0 | 0 | 0 | 0 | 0 | 1 | 0 | 64 | 32
17 | K | 117 | Revize dosavadních přemístěných svítidel | ks | 2 |  | 0 |  |  | základní |  | 0 | 0 | 0 | 0 | 0 | 64 | K | 2 |  |  |  | ROZPOCET | 0 | 0 | 0 | 0 | 0 | 1 | 0 | 64 | 34
18 | K | 118 | Ochrana svítidel ponechaných na stožárech v místě po dobu stavby | ks | 1 |  | 0 |  |  | základní |  | 0 | 0 | 0 | 0 | 0 | 64 | K | 2 |  |  |  | ROZPOCET | 0 | 0 | 0 | 0 | 0 | 1 | 0 | 64 | 36
19 | K | 119 | Výbojka pro všechna svítidla 07-09 | ks | 3 |  | 0 |  |  | základní |  | 0 | 0 | 0 | 0 | 0 | 64 | K | 2 |  |  |  | ROZPOCET | 0 | 0 | 0 | 0 | 0 | 1 | 0 | 64 | 38
20 | K | 120 | Demontáž dosavadního stožáru k uložení do skladu | ks | 1 |  | 0 |  |  | základní |  | 0 | 0 | 0 | 0 | 0 | 64 | K | 2 |  |  |  | ROZPOCET | 0 | 0 | 0 | 0 | 0 | 1 | 0 | 64 | 40
21 | K | 121 | Demontáž dosavadního stožáru k uložení do skladu | ks | 2 |  | 0 |  |  | základní |  | 0 | 0 | 0 | 0 | 0 | 64 | K | 2 |  |  |  | ROZPOCET | 0 | 0 | 0 | 0 | 0 | 1 | 0 | 64 | 42
22 | K | 122 | Uložení demontovaného stožáru do skladu provozovatele, protokol | ks | 2 |  | 0 |  |  | základní |  | 0 | 0 | 0 | 0 | 0 | 64 | K | 2 |  |  |  | ROZPOCET | 0 | 0 | 0 | 0 | 0 | 1 | 0 | 64 | 44
23 | K | 123 | Nový stožár na opěrné zdi z vnějšu, bezpaticový, pozinkovaný, rozměr podle dosavadních 08,09 | ks | 2 |  | 0 |  |  | základní |  | 0 | 0 | 0 | 0 | 0 | 64 | K | 2 |  |  |  | ROZPOCET | 0 | 0 | 0 | 0 | 0 | 1 | 0 | 64 | 46
24 | K | 124 | Objímka pozinkovaná atypická 2x na stožár z vnějšku z pásnice š.50mm,tl.5mm oblouk na průměr, otvory | ks | 4 |  | 0 |  |  | základní |  | 0 | 0 | 0 | 0 | 0 | 64 | K | 2 |  |  |  | ROZPOCET | 0 | 0 | 0 | 0 | 0 | 1 | 0 | 64 | 48
25 | K | 125 | Vrtání otvorů do bet.stěny, svorníková kotva FBN 12/5x83 | ks | 8 |  | 0 |  |  | základní |  | 0 | 0 | 0 | 0 | 0 | 64 | K | 2 |  |  |  | ROZPOCET | 0 | 0 | 0 | 0 | 0 | 1 | 0 | 64 | 50
26 | K | 126 | elektrovýzbroj, zemnící svorka, dvířka kovová 100/400, | ks | 2 |  | 0 |  |  | základní |  | 0 | 0 | 0 | 0 | 0 | 64 | K | 2 |  |  |  | ROZPOCET | 0 | 0 | 0 | 0 | 0 | 1 | 0 | 64 | 52
27 | K | 127 | Elektrovýzbroj stožáru pro 2 kabely, 1 svítidlo 2x5xRS16, 1xjistič 6A/B, propojení CYKY 3Cx1,5 | ks | 2 |  | 0 |  |  | základní |  | 0 | 0 | 0 | 0 | 0 | 64 | K | 2 |  |  |  | ROZPOCET | 0 | 0 | 0 | 0 | 0 | 1 | 0 | 64 | 54
28 | K | 128 | Revize elektrovýzbroje v přepojených stožárech úprava, dotažení, konzervace | ks | 1 |  | 0 |  |  | základní |  | 0 | 0 | 0 | 0 | 0 | 64 | K | 2 |  |  |  | ROZPOCET | 0 | 0 | 0 | 0 | 0 | 1 | 0 | 64 | 56
29 | K | 129 | Označení svítidel značkou, štítek, číslování | ks | 3 |  | 0 |  |  | základní |  | 0 | 0 | 0 | 0 | 0 | 64 | K | 2 |  |  |  | ROZPOCET | 0 | 0 | 0 | 0 | 0 | 1 | 0 | 64 | 58
30 | K | 130 | Kompletace stožárů, výstražný štítek, číslování | ks | 3 |  | 0 |  |  | základní |  | 0 | 0 | 0 | 0 | 0 | 64 | K | 2 |  |  |  | ROZPOCET | 0 | 0 | 0 | 0 | 0 | 1 | 0 | 64 | 60
31 | K | 131 | Popisný štítek na stožár | ks | 3 |  | 0 |  |  | základní |  | 0 | 0 | 0 | 0 | 0 | 64 | K | 2 |  |  |  | ROZPOCET | 0 | 0 | 0 | 0 | 0 | 1 | 0 | 64 | 62
| D | KPU | Kabelové propojení, uzemnění: |  |  |  | 0 |  |  |  |  | 0 |  | 0 |  | 0 | 1 | D | 1 |  |  |  | ROZPOCET | [6 empty] | 0
32 | K | 132 | Demontáž dvířek stožárů pro přístup k elektrovýzbroji | ks | 3 |  | 0 |  |  | základní |  | 0 | 0 | 0 | 0 | 0 | 64 | K | 2 |  |  |  | ROZPOCET | 0 | 0 | 0 | 0 | 0 | 1 | 0 | 64 | 64
33 | K | 133 | Odpojení kabelů ve stožárech | ks | 6 |  | 0 |  |  | základní |  | 0 | 0 | 0 | 0 | 0 | 64 | K | 2 |  |  |  | ROZPOCET | 0 | 0 | 0 | 0 | 0 | 1 | 0 | 64 | 66
34 | K | 134 | Uvolnění kabelů ze základů a dříků stožárů | ks | 6 |  | 0 |  |  | základní |  | 0 | 0 | 0 | 0 | 0 | 64 | K | 2 |  |  |  | ROZPOCET | 0 | 0 | 0 | 0 | 0 | 1 | 0 | 64 | 68
35 | K | 135 | Silový kabel CYKY 4B x 10 - rozvod km 0,450-0,582 | m | 180 |  | 0 |  |  | základní |  | 0 | 0 | 0 | 0 | 0 | 64 | K | 2 |  |  |  | ROZPOCET | 0 | 0 | 0 | 0 | 0 | 1 | 0 | 64 | 70
36 | K | 136 | Ukončení kabelů do 4 x 10 | ks | 6 |  | 0 |  |  | základní |  | 0 | 0 | 0 | 0 | 0 | 64 | K | 2 |  |  |  | ROZPOCET | 0 | 0 | 0 | 0 | 0 | 1 | 0 | 64 | 72
37 | K | 137 | Trubka KFL50/41, na kabely v celé trase | m | 180 |  | 0 |  |  | základní |  | 0 | 0 | 0 | 0 | 0 | 64 | K | 2 |  |  |  | ROZPOCET | 0 | 0 | 0 | 0 | 0 | 1 | 0 | 64 | 74
38 | K | 138 | Vodič uzemňovací FeZn d10 | m | 180 |  | 0 |  |  | základní |  | 0 | 0 | 0 | 0 | 0 | 64 | K | 2 |  |  |  | ROZPOCET | 0 | 0 | 0 | 0 | 0 | 1 | 0 | 64 | 76
39 | K | 139 | Svorka na uzemňovací vodič dvojtě, izolování | ks | 8 |  | 0 |  |  | základní |  | 0 | 0 | 0 | 0 | 0 | 64 | K | 2 |  |  |  | ROZPOCET | 0 | 0 | 0 | 0 | 0 | 1 | 0 | 64 | 78
40 | K | 140 | Ukončení vodiče FeZn | ks | 6 |  | 0 |  |  | základní |  | 0 | 0 | 0 | 0 | 0 | 64 | K | 2 |  |  |  | ROZPOCET | 0 | 0 | 0 | 0 | 0 | 1 | 0 | 64 | 80
41 | K | 141 | Popisný štítek na kabel | ks | 6 |  | 0 |  |  | základní |  | 0 | 0 | 0 | 0 | 0 | 64 | K | 2 |  |  |  | ROZPOCET | 0 | 0 | 0 | 0 | 0 | 1 | 0 | 64 | 82
| D | PDČ | přípravné a doplňující činnosti |  |  |  | 0 |  |  |  |  | 0 |  | 0 |  | 0 | 1 | D | 1 |  |  |  | ROZPOCET | [6 empty] | 0
42 | K | 142 | Vypnutí a zajištění rozvodu VO | hod | 4 |  | 0 |  |  | základní |  | 0 | 0 | 0 | 0 | 0 | 64 | K | 2 |  |  |  | ROZPOCET | 0 | 0 | 0 | 0 | 0 | 1 | 0 | 64 | 84
43 | K | 143 | doprava a manipulace s materiálem, odpady | soub | 1 |  | 0 |  |  | základní |  | 0 | 0 | 0 | 0 | 0 | 64 | K | 2 |  |  |  | ROZPOCET | 0 | 0 | 0 | 0 | 0 | 1 | 0 | 64 | 86
44 | K | 144 | Použití jeřábu, mechanismy | soub | 1 |  | 0 |  |  | základní |  | 0 | 0 | 0 | 0 | 0 | 64 | K | 2 |  |  |  | ROZPOCET | 0 | 0 | 0 | 0 | 0 | 1 | 0 | 64 | 88
45 | K | 145 | dokumentace skutečného provedení | soub | 1 |  | 0 |  |  | základní |  | 0 | 0 | 0 | 0 | 0 | 64 | K | 2 |  |  |  | ROZPOCET | 0 | 0 | 0 | 0 | 0 | 1 | 0 | 64 | 90
46 | K | 146 | mapování kabelu elektronicky i místopisem, souřadnice | km | 0.14 |  | 0 |  |  | základní |  | 0 | 0 | 0 | 0 | 0 | 64 | K | 2 |  |  |  | ROZPOCET | 0 | 0 | 0 | 0 | 0 | 1 | 0 | 64 | 92
47 | K | 147 | koordinační činnosti | hod | 6 |  | 0 |  |  | základní |  | 0 | 0 | 0 | 0 | 0 | 64 | K | 2 |  |  |  | ROZPOCET | 0 | 0 | 0 | 0 | 0 | 1 | 0 | 64 | 94
48 | K | 148 | kompletační práce | hod | 6 |  | 0 |  |  | základní |  | 0 | 0 | 0 | 0 | 0 | 64 | K | 2 |  |  |  | ROZPOCET | 0 | 0 | 0 | 0 | 0 | 1 | 0 | 64 | 96
49 | K | 149 | Zprovoznění a převzetí rozvodu VO provozovatelem | hod | 4 |  | 0 |  |  | základní |  | 0 | 0 | 0 | 0 | 0 | 64 | K | 2 |  |  |  | ROZPOCET | 0 | 0 | 0 | 0 | 0 | 1 | 0 | 64 | 98
50 | K | 150 | výchozí revize, měření, protokoly | soub | 1 |  | 0 |  |  | základní |  | 0 | 0 | 0 | 0 | 0 | 64 | K | 2 |  |  |  | ROZPOCET | 0 | 0 | 0 | 0 | 0 | 1 | 0 | 64 | 100

## SO 501 - Přeložky STL ply...
{906bee74-100a-489b-b870-f5179342a2d0}
2
| KRYCÍ LIST SOUPISU PRACÍ | [7 empty] | v --- níže se nacházejí doplnkové a pomocné údaje k sestavám --- v | [8 empty] | False
Stavba:
Jáchymov - Rekonstrukce ulice Palackého - Etapa č.III
Objekt:
SO 501 - Přeložky STL plynovodu
| KSO: |  |  |  |  | CC-CZ:
| Místo: |  | Jáchymov |  |  | Datum: | 23. 10. 2019
| Zadavatel: |  |  |  |  | IČ:
|  | Město Jáchymov |  |  |  | DIČ:
| Uchazeč: |  |  |  |  | IČ: | Vyplň údaj
|  | Vyplň údaj |  |  |  | DIČ: | Vyplň údaj
| Projektant: |  |  |  |  | IČ:
|  | AZ Consult spol. s r.o. |  |  |  | DIČ:
| Zpracovatel: |  |  |  |  | IČ:
|  | Lucie Wojčiková |  |  |  | DIČ:
Poznámka:
Soupis prací je sestaven s využitím Cenové soustavy ÚRS. Položky, které pochází z této cenové soustavy, jsou ve sloupci 'Cenová soustava' označeny popisem 'CS ÚRS' a úrovní příslušného kalendářního pololetí. Veškeré další informace vymezující popis a podmínky použití těchto položek z Cenové soustavy, které nejsou uvedeny přímo v soupisu prací, jsou neomezeně dálkově k dispozici na www.cs-urs.cz, sekce Cenové a technické podmínky.
| Cena bez DPH | [5 empty] | 0
|  |  | Základ daně |  |  | Sazba daně | Výše daně
| DPH | základní | 0 |  |  | 21% | 0
|  | snížená | 0 |  |  | 15% | 0
|  | zákl. přenesená | 0 |  |  | 21% | 0
|  | sníž. přenesená | 0 |  |  | 15% | 0
|  | nulová | 0 |  |  | 0% | 0
| Cena s DPH |  |  | v | CZK |  | 0
REKAPITULACE ČLENĚNÍ SOUPISU PRACÍ
Stavba:
Jáchymov - Rekonstrukce ulice Palackého - Etapa č.III
Objekt:
SO 501 - Přeložky STL plynovodu
Místo: |  |  | Jáchymov |  |  | Datum: | 23. 10. 2019
Zadavatel: |  |  | Město Jáchymov |  |  | Projektant: | AZ Consult spol. s r.o.
Uchazeč: |  |  | Vyplň údaj |  |  | Zpracovatel: | Lucie Wojčiková
Kód dílu - Popis | [6 empty] | Cena celkem [CZK]
Náklady stavby celkem | [6 empty] | 0 | [11 empty] | -1
| 800 - 1 - Zemní práce | [5 empty] | 0
| C 23M - Potrubní vedení | [5 empty] | 0
| OPP - Ostatní práce plynárenské | [5 empty] | 0
SOUPIS PRACÍ
Stavba:
Jáchymov - Rekonstrukce ulice Palackého - Etapa č.III
Objekt:
SO 501 - Přeložky STL plynovodu
Místo: |  |  | Jáchymov |  |  | Datum: | 23. 10. 2019
Zadavatel: |  |  | Město Jáchymov |  |  | Projektant: | AZ Consult spol. s r.o.
Uchazeč: |  |  | Vyplň údaj |  |  | Zpracovatel: | Lucie Wojčiková
PČ | Typ | Kód | Popis | MJ | Množství | J.cena [CZK] | Cena celkem [CZK] | Cenová soustava |  | DPH | J. Nh [h] | Nh celkem [h] | J. hmotnost [t] | Hmotnost celkem [t] | J. suť [t] | Suť Celkem [t]
Náklady soupisu celkem | [6 empty] | 0 |  |  |  |  | 0 |  | 0.97832 |  | 0 |  | D | -1 | [10 empty] | 0
| D | 800 - 1 | Zemní práce |  |  |  | 0 |  |  |  |  | 0 |  | 0.92341 |  | 0 | 2 | D | 0 |  |  |  | ROZPOCET | [6 empty] | 0
1 | K | 119001401 | Dočasné zajištění podzemního potrubí nebo vedení ve výkopišti ve stavu i poloze , ve kterých byla na začátku zemních prací a to s podepřením, vzepřením nebo vyvěšením, příp. s ochranným bedněním, se zřízením a odstraněním zajišťovací konstrukce, s opotřebením hmot potrubí ocelového nebo litinového, jmenovité světlosti DN do 200 mm | m | 24 |  | 0 | CS ÚRS 2019 02 |  | základní |  | 0 | 0.00868 | 0.20832 | 0 | 0 | 4 | K | 1 |  |  |  | ROZPOCET | 0 | 0 | 0 | 0 | 0 | 1 | 0 | 4 | 2
2 | K | 119001421 | Dočasné zajištění podzemního potrubí nebo vedení ve výkopišti ve stavu i poloze , ve kterých byla na začátku zemních prací a to s podepřením, vzepřením nebo vyvěšením, příp. s ochranným bedněním, se zřízením a odstraněním zajišťovací konstrukce, s opotřebením hmot kabelů a kabelových tratí z volně ložených kabelů a to do 3 kabelů | m | 16 |  | 0 | CS ÚRS 2019 02 |  | základní |  | 0 | 0.0369 | 0.5904 | 0 | 0 | 4 | K | 1 |  |  |  | ROZPOCET | 0 | 0 | 0 | 0 | 0 | 1 | 0 | 4 | 4
3 | K | 120001101 | Příplatek k cenám vykopávek za ztížení vykopávky v blízkosti inženýrských sítí nebo výbušnin v horninách jakékoliv třídy | m3 | 69.6 |  | 0 | CS ÚRS 2019 02 |  | základní |  | 0 | 0 | 0 | 0 | 0 | 4 | K | 1 |  |  |  | ROZPOCET | 0 | 0 | 0 | 0 | 0 | 1 | 0 | 4 | 6
| VV |  | (87,0*0,8*1,0) |  | 69.6 | [12 empty] | VV | 1 | 2 | True | 0 | ROZPOCET
| VV |  | Součet |  | 69.6 | [12 empty] | VV | 1 | 4 | True | 1 | ROZPOCET
4 | K | 133301101 | Hloubení zapažených i nezapažených šachet s případným nutným přemístěním výkopku ve výkopišti v hornině tř. 4 do 100 m3 | m3 | 67.68 |  | 0 | CS ÚRS 2019 02 |  | základní |  | 0 | 0 | 0 | 0 | 0 | 4 | K | 1 |  |  |  | ROZPOCET | 0 | 0 | 0 | 0 | 0 | 1 | 0 | 4 | 8
| VV |  | montážní šachty | [14 empty] | VV | 1 | 1 | True | 0 | ROZPOCET
| VV |  | a) 9ks | [14 empty] | VV | 1 | 1 | True | 0 | ROZPOCET
| VV |  | (2,0*1,6*1,35)*9 |  | 38.88 | [12 empty] | VV | 1 | 2 | True | 0 | ROZPOCET
| VV |  | b) 5ks | [14 empty] | VV | 1 | 1 | True | 0 | ROZPOCET
| VV |  | (2,0*1,6*1,8)*5 |  | 28.8 | [12 empty] | VV | 1 | 2 | True | 0 | ROZPOCET
| VV |  | Součet |  | 67.68 | [12 empty] | VV | 1 | 4 | True | 1 | ROZPOCET
5 | K | 133301109 | Hloubení zapažených i nezapažených šachet s případným nutným přemístěním výkopku ve výkopišti v hornině tř. 4 Příplatek k cenám za lepivost horniny tř. 4 | m3 | 33.84 |  | 0 | CS ÚRS 2019 02 |  | základní |  | 0 | 0 | 0 | 0 | 0 | 4 | K | 1 |  |  |  | ROZPOCET | 0 | 0 | 0 | 0 | 0 | 1 | 0 | 4 | 10
| VV |  | 67,68*0,5 |  | 33.84 | [12 empty] | VV | 1 | 2 | True | 1 | ROZPOCET
6 | K | 132201201 | Hloubení zapažených i nezapažených rýh šířky přes 600 do 2 000 mm s urovnáním dna do předepsaného profilu a spádu v hornině tř. 3 do 100 m3 | m3 | 12.48 |  | 0 | CS ÚRS 2019 02 |  | základní |  | 0 | 0 | 0 | 0 | 0 | 4 | K | 1 |  |  |  | ROZPOCET | 0 | 0 | 0 | 0 | 0 | 1 | 0 | 4 | 12
| VV |  | (13,0*0,8*1,2) |  | 12.48 | [12 empty] | VV | 1 | 2 | True | 0 | ROZPOCET
| VV |  | Součet |  | 12.48 | [12 empty] | VV | 1 | 4 | True | 1 | ROZPOCET
7 | K | 132201209 | Hloubení zapažených i nezapažených rýh šířky přes 600 do 2 000 mm s urovnáním dna do předepsaného profilu a spádu v hornině tř. 3 Příplatek k cenám za lepivost horniny tř. 3 | m3 | 6.24 |  | 0 | CS ÚRS 2019 02 |  | základní |  | 0 | 0 | 0 | 0 | 0 | 4 | K | 1 |  |  |  | ROZPOCET | 0 | 0 | 0 | 0 | 0 | 1 | 0 | 4 | 14
8 | K | 132301201 | Hloubení zapažených i nezapažených rýh šířky přes 600 do 2 000 mm s urovnáním dna do předepsaného profilu a spádu v hornině tř. 4 do 100 m3 | m3 | 85.12 |  | 0 | CS ÚRS 2019 02 |  | základní |  | 0 | 0 | 0 | 0 | 0 | 4 | K | 1 |  |  |  | ROZPOCET | 0 | 0 | 0 | 0 | 0 | 1 | 0 | 4 | 16
| VV |  | (133,0*0,8*0,8) |  | 85.12 | [12 empty] | VV | 1 | 2 | True | 0 | ROZPOCET
| VV |  | Součet |  | 85.12 | [12 empty] | VV | 1 | 4 | True | 1 | ROZPOCET
9 | K | 132301209 | Hloubení zapažených i nezapažených rýh šířky přes 600 do 2 000 mm s urovnáním dna do předepsaného profilu a spádu v hornině tř. 4 Příplatek k cenám za lepivost horniny tř. 4 | m3 | 42.56 |  | 0 | CS ÚRS 2019 02 |  | základní |  | 0 | 0 | 0 | 0 | 0 | 4 | K | 1 |  |  |  | ROZPOCET | 0 | 0 | 0 | 0 | 0 | 1 | 0 | 4 | 18
10 | K | 151101101 | Zřízení pažení a rozepření stěn rýh pro podzemní vedení pro všechny šířky rýhy příložné pro jakoukoliv mezerovitost, hloubky do 2 m | m2 | 126 |  | 0 | CS ÚRS 2019 02 |  | základní |  | 0 | 0.00084 | 0.10584 | 0 | 0 | 4 | K | 1 |  |  |  | ROZPOCET | 0 | 0 | 0 | 0 | 0 | 1 | 0 | 4 | 20
| VV |  | (5,0*1,8)*14 |  | 126 | [12 empty] | VV | 1 | 2 | True | 0 | ROZPOCET
| VV |  | Součet |  | 126 | [12 empty] | VV | 1 | 4 | True | 1 | ROZPOCET
11 | K | 151101111 | Odstranění pažení a rozepření stěn rýh pro podzemní vedení s uložením materiálu na vzdálenost do 3 m od kraje výkopu příložné, hloubky do 2 m | m2 | 126 |  | 0 | CS ÚRS 2019 02 |  | základní |  | 0 | 0 | 0 | 0 | 0 | 4 | K | 1 |  |  |  | ROZPOCET | 0 | 0 | 0 | 0 | 0 | 1 | 0 | 4 | 22
12 | K | 161101101 | Svislé přemístění výkopku bez naložení do dopravní nádoby avšak s vyprázdněním dopravní nádoby na hromadu nebo do dopravního prostředku z horniny tř. 1 až 4, při hloubce výkopu přes 1 do 2,5 m | m3 | 165.28 |  | 0 | CS ÚRS 2019 02 |  | základní |  | 0 | 0 | 0 | 0 | 0 | 4 | K | 1 |  |  |  | ROZPOCET | 0 | 0 | 0 | 0 | 0 | 1 | 0 | 4 | 24
| VV |  | 67,68+12,48+85,12 |  | 165.28 | [12 empty] | VV | 1 | 2 | True | 0 | ROZPOCET
| VV |  | Součet |  | 165.28 | [12 empty] | VV | 1 | 4 | True | 1 | ROZPOCET
13 | K | 162701105 | Vodorovné přemístění výkopku nebo sypaniny po suchu na obvyklém dopravním prostředku, bez naložení výkopku, avšak se složením bez rozhrnutí z horniny tř. 1 až 4 na vzdálenost přes 9 000 do 10 000 m | m3 | 132.28 |  | 0 | CS ÚRS 2019 02 |  | základní |  | 0 | 0 | 0 | 0 | 0 | 4 | K | 1 |  |  |  | ROZPOCET | 0 | 0 | 0 | 0 | 0 | 1 | 0 | 4 | 26
| VV |  | (67,68+12,48+85,12)-33,0 "výkopy - zásyp |  | 132.28 | [12 empty] | VV | 1 | 2 | True | 1 | ROZPOCET
14 | K | 162701109 | Vodorovné přemístění výkopku nebo sypaniny po suchu na obvyklém dopravním prostředku, bez naložení výkopku, avšak se složením bez rozhrnutí z horniny tř. 1 až 4 na vzdálenost Příplatek k ceně za každých dalších i započatých 1 000 m | m3 | 132.28 |  | 0 | CS ÚRS 2019 02 |  | základní |  | 0 | 0 | 0 | 0 | 0 | 4 | K | 1 |  |  |  | ROZPOCET | 0 | 0 | 0 | 0 | 0 | 1 | 0 | 4 | 28
15 | K | 167101101 | Nakládání, skládání a překládání neulehlého výkopku nebo sypaniny nakládání, množství do 100 m3, z hornin tř. 1 až 4 | m3 | 132.28 |  | 0 | CS ÚRS 2019 02 |  | základní |  | 0 | 0 | 0 | 0 | 0 | 4 | K | 1 |  |  |  | ROZPOCET | 0 | 0 | 0 | 0 | 0 | 1 | 0 | 4 | 30
16 | K | 171201201 | Uložení sypaniny na skládky | m3 | 132.28 |  | 0 | CS ÚRS 2019 02 |  | základní |  | 0 | 0 | 0 | 0 | 0 | 4 | K | 1 |  |  |  | ROZPOCET | 0 | 0 | 0 | 0 | 0 | 1 | 0 | 4 | 32
17 | K | 121101101 | Sejmutí ornice nebo lesní půdy s vodorovným přemístěním na hromady v místě upotřebení nebo na dočasné či trvalé skládky se složením, na vzdálenost do 50 m | m3 | 6.9 |  | 0 | CS ÚRS 2019 02 |  | základní |  | 0 | 0 | 0 | 0 | 0 | 4 | K | 1 |  |  |  | ROZPOCET | 0 | 0 | 0 | 0 | 0 | 1 | 0 | 4 | 34
| VV |  | 23,0*3,0*0,1 |  | 6.9 | [12 empty] | VV | 1 | 2 | True | 1 | ROZPOCET
18 | K | 181301101 | Rozprostření a urovnání ornice v rovině nebo ve svahu sklonu do 1:5 při souvislé ploše do 500 m2, tl. vrstvy do 100 mm | m2 | 69 |  | 0 | CS ÚRS 2019 02 |  | základní |  | 0 | 0 | 0 | 0 | 0 | 4 | K | 1 |  |  |  | ROZPOCET | 0 | 0 | 0 | 0 | 0 | 1 | 0 | 4 | 36
| VV |  | 23,0*3,0 |  | 69 | [12 empty] | VV | 1 | 2 | True | 1 | ROZPOCET
19 | K | 181411131 | Založení trávníku na půdě předem připravené plochy do 1000 m2 výsevem včetně utažení parkového v rovině nebo na svahu do 1:5 | m2 | 69 |  | 0 | CS ÚRS 2019 02 |  | základní |  | 0 | 0 | 0 | 0 | 0 | 4 | K | 1 |  |  |  | ROZPOCET | 0 | 0 | 0 | 0 | 0 | 1 | 0 | 4 | 38
20 | M | 00572410 | osivo směs travní parková | kg | 1.725 |  | 0 | CS ÚRS 2019 02 |  | základní |  | 0 | 0.001 | 0.001725 | 0 | 0 | 8 | M | 1 |  |  |  | ROZPOCET | 0 | 0 | 0 | 0 | 0 | 1 | 0 | 4 | 40
| VV |  | 69*0,025 'Přepočtené koeficientem množství |  | 1.725 | [12 empty] | VV | 1 | 2 | False | 1 | ROZPOCET
21 | K | 174101101 | Zásyp sypaninou z jakékoliv horniny s uložením výkopku ve vrstvách se zhutněním jam, šachet, rýh nebo kolem objektů v těchto vykopávkách | m3 | 102.64 |  | 0 | CS ÚRS 2019 02 |  | základní |  | 0 | 0 | 0 | 0 | 0 | 4 | K | 1 |  |  |  | ROZPOCET | 0 | 0 | 0 | 0 | 0 | 1 | 0 | 4 | 42
| VV |  | ŠD v komunikaci | [14 empty] | VV | 1 | 1 | True | 0 | ROZPOCET
| VV |  | 132,28-41,76-20,88 "výkop - obsyp - lože |  | 69.64 | [12 empty] | VV | 1 | 2 | True | 0 | ROZPOCET
| VV |  | zásyp zeminou | [14 empty] | VV | 1 | 1 | True | 0 | ROZPOCET
| VV |  | 28,8+(13,0*0,8*0,75)-(10,0*0,8*0,45) |  | 33 | [12 empty] | VV | 1 | 2 | True | 0 | ROZPOCET
| VV |  | Součet |  | 102.64 | [12 empty] | VV | 1 | 4 | True | 1 | ROZPOCET
22 | M | 583439321 | Štěrkodrť,fr. 0-22 - zásyp, zhutnění, hmotnost | t | 137.887 |  | 0 |  |  | základní |  | 0 | 0 | 0 | 0 | 0 | 8 | M | 1 |  |  |  | ROZPOCET | 0 | 0 | 0 | 0 | 0 | 1 | 0 | 4 | 50
| VV |  | (69,64*1,2*1,65) |  | 137.887 | [12 empty] | VV | 1 | 2 | True | 0 | ROZPOCET
| VV |  | Součet |  | 137.887 | [12 empty] | VV | 1 | 4 | True | 1 | ROZPOCET
23 | K | 175111101 | Obsypání potrubí ručně sypaninou z vhodných hornin tř. 1 až 4 nebo materiálem připraveným podél výkopu ve vzdálenosti do 3 m od jeho kraje, pro jakoukoliv hloubku výkopu a míru zhutnění bez prohození sypaniny sítem | m3 | 41.76 |  | 0 | CS ÚRS 2019 02 |  | základní |  | 0 | 0 | 0 | 0 | 0 | 4 | K | 1 |  |  |  | ROZPOCET | 0 | 0 | 0 | 0 | 0 | 1 | 0 | 4 | 46
| VV |  | (174,0*0,8*0,30) |  | 41.76 | [12 empty] | VV | 1 | 2 | True | 0 | ROZPOCET
| VV |  | Součet |  | 41.76 | [12 empty] | VV | 1 | 4 | True | 1 | ROZPOCET
24 | M | 583373020 | Štěrkopísek (A3),fr. 0-8 - obsyp, zhutnění, hmotnost | t | 95.213 |  | 0 |  |  | základní |  | 0 | 0 | 0 | 0 | 0 | 8 | M | 1 |  |  |  | ROZPOCET | 0 | 0 | 0 | 0 | 0 | 1 | 0 | 4 | 48
| VV |  | (41,76*1,2*1,9) |  | 95.213 | [12 empty] | VV | 1 | 2 | True | 0 | ROZPOCET
| VV |  | Součet |  | 95.213 | [12 empty] | VV | 1 | 4 | True | 1 | ROZPOCET
25 | K | 171201211 | Poplatek za uložení stavebního odpadu na skládce (skládkovné) zeminy a kameniva zatříděného do Katalogu odpadů pod kódem 170 504 | t | 251.332 |  | 0 | CS ÚRS 2019 02 |  | základní |  | 0 | 0 | 0 | 0 | 0 | 4 | K | 1 |  |  |  | ROZPOCET | 0 | 0 | 0 | 0 | 0 | 1 | 0 | 4 | 52
| VV |  | 132,28*1,9 "viz 162701105 |  | 251.332 | [12 empty] | VV | 1 | 2 | True | 1 | ROZPOCET
26 | K | 451572111 | Lože pod potrubí, stoky a drobné objekty v otevřeném výkopu z kameniva drobného těženého 0 až 4 mm | m3 | 20.88 |  | 0 | CS ÚRS 2019 02 |  | základní |  | 0 | 0 | 0 | 0 | 0 | 4 | K | 1 |  |  |  | ROZPOCET | 0 | 0 | 0 | 0 | 0 | 1 | 0 | 4 | 54
| VV |  | (174*0,8*0,15) |  | 20.88 | [12 empty] | VV | 1 | 2 | True | 0 | ROZPOCET
| VV |  | Součet |  | 20.88 | [12 empty] | VV | 1 | 4 | True | 1 | ROZPOCET
27 | K | 899722113 | Krytí potrubí z plastů výstražnou fólií z PVC šířky 34cm | m | 180 |  | 0 | CS ÚRS 2019 02 |  | základní |  | 0 | 9e-05 | 0.0162 | 0 | 0 | 4 | K | 1 |  |  |  | ROZPOCET | 0 | 0 | 0 | 0 | 0 | 1 | 0 | 4 | 56
28 | K | 899913133 | Koncové uzavírací manžety chrániček DN potrubí x DN chráničky DN 80 x 150 | kus | 2 |  | 0 | CS ÚRS 2019 02 |  | základní |  | 0 | 0.00046 | 0.00092 | 0 | 0 | 4 | K | 1 |  |  |  | ROZPOCET | 0 | 0 | 0 | 0 | 0 | 1 | 0 | 4 | 1025459638
| D | C 23M | Potrubní vedení |  |  |  | 0 |  |  |  |  | 0 |  | 0.05491 |  | 0 | 2 | D | 0 |  |  |  | ROZPOCET | [6 empty] | 0
29 | K | 230205051 | Montáž potrubí PE průměru do 110 mm návin nebo tyč, svařované na tupo nebo elektrospojkou Ø 90, tl. stěny 5,2 mm | m | 32 |  | 0 | CS ÚRS 2019 02 |  | základní |  | 0 | 0 | 0 | 0 | 0 | 64 | K | 1 |  |  |  | ROZPOCET | 0 | 0 | 0 | 0 | 0 | 1 | 0 | 64 | 58
30 | K | 230205042 | Montáž potrubí PE průměru do 110 mm návin nebo tyč, svařované na tupo nebo elektrospojkou Ø 63, tl. stěny 5,8 mm | m | 103 |  | 0 | CS ÚRS 2019 02 |  | základní |  | 0 | 0 | 0 | 0 | 0 | 64 | K | 1 |  |  |  | ROZPOCET | 0 | 0 | 0 | 0 | 0 | 1 | 0 | 64 | 60
31 | K | 230205031 | Montáž potrubí PE průměru do 110 mm návin nebo tyč, svařované na tupo nebo elektrospojkou Ø 40, tl. stěny 3,7 mm | m | 49 |  | 0 | CS ÚRS 2019 02 |  | základní |  | 0 | 0 | 0 | 0 | 0 | 64 | K | 1 |  |  |  | ROZPOCET | 0 | 0 | 0 | 0 | 0 | 1 | 0 | 64 | 62
| VV |  | 49,0 "bypas |  | 49 | [12 empty] | VV | 1 | 2 | True | 1 | ROZPOCET
32 | K | 230205025 | Montáž potrubí PE průměru do 110 mm návin nebo tyč, svařované na tupo nebo elektrospojkou Ø 32, tl. stěny 3,0 mm | m | 93 |  | 0 | CS ÚRS 2019 02 |  | základní |  | 0 | 0 | 0 | 0 | 0 | 64 | K | 1 |  |  |  | ROZPOCET | 0 | 0 | 0 | 0 | 0 | 1 | 0 | 64 | 64
| VV |  | 93,0 "bypas |  | 93 | [12 empty] | VV | 1 | 2 | True | 1 | ROZPOCET
33 | K | 230205251 | Montáž trubních dílů PE průměru do 110 mm elektrotvarovky nebo svařované na tupo Ø 90, tl. stěny 5,2 mm | kus | 19 |  | 0 | CS ÚRS 2019 02 |  | základní |  | 0 | 0 | 0 | 0 | 0 | 64 | K | 1 |  |  |  | ROZPOCET | 0 | 0 | 0 | 0 | 0 | 1 | 0 | 64 | 66
34 | K | 230205242 | Montáž trubních dílů PE průměru do 110 mm elektrotvarovky nebo svařované na tupo Ø 63, tl. stěny 5,8 mm | kus | 50 |  | 0 | CS ÚRS 2019 02 |  | základní |  | 0 | 0 | 0 | 0 | 0 | 64 | K | 1 |  |  |  | ROZPOCET | 0 | 0 | 0 | 0 | 0 | 1 | 0 | 64 | 68
35 | K | 230205231 | Montáž trubních dílů PE průměru do 110 mm elektrotvarovky nebo svařované na tupo Ø 40, tl. stěny 3,7 mm | kus | 21 |  | 0 | CS ÚRS 2019 02 |  | základní |  | 0 | 0 | 0 | 0 | 0 | 64 | K | 1 |  |  |  | ROZPOCET | 0 | 0 | 0 | 0 | 0 | 1 | 0 | 64 | 70
36 | K | 230205225 | Montáž trubních dílů PE průměru do 110 mm elektrotvarovky nebo svařované na tupo Ø 32, tl. stěny 3,0 mm | kus | 56 |  | 0 | CS ÚRS 2019 02 |  | základní |  | 0 | 0 | 0 | 0 | 0 | 64 | K | 1 |  |  |  | ROZPOCET | 0 | 0 | 0 | 0 | 0 | 1 | 0 | 64 | 72
37 | K | 230200117s | Nasunutí potrubní sekce do chráničky O 160, vč. vystědění, utěsnění | m | 11 |  | 0 |  |  | základní |  | 0 | 0.00492 | 0.05412 | 0 | 0 | 64 | K | 1 |  |  |  | ROZPOCET | 0 | 0 | 0 | 0 | 0 | 1 | 0 | 64 | 74
38 | K | 230220006R | Montáž poklopu PE | ks | 1 |  | 0 |  |  | základní |  | 0 | 0 | 0 | 0 | 0 | 64 | K | 1 |  |  |  | ROZPOCET | 0 | 0 | 0 | 0 | 0 | 1 | 0 | 64 | 76
39 | K | 230220011R | Montáž orientačního sloupku PE | ks | 4 |  | 0 |  |  | základní |  | 0 | 0 | 0 | 0 | 0 | 64 | K | 1 |  |  |  | ROZPOCET | 0 | 0 | 0 | 0 | 0 | 1 | 0 | 64 | 78
40 | M | 1 | Trubka PE-středně těžká řada (SDR 17,6)O 90x5,1mm, PE 100 | m | 34 |  | 0 |  |  | základní |  | 0 | 0 | 0 | 0 | 0 | 256 | M | 1 |  |  |  | ROZPOCET | 0 | 0 | 0 | 0 | 0 | 1 | 0 | 64 | 80
41 | M | 2 | Trubka PE - těžká řada (SDR 11)O 63x5,8mm, PE 100 | m | 108 |  | 0 |  |  | základní |  | 0 | 0 | 0 | 0 | 0 | 256 | M | 1 |  |  |  | ROZPOCET | 0 | 0 | 0 | 0 | 0 | 1 | 0 | 64 | 82
42 | M | 3 | Trubka PE - těžká řada (SDR 11)O 40x3,7mm, PE 100 | m | 51 |  | 0 |  |  | základní |  | 0 | 0 | 0 | 0 | 0 | 256 | M | 1 |  |  |  | ROZPOCET | 0 | 0 | 0 | 0 | 0 | 1 | 0 | 64 | 84
43 | M | 4 | Trubka PE - těžká řada (SDR 11)O 32x3,0mm, PE 100 | m | 97 |  | 0 |  |  | základní |  | 0 | 0 | 0 | 0 | 0 | 256 | M | 1 |  |  |  | ROZPOCET | 0 | 0 | 0 | 0 | 0 | 1 | 0 | 64 | 86
44 | M | 5 | Trubka PE - chránička (SDR 26)O 160xmm, PE 100 | m | 12 |  | 0 |  |  | základní |  | 0 | 0 | 0 | 0 | 0 | 256 | M | 1 |  |  |  | ROZPOCET | 0 | 0 | 0 | 0 | 0 | 1 | 0 | 64 | 88
45 | M | 6 | PE koleno - 22o f 90 (PE100) | ks | 1 |  | 0 |  |  | základní |  | 0 | 0 | 0 | 0 | 0 | 256 | M | 1 |  |  |  | ROZPOCET | 0 | 0 | 0 | 0 | 0 | 1 | 0 | 64 | 90
46 | M | 7 | PE koleno - 30o f 63 (PE100) | ks | 1 |  | 0 |  |  | základní |  | 0 | 0 | 0 | 0 | 0 | 256 | M | 1 |  |  |  | ROZPOCET | 0 | 0 | 0 | 0 | 0 | 1 | 0 | 64 | 92
47 | M | 8 | Elektro PE koleno - 45o f 90 (PE100) | ks | 5 |  | 0 |  |  | základní |  | 0 | 0 | 0 | 0 | 0 | 256 | M | 1 |  |  |  | ROZPOCET | 0 | 0 | 0 | 0 | 0 | 1 | 0 | 64 | 94
48 | M | 9 | Elektro PE koleno - 45o f 63 (PE100) | ks | 12 |  | 0 |  |  | základní |  | 0 | 0 | 0 | 0 | 0 | 256 | M | 1 |  |  |  | ROZPOCET | 0 | 0 | 0 | 0 | 0 | 1 | 0 | 64 | 96
49 | M | 10 | Elektro PE koleno - 90o f 90 (PE100) | ks | 3 |  | 0 |  |  | základní |  | 0 | 0 | 0 | 0 | 0 | 256 | M | 1 |  |  |  | ROZPOCET | 0 | 0 | 0 | 0 | 0 | 1 | 0 | 64 | 98
50 | M | 11 | Elektro PE koleno - 90o f 63 (PE100) | ks | 5 |  | 0 |  |  | základní |  | 0 | 0 | 0 | 0 | 0 | 256 | M | 1 |  |  |  | ROZPOCET | 0 | 0 | 0 | 0 | 0 | 1 | 0 | 64 | 100
51 | M | 12 | Elektro PE koleno - 90o f 40 (PE100) | ks | 9 |  | 0 |  |  | základní |  | 0 | 0 | 0 | 0 | 0 | 256 | M | 1 |  |  |  | ROZPOCET | 0 | 0 | 0 | 0 | 0 | 1 | 0 | 64 | 102
52 | M | 13 | Elektro PE koleno - 90o f 32 (PE100) | ks | 20 |  | 0 |  |  | základní |  | 0 | 0 | 0 | 0 | 0 | 256 | M | 1 |  |  |  | ROZPOCET | 0 | 0 | 0 | 0 | 0 | 1 | 0 | 64 | 104
53 | M | 14 | Elektrospojka f 90 (PE100) | ks | 6 |  | 0 |  |  | základní |  | 0 | 0 | 0 | 0 | 0 | 256 | M | 1 |  |  |  | ROZPOCET | 0 | 0 | 0 | 0 | 0 | 1 | 0 | 64 | 106
54 | M | 15 | Elektrospojka f 63 (PE100) | ks | 21 |  | 0 |  |  | základní |  | 0 | 0 | 0 | 0 | 0 | 256 | M | 1 |  |  |  | ROZPOCET | 0 | 0 | 0 | 0 | 0 | 1 | 0 | 64 | 108
55 | M | 16 | Elektrospojka f 40 (PE100) | ks | 5 |  | 0 |  |  | základní |  | 0 | 0 | 0 | 0 | 0 | 256 | M | 1 |  |  |  | ROZPOCET | 0 | 0 | 0 | 0 | 0 | 1 | 0 | 64 | 110
56 | M | 17 | Elektrospojka f 32 (PE100) | ks | 16 |  | 0 |  |  | základní |  | 0 | 0 | 0 | 0 | 0 | 256 | M | 1 |  |  |  | ROZPOCET | 0 | 0 | 0 | 0 | 0 | 1 | 0 | 64 | 112
57 | M | 18 | Elektro T kus f 63/63/63 (PE100) | ks | 1 |  | 0 |  |  | základní |  | 0 | 0 | 0 | 0 | 0 | 256 | M | 1 |  |  |  | ROZPOCET | 0 | 0 | 0 | 0 | 0 | 1 | 0 | 64 | 114
58 | M | 19 | ElektroTkus přípojkový f 40/90 (PE100) | ks | 2 |  | 0 |  |  | základní |  | 0 | 0 | 0 | 0 | 0 | 256 | M | 1 |  |  |  | ROZPOCET | 0 | 0 | 0 | 0 | 0 | 1 | 0 | 64 | 116
59 | M | 20 | ElektroTkus přípojkový f 32/63 (PE100) | ks | 6 |  | 0 |  |  | základní |  | 0 | 0 | 0 | 0 | 0 | 256 | M | 1 |  |  |  | ROZPOCET | 0 | 0 | 0 | 0 | 0 | 1 | 0 | 64 | 118
60 | M | 21 | Elektrovíčko f 40 (PE100) | ks | 4 |  | 0 |  |  | základní |  | 0 | 0 | 0 | 0 | 0 | 256 | M | 1 |  |  |  | ROZPOCET | 0 | 0 | 0 | 0 | 0 | 1 | 0 | 64 | 120
61 | M | 22 | Elektrovíčko f 32 (PE100) | ks | 10 |  | 0 |  |  | základní |  | 0 | 0 | 0 | 0 | 0 | 256 | M | 1 |  |  |  | ROZPOCET | 0 | 0 | 0 | 0 | 0 | 1 | 0 | 64 | 122
62 | M | 23 | Přechodka zemní f 90/DN80 (PE100) | ks | 2 |  | 0 |  |  | základní |  | 0 | 0 | 0 | 0 | 0 | 256 | M | 1 |  |  |  | ROZPOCET | 0 | 0 | 0 | 0 | 0 | 1 | 0 | 64 | 124
63 | M | 24 | Přechodka zemní f 63/DN50 (PE100) | ks | 6 |  | 0 |  |  | základní |  | 0 | 0 | 0 | 0 | 0 | 256 | M | 1 |  |  |  | ROZPOCET | 0 | 0 | 0 | 0 | 0 | 1 | 0 | 64 | 126
64 | M | 25 | Přechodka zemní f 40/DN32 (PE100) | ks | 2 |  | 0 |  |  | základní |  | 0 | 0 | 0 | 0 | 0 | 256 | M | 1 |  |  |  | ROZPOCET | 0 | 0 | 0 | 0 | 0 | 1 | 0 | 64 | 128
65 | M | 26 | Přechodka zemní f 32/DN25 (PE100) | ks | 8 |  | 0 |  |  | základní |  | 0 | 0 | 0 | 0 | 0 | 256 | M | 1 |  |  |  | ROZPOCET | 0 | 0 | 0 | 0 | 0 | 1 | 0 | 64 | 130
66 | M | 27 | Přechodka zemní f x/DNx (PE100) | ks | 1 |  | 0 |  |  | základní |  | 0 | 0 | 0 | 0 | 0 | 256 | M | 1 |  |  |  | ROZPOCET | 0 | 0 | 0 | 0 | 0 | 1 | 0 | 64 | 132
67 | M | 28 | Zemní vývod signal. Vodičen - VSVZ | kpl. | 1 |  | 0 |  |  | základní |  | 0 | 0 | 0 | 0 | 0 | 256 | M | 1 |  |  |  | ROZPOCET | 0 | 0 | 0 | 0 | 0 | 1 | 0 | 64 | 134
68 | M | 29 | PE poklop na VSVZ | ks | 1 |  | 0 |  |  | základní |  | 0 | 0 | 0 | 0 | 0 | 256 | M | 1 |  |  |  | ROZPOCET | 0 | 0 | 0 | 0 | 0 | 1 | 0 | 64 | 136
69 | M | 30 | Orientační sloupek PE s patkou | ks | 4 |  | 0 |  |  | základní |  | 0 | 0 | 0 | 0 | 0 | 256 | M | 1 |  |  |  | ROZPOCET | 0 | 0 | 0 | 0 | 0 | 1 | 0 | 64 | 138
70 | K | 230210013 | Montáž opláštění ruční ovinem páskou za studena 2 vrstvy | m2 | 4 |  | 0 | CS ÚRS 2019 02 |  | základní |  | 0 | 0 | 0 | 0 | 0 | 64 | K | 1 |  |  |  | ROZPOCET | 0 | 0 | 0 | 0 | 0 | 1 | 0 | 64 | 140
71 | M | 31 | Izolační páska zastudena | m | 80 |  | 0 |  |  | základní |  | 0 | 0 | 0 | 0 | 0 | 256 | M | 1 |  |  |  | ROZPOCET | 0 | 0 | 0 | 0 | 0 | 1 | 0 | 64 | 142
72 | K | 230210012 | Montáž opláštění ruční natavením zesíleným | m2 | 1 |  | 0 | CS ÚRS 2019 02 |  | základní |  | 0 | 0.00079 | 0.00079 | 0 | 0 | 64 | K | 1 |  |  |  | ROZPOCET | 0 | 0 | 0 | 0 | 0 | 1 | 0 | 64 | 144
73 | M | 32 | Izol. Páska tepelněsmršť. (tvarovky-navrt.) | m | 20 |  | 0 |  |  | základní |  | 0 | 0 | 0 | 0 | 0 | 256 | M | 1 |  |  |  | ROZPOCET | 0 | 0 | 0 | 0 | 0 | 1 | 0 | 64 | 146
74 | M | 33 | Navrtávací přípojkový ocel. Tkus DN25-32 | ks | 8 |  | 0 |  |  | základní |  | 0 | 0 | 0 | 0 | 0 | 256 | M | 1 |  |  |  | ROZPOCET | 0 | 0 | 0 | 0 | 0 | 1 | 0 | 64 | 148
75 | M | 34 | Redukce ocel. L245NE-ME DN 80/50 | ks | 1 |  | 0 |  |  | základní |  | 0 | 0 | 0 | 0 | 0 | 256 | M | 1 |  |  |  | ROZPOCET | 0 | 0 | 0 | 0 | 0 | 1 | 0 | 64 | 150
76 | M | 35 | Redukce ocel. L245NE-ME, DN 65/50 | ks | 4 |  | 0 |  |  | základní |  | 0 | 0 | 0 | 0 | 0 | 256 | M | 1 |  |  |  | ROZPOCET | 0 | 0 | 0 | 0 | 0 | 1 | 0 | 64 | 152
77 | M | 36 | Redukce ocel. L245NE-ME DN 32/25 | ks | 2 |  | 0 |  |  | základní |  | 0 | 0 | 0 | 0 | 0 | 256 | M | 1 |  |  |  | ROZPOCET | 0 | 0 | 0 | 0 | 0 | 1 | 0 | 64 | 154
78 | M | 37 | Redukce ocel. L245NE-ME DN dle DN stáv. Přípojky/25 | ks | 1 |  | 0 |  |  | základní |  | 0 | 0 | 0 | 0 | 0 | 256 | M | 1 |  |  |  | ROZPOCET | 0 | 0 | 0 | 0 | 0 | 1 | 0 | 64 | 156
79 | M | 38 | Oblouk K, 1,5D, L245NE-ME DN 50 | ks | 1 |  | 0 |  |  | základní |  | 0 | 0 | 0 | 0 | 0 | 256 | M | 1 |  |  |  | ROZPOCET | 0 | 0 | 0 | 0 | 0 | 1 | 0 | 64 | 158
80 | M | 39 | Oblouk K, 1,5D, L245NE-ME DN 25 | ks | 2 |  | 0 |  |  | základní |  | 0 | 0 | 0 | 0 | 0 | 256 | M | 1 |  |  |  | ROZPOCET | 0 | 0 | 0 | 0 | 0 | 1 | 0 | 64 | 160
81 | M | 40 | Dno klenuté,L245NE-ME DN65-80(dle DN) | ks | 1 |  | 0 |  |  | základní |  | 0 | 0 | 0 | 0 | 0 | 256 | M | 1 |  |  |  | ROZPOCET | 0 | 0 | 0 | 0 | 0 | 1 | 0 | 64 | 162
82 | K | 230021058 | Montáž trub.dílů přivař.do 1kg DN 65-80 | ks | 6 |  | 0 |  |  | základní |  | 0 | 0 | 0 | 0 | 0 | 64 | K | 1 |  |  |  | ROZPOCET | 0 | 0 | 0 | 0 | 0 | 1 | 0 | 64 | 164
83 | K | 230021040 | Montáž trub.dílů přivař.do 1kg do DN 50 | ks | 6 |  | 0 |  |  | základní |  | 0 | 0 | 0 | 0 | 0 | 64 | K | 1 |  |  |  | ROZPOCET | 0 | 0 | 0 | 0 | 0 | 1 | 0 | 64 | 166
84 | K | 41 | Napojení signal.vodiče na stáv.ocel.potrubí | kpl. | 10 |  | 0 |  |  | základní |  | 0 | 0 | 0 | 0 | 0 | 64 | K | 1 |  |  |  | ROZPOCET | 0 | 0 | 0 | 0 | 0 | 1 | 0 | 64 | 168
85 | K | 42 | Napojení signal. vodiče na stáv.vodič | ks | 6 |  | 0 |  |  | základní |  | 0 | 0 | 0 | 0 | 0 | 64 | K | 1 |  |  |  | ROZPOCET | 0 | 0 | 0 | 0 | 0 | 1 | 0 | 64 | 170
| D | OPP | Ostatní práce plynárenské |  |  |  | 0 |  |  |  |  | 0 |  | 0 |  | 0 | 2 | D | 0 |  |  |  | ROZPOCET | [6 empty] | 0
86 | K | Dod. | Signalizační vodič CU.Y. 2,5 mm2 | m | 150 |  | 0 |  |  | základní |  | 0 | 0 | 0 | 0 | 0 | 64 | K | 1 |  |  |  | ROZPOCET | 0 | 0 | 0 | 0 | 0 | 1 | 0 | 64 | 172
87 | K | Dod..1 | Zabalonování potrubí dn 90PE oboustran.dvojité (vč. navaření tvarovek a vývodů) | kpl. | 2 |  | 0 |  |  | základní |  | 0 | 0 | 0 | 0 | 0 | 64 | K | 1 |  |  |  | ROZPOCET | 0 | 0 | 0 | 0 | 0 | 1 | 0 | 64 | 174
88 | K | Dod..2 | Zabalonování potrubí dn 63PE oboustran.dvojité (vč. navaření tvarovek a vývodů) | kpl. | 4 |  | 0 |  |  | základní |  | 0 | 0 | 0 | 0 | 0 | 64 | K | 1 |  |  |  | ROZPOCET | 0 | 0 | 0 | 0 | 0 | 1 | 0 | 64 | 176
89 | K | Dod..3 | Zabalonování potrubí DN 65-80 oboustran.dvojité (vč. navaření tvarovek a vývodů) | kpl. | 8 |  | 0 |  |  | základní |  | 0 | 0 | 0 | 0 | 0 | 64 | K | 1 |  |  |  | ROZPOCET | 0 | 0 | 0 | 0 | 0 | 1 | 0 | 64 | 178
90 | K | Dod..4 | Propojení a odpojení plynovodů dn 90PE vč.propoj. přesouvacích kusů a přísluš. | ks | 2 |  | 0 |  |  | základní |  | 0 | 0 | 0 | 0 | 0 | 64 | K | 1 |  |  |  | ROZPOCET | 0 | 0 | 0 | 0 | 0 | 1 | 0 | 64 | 180
91 | K | Dod..5 | Propojení a odpojení plynovodů dn 63PE,vč.propoj. přesouvacích kusů a přísluš. | ks | 4 |  | 0 |  |  | základní |  | 0 | 0 | 0 | 0 | 0 | 64 | K | 1 |  |  |  | ROZPOCET | 0 | 0 | 0 | 0 | 0 | 1 | 0 | 64 | 182
92 | K | Dod..6 | Propojení a odpojení plynovodů DN 65-80,vč.propoj. přesouvacích kusů a přísluš. | ks | 4 |  | 0 |  |  | základní |  | 0 | 0 | 0 | 0 | 0 | 64 | K | 1 |  |  |  | ROZPOCET | 0 | 0 | 0 | 0 | 0 | 1 | 0 | 64 | 184
93 | K | Dod..7 | Propojení a odpojení plynovodů DN 50 vč.propoj. přesouvacích kusů a přísluš. | ks | 5 |  | 0 |  |  | základní |  | 0 | 0 | 0 | 0 | 0 | 64 | K | 1 |  |  |  | ROZPOCET | 0 | 0 | 0 | 0 | 0 | 1 | 0 | 64 | 186
94 | K | Dod..8 | Propojení a odpojení přípojek do DN 40 vč.propoj. přesouvacích kusů a přísluš. | ks | 3 |  | 0 |  |  | základní |  | 0 | 0 | 0 | 0 | 0 | 64 | K | 1 |  |  |  | ROZPOCET | 0 | 0 | 0 | 0 | 0 | 1 | 0 | 64 | 188
95 | K | Dod..9 | Napojení a zrušení bypasu na PE vč.tvar. (napojení, odpojení - zaslepení) | kpl. | 3 |  | 0 |  |  | základní |  | 0 | 0 | 0 | 0 | 0 | 64 | K | 1 |  |  |  | ROZPOCET | 0 | 0 | 0 | 0 | 0 | 1 | 0 | 64 | 190
96 | K | Dod..10 | Napojení a zrušení bypasu na OC. vč.tvar. (napojení, odpojení - zaslepení) | kpl. | 4 |  | 0 |  |  | základní |  | 0 | 0 | 0 | 0 | 0 | 64 | K | 1 |  |  |  | ROZPOCET | 0 | 0 | 0 | 0 | 0 | 1 | 0 | 64 | 192
97 | K | 230230021S | Provedení hlavní tlakové zkoušky vč. bypas, | m | 280 |  | 0 |  |  | základní |  | 0 | 0 | 0 | 0 | 0 | 64 | K | 1 |  |  |  | ROZPOCET | 0 | 0 | 0 | 0 | 0 | 1 | 0 | 64 | 194
98 | K | Dod..11 | Příprava TZ vč. potřeb. tvarovek a napojení | kpl. | 7 |  | 0 |  |  | základní |  | 0 | 0 | 0 | 0 | 0 | 64 | K | 1 |  |  |  | ROZPOCET | 0 | 0 | 0 | 0 | 0 | 1 | 0 | 64 | 196
99 | K | 43 | Proměření vodiče | kpl. | 7 |  | 0 |  |  | základní |  | 0 | 0 | 0 | 0 | 0 | 64 | K | 1 |  |  |  | ROZPOCET | 0 | 0 | 0 | 0 | 0 | 1 | 0 | 64 | 198
100 | K | 44 | Geodetické zaměření | kpl. | 7 |  | 0 |  |  | základní |  | 0 | 0 | 0 | 0 | 0 | 64 | K | 1 |  |  |  | ROZPOCET | 0 | 0 | 0 | 0 | 0 | 1 | 0 | 64 | 200
101 | K | 45 | Revize zařízení | kpl. | 7 |  | 0 |  |  | základní |  | 0 | 0 | 0 | 0 | 0 | 64 | K | 1 |  |  |  | ROZPOCET | 0 | 0 | 0 | 0 | 0 | 1 | 0 | 64 | 202
102 | K | 46 | Technické práce (doklady-přejímka-ostat.) | kpl. | 1 |  | 0 |  |  | základní |  | 0 | 0 | 0 | 0 | 0 | 64 | K | 1 |  |  |  | ROZPOCET | 0 | 0 | 0 | 0 | 0 | 1 | 0 | 64 | 204

## VON - Vedlejší a ostatní ...
{2c562362-e344-47c3-971c-d4f3c2361bd7}
2
| KRYCÍ LIST SOUPISU PRACÍ | [7 empty] | v --- níže se nacházejí doplnkové a pomocné údaje k sestavám --- v | [8 empty] | False
Stavba:
Jáchymov - Rekonstrukce ulice Palackého - Etapa č.III
Objekt:
VON - Vedlejší a ostatní náklady
| KSO: |  | 822 29 |  |  | CC-CZ:
| Místo: |  | Jáchymov |  |  | Datum: | 23. 10. 2019
| Zadavatel: |  |  |  |  | IČ:
|  | Město Jáchymov |  |  |  | DIČ:
| Uchazeč: |  |  |  |  | IČ: | Vyplň údaj
|  | Vyplň údaj |  |  |  | DIČ: | Vyplň údaj
| Projektant: |  |  |  |  | IČ:
|  | AZ Consult spol. s r.o. |  |  |  | DIČ:
| Zpracovatel: |  |  |  |  | IČ:
|  | Lucie Wojčiková |  |  |  | DIČ:
Poznámka:
Soupis prací je sestaven s využitím Cenové soustavy ÚRS. Položky, které pochází z této cenové soustavy, jsou ve sloupci 'Cenová soustava' označeny popisem 'CS ÚRS' a úrovní příslušného kalendářního pololetí. Veškeré další informace vymezující popis a podmínky použití těchto položek z Cenové soustavy, které nejsou uvedeny přímo v soupisu prací, jsou neomezeně dálkově k dispozici na www.cs-urs.cz, sekce Cenové a technické podmínky.
| Cena bez DPH | [5 empty] | 0
|  |  | Základ daně |  |  | Sazba daně | Výše daně
| DPH | základní | 0 |  |  | 21% | 0
|  | snížená | 0 |  |  | 15% | 0
|  | zákl. přenesená | 0 |  |  | 21% | 0
|  | sníž. přenesená | 0 |  |  | 15% | 0
|  | nulová | 0 |  |  | 0% | 0
| Cena s DPH |  |  | v | CZK |  | 0
REKAPITULACE ČLENĚNÍ SOUPISU PRACÍ
Stavba:
Jáchymov - Rekonstrukce ulice Palackého - Etapa č.III
Objekt:
VON - Vedlejší a ostatní náklady
Místo: |  |  | Jáchymov |  |  | Datum: | 23. 10. 2019
Zadavatel: |  |  | Město Jáchymov |  |  | Projektant: | AZ Consult spol. s r.o.
Uchazeč: |  |  | Vyplň údaj |  |  | Zpracovatel: | Lucie Wojčiková
Kód dílu - Popis | [6 empty] | Cena celkem [CZK]
Náklady stavby celkem | [6 empty] | 0 | [11 empty] | -1
| VRN - Vedlejší rozpočtové náklady | [5 empty] | 0
| VRN1 - Průzkumné, geodetické a projektové práce | [5 empty] | 0
| VRN3 - Zařízení staveniště | [5 empty] | 0
| VRN4 - Inženýrská činnost | [5 empty] | 0
SOUPIS PRACÍ
Stavba:
Jáchymov - Rekonstrukce ulice Palackého - Etapa č.III
Objekt:
VON - Vedlejší a ostatní náklady
Místo: |  |  | Jáchymov |  |  | Datum: | 23. 10. 2019
Zadavatel: |  |  | Město Jáchymov |  |  | Projektant: | AZ Consult spol. s r.o.
Uchazeč: |  |  | Vyplň údaj |  |  | Zpracovatel: | Lucie Wojčiková
PČ | Typ | Kód | Popis | MJ | Množství | J.cena [CZK] | Cena celkem [CZK] | Cenová soustava |  | DPH | J. Nh [h] | Nh celkem [h] | J. hmotnost [t] | Hmotnost celkem [t] | J. suť [t] | Suť Celkem [t]
Náklady soupisu celkem | [6 empty] | 0 |  |  |  |  | 0 |  | 0 |  | 0 |  | D | -1 | [10 empty] | 0
| D | VRN | Vedlejší rozpočtové náklady |  |  |  | 0 |  |  |  |  | 0 |  | 0 |  | 0 | 5 | D | 0 |  |  |  | ROZPOCET | [6 empty] | 0
| D | VRN1 | Průzkumné, geodetické a projektové práce |  |  |  | 0 |  |  |  |  | 0 |  | 0 |  | 0 | 5 | D | 1 |  |  |  | ROZPOCET | [6 empty] | 0
1 | K | 011002000 | Průzkumné práce | Kč | 1 |  | 0 | CS ÚRS 2019 02 |  | základní |  | 0 | 0 | 0 | 0 | 0 | 1024 | K | 2 |  |  |  | ROZPOCET | 0 | 0 | 0 | 0 | 0 | 1 | 0 | 1024 | 1401985396
| VV |  | - průzkum historické kanalizace | [14 empty] | VV | 2 | 1 | True | 0 | ROZPOCET
| VV |  | - kopané sondy na jednotné kanalizaci (20 ks) | [14 empty] | VV | 2 | 1 | True | 0 | ROZPOCET
| VV |  | - předběžný archeologický průzkum | [14 empty] | VV | 2 | 1 | True | 0 | ROZPOCET
| VV |  | 1 |  | 1 | [12 empty] | VV | 2 | 2 | True | 1 | ROZPOCET
2 | K | 012002000 | Geodetické práce | Kč | 1 |  | 0 | CS ÚRS 2019 02 |  | základní |  | 0 | 0 | 0 | 0 | 0 | 1024 | K | 2 |  |  |  | ROZPOCET | 0 | 0 | 0 | 0 | 0 | 1 | 0 | 1024 | -1785145116
| VV |  | - pasportizace okolních domů - fotodokumentace, zpráva | [14 empty] | VV | 2 | 1 | True | 0 | ROZPOCET
| VV |  | - vytýčení inženýrských sítí | [14 empty] | VV | 2 | 1 | True | 0 | ROZPOCET
| VV |  | - zaměření a vytýčení stavby před, během a po výstavbě | [14 empty] | VV | 2 | 1 | True | 0 | ROZPOCET
| VV |  | 1 |  | 1 | [12 empty] | VV | 2 | 2 | True | 1 | ROZPOCET
3 | K | 013002000 | Projektové práce | Kč | 1 |  | 0 | CS ÚRS 2019 02 |  | základní |  | 0 | 0 | 0 | 0 | 0 | 1024 | K | 2 |  |  |  | ROZPOCET | 0 | 0 | 0 | 0 | 0 | 1 | 0 | 1024 | -1440516564
| VV |  | - RDS - SO 101, SO 201 | [14 empty] | VV | 2 | 1 | True | 0 | ROZPOCET
| VV |  | - DSPS - SO 101, SO 201, SO 401, SO 501 | [14 empty] | VV | 2 | 1 | True | 0 | ROZPOCET
| VV |  | 1 |  | 1 | [12 empty] | VV | 2 | 2 | True | 1 | ROZPOCET
| D | VRN3 | Zařízení staveniště |  |  |  | 0 |  |  |  |  | 0 |  | 0 |  | 0 | 5 | D | 1 |  |  |  | ROZPOCET | [6 empty] | 0
4 | K | 030001000 | Zařízení staveniště | Kč | 1 |  | 0 | CS ÚRS 2019 02 |  | základní |  | 0 | 0 | 0 | 0 | 0 | 1024 | K | 2 |  |  |  | ROZPOCET | 0 | 0 | 0 | 0 | 0 | 1 | 0 | 1024 | -1178736610
5 | K | 034002000 | Zabezpečení staveniště | Kč | 1 |  | 0 | CS ÚRS 2019 02 |  | základní |  | 0 | 0 | 0 | 0 | 0 | 1024 | K | 2 |  |  |  | ROZPOCET | 0 | 0 | 0 | 0 | 0 | 1 | 0 | 1024 | -2094483266
| VV |  | - uzavírka a dopravní opatření na staveništi | [14 empty] | VV | 2 | 1 | True | 0 | ROZPOCET
| VV |  | 1 |  | 1 | [12 empty] | VV | 2 | 2 | True | 1 | ROZPOCET
| D | VRN4 | Inženýrská činnost |  |  |  | 0 |  |  |  |  | 0 |  | 0 |  | 0 | 5 | D | 1 |  |  |  | ROZPOCET | [6 empty] | 0
6 | K | 042002000 | Posudky | Kč | 1 |  | 0 | CS ÚRS 2019 02 |  | základní |  | 0 | 0 | 0 | 0 | 0 | 1024 | K | 2 |  |  |  | ROZPOCET | 0 | 0 | 0 | 0 | 0 | 1 | 0 | 1024 | 1941450812
| VV |  | - posudek hodnotící vlivy poddolování | [14 empty] | VV | 2 | 1 | True | 0 | ROZPOCET
| VV |  | 1 |  | 1 | [12 empty] | VV | 2 | 2 | True | 1 | ROZPOCET

## Pokyny pro vyplnění
Struktura údajů, formát souboru a metodika pro zpracování
Struktura
Soubor je složen ze záložky Rekapitulace stavby a záložek s názvem soupisu prací pro jednotlivé objekty ve formátu XLSX. Každá ze záložek přitom obsahuje
ještě samostatné sestavy vymezené orámovaním a nadpisem sestavy.
Rekapitulace stavby obsahuje sestavu Rekapitulace stavby a Rekapitulace objektů stavby a soupisů prací.
V sestavě Rekapitulace stavby jsou uvedeny informace identifikující předmět veřejné zakázky na stavební práce, KSO, CC-CZ, CZ-CPV, CZ-CPA a rekapitulaci
celkové nabídkové ceny uchazeče.
Termínem "uchazeč" (resp. zhotovitel) se myslí "účastník zadávacího řízení" ve smyslu zákona o zadávání veřejných zakázek.
V sestavě Rekapitulace objektů stavby a soupisů prací je uvedena rekapitulace stavebních objektů, inženýrských objektů, provozních souborů,
vedlejších a ostatních nákladů a ostatních nákladů s rekapitulací nabídkové ceny za jednotlivé soupisy prací. Na základě údaje Typ je možné
identifikovat, zda se jedná o objekt nebo soupis prací pro daný objekt:
|  | STA | Stavební objekt pozemní
|  | ING | Stavební objekt inženýrský
|  | PRO | Provozní soubor
|  | VON | Vedlejší a ostatní náklady
|  | OST | Ostatní
|  | Soupis | Soupis prací pro daný typ objektu
Soupis prací pro jednotlivé objekty obsahuje sestavy Krycí list soupisu prací, Rekapitulace členění soupisu prací, Soupis prací. Za soupis prací může být považován
i objekt stavby v případě, že neobsahuje podřízenou zakázku.
Krycí list soupisu obsahuje rekapitulaci informací o předmětu veřejné zakázky ze sestavy Rekapitulace stavby, informaci o zařazení objektu do KSO,
CC-CZ, CZ-CPV, CZ-CPA a rekapitulaci celkové nabídkové ceny uchazeče za aktuální soupis prací.
Rekapitulace členění soupisu prací obsahuje rekapitulaci soupisu prací ve všech úrovních členění soupisu tak, jak byla tato členění použita (např.
stavební díly, funkční díly, případně jiné členění) s rekapitulací nabídkové ceny.
Soupis prací obsahuje položky veškerých stavebních nebo montážních prací, dodávek materiálů a služeb nezbytných pro zhotovení stavebního objektu,
inženýrského objektu, provozního souboru, vedlejších a ostatních nákladů.
Pro položky soupisu prací se zobrazují následující informace:
|  | PČ |  | Pořadové číslo položky v aktuálním soupisu
|  | TYP |  | Typ položky: K - konstrukce, M - materiál, PP - plný popis, PSC - poznámka k souboru cen, P - poznámka k položce, VV - výkaz výměr
|  | Kód |  | Kód položky
|  | Popis |  | Zkrácený popis položky
|  | MJ |  | Měrná jednotka položky
|  | Množství |  | Množství v měrné jednotce
|  | J.cena |  | Jednotková cena položky. Zadaní může obsahovat namísto J.ceny sloupce J.materiál a J.montáž, jejichž součet definuje
J.cenu položky.
|  | Cena celkem |  | Celková cena položky daná jako součin množství a j.ceny
|  | Cenová soustava |  | Příslušnost položky do cenové soustavy
Ke každé položce soupisu prací se na samostatných řádcích může zobrazovat:
Plný popis položky
Poznámka k souboru cen a poznámka zadavatele
Výkaz výměr
Pokud je k řádku výkazu výměr evidovaný údaj ve sloupci Kód, jedná se o definovaný odkaz, na který se může odvolávat výkaz výměr z jiné položky.
Metodika pro zpracování
Jednotlivé sestavy jsou v souboru provázány. Editovatelné pole jsou zvýrazněny žlutým podbarvením, ostatní pole neslouží k editaci a nesmí být jakkoliv
modifikovány.
Uchazeč je pro podání nabídky povinen vyplnit žlutě podbarvená pole:
Pole Uchazeč v sestavě Rekapitulace stavby - zde uchazeč vyplní svůj název (název subjektu)
Pole IČ a DIČ v sestavě Rekapitulace stavby - zde uchazeč vyplní svoje IČ a DIČ
Datum v sestavě Rekapitulace stavby - zde uchazeč vyplní datum vytvoření nabídky
J.cena = jednotková cena v sestavě Soupis prací o maximálním počtu desetinných míst uvedených v poli
- pokud sestavy soupisů prací obsahují pole J.cena, měla by být všechna tato pole vyplněna nenulovými
Poznámka - nepovinný údaj pro položku soupisu
V případě, že sestavy soupisů prací neobsahují pole J.cena, potom ve všech soupisech prací obsahují pole:
- J.materiál - jednotková cena materiálu
- J.montáž - jednotková cena montáže
Uchazeč v tomto případě by měl vyplnit všechna pole J.materiál a pole J.montáž nenulovými kladnými číslicemi. V případech, kdy položka
neobsahuje žádný materiál je přípustné, aby pole J.materiál bylo vyplněno nulou. V případech, kdy položka neobsahuje žádnou montáž je přípustné,
aby pole J.montáž bylo vyplněno nulou. Obě pole - J.materiál, J.Montáž u jedné položky by však neměly být vyplněny nulou.
Rekapitulace stavby
Název |  |  | Povinný |  | Popis | Typ | Max. počet
atributu |  |  | (A/N) |  |  |  | znaků
Kód |  |  | A |  | Kód stavby | String | 20
Stavba |  |  | A |  | Název stavby | String | 120
Místo |  |  | N |  | Místo stavby | String | 50
Datum |  |  | A |  | Datum vykonaného exportu | Date
KSO |  |  | N |  | Klasifikace stavebního objektu | String | 15
CC-CZ |  |  | N |  | Klasifikace stavbeních děl | String | 15
CZ-CPV |  |  | N |  | Společný slovník pro veřejné zakázky | String | 20
CZ-CPA |  |  | N |  | Klasifikace produkce podle činností | String | 20
Zadavatel |  |  | N |  | Zadavatel zadaní | String | 50
IČ |  |  | N |  | IČ zadavatele zadaní | String | 20
DIČ |  |  | N |  | DIČ zadavatele zadaní | String | 20
Uchazeč |  |  | N |  | Uchazeč veřejné zakázky | String | 50
Projektant |  |  | N |  | Projektant | String | 50
Poznámka |  |  | N |  | Poznámka k zadání | String | 255
Sazba DPH |  |  | A |  | Rekapitulace sazeb DPH u položek soupisů | eGSazbaDph
Základna DPH |  |  | A |  | Základna DPH určena součtem celkové ceny z položek soupisů | Double
Hodnota DPH |  |  | A |  | Hodnota DPH | Double
Cena bez DPH |  |  | A |  | Celková cena bez DPH za celou stavbu. Sčítává se ze všech listů. | Double
Cena s DPH |  |  | A |  | Celková cena s DPH za celou stavbu | Double
Rekapitulace objektů stavby a soupisů prací
Název |  |  | Povinný |  | Popis | Typ | Max. počet
atributu |  |  | (A/N) |  |  |  | znaků
Kód |  |  | A |  | Přebírá se z Rekapitulace stavby | String | 20
Stavba |  |  | A |  | Přebírá se z Rekapitulace stavby | String | 120
Místo |  |  | N |  | Přebírá se z Rekapitulace stavby | String | 50
Datum |  |  | A |  | Přebírá se z Rekapitulace stavby | Date
Zadavatel |  |  | N |  | Přebírá se z Rekapitulace stavby | String | 50
Projektant |  |  | N |  | Přebírá se z Rekapitulace stavby | String | 50
Uchazeč |  |  | N |  | Přebírá se z Rekapitulace stavby | String | 50
Kód |  |  | A |  | Kód objektu | String | 20
Objektu, Soupis prací |  |  | A |  | Název objektu | String | 120
Cena bez DPH |  |  | A |  | Cena bez DPH za daný objekt | Double
Cena s DPH |  |  | A |  | Cena spolu s DPH za daný objekt | Double
Typ |  |  | A |  | Typ zakázky | eGTypZakazky
Krycí list soupisu
Název |  |  | Povinný |  | Popis | Typ | Max. počet
atributu |  |  | (A/N) |  |  |  | znaků
Stavba |  |  | A |  | Přebírá se z Rekapitulace stavby | String | 120
Objekt |  |  | A |  | Kód a název objektu | String | 20 + 120
Soupis |  |  | A |  | Kód a název soupisu | String | 20 + 120
KSO |  |  | N |  | Klasifikace stavebního objektu | String | 15
CC-CZ |  |  | N |  | Klasifikace stavbeních děl | String | 15
CZ-CPV |  |  | N |  | Společný slovník pro veřejné zakázky | String | 20
CZ-CPA |  |  | N |  | Klasifikace produkce podle činností | String | 20
Místo |  |  | N |  | Přebírá se z Rekapitulace stavby | String | 50
Zadavatel |  |  | N |  | Přebírá se z Rekapitulace stavby | String | 50
Uchazeč |  |  | N |  | Přebírá se z Rekapitulace stavby | String | 50
Projektant |  |  | N |  | Přebírá se z Rekapitulace stavby | String | 50
Poznámka |  |  | N |  | Poznámka k soupisu prací | String | 255
Sazba DPH |  |  | A |  | Rekapitulace sazeb DPH na položkách aktuálního soupisu | eGSazbaDph
Základna DPH |  |  | A |  | Základna DPH určena součtem celkové ceny z položek aktuálního soupisu | Double
Hodnota DPH |  |  | A |  | Hodnota DPH | Double
Cena bez DPH |  |  | A |  | Cena bez DPH za daný soupis | Double
Cena s DPH |  |  | A |  | Cena s DPH za daný soupis | Double
Rekapitulace členění soupisu prací
Název |  |  | Povinný |  | Popis | Typ | Max. počet
atributu |  |  | (A/N) |  |  |  | znaků
Stavba |  |  | A |  | Přebírá se z Rekapitulace stavby | String | 120
Objekt |  |  | A |  | Kód a název objektu, přebírá se z Krycího listu soupisu | String | 20 + 120
Soupis |  |  | A |  | Kód a název objektu, přebírá se z Krycího listu soupisu | String | 20 + 120
Místo |  |  | N |  | Přebírá se z Rekapitulace stavby | String | 50
Datum |  |  | A |  | Přebírá se z Rekapitulace stavby | Date
Zadavatel |  |  | N |  | Přebírá se z Rekapitulace stavby | String | 50
Projektant |  |  | N |  | Přebírá se z Rekapitulace stavby | String | 50
Uchazeč |  |  | N |  | Přebírá se z Rekapitulace stavby | String | 50
Kód dílu - Popis |  |  | A |  | Kód a název dílu ze soupisu | String | 20 + 100
Cena celkem |  |  | A |  | Cena celkem za díl ze soupisu | Double
Soupis prací
Název |  |  | Povinný |  | Popis | Typ | Max. počet
atributu |  |  | (A/N) |  |  |  | znaků
Stavba |  |  | A |  | Přebírá se z Rekapitulace stavby | String | 120
Objekt |  |  | A |  | Kód a název objektu | String | 20 + 120
Soupis |  |  | A |  | Přebírá se z Krycího listu soupisu | String | 20 + 120
Místo |  |  | N |  | Přebírá se z Krycího listu soupisu | String | 50
Datum |  |  | A |  | Přebírá se z Krycího listu soupisu | Date
Zadavatel |  |  | N |  | Přebírá se z Krycího listu soupisu | String | 50
Projektant |  |  | N |  | Přebírá se z Krycího listu soupisu | String | 50
Uchazeč |  |  | N |  | Přebírá se z Krycího listu soupisu | String | 50
PČ |  |  | A |  | Pořadové číslo položky soupisu | Long
Typ |  |  | A |  | Typ položky soupisu | eGTypPolozky | 1
Kód |  |  | A |  | Kód položky ze soupisu | String | 20
Popis |  |  | A |  | Popis položky ze soupisu | String | 255
MJ |  |  | A |  | Měrná jednotka položky | String | 10
Množství |  |  | A |  | Množství položky soupisu | Double
J.Cena |  |  | A |  | Jednotková cena položky | Double
Cena celkem |  |  | A |  | Cena celkem vyčíslena jako J.Cena * Množství | Double
Cenová soustava |  |  | N |  | Zařazení položky do cenové soustavy | String | 50
p |  |  | N |  | Poznámka položky ze soupisu | Memo
psc |  |  | N |  | Poznámka k souboru cen ze soupisu | Memo
pp |  |  | N |  | Plný popis položky ze soupisu | Memo
vv |  |  | N |  | Výkaz výměr (figura, výraz, výměra) ze soupisu | Text,Text,Double | 20, 150
DPH |  |  | A |  | Sazba DPH pro položku | eGSazbaDPH
Hmotnost |  |  | A |  | Hmotnost položky ze soupisu | Double
Suť |  |  | A |  | Suť položky ze soupisu | Double
Nh |  |  | N |  | Normohodiny položky ze soupisu | Double
Datová věta
Typ věty |  |  | Hodnota |  | Význam
eGSazbaDPH |  |  | základní |  | Základní sazba DPH
|  |  | snížená |  | Snížená sazba DPH
|  |  | nulová |  | Nulová sazba DPH
|  |  | zákl. přenesená |  | Základní sazba DPH přenesená
|  |  | sníž. přenesená |  | Snížená sazba DPH přenesená
eGTypZakazky |  |  | STA |  | Stavební objekt
|  |  | PRO |  | Provozní soubor
|  |  | ING |  | Inženýrský objekt
|  |  | VON |  | Vedlejší a ostatní náklady
|  |  | OST |  | Ostatní náklady
eGTypPolozky |  |  | 1 |  | Položka typu HSV
|  |  | 2 |  | Položka typu PSV
|  |  | 3 |  | Položka typu M
|  |  | 4 |  | Položka typu OST