## rekapitulace
Rekonstrukce kulturního domu v Hájku čp. 20
Zařízení silnoproudé a slaboproudé elektrotechniky
dokumentace provedení stavby
| materiál (kč) | práce (kč) | ostatní (kč) | CELKEM bez DPH (kč)
00 – Rozvaděče | 0 | 0 |  | 0
01 – Svítidla vč. Zdrojů | 0 | 0 |  | 0
02 - Elektroinstalace (vypínače, krabice) | 0 | 0 |  | 0
03 – Hromosvod | 0 | 0 |  | 0
04 – Slaboproudy vč. Kabelů | 0 | 0 |  | 0
05 – Kabely | 0 | 0 |  | 0
Ostatní |  |  | 0
CELKEM | 0 | 0 | 0 | 0

## práce
Obor | Polozka | Popis | Jednotka | Kc/jed | Mnozstvi | Kc bez DPH
002 - rozvaděč RH | 0020 | Rozvodnice na povrch IP43/240 modulů, Plechová, Plechová plná dvířka, RAL 9016 bílá | ks | 0 | 1 | 0
002 - rozvaděč RH | 0021 | 3 pólový odpínač ;80A; šedá páčka | ks | 0 | 1 | 0
002 - rozvaděč RH | 0022 | Kombinovaný svodič bleskových proudů a přepětí, 3-fázový systém TN-S, 100 kA (10/350), 240 kA (8/20) | ks | 0 | 1 | 0
002 - rozvaděč RH | 0023 | Pomocné relé 3x8A přepínací, AC 230V, AC/DC 24V | ks | 0 | 1 | 0
002 - rozvaděč RH | 0024 | 3 fázový jistič, jmenovitý proud In: 32 A, vypínací charakteristika: B, vypínací schopnost Icn: 10 kA | ks | 0 | 2 | 0
002 - rozvaděč RH | 0025 | 3 fázový jistič, jmenovitý proud In: 16 A, vypínací charakteristika: B, vypínací schopnost Icn: 10 kA | ks | 0 | 1 | 0
002 - rozvaděč RH | 0026 | 3 fázový jistič, jmenovitý proud In: 10 A, vypínací charakteristika: B, vypínací schopnost Icn: 10 kA | ks | 0 | 1 | 0
002 - rozvaděč RH | 0027 | 1 fázový jistič, jmenovitý proud In: 16 A, vypínací charakteristika: B, vypínací schopnost Icn: 10 kA | ks | 0 | 26 | 0
002 - rozvaděč RH | 0028 | 1 fázový jistič, jmenovitý proud In: 10 A, vypínací charakteristika: B, vypínací schopnost Icn: 10 kA | ks | 0 | 13 | 0
002 - rozvaděč RH | 0029 | 1 fázový jistič, jmenovitý proud In: 6 A, vypínací charakteristika: B, vypínací schopnost Icn: 10 kA | ks | 0 | 1 | 0
002 - rozvaděč RH | 0030 | 4-pólový instalační stykač Ie=25A(AC-1/AC-7a) Ie=9A(AC-3/AC-7b) 4 ZAP kontakty | ks | 0 | 2 | 0
002 - rozvaděč RH | 0031 | 2-pólový instalační stykač Ie=25A(AC-1/AC-7a) Ie=9A(AC-3/AC-7b) 2 ZAP kontakty | ks | 0 | 1 | 0
002 - rozvaděč RH | 0032 | Přepínač s polohou ZAP a VYP, 16A/1NO se žlutou LED, šířka: 9mm | ks | 0 | 1 | 0
002 - rozvaděč RH | 0033 | Cyklovač asymetrický, Napájecí napětí AC 230 V, 0.1 s – 100 dní rozděleno do 10 časových rozsahů, Výstupní kontakt: 1x přepínací 16 A | ks | 0 | 1 | 0
002 - rozvaděč RH | 0034 | Impulzní relé 16A, 1NO+1NC, Cívka 230VAC/110VDC | ks | 0 | 13 | 0
002 - rozvaděč RH | 0035 | proudový chránič; čtyřpólový; jmenovitý proud: 40 A; citlivost: 30 mA; Typ: AC | ks | 0 | 2 | 0
0
004 - rozvaděč RB | 0040 | Rozvodnice zapuštěná IP31/48 modulů, Plechová, Plechová plná dvířka, RAL 9016 bílá | ks | 0 | 1 | 0
004 - rozvaděč RB | 0041 | 3 pólový odpínač; In: 32A; pro 440V AC; dle IEC/EN 60947-3 | ks | 0 | 1 | 0
004 - rozvaděč RB | 0042 | Kombinovaný svodič bleskových proudů a přepětí, 3-fázový systém TN-S, 100 kA (10/350), 240 kA (8/20) | ks | 0 | 1 | 0
004 - rozvaděč RB | 0043 | 3 fázový jistič, jmenovitý proud In: 16 A, vypínací charakteristika: B, vypínací schopnost Icn: 10 kA | ks | 0 | 1 | 0
004 - rozvaděč RB | 0044 | 1 fázový jistič, jmenovitý proud In: 16 A, vypínací charakteristika: B, vypínací schopnost Icn: 10 kA | ks | 0 | 8 | 0
004 - rozvaděč RB | 0045 | 1 fázový jistič, jmenovitý proud In: 6 A, vypínací charakteristika: B, vypínací schopnost Icn: 10 kA | ks | 0 | 2 | 0
004 - rozvaděč RB | 0046 | Napájecí zdroj pro domácí telefony, 230V/6V, | ks | 0 | 1 | 0
004 - rozvaděč RB | 0047 | kombinace jistič/chránič; dvojpólový (1P+N); jmenovitý proud: 10 A; citlivost: 30 mA; charakteristika: B; Typ: AC | ks | 0 | 2 | 0
004 - rozvaděč RB | 0048 | proudový chránič; čtyřpólový; jmenovitý proud: 40 A; citlivost: 30 mA; Typ: AC | ks | 239 | 1 | 239
239
005 - rozvaděč RJ | 0050 | Rozvodnice zapuštěná IP31/48 modulů, Plechová, Plechová plná dvířka, RAL 9016 bílá | ks | 0 | 1 | 0
005 - rozvaděč RJ | 0051 | 3 pólový odpínač; In: 40A; pro 440V AC; dle IEC/EN 60947-3 | ks | 0 | 1 | 0
005 - rozvaděč RJ | 0052 | svodič přepětí, vhodné pro 3-fázový systém TN-S, 160 kA (8/20) | ks | 0 | 1 | 0
005 - rozvaděč RJ | 0053 | 3 fázový jistič, jmenovitý proud In: 16 A, vypínací charakteristika: B, vypínací schopnost Icn: 10 kA | ks | 0 | 1 | 0
005 - rozvaděč RJ | 0054 | 1 fázový jistič, jmenovitý proud In: 16 A, vypínací charakteristika: B, vypínací schopnost Icn: 10 kA | ks | 0 | 6 | 0
005 - rozvaděč RJ | 0055 | 1 fázový jistič, jmenovitý proud In: 10 A, vypínací charakteristika: B, vypínací schopnost Icn: 10 kA | ks | 0 | 2 | 0
005 - rozvaděč RJ | 0056 | proudový chránič; čtyřpólový; jmenovitý proud: 40 A; citlivost: 30 mA; Typ: AC | ks | 0 | 2 | 0
005 - rozvaděč RJ | 0057 | proudový chránič; čtyřpólový; jmenovitý proud: 25 A; citlivost: 30 mA; Typ: AC | ks | 0 | 1 | 0
0
006 - rozvaděč RK | 0060 | Rozvodnice zapuštěná IP31/72 modulů, Plechová, Plechová plná dvířka, RAL 9016 bílá | ks | 0 | 1 | 0
006 - rozvaděč RK | 0061 | 3 pólový odpínač; In: 50A; pro 440V AC; dle IEC/EN 60947-3 | ks | 0 | 1 | 0
006 - rozvaděč RK | 0062 | svodič přepětí, vhodné pro 3-fázový systém TN-S, 160 kA (8/20) | ks | 0 | 1 | 0
006 - rozvaděč RK | 0063 | řadová svorka 2,5mm2 | ks | 0 | 3 | 0
006 - rozvaděč RK | 0064 | 3 fázový jistič, jmenovitý proud In: 6 A, vypínací charakteristika: C, vypínací schopnost Icn: 10 kA | ks | 0 | 1 | 0
006 - rozvaděč RK | 0065 | 1 fázový jistič, jmenovitý proud In: 16 A, vypínací charakteristika: B, vypínací schopnost Icn: 10 kA | ks | 0 | 14 | 0
006 - rozvaděč RK | 0066 | 1 fázový jistič, jmenovitý proud In: 10 A, vypínací charakteristika: B, vypínací schopnost Icn: 10 kA | ks | 0 | 8 | 0
006 - rozvaděč RK | 0067 | 1 fázový jistič, jmenovitý proud In: 6 A, vypínací charakteristika: B, vypínací schopnost Icn: 10 kA | ks | 0 | 1 | 0
006 - rozvaděč RK | 0068 | Impulzní relé 16A, 1NO+1NC, Cívka 230VAC/110VDC | ks | 0 | 3 | 0
006 - rozvaděč RK | 0069 | proudový chránič; čtyřpólový; jmenovitý proud: 40 A; citlivost: 30 mA; Typ: AC | ks | 0 | 1 | 0
0
01 - svítidla vč.zdrojů | 0101 | A - LED panel, UGR<19, hliníkový rámeček, mikroprizmatický kryt, čtverec 600x600mm, 1 x LED, 35W, 4400lm, Ra80, 4000K | ks | 0 | 6 | 0
01 - svítidla vč.zdrojů | 0102 | B - LED panel, hliníkový rámeček, mikroprizmatický kryt, čtverec 600x600mm, 1 x LED, 49W, 5400lm, Ra80, 4000K | ks | 0 | 13 | 0
01 - svítidla vč.zdrojů | 0103 | C - Přisazené LED svítidlo, opálový PMMA kryt, průměr 480mm, 1 x LED, 34W, 3600lm, Ra80, 4000K | ks | 0 | 55 | 0
01 - svítidla vč.zdrojů | 0104 | D - Přisazené LED svítidlo, opálový PMMA kryt, průměr 375mm, 1 x LED, 27W, 2700lm, Ra80, 4000K | ks | 0 | 12 | 0
01 - svítidla vč.zdrojů | 0105 | E - Přisazené LED svítidlo, opálový PMMA kryt, průměr 480mm, 1 x LED, 44W, 4600lm, Ra80, 4000K | ks | 0 | 5 | 0
01 - svítidla vč.zdrojů | 0106 | F - LED prachotěsné svítidlo, polyesterové tělo, opálový PC kryt, IK08, 1 x LED, 32W, 4400lm, Ra80, 4000K | ks | 0 | 1 | 0
01 - svítidla vč.zdrojů | 0107 | G - závěsné, 5 x LED modul L07C10, 51W, d-600mm, sklo triplex opál mat, 1 x LED, 51W, 6780lm, Ra80, 3000K | ks | 0 | 18 | 0
01 - svítidla vč.zdrojů | 0108 | H - průmyslové, stropní, 15W, d-320mm, opál mat, 1 x LED, 15W, 1710lm, Ra80, 3000K | ks | 0 | 7 | 0
01 - svítidla vč.zdrojů | 0109 | I - venkovní, nástěnné, LED svítidlo, IP44, opálový kryt, průměr 480mm, 1 x LED, 34W, 3600lm, Ra80, 4000K | ks | 0 | 7 | 0
01 - svítidla vč.zdrojů | 0110 | NO1 - nouzové sv., přisazené, LED 1W, IP41, NiCd1hod., svítící při výpadku | ks | 0 | 4 | 0
01 - svítidla vč.zdrojů | 0111 | NO2 - nouzové sv., nástěnné, LED 3W, IP65, s piktogramem, NiCd1hod., svítící při výpadku | ks | 0 | 9 | 0
0
02 - elektroinstalace | 0201 | Jednopólový spínač pod omítku, řaz.1, 10A/250V, IP20 | ks | 0 | 25 | 0
02 - elektroinstalace | 0202 | Sériový přepínač pod omítku, řaz.5, 10A/250V, IP20 | ks | 0 | 7 | 0
02 - elektroinstalace | 0203 | Střídavý přepínač pod omítku, řaz.6, 10A/250V, IP20 | ks | 0 | 2 | 0
02 - elektroinstalace | 0204 | Jednopólový spínač pod om. se sign.doutn., řaz.1S, 10A/250V, IP20 | ks | 0 | 4 | 0
02 - elektroinstalace | 0205 | Tlačítkový sp. pod om. s doutn., řaz.1/0S, 1/0So, 10A/250V, IP20 | ks | 0 | 45 | 0
02 - elektroinstalace | 0206 | Infrapasivní pohybový spínač, 360°, IP20 | ks | 0 | 11 | 0
02 - elektroinstalace | 0209 | Jednopólový spínač na povrch, řaz.1, 10A/250V, IP44 | ks | 0 | 2 | 0
02 - elektroinstalace | 0210 | Pohybový spínač, 180°, IP44 | ks | 0 | 1 | 0
02 - elektroinstalace | 0220 | Přístrojová krabice pod omítku | ks | 0 | 94 | 0
02 - elektroinstalace | 0221 | Krabicová rozvodka, WAGO svorky | ks | 0 | 70 | 0
0
03 - hromosvod | 0301 | Uzemňovací drát AlMgSi pr.8 | m | 0 | 390 | 0
03 - hromosvod | 0302 | Uzemňovací drát FeZn pr. 10 | m | 0 | 35 | 0
03 - hromosvod | 0303 | Hloubkový zemnič FeZn, l=1500mm | ks | 0 | 9 | 0
03 - hromosvod | 0304 | ZT - zaváděcí tyč | ks | 0 | 9 | 0
03 - hromosvod | 0305 | PZT - podpěra zaváděcí tyče | ks | 0 | 18 | 0
03 - hromosvod | 0306 | JT - jímací tyč +1,0m | ks | 0 | 8 | 0
03 - hromosvod | 0307 | MV - svorka universální - křížová | ks | 0 | 29 | 0
03 - hromosvod | 0308 | MVJT - svorka k jímací tyči | ks | 0 | 13 | 0
03 - hromosvod | 0309 | SO - svorka okapová | ks | 0 | 8 | 0
03 - hromosvod | 0310 | PVa - podpěra vedení na hřeben dle krytiny | ks | 0 | 28 | 0
03 - hromosvod | 0311 | PVb - podpěra vedení na plochu střechy dle krytiny | ks | 0 | 138 | 0
03 - hromosvod | 0312 | PVc - podpěra vedení s příchytkou do zateplených zdí | ks | 0 | 60 | 0
03 - hromosvod | 0313 | JT - jímací tyč 1,5m | ks | 0 | 5 | 0
0
05 – kabely | 0507 | CYKY-J 3x1.5 | m | 0 | 2105 | 0
05 – kabely | 0508 | CYKY-J 5x1.5 | m | 0 | 60 | 0
05 – kabely | 0509 | CYKY-O 3x1.5 | m | 0 | 610 | 0
05 – kabely | 0519 | ukončení vodičů v rozváděči nebo na přístroji do 2,5 mm2 | ks | 0 | 113 | 0
0

## material
Obor | Polozka | Popis | Jednotka | Kc/jed | Mnozstvi | Kc bez DPH
002 - rozvaděč RH | 0020 | Rozvodnice na povrch IP43/240 modulů, Plechová, Plechová plná dvířka, RAL 9016 bílá | ks | 0 | 1 | 0
002 - rozvaděč RH | 0021 | 3 pólový odpínač ;80A; šedá páčka | ks | 0 | 1 | 0
002 - rozvaděč RH | 0022 | Kombinovaný svodič bleskových proudů a přepětí, 3-fázový systém TN-S, 100 kA (10/350), 240 kA (8/20) | ks | 0 | 1 | 0
002 - rozvaděč RH | 0023 | Pomocné relé 3x8A přepínací, AC 230V, AC/DC 24V | ks | 0 | 1 | 0
002 - rozvaděč RH | 0024 | 3 fázový jistič, jmenovitý proud In: 32 A, vypínací charakteristika: B, vypínací schopnost Icn: 10 kA | ks | 0 | 2 | 0
002 - rozvaděč RH | 0025 | 3 fázový jistič, jmenovitý proud In: 16 A, vypínací charakteristika: B, vypínací schopnost Icn: 10 kA | ks | 0 | 1 | 0
002 - rozvaděč RH | 0026 | 3 fázový jistič, jmenovitý proud In: 10 A, vypínací charakteristika: B, vypínací schopnost Icn: 10 kA | ks | 0 | 1 | 0
002 - rozvaděč RH | 0027 | 1 fázový jistič, jmenovitý proud In: 16 A, vypínací charakteristika: B, vypínací schopnost Icn: 10 kA | ks | 0 | 26 | 0
002 - rozvaděč RH | 0028 | 1 fázový jistič, jmenovitý proud In: 10 A, vypínací charakteristika: B, vypínací schopnost Icn: 10 kA | ks | 0 | 13 | 0
002 - rozvaděč RH | 0029 | 1 fázový jistič, jmenovitý proud In: 6 A, vypínací charakteristika: B, vypínací schopnost Icn: 10 kA | ks | 0 | 1 | 0
002 - rozvaděč RH | 0030 | 4-pólový instalační stykač Ie=25A(AC-1/AC-7a) Ie=9A(AC-3/AC-7b) 4 ZAP kontakty | ks | 0 | 2 | 0
002 - rozvaděč RH | 0031 | 2-pólový instalační stykač Ie=25A(AC-1/AC-7a) Ie=9A(AC-3/AC-7b) 2 ZAP kontakty | ks | 0 | 1 | 0
002 - rozvaděč RH | 0032 | Přepínač s polohou ZAP a VYP, 16A/1NO se žlutou LED, šířka: 9mm | ks | 0 | 1 | 0
002 - rozvaděč RH | 0033 | Cyklovač asymetrický, Napájecí napětí AC 230 V, 0.1 s – 100 dní rozděleno do 10 časových rozsahů, Výstupní kontakt: 1x přepínací 16 A | ks | 0 | 1 | 0
002 - rozvaděč RH | 0034 | Impulzní relé 16A, 1NO+1NC, Cívka 230VAC/110VDC | ks | 0 | 13 | 0
002 - rozvaděč RH | 0035 | proudový chránič; čtyřpólový; jmenovitý proud: 40 A; citlivost: 30 mA; Typ: AC | ks | 0 | 2 | 0
0
004 - rozvaděč RB | 0040 | Rozvodnice zapuštěná IP31/48 modulů, Plechová, Plechová plná dvířka, RAL 9016 bílá | ks | 0 | 1 | 0
004 - rozvaděč RB | 0041 | 3 pólový odpínač; In: 32A; pro 440V AC; dle IEC/EN 60947-3 | ks | 0 | 1 | 0
004 - rozvaděč RB | 0042 | Kombinovaný svodič bleskových proudů a přepětí, 3-fázový systém TN-S, 100 kA (10/350), 240 kA (8/20) | ks | 0 | 1 | 0
004 - rozvaděč RB | 0043 | 3 fázový jistič, jmenovitý proud In: 16 A, vypínací charakteristika: B, vypínací schopnost Icn: 10 kA | ks | 0 | 1 | 0
004 - rozvaděč RB | 0044 | 1 fázový jistič, jmenovitý proud In: 16 A, vypínací charakteristika: B, vypínací schopnost Icn: 10 kA | ks | 0 | 8 | 0
004 - rozvaděč RB | 0045 | 1 fázový jistič, jmenovitý proud In: 6 A, vypínací charakteristika: B, vypínací schopnost Icn: 10 kA | ks | 0 | 2 | 0
004 - rozvaděč RB | 0046 | Napájecí zdroj pro domácí telefony, 230V/6V | ks | 0 | 1 | 0
004 - rozvaděč RB | 0047 | kombinace jistič/chránič; dvojpólový (1P+N); jmenovitý proud: 10 A; citlivost: 30 mA; charakteristika: B; Typ: AC | ks | 0 | 2 | 0
004 - rozvaděč RB | 0048 | proudový chránič; čtyřpólový; jmenovitý proud: 40 A; citlivost: 30 mA; Typ: AC | ks | 0 | 1 | 0
0
005 - rozvaděč RJ | 0050 | Rozvodnice zapuštěná IP31/48 modulů, Plechová, Plechová plná dvířka, RAL 9016 bílá | ks | 0 | 1 | 0
005 - rozvaděč RJ | 0051 | 3 pólový odpínač; In: 40A; pro 440V AC; dle IEC/EN 60947-3 | ks | 0 | 1 | 0
005 - rozvaděč RJ | 0052 | svodič přepětí, vhodné pro 3-fázový systém TN-S, 160 kA (8/20) | ks | 0 | 1 | 0
005 - rozvaděč RJ | 0053 | 3 fázový jistič, jmenovitý proud In: 16 A, vypínací charakteristika: B, vypínací schopnost Icn: 10 kA | ks | 0 | 1 | 0
005 - rozvaděč RJ | 0054 | 1 fázový jistič, jmenovitý proud In: 16 A, vypínací charakteristika: B, vypínací schopnost Icn: 10 kA | ks | 0 | 6 | 0
005 - rozvaděč RJ | 0055 | 1 fázový jistič, jmenovitý proud In: 10 A, vypínací charakteristika: B, vypínací schopnost Icn: 10 kA | ks | 0 | 2 | 0
005 - rozvaděč RJ | 0056 | proudový chránič; čtyřpólový; jmenovitý proud: 40 A; citlivost: 30 mA; Typ: AC | ks | 0 | 2 | 0
005 - rozvaděč RJ | 0057 | proudový chránič; čtyřpólový; jmenovitý proud: 25 A; citlivost: 30 mA; Typ: AC | ks | 0 | 1 | 0
0
006 - rozvaděč RK | 0060 | Rozvodnice zapuštěná IP31/72 modulů, Plechová, Plechová plná dvířka, RAL 9016 bílá | ks | 0 | 1 | 0
006 - rozvaděč RK | 0061 | 3 pólový odpínač; In: 50A; pro 440V AC; dle IEC/EN 60947-3 | ks | 0 | 1 | 0
006 - rozvaděč RK | 0062 | svodič přepětí, vhodné pro 3-fázový systém TN-S, 160 kA (8/20) | ks | 0 | 1 | 0
006 - rozvaděč RK | 0063 | řadová svorka 2,5mm2 | ks | 0 | 3 | 0
006 - rozvaděč RK | 0064 | 3 fázový jistič, jmenovitý proud In: 6 A, vypínací charakteristika: C, vypínací schopnost Icn: 10 kA | ks | 0 | 1 | 0
006 - rozvaděč RK | 0065 | 1 fázový jistič, jmenovitý proud In: 16 A, vypínací charakteristika: B, vypínací schopnost Icn: 10 kA | ks | 0 | 14 | 0
006 - rozvaděč RK | 0066 | 1 fázový jistič, jmenovitý proud In: 10 A, vypínací charakteristika: B, vypínací schopnost Icn: 10 kA | ks | 0 | 8 | 0
006 - rozvaděč RK | 0067 | 1 fázový jistič, jmenovitý proud In: 6 A, vypínací charakteristika: B, vypínací schopnost Icn: 10 kA | ks | 0 | 1 | 0
006 - rozvaděč RK | 0068 | Impulzní relé 16A, 1NO+1NC, Cívka 230VAC/110VDC | ks | 0 | 3 | 0
006 - rozvaděč RK | 0069 | proudový chránič; čtyřpólový; jmenovitý proud: 40 A; citlivost: 30 mA; Typ: AC | ks | 0 | 1 | 0
0
01 - svítidla vč.zdrojů | 0101 | A - LED panel, UGR<19, hliníkový rámeček, mikroprizmatický kryt, čtverec 600x600mm, 1 x LED, 35W, 4400lm, Ra80, 4000K | ks | 0 | 6 | 0
01 - svítidla vč.zdrojů | 0102 | B - LED panel, hliníkový rámeček, mikroprizmatický kryt, čtverec 600x600mm, 1 x LED, 49W, 5400lm, Ra80, 4000K | ks | 0 | 13 | 0
01 - svítidla vč.zdrojů | 0103 | C - Přisazené LED svítidlo, opálový PMMA kryt, průměr 480mm, 1 x LED, 34W, 3600lm, Ra80, 4000K | ks | 0 | 55 | 0
01 - svítidla vč.zdrojů | 0104 | D - Přisazené LED svítidlo, opálový PMMA kryt, průměr 375mm, 1 x LED, 27W, 2700lm, Ra80, 4000K | ks | 0 | 12 | 0
01 - svítidla vč.zdrojů | 0105 | E - Přisazené LED svítidlo, opálový PMMA kryt, průměr 480mm, 1 x LED, 44W, 4600lm, Ra80, 4000K | ks | 0 | 5 | 0
01 - svítidla vč.zdrojů | 0106 | F - LED prachotěsné svítidlo, polyesterové tělo, opálový PC kryt, IK08, 1 x LED, 32W, 4400lm, Ra80, 4000K | ks | 0 | 1 | 0
01 - svítidla vč.zdrojů | 0107 | G - závěsné, 5 x LED modul L07C10, 51W, d-600mm, sklo triplex opál mat, 1 x LED, 51W, 6780lm, Ra80, 3000K | ks | 0 | 18 | 0
01 - svítidla vč.zdrojů | 0108 | H - průmyslové, stropní, 15W, d-320mm, opál mat, 1 x LED, 15W, 1710lm, Ra80, 3000K | ks | 0 | 7 | 0
01 - svítidla vč.zdrojů | 0109 | I - venkovní, nástěnné, LED svítidlo, IP44, opálový kryt, průměr 480mm, 1 x LED, 34W, 3600lm, Ra80, 4000K | ks | 0 | 7 | 0
01 - svítidla vč.zdrojů | 0110 | NO1 - nouzové sv., přisazené, LED 1W, IP41, NiCd1hod., svítící při výpadku | ks | 0 | 4 | 0
01 - svítidla vč.zdrojů | 0111 | NO2 - nouzové sv., nástěnné, LED 3W, IP65, s piktogramem, NiCd1hod., svítící při výpadku | ks | 0 | 9 | 0
0
02 - elektroinstalace | 0201 | Jednopólový spínač pod omítku, řaz.1, 10A/250V, IP20 | ks | 0 | 25 | 0
02 - elektroinstalace | 0202 | Sériový přepínač pod omítku, řaz.5, 10A/250V, IP20 | ks | 0 | 7 | 0
02 - elektroinstalace | 0203 | Střídavý přepínač pod omítku, řaz.6, 10A/250V, IP20 | ks | 0 | 2 | 0
02 - elektroinstalace | 0204 | Jednopólový spínač pod om. se sign.doutn., řaz.1S, 10A/250V, IP20 | ks | 0 | 4 | 0
02 - elektroinstalace | 0205 | Tlačítkový sp. pod om. S doutn., řaz.1/0S, 1/0So, 10A/250V, IP20 | ks | 0 | 45 | 0
02 - elektroinstalace | 0206 | Infrapasivní pohybový spínač, 360°, IP20 | ks | 0 | 11 | 0
02 - elektroinstalace | 0209 | Jednopólový spínač na povrch, řaz.1, 10A/250V, IP44 | ks | 0 | 2 | 0
02 - elektroinstalace | 0210 | Pohybový spínač, 180°, IP44 | ks | 0 | 1 | 0
02 - elektroinstalace | 0220 | Přístrojová krabice pod omítku | ks | 0 | 94 | 0
02 - elektroinstalace | 0221 | Krabicová rozvodka, WAGO svorky | ks | 0 | 70 | 0
0
03 - hromosvod | 0301 | Uzemňovací drát AlMgSi pr.8 | m | 0 | 390 | 0
03 - hromosvod | 0302 | Uzemňovací drát FeZn pr. 10 | m | 0 | 35 | 0
03 - hromosvod | 0303 | Hloubkový zemnič FeZn, l=1500mm | ks | 0 | 9 | 0
03 - hromosvod | 0304 | ZT - zaváděcí tyč | ks | 0 | 9 | 0
03 - hromosvod | 0305 | PZT - podpěra zaváděcí tyče | ks | 0 | 18 | 0
03 - hromosvod | 0306 | JT - jímací tyč +1,0m | ks | 0 | 8 | 0
03 - hromosvod | 0307 | MV - svorka universální - křížová | ks | 0 | 29 | 0
03 - hromosvod | 0308 | MVJT - svorka k jímací tyči | ks | 0 | 13 | 0
03 - hromosvod | 0309 | SO - svorka okapová | ks | 0 | 8 | 0
03 - hromosvod | 0310 | PVa - podpěra vedení na hřeben dle krytiny | ks | 0 | 28 | 0
03 - hromosvod | 0311 | PVb - podpěra vedení na plochu střechy dle krytiny | ks | 0 | 138 | 0
03 - hromosvod | 0312 | PVc - podpěra vedení s příchytkou do zateplených zdí | ks | 0 | 60 | 0
03 - hromosvod | 0313 | JT - jímací tyč 1,5m | ks | 0 | 5 | 0
0
05 – kabely | 0507 | CYKY-J 3x1.5 | m | 0 | 2105 | 0
05 – kabely | 0508 | CYKY-J 5x1.5 | m | 0 | 60 | 0
05 – kabely | 0509 | CYKY-O 3x1.5 | m | 0 | 610 | 0
0

## ostatní
Polozka | Popis | Jednotka | Kc/jed | Mnozstvi | Kc bez DPH
001 | Výchozí revize | hod | 0 | 14 | 0
002 | Stavební přípomoce | % | 0 | 0.063 | 0
003 | PPV - 6% z mat.+mont. | % | 0 | 0.06 | 0
004 | Doprava - 3,6% z mat. | % | 0 | 0.036 | 0
005 | Přesun - 4,0% z mat. | % | 0 | 0.04 | 0
0