## Rekapitulace stavby
Export Komplet | [27 empty] | 2.0 | ZAMOK |  |  |  |  | False | False | {b004f1fe-c9b6-4c78-a56d-90e8e41240dc}
[33 empty] | 0,01 | 21
[33 empty] | 0,01 | 15
|  | REKAPITULACE STAVBY | [17 empty] | v --- níže se nacházejí doplnkové a pomocné údaje k sestavám --- v | [11 empty] | Návod na vyplnění | 0,001
|  | Kód: |  |  |  |  | TV20-012-TI | [24 empty] | Měnit lze pouze buňky se žlutým podbarvením! 1) na prvním listu Rekapitulace stavby vyplňte v sestavě a) Souhrnný list - údaje o Uchazeči (přenesou se do ostatních sestav i v jiných listech) b) Rekapitulace objektů - potřebné Ostatní náklady 2) na vybraných listech vyplňte v sestavě a) Krycí list - údaje o Uchazeči, pokud se liší od údajů o Uchazeči na Souhrnném listu (údaje se přenesou do ostatních sestav v daném listu) b) Rekapitulace rozpočtu - potřebné Ostatní náklady c) Celkové náklady za stavbu - ceny u položek - množství, pokud má žluté podbarvení - a v případě potřeby poznámku (ta je ve skrytém sloupci) | 0,01
|  | Stavba: |  |  |  |  | Rekonstrukce kulturního domu v Hájku čp.20 - Úspory energií | [25 empty] | 0,01
|  | KSO: |  |  |  |  | 801 43 | [8 empty] | CC-CZ: |  | zak.č.9182-26 | [14 empty] | 0,01
|  | Místo: |  |  |  |  | Hájek | [8 empty] | Datum: |  | 1. 12. 2020 | [14 empty] | 0,01
0,01
|  | Zadavatel: | [13 empty] | IČ: | [16 empty] | 0,01
|  |  | Obec Hájek | [12 empty] | DIČ: | [16 empty] | 0,01
0,01
|  | Uchazeč: | [13 empty] | IČ: |  | Vyplň údaj | [14 empty] | 0,01
|  |  | Vyplň údaj | [12 empty] | DIČ: |  | Vyplň údaj | [14 empty] | 0,01
False
|  | Projektant: | [13 empty] | IČ: | [16 empty] | False
|  |  | BPO spol. s r.o.,Lidická 1239,36317 OSTROV | [12 empty] | DIČ: | [16 empty] | True
0,01
|  | Zpracovatel: | [13 empty] | IČ: | [16 empty] | 0,01
|  |  | Tomanová Ing. | [12 empty] | DIČ: | [16 empty] | True
Poznámka:
Soupis prací je sestaven s využitím Cenové soustavy ÚRS. Položky, které pochází z této cenové soustavy, jsou ve sloupci 'Cenová soustava' označeny popisem 'CS ÚRS' a úrovní příslušného kalendářního pololetí. Veškeré další informace vymezující popis a podmínky použití těchto položek z Cenové soustavy, které nejsou uvedeny přímo v soupisu prací, jsou neomezeně dálkově k dispozici na www.cs-urs.cz, sekce Cenové a technické podmínky.
|  | Cena bez DPH | [13 empty] | 0
[8 empty] | Sazba daně |  |  | Základ daně |  |  |  |  | Výše daně
|  | DPH |  | základní |  |  |  | 21% |  |  | 0 |  |  |  |  | 0
|  |  |  | snížená |  |  |  | 15% |  |  | 0 |  |  |  |  | 0
|  |  |  | zákl. přenesená |  |  |  | 21% |  |  | 0 |  |  |  |  | 0
|  |  |  | sníž. přenesená |  |  |  | 15% |  |  | 0 |  |  |  |  | 0
|  |  |  | nulová |  |  |  | 0% |  |  | 0 |  |  |  |  | 0
|  | Cena s DPH | [6 empty] | v |  |  | CZK |  |  |  | 0
|  | Projektant | [11 empty] | Zpracovatel
|  | Datum a podpis: | [7 empty] | Razítko |  |  |  | Datum a podpis: |  |  | Razítko
|  | Objednavatel | [11 empty] | Uchazeč
|  | Datum a podpis: | [7 empty] | Razítko |  |  |  | Datum a podpis: |  |  | Razítko
REKAPITULACE OBJEKTŮ STAVBY A SOUPISŮ PRACÍ
| Kód: | [6 empty] | TV20-012-TI
| Stavba: | [6 empty] | Rekonstrukce kulturního domu v Hájku čp.20 - Úspory energií
| Místo: | [6 empty] | Hájek | [6 empty] | Datum: |  | 1. 12. 2020
| Zadavatel: | [6 empty] | Obec Hájek | [6 empty] | Projektant: |  | BPO spol. s r.o.,Lidická 1239,36317 OSTROV |  |  | Informatívní údaje z listů zakázek
| Uchazeč: | [13 empty] | Zpracovatel: |  | Tomanová Ing.
| Kód |  |  |  | Popis | [7 empty] | Cena bez DPH [CZK] |  |  |  |  | Cena s DPH [CZK] | Typ | z toho Ostat. náklady [CZK] | DPH [CZK] | Normohodiny [h] | DPH základní [CZK] | DPH snížená [CZK] | DPH základní přenesená [CZK] | DPH snížená přenesená [CZK] | Základna DPH základní | Základna DPH snížená | Základna DPH zákl. přenesená | Základna DPH sníž. přenesená | Základna DPH nulová
| Náklady z rozpočtů | [11 empty] | 0 |  |  |  |  | 0 |  | 0 | 0 | 0 | 0 | 0 | 0 | 0 | 0 | 0 | 0 | 0 | 0 |  | D | 0 | ###NOIMPORT### | IMPORT | {b004f1fe-c9b6-4c78-a56d-90e8e41240dc} | {00000000-0000-0000-0000-000000000000} | 801 43
/ |  | A |  |  |  | Stavební a konstrukční část | [6 empty] | 0 |  |  |  |  | 0 | STA | 0 | 0 | 0 | 0 | 0 | 0 | 0 | 0 | 0 | 0 | 0 | 0 |  |  | 1 |  | IMPORT | {542bc029-dbd4-4466-be39-27256a160459} | {b004f1fe-c9b6-4c78-a56d-90e8e41240dc} | 801 43 | 2
/ |  | D |  |  |  | Zařízení silnoproudé a slaboproudé elektrotechniky | [6 empty] | 0 |  |  |  |  | 0 | STA | 0 | 0 | 0 | 0 | 0 | 0 | 0 | 0 | 0 | 0 | 0 | 0 |  |  | 1 |  | IMPORT | {0aa266b2-b786-4790-9cf5-0a296c2dc719} | {b004f1fe-c9b6-4c78-a56d-90e8e41240dc} | 801 43 | 2
/ |  | E |  |  |  | Vytápění, rozvod plynu | [6 empty] | 0 |  |  |  |  | 0 | STA | 0 | 0 | 0 | 0 | 0 | 0 | 0 | 0 | 0 | 0 | 0 | 0 |  |  | 1 |  | IMPORT | {89d94a13-69b3-4557-8224-7654bdcdd79c} | {b004f1fe-c9b6-4c78-a56d-90e8e41240dc} | 801 43 | 2
/ |  | G |  |  |  | VRN | [6 empty] | 0 |  |  |  |  | 0 | STA | 0 | 0 | 0 | 0 | 0 | 0 | 0 | 0 | 0 | 0 | 0 | 0 |  |  | 1 |  | IMPORT | {bc9e99c0-730b-4109-9b5b-8966632b5bc7} | {b004f1fe-c9b6-4c78-a56d-90e8e41240dc} | 801 43 | 2

## A - Stavební a konstrukčn...
{542bc029-dbd4-4466-be39-27256a160459}
2
| KRYCÍ LIST SOUPISU PRACÍ | [7 empty] | v --- níže se nacházejí doplnkové a pomocné údaje k sestavám --- v | [8 empty] | False
Stavba:
Rekonstrukce kulturního domu v Hájku čp.20 - Úspory energií
Objekt:
A - Stavební a konstrukční část
| KSO: |  | 801 43 |  |  | CC-CZ: | zak.č.9182-26
| Místo: |  | Hájek |  |  | Datum: | 1. 12. 2020
| Zadavatel: |  |  |  |  | IČ:
|  | Obec Hájek |  |  |  | DIČ:
| Uchazeč: |  |  |  |  | IČ: | Vyplň údaj
|  | Vyplň údaj |  |  |  | DIČ: | Vyplň údaj
| Projektant: |  |  |  |  | IČ:
|  | BPO spol. s r.o.,Lidická 1239,36317 OSTROV |  |  |  | DIČ:
| Zpracovatel: |  |  |  |  | IČ:
|  | Tomanová Ing. |  |  |  | DIČ:
Poznámka:
| Cena bez DPH | [5 empty] | 0
|  |  | Základ daně |  |  | Sazba daně | Výše daně
| DPH | základní | 0 |  |  | 21% | 0
|  | snížená | 0 |  |  | 15% | 0
|  | zákl. přenesená | 0 |  |  | 21% | 0
|  | sníž. přenesená | 0 |  |  | 15% | 0
|  | nulová | 0 |  |  | 0% | 0
| Cena s DPH |  |  | v | CZK |  | 0
| Projektant |  |  | Zpracovatel
| Datum a podpis: |  | Razítko | Datum a podpis: |  |  | Razítko
| Objednavatel |  |  | Uchazeč
| Datum a podpis: |  | Razítko | Datum a podpis: |  |  | Razítko
REKAPITULACE ČLENĚNÍ SOUPISU PRACÍ
Stavba:
Rekonstrukce kulturního domu v Hájku čp.20 - Úspory energií
Objekt:
A - Stavební a konstrukční část
Místo: |  |  | Hájek |  |  | Datum: | 1. 12. 2020
Zadavatel: |  |  | Obec Hájek |  |  | Projektant: | BPO spol. s r.o.,Lidická 1239,36317 OSTROV
Uchazeč: |  |  | Vyplň údaj |  |  | Zpracovatel: | Tomanová Ing.
Kód dílu - Popis | [6 empty] | Cena celkem [CZK]
Náklady ze soupisu prací | [6 empty] | 0 | [11 empty] | -1
| HSV - Práce a dodávky HSV | [5 empty] | 0
| 1 - Zemní práce | [5 empty] | 0
| 31 - Zdi pozemních staveb | [5 empty] | 0
| 4 - Vodorovné konstrukce | [5 empty] | 0
| 5 - Komunikace pozemní | [5 empty] | 0
| 61 - Úprava povrchů vnitřních | [5 empty] | 0
| 62 - Úprava povrchů vnějších | [5 empty] | 0
| 63 - Podlahy a podlahové konstrukce | [5 empty] | 0
| 94 - Lešení a stavební výtahy | [5 empty] | 0
| 95 - Různé dokončovací konstrukce a práce pozemních staveb | [5 empty] | 0
| 96 - Bourání konstrukcí | [5 empty] | 0
| 997 - Přesun sutě | [5 empty] | 0
| 998 - Přesun hmot | [5 empty] | 0
| PSV - Práce a dodávky PSV | [5 empty] | 0
| DMT - Demontáže | [5 empty] | 0
| 711 - Izolace proti vodě, vlhkosti a plynům | [5 empty] | 0
| 713 - Izolace tepelné | [5 empty] | 0
| 751 - Vzduchotechnika | [5 empty] | 0
| 762 - Konstrukce tesařské | [5 empty] | 0
| 764 - Konstrukce klempířské | [5 empty] | 0
| 765 - Krytina skládaná | [5 empty] | 0
| 766 - Konstrukce truhlářské | [5 empty] | 0
| 767 - Konstrukce zámečnické | [5 empty] | 0
| 771 - Podlahy z dlaždic | [5 empty] | 0
| 776 - Podlahy povlakové | [5 empty] | 0
| 783 - Dokončovací práce - nátěry | [5 empty] | 0
| 786 - Dokončovací práce - čalounické úpravy | [5 empty] | 0
| 787 - Dokončovací práce - zasklívání | [5 empty] | 0
| VO - 01 - Výplně otvorů - Okna | [5 empty] | 0
| VO - 02 - Výplně otvorů - Vnější dveře a vnější prosklené stěny | [5 empty] | 0
SOUPIS PRACÍ
Stavba:
Rekonstrukce kulturního domu v Hájku čp.20 - Úspory energií
Objekt:
A - Stavební a konstrukční část
Místo: |  |  | Hájek |  |  | Datum: | 1. 12. 2020
Zadavatel: |  |  | Obec Hájek |  |  | Projektant: | BPO spol. s r.o.,Lidická 1239,36317 OSTROV
Uchazeč: |  |  | Vyplň údaj |  |  | Zpracovatel: | Tomanová Ing.
PČ | Typ | Kód | Popis | MJ | Množství | J.cena [CZK] | Cena celkem [CZK] | Cenová soustava |  | DPH | J. Nh [h] | Nh celkem [h] | J. hmotnost [t] | Hmotnost celkem [t] | J. suť [t] | Suť Celkem [t]
Náklady soupisu celkem | [6 empty] | 0 |  |  |  |  | 0 |  | 196.0073 |  | 87.7708 |  | D | -1 | [10 empty] | 0
| D | HSV | Práce a dodávky HSV |  |  |  | 0 |  |  |  |  | 0 |  | 166.5409 |  | 79.3002 | 1 | D | 0 |  |  |  | ROZPOCET | [6 empty] | 0
| D | 1 | Zemní práce |  |  |  | 0 |  |  |  |  | 0 |  | 0 |  | 0 | 1 | D | 1 |  |  |  | ROZPOCET | [6 empty] | 0
1 | K | 132251102 | Hloubení rýh nezapažených š do 800 mm v hornině třídy těžitelnosti I, skupiny 3 objem do 50 m3 strojně | m3 | 45 |  | 0 | CS ÚRS 2020 01 |  | základní |  | 0 | 0 | 0 | 0 | 0 | 4 | K | 2 |  |  |  | ROZPOCET | 0 | 0 | 0 | 0 | 0 | 1 | 0 | 4 | 734782194
| VV |  | pro zateplení soklu pod terénem | [14 empty] | VV | 2 | 1 | True | 0 | ROZPOCET
| VV |  | 0,8*0,9*(12,6+1,3+0,5+5,5+3,2+13,0) |  | 25.992 | [12 empty] | VV | 2 | 2 | True | 0 | ROZPOCET
| VV |  | 0,6*0,3*(3,5+5,6+8,0+30,2) |  | 8.514 | [12 empty] | VV | 2 | 2 | True | 0 | ROZPOCET
| VV |  | 0,8*0,5*15,0 |  | 6 | [12 empty] | VV | 2 | 2 | True | 0 | ROZPOCET
| VV |  | 40,5*0,1+0,444 |  | 4.494 | [12 empty] | VV | 2 | 2 | True | 0 | ROZPOCET
| VV |  | Součet |  | 45 | [12 empty] | VV | 2 | 4 | True | 1 | ROZPOCET
| VV |  | Poznámka : | [14 empty] | VV | 2 | 1 | True | 0 | ROZPOCET
| VV |  | Připrovádění zemních prací je nutno dodržet pokyna uvedené | [14 empty] | VV | 2 | 1 | True | 0 | ROZPOCET
| VV |  | na výkrese č.02 a v tech. zprávě. | [14 empty] | VV | 2 | 1 | True | 0 | ROZPOCET
2 | K | 174151101 | Zásyp jam, šachet rýh nebo kolem objektů sypaninou se zhutněním | m3 | 45 |  | 0 | CS ÚRS 2020 01 |  | základní |  | 0 | 0 | 0 | 0 | 0 | 4 | K | 2 |  |  |  | ROZPOCET | 0 | 0 | 0 | 0 | 0 | 1 | 0 | 4 | -923982968
| VV |  | zásyp rýh pro zateplení soklu pod terénem | [14 empty] | VV | 2 | 1 | True | 0 | ROZPOCET
| VV |  | dle pol.132251102 | [14 empty] | VV | 2 | 1 | True | 0 | ROZPOCET
| VV |  | 45,0 |  | 45 | [12 empty] | VV | 2 | 2 | True | 1 | ROZPOCET
| VV |  | Poznámka : | [14 empty] | VV | 2 | 1 | True | 0 | ROZPOCET
| VV |  | Připrovádění zemních prací je nutno dodržet pokyna uvedené | [14 empty] | VV | 2 | 1 | True | 0 | ROZPOCET
| VV |  | na výkrese č.02 a v tech. zprávě. | [14 empty] | VV | 2 | 1 | True | 0 | ROZPOCET
3 | M | 10364100 | zemina pro terénní úpravy - tříděná | t | 90 |  | 0 | CS ÚRS 2020 01 |  | základní |  | 0 | 0 | 0 | 0 | 0 | 8 | M | 2 |  |  |  | ROZPOCET | 0 | 0 | 0 | 0 | 0 | 1 | 0 | 4 | -2039291860
| VV |  | dodávka, doprava vhodné hutnitelné zeminy pro zásyp a obsyp | [14 empty] | VV | 2 | 1 | True | 0 | ROZPOCET
| VV |  | koeficient množství = 2 | [14 empty] | VV | 2 | 1 | True | 0 | ROZPOCET
| VV |  | dle pol.174151101 | [14 empty] | VV | 2 | 1 | True | 0 | ROZPOCET
| VV |  | 45,0*2 |  | 90 | [12 empty] | VV | 2 | 2 | True | 1 | ROZPOCET
4 | K | 162651112 | Vodorovné přemístění do 5000 m výkopku/sypaniny z horniny třídy těžitelnosti I, skupiny 1 až 3 | m3 | 45 |  | 0 | CS ÚRS 2020 01 |  | základní |  | 0 | 0 | 0 | 0 | 0 | 4 | K | 2 |  |  |  | ROZPOCET | 0 | 0 | 0 | 0 | 0 | 1 | 0 | 4 | -365579802
| VV |  | na placenou skládku | [14 empty] | VV | 2 | 1 | True | 0 | ROZPOCET
| VV |  | pol.132251102 | [14 empty] | VV | 2 | 1 | True | 0 | ROZPOCET
| VV |  | 45,0 |  | 45 | [12 empty] | VV | 2 | 2 | True | 1 | ROZPOCET
5 | K | 171201201 | Uložení sypaniny na skládky | m3 | 45 |  | 0 | CS ÚRS 2020 01 |  | základní |  | 0 | 0 | 0 | 0 | 0 | 4 | K | 2 |  |  |  | ROZPOCET | 0 | 0 | 0 | 0 | 0 | 1 | 0 | 4 | -429622722
| VV |  | pol.162651112 | [14 empty] | VV | 2 | 1 | True | 0 | ROZPOCET
| VV |  | 45,0 |  | 45 | [12 empty] | VV | 2 | 2 | True | 1 | ROZPOCET
6 | K | 17120123R | Poplatek za uložení zeminy a kamení na skládce (skládkovné) kód odpadu 17 05 04 | t | 67.5 |  | 0 |  |  | základní |  | 0 | 0 | 0 | 0 | 0 | 4 | K | 2 |  |  |  | ROZPOCET | 0 | 0 | 0 | 0 | 0 | 1 | 0 | 4 | 1799785602
| VV |  | pol.16265112 | [14 empty] | VV | 2 | 1 | True | 0 | ROZPOCET
| VV |  | 45,0*1,5 |  | 67.5 | [12 empty] | VV | 2 | 2 | True | 1 | ROZPOCET
| D | 31 | Zdi pozemních staveb |  |  |  | 0 |  |  |  |  | 0 |  | 37.0337 |  | 0 | 1 | D | 1 |  |  |  | ROZPOCET | [6 empty] | 0
7 | K | 349231811 | Přizdívka ostění z cihel tl do 150 mm | m2 | 12 |  | 0 | CS ÚRS 2020 01 |  | základní |  | 0 | 0.26723 | 3.2068 | 0 | 0 | 16 | K | 2 |  |  |  | ROZPOCET | 0 | 0 | 0 | 0 | 0 | 1 | 0 | 16 | 1608919585
| VV |  | 1.NP | [14 empty] | VV | 2 | 1 | True | 0 | ROZPOCET
| VV |  | 0,475*1,75*6 |  | 4.988 | [12 empty] | VV | 2 | 2 | True | 0 | ROZPOCET
| VV |  | 0,475*1,35*3 |  | 1.924 | [12 empty] | VV | 2 | 2 | True | 0 | ROZPOCET
| VV |  | 2.NP | [14 empty] | VV | 2 | 1 | True | 0 | ROZPOCET
| VV |  | 0,55*1,6+0,55*0,6 |  | 1.21 | [12 empty] | VV | 2 | 2 | True | 0 | ROZPOCET
| VV |  | 0,7*1,6 |  | 1.12 | [12 empty] | VV | 2 | 2 | True | 0 | ROZPOCET
| VV |  | 0,45*1,6 |  | 0.72 | [12 empty] | VV | 2 | 2 | True | 0 | ROZPOCET
| VV |  | 0,54*1,3 |  | 0.702 | [12 empty] | VV | 2 | 2 | True | 0 | ROZPOCET
| VV |  | ostatní nevykázané | [14 empty] | VV | 2 | 1 | True | 0 | ROZPOCET
| VV |  | 9,661*0,1+0,37 |  | 1.336 | [12 empty] | VV | 2 | 2 | True | 0 | ROZPOCET
| VV |  | Součet |  | 12 | [12 empty] | VV | 2 | 4 | True | 1 | ROZPOCET
8 | K | 349231821 | Přizdívka ostění z cihel tl do 300 mm | m2 | 9.8 |  | 0 | CS ÚRS 2020 01 |  | základní |  | 0 | 0.45432 | 4.4523 | 0 | 0 | 16 | K | 2 |  |  |  | ROZPOCET | 0 | 0 | 0 | 0 | 0 | 1 | 0 | 16 | -1077031945
| VV |  | 1.NP | [14 empty] | VV | 2 | 1 | True | 0 | ROZPOCET
| VV |  | 0,475*1,35*3 |  | 1.924 | [12 empty] | VV | 2 | 2 | True | 0 | ROZPOCET
| VV |  | 2.NP | [14 empty] | VV | 2 | 1 | True | 0 | ROZPOCET
| VV |  | 0,55*1,6*2 |  | 1.76 | [12 empty] | VV | 2 | 2 | True | 0 | ROZPOCET
| VV |  | 0,45*1,6*2 |  | 1.44 | [12 empty] | VV | 2 | 2 | True | 0 | ROZPOCET
| VV |  | 0,45*1,3*4 |  | 2.34 | [12 empty] | VV | 2 | 2 | True | 0 | ROZPOCET
| VV |  | 0,54*1,3*2 |  | 1.404 | [12 empty] | VV | 2 | 2 | True | 0 | ROZPOCET
| VV |  | ostatní nevykázané | [14 empty] | VV | 2 | 1 | True | 0 | ROZPOCET
| VV |  | 8,868*0,1+0,045 |  | 0.932 | [12 empty] | VV | 2 | 2 | True | 0 | ROZPOCET
| VV |  | Součet |  | 9.8 | [12 empty] | VV | 2 | 4 | True | 1 | ROZPOCET
9 | K | 310237251 | Zazdívka otvorů pl do 0,25 m2 ve zdivu nadzákladovém cihlami pálenými tl do 450 mm | kus | 10 |  | 0 | CS ÚRS 2020 01 |  | základní |  | 0 | 0.18142 | 1.8142 | 0 | 0 | 16 | K | 2 |  |  |  | ROZPOCET | 0 | 0 | 0 | 0 | 0 | 1 | 0 | 16 | -76300949
| VV |  | 1.NP | [14 empty] | VV | 2 | 1 | True | 0 | ROZPOCET
| VV |  | 7 |  | 7 | [12 empty] | VV | 2 | 2 | True | 0 | ROZPOCET
| VV |  | 3 |  | 3 | [12 empty] | VV | 2 | 2 | True | 0 | ROZPOCET
| VV |  | Součet |  | 10 | [12 empty] | VV | 2 | 4 | True | 1 | ROZPOCET
10 | K | 310237261 | Zazdívka otvorů pl do 0,25 m2 ve zdivu nadzákladovém cihlami pálenými tl do 600 mm | kus | 2 |  | 0 | CS ÚRS 2020 01 |  | základní |  | 0 | 0.24042 | 0.48084 | 0 | 0 | 16 | K | 2 |  |  |  | ROZPOCET | 0 | 0 | 0 | 0 | 0 | 1 | 0 | 16 | 1372739026
| VV |  | 1.NP | [14 empty] | VV | 2 | 1 | True | 0 | ROZPOCET
| VV |  | 1 |  | 1 | [12 empty] | VV | 2 | 2 | True | 0 | ROZPOCET
| VV |  | 1 |  | 1 | [12 empty] | VV | 2 | 2 | True | 0 | ROZPOCET
| VV |  | Součet |  | 2 | [12 empty] | VV | 2 | 4 | True | 1 | ROZPOCET
11 | K | 310238211 | Zazdívka otvorů pl do 1 m2 ve zdivu nadzákladovém cihlami pálenými na MVC | m3 | 1.4 |  | 0 | CS ÚRS 2020 01 |  | základní |  | 0 | 1.8775 | 2.6285 | 0 | 0 | 16 | K | 2 |  |  |  | ROZPOCET | 0 | 0 | 0 | 0 | 0 | 1 | 0 | 16 | 1906787997
| VV |  | 1.NP | [14 empty] | VV | 2 | 1 | True | 0 | ROZPOCET
| VV |  | 0,475*0,39*0,77 |  | 0.143 | [12 empty] | VV | 2 | 2 | True | 0 | ROZPOCET
| VV |  | 0,475*1,1*0,8 |  | 0.418 | [12 empty] | VV | 2 | 2 | True | 0 | ROZPOCET
| VV |  | 0,325*0,55*0,85 |  | 0.152 | [12 empty] | VV | 2 | 2 | True | 0 | ROZPOCET
| VV |  | 2.NP | [14 empty] | VV | 2 | 1 | True | 0 | ROZPOCET
| VV |  | 0,45*0,9*1,2-0,45*0,6*0,6 |  | 0.324 | [12 empty] | VV | 2 | 2 | True | 0 | ROZPOCET
| VV |  | 1,037*0,3+0,052 |  | 0.363 | [12 empty] | VV | 2 | 2 | True | 0 | ROZPOCET
| VV |  | Součet |  | 1.4 | [12 empty] | VV | 2 | 4 | True | 1 | ROZPOCET
12 | K | 310239211 | Zazdívka otvorů pl do 4 m2 ve zdivu nadzákladovém cihlami pálenými na MVC | m3 | 10.8 |  | 0 | CS ÚRS 2020 01 |  | základní |  | 0 | 1.8775 | 20.277 | 0 | 0 | 16 | K | 2 |  |  |  | ROZPOCET | 0 | 0 | 0 | 0 | 0 | 1 | 0 | 16 | -1908218024
| VV |  | 1.NP | [14 empty] | VV | 2 | 1 | True | 0 | ROZPOCET
| VV |  | dozdění parapetu a ostatní dozdívky | [14 empty] | VV | 2 | 1 | True | 0 | ROZPOCET
| VV |  | 0,475*1,8*0,75 |  | 0.641 | [12 empty] | VV | 2 | 2 | True | 0 | ROZPOCET
| VV |  | 0,7*(2,05*1,5-0,9*0,47) |  | 1.856 | [12 empty] | VV | 2 | 2 | True | 0 | ROZPOCET
| VV |  | 0,475*0,77*1,47 |  | 0.538 | [12 empty] | VV | 2 | 2 | True | 0 | ROZPOCET
| VV |  | 0,325*(1,0*2,02-0,75*0,2) |  | 0.608 | [12 empty] | VV | 2 | 2 | True | 0 | ROZPOCET
| VV |  | 0,4*0,8*2,5 |  | 0.8 | [12 empty] | VV | 2 | 2 | True | 0 | ROZPOCET
| VV |  | 0,2*0,7*2,02 |  | 0.283 | [12 empty] | VV | 2 | 2 | True | 0 | ROZPOCET
| VV |  | 0,2*2,3*0,9 |  | 0.414 | [12 empty] | VV | 2 | 2 | True | 0 | ROZPOCET
| VV |  | 2.NP | [14 empty] | VV | 2 | 1 | True | 0 | ROZPOCET
| VV |  | 0,25*0,8*1,9 |  | 0.38 | [12 empty] | VV | 2 | 2 | True | 0 | ROZPOCET
| VV |  | 0,54*(1,3*1,3*2-0,9*0,45*2)*2 |  | 2.776 | [12 empty] | VV | 2 | 2 | True | 0 | ROZPOCET
| VV |  | 8,296*0,3+0,015 |  | 2.504 | [12 empty] | VV | 2 | 2 | True | 0 | ROZPOCET
| VV |  | Součet |  | 10.8 | [12 empty] | VV | 2 | 4 | True | 1 | ROZPOCET
13 | K | 317944321 | Válcované nosníky do č.12 dodatečně osazované do připravených otvorů | t | 0.799 |  | 0 | CS ÚRS 2020 01 |  | základní |  | 0 | 1.09 | 0.87091 | 0 | 0 | 4 | K | 2 |  |  |  | ROZPOCET | 0 | 0 | 0 | 0 | 0 | 1 | 0 | 4 | -725476059
| VV |  | dle výkresů bourání | [14 empty] | VV | 2 | 1 | True | 0 | ROZPOCET
| VV |  | 1.NP | [14 empty] | VV | 2 | 1 | True | 0 | ROZPOCET
| VV |  | 234,0*0,001 |  | 0.234 | [12 empty] | VV | 2 | 2 | True | 0 | ROZPOCET
| VV |  | 2.NP | [14 empty] | VV | 2 | 1 | True | 0 | ROZPOCET
| VV |  | 365,0*0,001 |  | 0.365 | [12 empty] | VV | 2 | 2 | True | 0 | ROZPOCET
| VV |  | ostatní (v případě chybějících původních nosníků) - nutné pro zabezpečení otvorů | [14 empty] | VV | 2 | 1 | True | 0 | ROZPOCET
| VV |  | 0,2 |  | 0.2 | [12 empty] | VV | 2 | 2 | True | 0 | ROZPOCET
| VV |  | Součet |  | 0.799 | [12 empty] | VV | 2 | 4 | True | 1 | ROZPOCET
14 | K | 317234410 | Vyzdívka mezi nosníky z cihel pálených na MC | m3 | 1.7 |  | 0 | CS ÚRS 2020 01 |  | základní |  | 0 | 1.943 | 3.3031 | 0 | 0 | 4 | K | 2 |  |  |  | ROZPOCET | 0 | 0 | 0 | 0 | 0 | 1 | 0 | 4 | 1446814444
| VV |  | dle výkresů bourání | [14 empty] | VV | 2 | 1 | True | 0 | ROZPOCET
| VV |  | ocelové nosníky (překlady nad otvory) - vyklínování vůči nadpraží | [14 empty] | VV | 2 | 1 | True | 0 | ROZPOCET
| VV |  | 1.NP | [14 empty] | VV | 2 | 1 | True | 0 | ROZPOCET
| VV |  | 0,08*(1,3*0,45*2+1,2*0,45*2+1,2*0,7*2+1,65*0,7*1) |  | 0.407 | [12 empty] | VV | 2 | 2 | True | 0 | ROZPOCET
| VV |  | 2.NP | [14 empty] | VV | 2 | 1 | True | 0 | ROZPOCET
| VV |  | 0,08*(1,2*0,45*4+1,2*0,55*7+1,2*0,7*1) |  | 0.61 | [12 empty] | VV | 2 | 2 | True | 0 | ROZPOCET
| VV |  | 1,017*0,15+0,03 |  | 0.183 | [12 empty] | VV | 2 | 2 | True | 0 | ROZPOCET
| VV |  | ostatní (v případě chybějících původních nosníků) - nutné pro zabezpečení otvorů | [14 empty] | VV | 2 | 1 | True | 0 | ROZPOCET
| VV |  | 0,5 |  | 0.5 | [12 empty] | VV | 2 | 2 | True | 0 | ROZPOCET
| VV |  | Součet |  | 1.7 | [12 empty] | VV | 2 | 4 | True | 1 | ROZPOCET
| D | 4 | Vodorovné konstrukce |  |  |  | 0 |  |  |  |  | 0 |  | 5.0317 |  | 0 | 1 | D | 1 |  |  |  | ROZPOCET | [6 empty] | 0
15 | K | 430321515 | Schodišťová konstrukce a rampa ze ŽB tř. C 20/25 | m3 | 2 |  | 0 | CS ÚRS 2020 01 |  | základní |  | 0 | 2.4534 | 4.9067 | 0 | 0 | 4 | K | 2 |  |  |  | ROZPOCET | 0 | 0 | 0 | 0 | 0 | 1 | 0 | 4 | 283914895
| VV |  | nová rampa uvnitř sálu | [14 empty] | VV | 2 | 1 | True | 0 | ROZPOCET
| VV |  | 0,1*0,5*0,5*1,5*3,0 |  | 0.113 | [12 empty] | VV | 2 | 2 | True | 0 | ROZPOCET
| VV |  | 0,5*1,5*2,25 |  | 1.688 | [12 empty] | VV | 2 | 2 | True | 0 | ROZPOCET
| VV |  | 0,199 |  | 0.199 | [12 empty] | VV | 2 | 2 | True | 0 | ROZPOCET
| VV |  | Součet |  | 2 | [12 empty] | VV | 2 | 4 | True | 1 | ROZPOCET
16 | K | 430362021 | Výztuž schodišťové konstrukce a rampy svařovanými sítěmi Kari | t | 0.099 |  | 0 | CS ÚRS 2020 01 |  | základní |  | 0 | 1.0628 | 0.10521 | 0 | 0 | 4 | K | 2 |  |  |  | ROZPOCET | 0 | 0 | 0 | 0 | 0 | 1 | 0 | 4 | -33135286
| VV |  | beton.podlaha a rampa uvnitř | [14 empty] | VV | 2 | 1 | True | 0 | ROZPOCET
| VV |  | 1,5*5,2+2,5*2,0*2 |  | 17.8 | [12 empty] | VV | 2 | 2 | True | 0 | ROZPOCET
| VV |  | Mezisoučet A - plocha výztuže |  | 17.8 | [12 empty] | VV | 2 | 3 | True | 0 | ROZPOCET
| VV |  | výztuž AQ60 - 4,44 kg/m2 | [14 empty] | VV | 2 | 1 | True | 0 | ROZPOCET
| VV |  | 17,8*4,44*0,001 |  | 0.079 | [12 empty] | VV | 2 | 2 | True | 0 | ROZPOCET
| VV |  | + přesahy, ztratné 25% | [14 empty] | VV | 2 | 1 | True | 0 | ROZPOCET
| VV |  | 0,079*0,25 |  | 0.02 | [12 empty] | VV | 2 | 2 | True | 0 | ROZPOCET
| VV |  | Mezisoučet B - hmotnost výztuže |  | 0.099 | [12 empty] | VV | 2 | 3 | True | 1 | ROZPOCET
17 | K | 434351141 | Zřízení bednění stupňů přímočarých schodišť | m2 | 3 |  | 0 | CS ÚRS 2020 01 |  | základní |  | 0 | 0.00658 | 0.01974 | 0 | 0 | 4 | K | 2 |  |  |  | ROZPOCET | 0 | 0 | 0 | 0 | 0 | 1 | 0 | 4 | -521346068
| VV |  | rampa v sálu | [14 empty] | VV | 2 | 1 | True | 0 | ROZPOCET
| VV |  | (0,05+0,5)/2*3,0+0,5*2,2+0,575 |  | 2.5 | [12 empty] | VV | 2 | 2 | True | 0 | ROZPOCET
| VV |  | 0,5 |  | 0.5 | [12 empty] | VV | 2 | 2 | True | 0 | ROZPOCET
| VV |  | Součet |  | 3 | [12 empty] | VV | 2 | 4 | True | 1 | ROZPOCET
18 | K | 434351142 | Odstranění bednění stupňů přímočarých schodišť | m2 | 3 |  | 0 | CS ÚRS 2020 01 |  | základní |  | 0 | 0 | 0 | 0 | 0 | 4 | K | 2 |  |  |  | ROZPOCET | 0 | 0 | 0 | 0 | 0 | 1 | 0 | 4 | -1263794224
| D | 5 | Komunikace pozemní |  |  |  | 0 |  |  |  |  | 0 |  | 0 |  | 0 | 1 | D | 1 |  |  |  | ROZPOCET | [6 empty] | 0
19 | K | 564251111 | Podklad nebo podsyp ze štěrkopísku ŠP tl 150 mm | m2 | 41 |  | 0 | CS ÚRS 2020 01 |  | základní |  | 0 | 0 | 0 | 0 | 0 | 4 | K | 2 |  |  |  | ROZPOCET | 0 | 0 | 0 | 0 | 0 | 1 | 0 | 4 | 1849722562
| VV |  | podkladní vrstva okapového chodníčku - dle pol.637121111 | [14 empty] | VV | 2 | 1 | True | 0 | ROZPOCET
| VV |  | 41,0 |  | 41 | [12 empty] | VV | 2 | 2 | True | 1 | ROZPOCET
| D | 61 | Úprava povrchů vnitřních |  |  |  | 0 |  |  |  |  | 0 |  | 14.8501 |  | 0 | 1 | D | 1 |  |  |  | ROZPOCET | [6 empty] | 0
20 | K | 615142012 | Potažení vnitřních nosníků rabicovým pletivem | m2 | 30 |  | 0 | CS ÚRS 2020 01 |  | základní |  | 0 | 0.00085 | 0.0255 | 0 | 0 | 4 | K | 2 |  |  |  | ROZPOCET | 0 | 0 | 0 | 0 | 0 | 1 | 0 | 4 | 822085283
| VV |  | dle výkresů bourání | [14 empty] | VV | 2 | 1 | True | 0 | ROZPOCET
| VV |  | 1.NP | [14 empty] | VV | 2 | 1 | True | 0 | ROZPOCET
| VV |  | 1,0*0,45*2+0,9*0,45*2+0,9*0,7*2+1,33*0,7 |  | 3.901 | [12 empty] | VV | 2 | 2 | True | 0 | ROZPOCET
| VV |  | 0,3*(1,3*2*2+1,2*2*4+1,65*2) |  | 5.43 | [12 empty] | VV | 2 | 2 | True | 0 | ROZPOCET
| VV |  | 9,3*0,1+0,739 |  | 1.669 | [12 empty] | VV | 2 | 2 | True | 0 | ROZPOCET
| VV |  | 2.NP | [14 empty] | VV | 2 | 1 | True | 0 | ROZPOCET
| VV |  | 0,9*0,45*4+0,9*0,55*7+0,9*0,7 |  | 5.715 | [12 empty] | VV | 2 | 2 | True | 0 | ROZPOCET
| VV |  | 0,3*1,2*(4+7+1)*2 |  | 8.64 | [12 empty] | VV | 2 | 2 | True | 0 | ROZPOCET
| VV |  | 14,35*0,1+0,21 |  | 1.645 | [12 empty] | VV | 2 | 2 | True | 0 | ROZPOCET
| VV |  | ostatní nevykázané (skryté nosníky) | [14 empty] | VV | 2 | 1 | True | 0 | ROZPOCET
| VV |  | 27,0*0,1+0,3 |  | 3 | [12 empty] | VV | 2 | 2 | True | 0 | ROZPOCET
| VV |  | Součet |  | 30 | [12 empty] | VV | 2 | 4 | True | 1 | ROZPOCET
21 | K | 612142012 | Potažení vnitřních stěn rabicovým pletivem | m2 | 182 |  | 0 | CS ÚRS 2020 01 |  | základní |  | 0 | 0.00064 | 0.11648 | 0 | 0 | 4 | K | 2 |  |  |  | ROZPOCET | 0 | 0 | 0 | 0 | 0 | 1 | 0 | 4 | -403374000
| VV |  | ostění nových otvorů a ubouraných stěn | [14 empty] | VV | 2 | 1 | True | 0 | ROZPOCET
| VV |  | 1.NP | [14 empty] | VV | 2 | 1 | True | 0 | ROZPOCET
| VV |  | (0,475+0,6)*(1,75*10+0,9*2+1,5*10+2,3*4+1,5*10) |  | 62.888 | [12 empty] | VV | 2 | 2 | True | 0 | ROZPOCET
| VV |  | (0,7+0,6)*(2,4*2+0,6*4)+0,475*1,6*4 |  | 12.4 | [12 empty] | VV | 2 | 2 | True | 0 | ROZPOCET
| VV |  | (0,46+0,6)*(2,15*2+2,1*2)+0,6*2,1*6 |  | 16.57 | [12 empty] | VV | 2 | 2 | True | 0 | ROZPOCET
| VV |  | (0,325+0,6)*0,6*10+0,45*2,15*2 |  | 7.485 | [12 empty] | VV | 2 | 2 | True | 0 | ROZPOCET
| VV |  | 99,3*0,05+0,192 |  | 5.157 | [12 empty] | VV | 2 | 2 | True | 0 | ROZPOCET
| VV |  | 2.NP | [14 empty] | VV | 2 | 1 | True | 0 | ROZPOCET
| VV |  | (0,54+0,6)*1,6*8+(0,7+0,6)*1,6*2+(0,55+0,6)*1,6*12+(0,55+0,6)*0,6*4 |  | 43.592 | [12 empty] | VV | 2 | 2 | True | 0 | ROZPOCET
| VV |  | (0,45+0,6)*1,6*10 |  | 16.8 | [12 empty] | VV | 2 | 2 | True | 0 | ROZPOCET
| VV |  | 60,4*0,05+0,088 |  | 3.108 | [12 empty] | VV | 2 | 2 | True | 0 | ROZPOCET
| VV |  | přechod dozdívek a stávajícího zdíva | [14 empty] | VV | 2 | 1 | True | 0 | ROZPOCET
| VV |  | 0,3*(0,6*4+1,6*10) |  | 5.52 | [12 empty] | VV | 2 | 2 | True | 0 | ROZPOCET
| VV |  | 0,3*(1,6*4+0,6*4) |  | 2.64 | [12 empty] | VV | 2 | 2 | True | 0 | ROZPOCET
| VV |  | 8,2*0,1+0,02 |  | 0.84 | [12 empty] | VV | 2 | 2 | True | 0 | ROZPOCET
| VV |  | stužení dalších nevykázaných ploch | [14 empty] | VV | 2 | 1 | True | 0 | ROZPOCET
| VV |  | 5,0 |  | 5 | [12 empty] | VV | 2 | 2 | True | 0 | ROZPOCET
| VV |  | Součet |  | 182 | [12 empty] | VV | 2 | 4 | True | 1 | ROZPOCET
22 | K | 611142001 | Potažení vnitřních stropů sklovláknitým pletivem vtlačeným do tenkovrstvé hmoty | m2 | 15 |  | 0 | CS ÚRS 2020 01 |  | základní |  | 0 | 0.00438 | 0.0657 | 0 | 0 | 4 | K | 2 |  |  |  | ROZPOCET | 0 | 0 | 0 | 0 | 0 | 1 | 0 | 4 | 1520495961
| VV |  | 1.PP - strop pod bytem (skladba F6) - armovací vrstva - výkres č.05 | [14 empty] | VV | 2 | 1 | True | 0 | ROZPOCET
| VV |  | 3,55*4,1+0,445 |  | 15 | [12 empty] | VV | 2 | 2 | True | 1 | ROZPOCET
23 | K | 612331121 | Cementová omítka hladká jednovrstvá vnitřních stěn nanášená ručně | m2 | 30 |  | 0 | CS ÚRS 2020 01 |  | základní |  | 0 | 0.021 | 0.63 | 0 | 0 | 4 | K | 2 |  |  |  | ROZPOCET | 0 | 0 | 0 | 0 | 0 | 1 | 0 | 4 | -449945748
| VV |  | dle pol.615142012 | [14 empty] | VV | 2 | 1 | True | 0 | ROZPOCET
| VV |  | 30,0 |  | 30 | [12 empty] | VV | 2 | 2 | True | 1 | ROZPOCET
24 | K | 612331141 | Cementová omítka štuková dvouvrstvá vnitřních stěn nanášená ručně | m2 | 182 |  | 0 | CS ÚRS 2020 01 |  | základní |  | 0 | 0.0247 | 4.4954 | 0 | 0 | 4 | K | 2 |  |  |  | ROZPOCET | 0 | 0 | 0 | 0 | 0 | 1 | 0 | 4 | -1154967361
| VV |  | omítka na rabicové pletivo | [14 empty] | VV | 2 | 1 | True | 0 | ROZPOCET
| VV |  | pol.612142012 | [14 empty] | VV | 2 | 1 | True | 0 | ROZPOCET
| VV |  | 182,0 |  | 182 | [12 empty] | VV | 2 | 2 | True | 1 | ROZPOCET
25 | K | 612331191 | Příplatek k cementové omítce vnitřních stěn za každých dalších 5 mm tloušťky ručně | m2 | 606 |  | 0 | CS ÚRS 2020 01 |  | základní |  | 0 | 0.0105 | 6.363 | 0 | 0 | 4 | K | 2 |  |  |  | ROZPOCET | 0 | 0 | 0 | 0 | 0 | 1 | 0 | 4 | 1614534730
| VV |  | celková tl. omítky 25 mm | [14 empty] | VV | 2 | 1 | True | 0 | ROZPOCET
| VV |  | pol.612331141 (tl.13 mm) | [14 empty] | VV | 2 | 1 | True | 0 | ROZPOCET
| VV |  | 182,0*3 |  | 546 | [12 empty] | VV | 2 | 2 | True | 0 | ROZPOCET
| VV |  | celková tl. omítky 20 mm | [14 empty] | VV | 2 | 1 | True | 0 | ROZPOCET
| VV |  | pol.612331121 (tl.10 mm) | [14 empty] | VV | 2 | 1 | True | 0 | ROZPOCET
| VV |  | 30,0*2 |  | 60 | [12 empty] | VV | 2 | 2 | True | 0 | ROZPOCET
| VV |  | Součet |  | 606 | [12 empty] | VV | 2 | 4 | True | 1 | ROZPOCET
26 | K | 612311141 | Vápenná omítka štuková dvouvrstvá vnitřních stěn nanášená ručně | m2 | 182 |  | 0 | CS ÚRS 2020 01 |  | základní |  | 0 | 0.01733 | 3.1541 | 0 | 0 | 4 | K | 2 |  |  |  | ROZPOCET | 0 | 0 | 0 | 0 | 0 | 1 | 0 | 4 | 64669306
| VV |  | ostění otvorů v obvodové zdi a přechody dozdívek a starého zdiva u těchto otvorů | [14 empty] | VV | 2 | 1 | True | 0 | ROZPOCET
| VV |  | pol.612331141 | [14 empty] | VV | 2 | 1 | True | 0 | ROZPOCET
| VV |  | 182,0 |  | 182 | [12 empty] | VV | 2 | 2 | True | 1 | ROZPOCET
27 | K | 61210010R | Dilatační lišta připojení oken a dveří - montáž, dodávka, doprava | m | 215 |  | 0 |  |  | základní |  | 0 | 0 | 0 | 0 | 0 | 4 | K | 2 |  |  |  | ROZPOCET | 0 | 0 | 0 | 0 | 0 | 1 | 0 | 4 | -76911769
| VV |  | detail d12b | [14 empty] | VV | 2 | 1 | True | 0 | ROZPOCET
| VV |  | (1,8+1,75*2)*4 |  | 21.2 | [12 empty] | VV | 2 | 2 | True | 0 | ROZPOCET
| VV |  | (1,0+1,5*2)*5 |  | 20 | [12 empty] | VV | 2 | 2 | True | 0 | ROZPOCET
| VV |  | 1,8+0,6*2 |  | 3 | [12 empty] | VV | 2 | 2 | True | 0 | ROZPOCET
| VV |  | (0,65*1,6*2)*3+(0,9+0,6*2)*9 |  | 25.14 | [12 empty] | VV | 2 | 2 | True | 0 | ROZPOCET
| VV |  | (0,6+1,75*2)+(0,9+1,6*2)*15 |  | 65.6 | [12 empty] | VV | 2 | 2 | True | 0 | ROZPOCET
| VV |  | 1,35+2,15*2+1,2*2,9*2+0,9*2,15*2 |  | 16.48 | [12 empty] | VV | 2 | 2 | True | 0 | ROZPOCET
| VV |  | 1,25+2,35*2+1,05+2,4*2+1,35+2,6*2 |  | 18.35 | [12 empty] | VV | 2 | 2 | True | 0 | ROZPOCET
| VV |  | (2,775+2,76*2)*2+3,04+2,76*2 |  | 25.15 | [12 empty] | VV | 2 | 2 | True | 0 | ROZPOCET
| VV |  | 195,0*0,1+0,58 |  | 20.08 | [12 empty] | VV | 2 | 2 | True | 0 | ROZPOCET
| VV |  | Součet |  | 215 | [12 empty] | VV | 2 | 4 | True | 1 | ROZPOCET
28 | K | 61220020R | Těsnící komprimační páska výplní otvorů - montáž, dodávka, doprava | m | 345 |  | 0 |  |  | základní |  | 0 | 0 | 0 | 0 | 0 | 4 | K | 2 |  |  |  | ROZPOCET | 0 | 0 | 0 | 0 | 0 | 1 | 0 | 4 | -2072182963
| VV |  | (1,8+1,75)*2*4 |  | 28.4 | [12 empty] | VV | 2 | 2 | True | 0 | ROZPOCET
| VV |  | (1,0*1,5)*2*5 |  | 15 | [12 empty] | VV | 2 | 2 | True | 0 | ROZPOCET
| VV |  | (1,8+0,6)*2 |  | 4.8 | [12 empty] | VV | 2 | 2 | True | 0 | ROZPOCET
| VV |  | (0,65+1,6)*2*3 |  | 13.5 | [12 empty] | VV | 2 | 2 | True | 0 | ROZPOCET
| VV |  | (0,9+0,6)*2*9 |  | 27 | [12 empty] | VV | 2 | 2 | True | 0 | ROZPOCET
| VV |  | (0,6+1,75)*2 |  | 4.7 | [12 empty] | VV | 2 | 2 | True | 0 | ROZPOCET
| VV |  | (0,9+1,6)*2*15 |  | 75 | [12 empty] | VV | 2 | 2 | True | 0 | ROZPOCET
| VV |  | (1,35+2,15)*2 |  | 7 | [12 empty] | VV | 2 | 2 | True | 0 | ROZPOCET
| VV |  | 1,2*2,9*2+0,9*2,15*2 |  | 10.83 | [12 empty] | VV | 2 | 2 | True | 0 | ROZPOCET
| VV |  | 1,25+2,35*2+1,05+2,4*2+1,35+2,6*2 |  | 18.35 | [12 empty] | VV | 2 | 2 | True | 0 | ROZPOCET
| VV |  | (2,775+2,76*2)*2+3,04+2,76*2 |  | 25.15 | [12 empty] | VV | 2 | 2 | True | 0 | ROZPOCET
| VV |  | 229,7*0,5+0,42 |  | 115.27 | [12 empty] | VV | 2 | 2 | True | 0 | ROZPOCET
| VV |  | Součet |  | 345 | [12 empty] | VV | 2 | 4 | True | 1 | ROZPOCET
| D | 62 | Úprava povrchů vnějších |  |  |  | 0 |  |  |  |  | 0 |  | 51.8129 |  | 0 | 1 | D | 1 |  |  |  | ROZPOCET | [6 empty] | 0
29 | K | 622135001 | Vyrovnání podkladu vnějších stěn maltou vápenocementovou tl do 10 mm | m2 | 1172.5 |  | 0 | CS ÚRS 2020 01 |  | základní |  | 0 | 0.02048 | 24.0128 | 0 | 0 | 4 | K | 2 |  |  |  | ROZPOCET | 0 | 0 | 0 | 0 | 0 | 1 | 0 | 4 | 242893253
| VV |  | vyrovnání povrchu stěn - celková tl. 15 mm | [14 empty] | VV | 2 | 1 | True | 0 | ROZPOCET
| VV |  | plocha soklu pod terénem | [14 empty] | VV | 2 | 1 | True | 0 | ROZPOCET
| VV |  | 0,9*(12,6+1,3+0,5+5,5+3,2+13,0+18,0) |  | 48.69 | [12 empty] | VV | 2 | 2 | True | 0 | ROZPOCET
| VV |  | 0,3*(3,5+5,6+8,0+30,2) |  | 14.19 | [12 empty] | VV | 2 | 2 | True | 0 | ROZPOCET
| VV |  | 0,5*15,0 |  | 7.5 | [12 empty] | VV | 2 | 2 | True | 0 | ROZPOCET
| VV |  | 70,4*0,1+0,08 |  | 7.12 | [12 empty] | VV | 2 | 2 | True | 0 | ROZPOCET
| VV |  | plocha soklu nad terénem - W2 | [14 empty] | VV | 2 | 1 | True | 0 | ROZPOCET
| VV |  | 51,0 |  | 51 | [12 empty] | VV | 2 | 2 | True | 0 | ROZPOCET
| VV |  | plocha zdiva W1 - dle pol.622211041 mezisoučet B | [14 empty] | VV | 2 | 1 | True | 0 | ROZPOCET
| VV |  | 858,0 |  | 858 | [12 empty] | VV | 2 | 2 | True | 0 | ROZPOCET
| VV |  | plocha zdiva W3,W4 | [14 empty] | VV | 2 | 1 | True | 0 | ROZPOCET
| VV |  | 100,0 |  | 100 | [12 empty] | VV | 2 | 2 | True | 0 | ROZPOCET
| VV |  | Mezisoučet A |  | 1086.5 | [12 empty] | VV | 2 | 3 | True | 0 | ROZPOCET
| VV |  | vyrovnání povrchu stěn - tl. 5 mm | [14 empty] | VV | 2 | 1 | True | 0 | ROZPOCET
| VV |  | stěny schodišťového přístavku | [14 empty] | VV | 2 | 1 | True | 0 | ROZPOCET
| VV |  | dle pol.622211041 mezisoučet C | [14 empty] | VV | 2 | 1 | True | 0 | ROZPOCET
| VV |  | 6,0 |  | 6 | [12 empty] | VV | 2 | 2 | True | 0 | ROZPOCET
| VV |  | dle pol.622211041 mezisoučet D | [14 empty] | VV | 2 | 1 | True | 0 | ROZPOCET
| VV |  | 80,0 |  | 80 | [12 empty] | VV | 2 | 2 | True | 0 | ROZPOCET
| VV |  | Mezisoučet B |  | 86 | [12 empty] | VV | 2 | 3 | True | 0 | ROZPOCET
| VV |  | Součet |  | 1172.5 | [12 empty] | VV | 2 | 4 | True | 1 | ROZPOCET
30 | K | 622135091 | Příplatek k vyrovnání vnějších stěn maltou vápenocementovou za každých dalších 5 mm tl | m2 | 1086.5 |  | 0 | CS ÚRS 2020 01 |  | základní |  | 0 | 0.0079 | 8.5834 | 0 | 0 | 4 | K | 2 |  |  |  | ROZPOCET | 0 | 0 | 0 | 0 | 0 | 1 | 0 | 4 | 1822884817
| VV |  | vyrovnání v celkové tl.15 mm - dle pol.622135001 mezisoučet A | [14 empty] | VV | 2 | 1 | True | 0 | ROZPOCET
| VV |  | 1086,5 |  | 1086.5 | [12 empty] | VV | 2 | 2 | True | 1 | ROZPOCET
31 | K | 622211001 | Montáž kontaktního zateplení vnějších stěn lepením a mechanickým kotvením polystyrénových desek tl do 40 mm | m2 | 3 |  | 0 | CS ÚRS 2020 01 |  | základní |  | 0 | 0.00827 | 0.02481 | 0 | 0 | 4 | K | 2 |  |  |  | ROZPOCET | 0 | 0 | 0 | 0 | 0 | 1 | 0 | 4 | 1103994005
| VV |  | stěna závětří u vstupu ke schodišti - EPS tl.25 mm | [14 empty] | VV | 2 | 1 | True | 0 | ROZPOCET
| VV |  | 0,85*2,6 |  | 2.21 | [12 empty] | VV | 2 | 2 | True | 0 | ROZPOCET
| VV |  | 0,79 |  | 0.79 | [12 empty] | VV | 2 | 2 | True | 0 | ROZPOCET
| VV |  | Součet |  | 3 | [12 empty] | VV | 2 | 4 | True | 1 | ROZPOCET
32 | M | 2837593R | deska EPS 70 fasádní λ=0,039 tl 25mm | m2 | 3.2 |  | 0 |  |  | základní |  | 0 | 0.00051 | 0.001632 | 0 | 0 | 8 | M | 2 |  |  |  | ROZPOCET | 0 | 0 | 0 | 0 | 0 | 1 | 0 | 4 | -467834813
| VV |  | dodávka, doprava k pol.622211001, ztratné 5% | [14 empty] | VV | 2 | 1 | True | 0 | ROZPOCET
| VV |  | 3,0*1,05+0,05 |  | 3.2 | [12 empty] | VV | 2 | 2 | True | 1 | ROZPOCET
33 | K | 622211011 | Montáž kontaktního zateplení vnějších stěn lepením a mechanickým kotvením polystyrénových desek tl do 80 mm | m2 | 8 |  | 0 | CS ÚRS 2020 01 |  | základní |  | 0 | 0.00835 | 0.0668 | 0 | 0 | 4 | K | 2 |  |  |  | ROZPOCET | 0 | 0 | 0 | 0 | 0 | 1 | 0 | 4 | 331994876
| VV |  | stěny závětří u vstupu ke schodišti - EPS tl.50 mm | [14 empty] | VV | 2 | 1 | True | 0 | ROZPOCET
| VV |  | (0,25+0,85)*2*2,6+0,25*2*2,6 |  | 7.02 | [12 empty] | VV | 2 | 2 | True | 0 | ROZPOCET
| VV |  | 0,98 |  | 0.98 | [12 empty] | VV | 2 | 2 | True | 0 | ROZPOCET
| VV |  | Součet |  | 8 | [12 empty] | VV | 2 | 4 | True | 1 | ROZPOCET
34 | M | 28375933 | deska EPS 70 fasádní λ=0,039 tl 50mm | m2 | 8.5 |  | 0 | CS ÚRS 2020 01 |  | základní |  | 0 | 0.00085 | 0.007225 | 0 | 0 | 8 | M | 2 |  |  |  | ROZPOCET | 0 | 0 | 0 | 0 | 0 | 1 | 0 | 4 | 564473604
| VV |  | dodávka, doprava k pol.622211011, ztratné 5% | [14 empty] | VV | 2 | 1 | True | 0 | ROZPOCET
| VV |  | 8,0*1,05+0,1 |  | 8.5 | [12 empty] | VV | 2 | 2 | True | 1 | ROZPOCET
35 | K | 622211041 | Montáž kontaktního zateplení vnějších stěn lepením a mechanickým kotvením polystyrénových desek tl do 200 mm | m2 | 999 |  | 0 | CS ÚRS 2020 01 |  | základní |  | 0 | 0.00868 | 8.6713 | 0 | 0 | 4 | K | 2 |  |  |  | ROZPOCET | 0 | 0 | 0 | 0 | 0 | 1 | 0 | 4 | 1477734782
| VV |  | sokl nad terénem - stěna W2 - XPS tl.160 mm | [14 empty] | VV | 2 | 1 | True | 0 | ROZPOCET
| VV |  | fasády | [14 empty] | VV | 2 | 1 | True | 0 | ROZPOCET
| VV |  | severní | [14 empty] | VV | 2 | 1 | True | 0 | ROZPOCET
| VV |  | 0,4*3,2+0,55*3,6 |  | 3.26 | [12 empty] | VV | 2 | 2 | True | 0 | ROZPOCET
| VV |  | 0,4*(0,5+1,5)+1,0*0,5*15,0 |  | 8.3 | [12 empty] | VV | 2 | 2 | True | 0 | ROZPOCET
| VV |  | jižní | [14 empty] | VV | 2 | 1 | True | 0 | ROZPOCET
| VV |  | 0,5*7,7+(0,4+1,1)/2*21,0 |  | 19.6 | [12 empty] | VV | 2 | 2 | True | 0 | ROZPOCET
| VV |  | východní | [14 empty] | VV | 2 | 1 | True | 0 | ROZPOCET
| VV |  | 0,4*12,5 |  | 5 | [12 empty] | VV | 2 | 2 | True | 0 | ROZPOCET
| VV |  | západní | [14 empty] | VV | 2 | 1 | True | 0 | ROZPOCET
| VV |  | 0,4*12,9+0,3*5,2+0,25*5,6 |  | 8.12 | [12 empty] | VV | 2 | 2 | True | 0 | ROZPOCET
| VV |  | po dohodě s majitelem vedlejšího pozemku | [14 empty] | VV | 2 | 1 | True | 0 | ROZPOCET
| VV |  | 0,25*8,0 |  | 2 | [12 empty] | VV | 2 | 2 | True | 0 | ROZPOCET
| VV |  | 46,2*0,1+0,1 |  | 4.72 | [12 empty] | VV | 2 | 2 | True | 0 | ROZPOCET
| VV |  | Mezisoučet A |  | 51 | [12 empty] | VV | 2 | 3 | True | 0 | ROZPOCET
| VV |  | stěna W1 - EPS tl.180 mm | [14 empty] | VV | 2 | 1 | True | 0 | ROZPOCET
| VV |  | jižní f. | [14 empty] | VV | 2 | 1 | True | 0 | ROZPOCET
| VV |  | 3,5*9,0+3,9*30,5 |  | 150.45 | [12 empty] | VV | 2 | 2 | True | 0 | ROZPOCET
| VV |  | -(1,8*1,75*4+1,8*0,6+0,6*1,75+1,2*2,9) |  | -18.21 | [12 empty] | VV | 2 | 2 | True | 0 | ROZPOCET
| VV |  | západní f. | [14 empty] | VV | 2 | 1 | True | 0 | ROZPOCET
| VV |  | 3,5*(5,9+5,6+1,1*2) |  | 47.95 | [12 empty] | VV | 2 | 2 | True | 0 | ROZPOCET
| VV |  | 3,9*5,6+3,2*2,7-0,9*1,6*7 |  | 20.4 | [12 empty] | VV | 2 | 2 | True | 0 | ROZPOCET
| VV |  | 2,8*12,9-0,9*0,6*5 |  | 33.42 | [12 empty] | VV | 2 | 2 | True | 0 | ROZPOCET
| VV |  | 6,6*5,4-(0,9*1,6*2+0,9*1,6+0,9*2,15) |  | 29.385 | [12 empty] | VV | 2 | 2 | True | 0 | ROZPOCET
| VV |  | 3,75*15,0*(1,0*1,5*5) |  | 421.875 | [12 empty] | VV | 2 | 2 | True | 0 | ROZPOCET
| VV |  | po dohodě s majitelem vedlejšího pozemku | [14 empty] | VV | 2 | 1 | True | 0 | ROZPOCET
| VV |  | 3,9*7,9 |  | 30.81 | [12 empty] | VV | 2 | 2 | True | 0 | ROZPOCET
| VV |  | severní f. | [14 empty] | VV | 2 | 1 | True | 0 | ROZPOCET
| VV |  | 3,9*3,5+1,3*3,0+2,8*3,2 |  | 26.51 | [12 empty] | VV | 2 | 2 | True | 0 | ROZPOCET
| VV |  | 6,6*9,0-(5,9*6,2+0,75*2,95) |  | 20.608 | [12 empty] | VV | 2 | 2 | True | 0 | ROZPOCET
| VV |  | východní f. | [14 empty] | VV | 2 | 1 | True | 0 | ROZPOCET
| VV |  | 6,6*12,7-(0,9*1,6*7+0,9*0,6*4+1,05*2,4) |  | 69.06 | [12 empty] | VV | 2 | 2 | True | 0 | ROZPOCET
| VV |  | 832,3*0,03+0,773 |  | 25.742 | [12 empty] | VV | 2 | 2 | True | 0 | ROZPOCET
| VV |  | Mezisoučet B |  | 858 | [12 empty] | VV | 2 | 3 | True | 0 | ROZPOCET
| VV |  | sokl nad terénem - stěna W3 - XPS tl.80 mm | [14 empty] | VV | 2 | 1 | True | 0 | ROZPOCET
| VV |  | schodišťová přístavba | [14 empty] | VV | 2 | 1 | True | 0 | ROZPOCET
| VV |  | 0,3*(4,4+6,2+4,4+1,35) |  | 4.905 | [12 empty] | VV | 2 | 2 | True | 0 | ROZPOCET
| VV |  | 4,9*0,1+0,605 |  | 1.095 | [12 empty] | VV | 2 | 2 | True | 0 | ROZPOCET
| VV |  | Mezisoučet C |  | 6 | [12 empty] | VV | 2 | 3 | True | 0 | ROZPOCET
| VV |  | stěna W3 - EPS tl.100 mm | [14 empty] | VV | 2 | 1 | True | 0 | ROZPOCET
| VV |  | 5,9*(4,4+6,2+4,4) |  | 88.5 | [12 empty] | VV | 2 | 2 | True | 0 | ROZPOCET
| VV |  | -(1,35*2,6+0,65*1,6*3+1,35*2,15) |  | -9.533 | [12 empty] | VV | 2 | 2 | True | 0 | ROZPOCET
| VV |  | méně W4 | [14 empty] | VV | 2 | 1 | True | 0 | ROZPOCET
| VV |  | -1,25*2,6 |  | -3.25 | [12 empty] | VV | 2 | 2 | True | 0 | ROZPOCET
| VV |  | 75,7*0,1+0,713 |  | 8.283 | [12 empty] | VV | 2 | 2 | True | 0 | ROZPOCET
| VV |  | Mezisoučet D |  | 84 | [12 empty] | VV | 2 | 3 | True | 0 | ROZPOCET
| VV |  | Součet |  | 999 | [12 empty] | VV | 2 | 4 | True | 1 | ROZPOCET
36 | M | 28375953 | deska EPS 70 fasádní λ=0,039 tl 180mm | m2 | 901 |  | 0 | CS ÚRS 2020 01 |  | základní |  | 0 | 0.00306 | 2.7571 | 0 | 0 | 8 | M | 2 |  |  |  | ROZPOCET | 0 | 0 | 0 | 0 | 0 | 1 | 0 | 4 | 1865285223
| VV |  | dodávka, doprava k pol.622211041 mezisoučet B, ztratné 5% | [14 empty] | VV | 2 | 1 | True | 0 | ROZPOCET
| VV |  | 858,0*1,05+0,1 |  | 901 | [12 empty] | VV | 2 | 2 | True | 1 | ROZPOCET
37 | M | 28375938 | deska EPS 70 fasádní λ=0,039 tl 100mm | m2 | 89 |  | 0 | CS ÚRS 2020 01 |  | základní |  | 0 | 0.0017 | 0.1513 | 0 | 0 | 8 | M | 2 |  |  |  | ROZPOCET | 0 | 0 | 0 | 0 | 0 | 1 | 0 | 4 | 366891268
| VV |  | dodávka, doprava k pol.622211041 mezisoučet D, ztratné 5% | [14 empty] | VV | 2 | 1 | True | 0 | ROZPOCET
| VV |  | 84,0*1,05+0,8 |  | 89 | [12 empty] | VV | 2 | 2 | True | 1 | ROZPOCET
38 | M | 28376447 | deska z polystyrénu XPS, hrana rovná a strukturovaný povrch 300kPa tl 160mm | m2 | 54 |  | 0 | CS ÚRS 2020 01 |  | základní |  | 0 | 0.0048 | 0.2592 | 0 | 0 | 8 | M | 2 |  |  |  | ROZPOCET | 0 | 0 | 0 | 0 | 0 | 1 | 0 | 4 | -1368836627
| VV |  | dodávka, doprava k pol.622211041 mezisoučet A, ztratné 5% | [14 empty] | VV | 2 | 1 | True | 0 | ROZPOCET
| VV |  | 51,0*1,05+0,45 |  | 54 | [12 empty] | VV | 2 | 2 | True | 1 | ROZPOCET
39 | M | 28376442 | deska z polystyrénu XPS, hrana rovná a strukturovaný povrch 300kPa tl 80mm | m2 | 7 |  | 0 | CS ÚRS 2020 01 |  | základní |  | 0 | 0.0024 | 0.0168 | 0 | 0 | 8 | M | 2 |  |  |  | ROZPOCET | 0 | 0 | 0 | 0 | 0 | 1 | 0 | 4 | 871968386
| VV |  | dodávka, doprava k pol.622211041 mezisoučet C, ztratné 5% | [14 empty] | VV | 2 | 1 | True | 0 | ROZPOCET
| VV |  | 6,0*1,05+0,7 |  | 7 | [12 empty] | VV | 2 | 2 | True | 1 | ROZPOCET
40 | K | 621221001 | Montáž kontaktního zateplení vnějších podhledů lepením a mechanickým kotvením desek z minerální vlny s podélnou orientací tl do 40 mm | m2 | 78 |  | 0 | CS ÚRS 2020 01 |  | základní |  | 0 | 0.00929 | 0.72462 | 0 | 0 | 4 | K | 2 |  |  |  | ROZPOCET | 0 | 0 | 0 | 0 | 0 | 1 | 0 | 4 | 1591038573
| VV |  | dle detailu D4 | [14 empty] | VV | 2 | 1 | True | 0 | ROZPOCET
| VV |  | 2,8*16,3 |  | 45.64 | [12 empty] | VV | 2 | 2 | True | 0 | ROZPOCET
| VV |  | dle detailu d10 | [14 empty] | VV | 2 | 1 | True | 0 | ROZPOCET
| VV |  | 0,86*3,6 |  | 3.096 | [12 empty] | VV | 2 | 2 | True | 0 | ROZPOCET
| VV |  | dle detailu d11 | [14 empty] | VV | 2 | 1 | True | 0 | ROZPOCET
| VV |  | 0,36*60,0 |  | 21.6 | [12 empty] | VV | 2 | 2 | True | 0 | ROZPOCET
| VV |  | 70,3*0,1+0,634 |  | 7.664 | [12 empty] | VV | 2 | 2 | True | 0 | ROZPOCET
| VV |  | Součet |  | 78 | [12 empty] | VV | 2 | 4 | True | 1 | ROZPOCET
41 | K | 622221001 | Montáž kontaktního zateplení vnějších stěn lepením a mechanickým kotvením desek z minerální vlny s podélnou orientací vláken tl do 40 mm | m2 | 31 |  | 0 | CS ÚRS 2020 01 |  | základní |  | 0 | 0.00927 | 0.28737 | 0 | 0 | 4 | K | 2 |  |  |  | ROZPOCET | 0 | 0 | 0 | 0 | 0 | 1 | 0 | 4 | -88386
| VV |  | dle detailu D4 | [14 empty] | VV | 2 | 1 | True | 0 | ROZPOCET
| VV |  | 1,0*16,3 |  | 16.3 | [12 empty] | VV | 2 | 2 | True | 0 | ROZPOCET
| VV |  | dle detailu d10 | [14 empty] | VV | 2 | 1 | True | 0 | ROZPOCET
| VV |  | 0,5*(3,6+0,86*2) |  | 2.66 | [12 empty] | VV | 2 | 2 | True | 0 | ROZPOCET
| VV |  | dle detailu d1 (sloupy) | [14 empty] | VV | 2 | 1 | True | 0 | ROZPOCET
| VV |  | 0,35*4*3,0*2 |  | 8.4 | [12 empty] | VV | 2 | 2 | True | 0 | ROZPOCET
| VV |  | 27,4*0,1+0,9 |  | 3.64 | [12 empty] | VV | 2 | 2 | True | 0 | ROZPOCET
| VV |  | Součet |  | 31 | [12 empty] | VV | 2 | 4 | True | 1 | ROZPOCET
42 | M | 6315151R | deska tepelně izolační minerální kontaktních fasád tl 30mm | m2 | 115 |  | 0 |  |  | základní |  | 0 | 0.006 | 0.69 | 0 | 0 | 8 | M | 2 |  |  |  | ROZPOCET | 0 | 0 | 0 | 0 | 0 | 1 | 0 | 4 | -1009303348
| VV |  | dodávka, doprava k pol.621221001, ztratné 5% | [14 empty] | VV | 2 | 1 | True | 0 | ROZPOCET
| VV |  | 78,0*1,05 |  | 81.9 | [12 empty] | VV | 2 | 2 | True | 0 | ROZPOCET
| VV |  | dodávka, doprava k pol.622221001, ztratné 5% | [14 empty] | VV | 2 | 1 | True | 0 | ROZPOCET
| VV |  | 31,0*1,05 |  | 32.55 | [12 empty] | VV | 2 | 2 | True | 0 | ROZPOCET
| VV |  | 0,55 |  | 0.55 | [12 empty] | VV | 2 | 2 | True | 0 | ROZPOCET
| VV |  | Součet |  | 115 | [12 empty] | VV | 2 | 4 | True | 1 | ROZPOCET
43 | K | 622212011 | Montáž kontaktního zateplení vnějšího ostění, nadpraží nebo parapetu hl. špalety do 200 mm lepením desek z polystyrenu tl do 80 mm | m | 44 |  | 0 | CS ÚRS 2020 01 |  | základní |  | 0 | 0.00176 | 0.07744 | 0 | 0 | 4 | K | 2 |  |  |  | ROZPOCET | 0 | 0 | 0 | 0 | 0 | 1 | 0 | 4 | -236351648
| VV |  | vlepení izolace tl.80 mm do drážky pod oknem | [14 empty] | VV | 2 | 1 | True | 0 | ROZPOCET
| VV |  | 1,8*4+1,0*5+1,8+0,65*3+0,9*9+0,6+0,9*15+1,5 |  | 39.65 | [12 empty] | VV | 2 | 2 | True | 0 | ROZPOCET
| VV |  | 39,6*0,1+0,39 |  | 4.35 | [12 empty] | VV | 2 | 2 | True | 0 | ROZPOCET
| VV |  | Součet |  | 44 | [12 empty] | VV | 2 | 4 | True | 1 | ROZPOCET
44 | K | 62221202R | Montáž kontaktního zateplení vnějšího ostění, nadpraží nebo parapetu hl. špalety do 200 mm lepením desek z polystyrenu tl přes 120 mm | m | 202 |  | 0 |  |  | základní |  | 0 | 0.00176 | 0.35552 | 0 | 0 | 4 | K | 2 |  |  |  | ROZPOCET | 0 | 0 | 0 | 0 | 0 | 1 | 0 | 4 | 675009616
| VV |  | okenní parapety, ostění oken a vnějších dveří | [14 empty] | VV | 2 | 1 | True | 0 | ROZPOCET
| VV |  | parapety | [14 empty] | VV | 2 | 1 | True | 0 | ROZPOCET
| VV |  | 44,0 |  | 44 | [12 empty] | VV | 2 | 2 | True | 0 | ROZPOCET
| VV |  | Mezisoučet A |  | 44 | [12 empty] | VV | 2 | 3 | True | 0 | ROZPOCET
| VV |  | ostění | [14 empty] | VV | 2 | 1 | True | 0 | ROZPOCET
| VV |  | 2*(1,75*4+1,5*5+0,6*10+1,75+1,6*18+2,15) |  | 106.4 | [12 empty] | VV | 2 | 2 | True | 0 | ROZPOCET
| VV |  | 2*(2,9+2,15+2,4+2,4+2,6) |  | 24.9 | [12 empty] | VV | 2 | 2 | True | 0 | ROZPOCET
| VV |  | 131,3*0,2+0,44 |  | 26.7 | [12 empty] | VV | 2 | 2 | True | 0 | ROZPOCET
| VV |  | Mezisoučet B |  | 158 | [12 empty] | VV | 2 | 3 | True | 0 | ROZPOCET
| VV |  | Součet |  | 202 | [12 empty] | VV | 2 | 4 | True | 1 | ROZPOCET
45 | M | 28376442 | deska z polystyrénu XPS, hrana rovná a strukturovaný povrch 300kPa tl 80mm | m2 | 8 |  | 0 | CS ÚRS 2020 01 |  | základní |  | 0 | 0.0024 | 0.0192 | 0 | 0 | 8 | M | 2 |  |  |  | ROZPOCET | 0 | 0 | 0 | 0 | 0 | 1 | 0 | 4 | 1221755064
| VV |  | dodávka, doprava k pol.622212011, ztratné 10% | [14 empty] | VV | 2 | 1 | True | 0 | ROZPOCET
| VV |  | 0,15*44,0*1,1+0,74 |  | 8 | [12 empty] | VV | 2 | 2 | True | 1 | ROZPOCET
46 | M | 28376448 | deska z polystyrénu XPS, hrana rovná a strukturovaný povrch 300kPa tl 180mm | m2 | 51 |  | 0 | CS ÚRS 2020 01 |  | základní |  | 0 | 0.0052 | 0.2652 | 0 | 0 | 8 | M | 2 |  |  |  | ROZPOCET | 0 | 0 | 0 | 0 | 0 | 1 | 0 | 4 | -211025809
| VV |  | dodávka, doprava k pol.62221202R mezisoučet A, ztratné 10% | [14 empty] | VV | 2 | 1 | True | 0 | ROZPOCET
| VV |  | 0,3*44,0*1,1+0,48 |  | 15 | [12 empty] | VV | 2 | 2 | True | 0 | ROZPOCET
| VV |  | dodávka, doprava k pol.62221202R mezisoučet B, ztratné 10% | [14 empty] | VV | 2 | 1 | True | 0 | ROZPOCET
| VV |  | 0,205*158,0*1,1+0,371 |  | 36 | [12 empty] | VV | 2 | 2 | True | 0 | ROZPOCET
| VV |  | Součet |  | 51 | [12 empty] | VV | 2 | 4 | True | 1 | ROZPOCET
47 | K | 62220010R | Příplatek na tvarování desek pro parapet, ostění a nadpraží | m | 202 |  | 0 |  |  | základní |  | 0 | 0 | 0 | 0 | 0 | 4 | K | 2 |  |  |  | ROZPOCET | 0 | 0 | 0 | 0 | 0 | 1 | 0 | 4 | -1276182752
| VV |  | 202,0 |  | 202 | [12 empty] | VV | 2 | 2 | True | 1 | ROZPOCET
48 | K | 622251101 | Příplatek k cenám kontaktního zateplení stěn za použití tepelněizolačních zátek z polystyrenu | m2 | 1069 |  | 0 | CS ÚRS 2020 02 |  | základní |  | 0 | 6e-05 | 0.06414 | 0 | 0 | 16 | K | 2 |  |  |  | ROZPOCET | 0 | 0 | 0 | 0 | 0 | 1 | 0 | 16 | -1525197890
| VV |  | pol.622211001+622211011+622211041 | [14 empty] | VV | 2 | 1 | True | 0 | ROZPOCET
| VV |  | 3,0+8,0+999,0 |  | 1010 | [12 empty] | VV | 2 | 2 | True | 0 | ROZPOCET
| VV |  | pol.28376441+283764448 | [14 empty] | VV | 2 | 1 | True | 0 | ROZPOCET
| VV |  | 8,0+51,0 |  | 59 | [12 empty] | VV | 2 | 2 | True | 0 | ROZPOCET
| VV |  | Součet |  | 1069 | [12 empty] | VV | 2 | 4 | True | 1 | ROZPOCET
49 | K | 622251105 | Příplatek k cenám kontaktního zateplení stěn za použití tepelněizolačních zátek z minerální vlny | m2 | 31 |  | 0 | CS ÚRS 2020 01 |  | základní |  | 0 | 6e-05 | 0.00186 | 0 | 0 | 16 | K | 2 |  |  |  | ROZPOCET | 0 | 0 | 0 | 0 | 0 | 1 | 0 | 16 | 582723305
| VV |  | pol.622221001 | [14 empty] | VV | 2 | 1 | True | 0 | ROZPOCET
| VV |  | 31,0 |  | 31 | [12 empty] | VV | 2 | 2 | True | 1 | ROZPOCET
50 | K | 621251105 | Příplatek k cenám kontaktního zateplení podhledů za použití tepelněizolačních zátek z minerální vlny | m2 | 78 |  | 0 | CS ÚRS 2020 01 |  | základní |  | 0 | 9e-05 | 0.00702 | 0 | 0 | 16 | K | 2 |  |  |  | ROZPOCET | 0 | 0 | 0 | 0 | 0 | 1 | 0 | 16 | 602407476
| VV |  | pol.621221001 | [14 empty] | VV | 2 | 1 | True | 0 | ROZPOCET
| VV |  | 78,0 |  | 78 | [12 empty] | VV | 2 | 2 | True | 1 | ROZPOCET
51 | K | 622142001 | Potažení vnějších stěn sklovláknitým pletivem vtlačeným do tenkovrstvé hmoty | m2 | 25 |  | 0 | CS ÚRS 2020 01 |  | základní |  | 0 | 0.00438 | 0.1095 | 0 | 0 | 4 | K | 2 |  |  |  | ROZPOCET | 0 | 0 | 0 | 0 | 0 | 1 | 0 | 4 | 1292989563
| VV |  | zesílení armovací vrstvy šikmé plochy parapetů (2x) | [14 empty] | VV | 2 | 1 | True | 0 | ROZPOCET
| VV |  | dle pol.62221202R | [14 empty] | VV | 2 | 1 | True | 0 | ROZPOCET
| VV |  | 44,0*0,25*2 |  | 22 | [12 empty] | VV | 2 | 2 | True | 0 | ROZPOCET
| VV |  | 22,0*0,1+0,8 |  | 3 | [12 empty] | VV | 2 | 2 | True | 0 | ROZPOCET
| VV |  | Součet |  | 25 | [12 empty] | VV | 2 | 4 | True | 1 | ROZPOCET
52 | K | 622252001 | Montáž profilů kontaktního zateplení připevněných mechanicky | m | 160 |  | 0 | CS ÚRS 2020 01 |  | základní |  | 0 | 3e-05 | 0.0048 | 0 | 0 | 4 | K | 2 |  |  |  | ROZPOCET | 0 | 0 | 0 | 0 | 0 | 1 | 0 | 4 | -1882576799
| VV |  | pro tl. izolace 25 mm | [14 empty] | VV | 2 | 1 | True | 0 | ROZPOCET
| VV |  | 0,75*1,1+0,175 |  | 1 | [12 empty] | VV | 2 | 2 | True | 0 | ROZPOCET
| VV |  | Mezisoučet A |  | 1 | [12 empty] | VV | 2 | 3 | True | 0 | ROZPOCET
| VV |  | pro tl. izolace 50 mm | [14 empty] | VV | 2 | 1 | True | 0 | ROZPOCET
| VV |  | 2,5*1,1+0,25 |  | 3 | [12 empty] | VV | 2 | 2 | True | 0 | ROZPOCET
| VV |  | Mezisoučet B |  | 3 | [12 empty] | VV | 2 | 3 | True | 0 | ROZPOCET
| VV |  | pro tl. izolace 100 | [14 empty] | VV | 2 | 1 | True | 0 | ROZPOCET
| VV |  | (13,3+3,6)*1,1+0,41 |  | 19 | [12 empty] | VV | 2 | 2 | True | 0 | ROZPOCET
| VV |  | Mezisoučet C |  | 19 | [12 empty] | VV | 2 | 3 | True | 0 | ROZPOCET
| VV |  | pro tl. izolace 160mm | [14 empty] | VV | 2 | 1 | True | 0 | ROZPOCET
| VV |  | 13,7+3,5+13,0+3,2+5,5+0,5+1,5+12,7+15,0+0,3 |  | 68.9 | [12 empty] | VV | 2 | 2 | True | 0 | ROZPOCET
| VV |  | 30,5+9,1+1,0+5,1+12,7+2,5 |  | 60.9 | [12 empty] | VV | 2 | 2 | True | 0 | ROZPOCET
| VV |  | 129,8*0,05+0,71 |  | 7.2 | [12 empty] | VV | 2 | 2 | True | 0 | ROZPOCET
| VV |  | Mezisoučet D |  | 137 | [12 empty] | VV | 2 | 3 | True | 0 | ROZPOCET
| VV |  | Součet |  | 160 | [12 empty] | VV | 2 | 4 | True | 1 | ROZPOCET
53 | M | 59051640 | profil zakládací Al tl 0,7mm pro ETICS pro izolant tl 25mm | m | 1.05 |  | 0 | CS ÚRS 2020 01 |  | základní |  | 0 | 0.00018 | 0.000189 | 0 | 0 | 8 | M | 2 |  |  |  | ROZPOCET | 0 | 0 | 0 | 0 | 0 | 1 | 0 | 4 | 269545693
| VV |  | s okapničkou | [14 empty] | VV | 2 | 1 | True | 0 | ROZPOCET
| VV |  | dodávka, doprava k pol.622252001 mezisoučet A, ztratné 5% | [14 empty] | VV | 2 | 1 | True | 0 | ROZPOCET
| VV |  | 1,0*1,05 |  | 1.05 | [12 empty] | VV | 2 | 2 | True | 1 | ROZPOCET
54 | M | 59051663 | profil zakládací Al tl 0,7mm pro ETICS pro izolant tl 50mm | m | 3.15 |  | 0 | CS ÚRS 2020 01 |  | základní |  | 0 | 0.00022 | 0.000693 | 0 | 0 | 8 | M | 2 |  |  |  | ROZPOCET | 0 | 0 | 0 | 0 | 0 | 1 | 0 | 4 | -2124388595
| VV |  | s okapničkou | [14 empty] | VV | 2 | 1 | True | 0 | ROZPOCET
| VV |  | dodávka, doprava k pol.622252001 mezisoučet B, ztratné 5% | [14 empty] | VV | 2 | 1 | True | 0 | ROZPOCET
| VV |  | 3,0*1,05 |  | 3.15 | [12 empty] | VV | 2 | 2 | True | 1 | ROZPOCET
55 | M | 59051647 | profil zakládací Al tl 0,7mm pro ETICS pro izolant tl 100mm | m | 21 |  | 0 | CS ÚRS 2020 01 |  | základní |  | 0 | 0.00032 | 0.00672 | 0 | 0 | 8 | M | 2 |  |  |  | ROZPOCET | 0 | 0 | 0 | 0 | 0 | 1 | 0 | 4 | -594648178
| VV |  | s okapničkou | [14 empty] | VV | 2 | 1 | True | 0 | ROZPOCET
| VV |  | dodávka, doprava k pol.622252001 mezisoučet C, ztratné 5% | [14 empty] | VV | 2 | 1 | True | 0 | ROZPOCET
| VV |  | 19,0*1,05+0,05 |  | 20 | [12 empty] | VV | 2 | 2 | True | 1 | ROZPOCET
| VV |  | 20*1,05 'Přepočtené koeficientem množství |  | 21 | [12 empty] | VV | 2 | 2 | False | 1 | ROZPOCET
56 | M | 59051653 | profil zakládací Al tl 0,7mm pro ETICS pro izolant tl 160mm | m | 151.2 |  | 0 | CS ÚRS 2020 01 |  | základní |  | 0 | 0.0006 | 0.09072 | 0 | 0 | 8 | M | 2 |  |  |  | ROZPOCET | 0 | 0 | 0 | 0 | 0 | 1 | 0 | 4 | 263102851
| VV |  | s okapničkou | [14 empty] | VV | 2 | 1 | True | 0 | ROZPOCET
| VV |  | dodávka, doprava k pol.622252001 mezisoučet D, ztratné 5% | [14 empty] | VV | 2 | 1 | True | 0 | ROZPOCET
| VV |  | 137,0*1,05+0,15 |  | 144 | [12 empty] | VV | 2 | 2 | True | 1 | ROZPOCET
| VV |  | 144*1,05 'Přepočtené koeficientem množství |  | 151.2 | [12 empty] | VV | 2 | 2 | False | 1 | ROZPOCET
57 | K | 622252002 | Montáž profilů kontaktního zateplení lepených | m | 642 |  | 0 | CS ÚRS 2020 01 |  | základní |  | 0 | 0 | 0 | 0 | 0 | 4 | K | 2 |  |  |  | ROZPOCET | 0 | 0 | 0 | 0 | 0 | 1 | 0 | 4 | 1367080280
| VV |  | profil rohový s tkaninou - pro svislé rohy ostění otvorů | [14 empty] | VV | 2 | 1 | True | 0 | ROZPOCET
| VV |  | 2*(1,75*4+1,5*5+0,6+1,6*3+0,6*9+1,75+1,6*15+2,15) |  | 106.4 | [12 empty] | VV | 2 | 2 | True | 0 | ROZPOCET
| VV |  | 2*(2,9+2,15+2,35+2,4+2,6)+2*2,76*3 |  | 41.36 | [12 empty] | VV | 2 | 2 | True | 0 | ROZPOCET
| VV |  | pro vodorovné rohy parapetů | [14 empty] | VV | 2 | 1 | True | 0 | ROZPOCET
| VV |  | 1,8*4+1,0*5+1,8+0,65*3+0,9*9+0,6+0,9*15+1,35 |  | 39.5 | [12 empty] | VV | 2 | 2 | True | 0 | ROZPOCET
| VV |  | 187,2*0,05+0,38 |  | 9.74 | [12 empty] | VV | 2 | 2 | True | 0 | ROZPOCET
| VV |  | Mezisoučet A |  | 197 | [12 empty] | VV | 2 | 3 | True | 0 | ROZPOCET
| VV |  | profil rohový s tkaninou - pro svislé rohy budovy | [14 empty] | VV | 2 | 1 | True | 0 | ROZPOCET
| VV |  | 6,2*2+3,2+6,4+2,0+3,0+3,5*2+4,2*2+4,0*2+3,0*3*2+4,0*2 |  | 76.4 | [12 empty] | VV | 2 | 2 | True | 0 | ROZPOCET
| VV |  | 76,4*0,1+0,96 |  | 8.6 | [12 empty] | VV | 2 | 2 | True | 0 | ROZPOCET
| VV |  | Mezisoučet B |  | 85 | [12 empty] | VV | 2 | 3 | True | 0 | ROZPOCET
| VV |  | profil s okapnicí pro nadpraží | [14 empty] | VV | 2 | 1 | True | 0 | ROZPOCET
| VV |  | 1,8*4+1,0*5+1,8+0,65*3+0,9*9+0,6+0,9*15+1,35 |  | 39.5 | [12 empty] | VV | 2 | 2 | True | 0 | ROZPOCET
| VV |  | 1,2+0,9+1,25+1,05+1,35+2,775*2+3,04 |  | 14.34 | [12 empty] | VV | 2 | 2 | True | 0 | ROZPOCET
| VV |  | detail d4+d5 | [14 empty] | VV | 2 | 1 | True | 0 | ROZPOCET
| VV |  | 22,0+3,2 |  | 25.2 | [12 empty] | VV | 2 | 2 | True | 0 | ROZPOCET
| VV |  | 79,0*0,1+0,06 |  | 7.96 | [12 empty] | VV | 2 | 2 | True | 0 | ROZPOCET
| VV |  | Mezisoučet C |  | 87 | [12 empty] | VV | 2 | 3 | True | 0 | ROZPOCET
| VV |  | profil parapetní | [14 empty] | VV | 2 | 1 | True | 0 | ROZPOCET
| VV |  | 0,65*3+0,9*5+0,9*10+1,35 |  | 16.8 | [12 empty] | VV | 2 | 2 | True | 0 | ROZPOCET
| VV |  | 16,8*0,1+0,52 |  | 2.2 | [12 empty] | VV | 2 | 2 | True | 0 | ROZPOCET
| VV |  | Mezisoučet D |  | 19 | [12 empty] | VV | 2 | 3 | True | 0 | ROZPOCET
| VV |  | profil okenní připojovací - dilatační lišta | [14 empty] | VV | 2 | 1 | True | 0 | ROZPOCET
| VV |  | (1,8+1,75*2)*4 |  | 21.2 | [12 empty] | VV | 2 | 2 | True | 0 | ROZPOCET
| VV |  | (1,0+1,5*2)*5 |  | 20 | [12 empty] | VV | 2 | 2 | True | 0 | ROZPOCET
| VV |  | 1,8+0,6*2 |  | 3 | [12 empty] | VV | 2 | 2 | True | 0 | ROZPOCET
| VV |  | (0,65*1,6*2)*3+(0,9+0,6*2)*9 |  | 25.14 | [12 empty] | VV | 2 | 2 | True | 0 | ROZPOCET
| VV |  | (0,6+1,75*2)+(0,9+1,6*2)*15 |  | 65.6 | [12 empty] | VV | 2 | 2 | True | 0 | ROZPOCET
| VV |  | 1,35+2,15*2+1,2*2,9*2+0,9*2,15*2 |  | 16.48 | [12 empty] | VV | 2 | 2 | True | 0 | ROZPOCET
| VV |  | 1,25+2,35*2+1,05+2,4*2+1,35+2,6*2 |  | 18.35 | [12 empty] | VV | 2 | 2 | True | 0 | ROZPOCET
| VV |  | (2,775+2,76*2)*2+3,04+2,76*2 |  | 25.15 | [12 empty] | VV | 2 | 2 | True | 0 | ROZPOCET
| VV |  | 195,0*0,1+0,58 |  | 20.08 | [12 empty] | VV | 2 | 2 | True | 0 | ROZPOCET
| VV |  | Mezisoučet E |  | 215 | [12 empty] | VV | 2 | 3 | True | 0 | ROZPOCET
| VV |  | dilatační profil rohový | [14 empty] | VV | 2 | 1 | True | 0 | ROZPOCET
| VV |  | 6,2*2+4,2+3,9*2+4,2+2,5*2 |  | 33.6 | [12 empty] | VV | 2 | 2 | True | 0 | ROZPOCET
| VV |  | 22,6*0,2+0,88 |  | 5.4 | [12 empty] | VV | 2 | 2 | True | 0 | ROZPOCET
| VV |  | Mezisoučet F |  | 39 | [12 empty] | VV | 2 | 3 | True | 0 | ROZPOCET
| VV |  | Součet |  | 642 | [12 empty] | VV | 2 | 4 | True | 1 | ROZPOCET
58 | M | 59051476 | profil začišťovací PVC 9mm s výztužnou tkaninou pro ostění ETICS | m | 217.35 |  | 0 | CS ÚRS 2020 01 |  | základní |  | 0 | 4e-05 | 0.008694 | 0 | 0 | 8 | M | 2 |  |  |  | ROZPOCET | 0 | 0 | 0 | 0 | 0 | 1 | 0 | 4 | 1468753866
| VV |  | dodávka, doprava k pol.622252002 mezisoučet A, ztratné 5% | [14 empty] | VV | 2 | 1 | True | 0 | ROZPOCET
| VV |  | 197,0*1,05+0,15 |  | 207 | [12 empty] | VV | 2 | 2 | True | 1 | ROZPOCET
| VV |  | 207*1,05 'Přepočtené koeficientem množství |  | 217.35 | [12 empty] | VV | 2 | 2 | False | 1 | ROZPOCET
59 | M | 59051486 | profil rohový PVC 15x15mm s výztužnou tkaninou š 100mm pro ETICS | m | 94.5 |  | 0 | CS ÚRS 2020 01 |  | základní |  | 0 | 3e-05 | 0.002835 | 0 | 0 | 8 | M | 2 |  |  |  | ROZPOCET | 0 | 0 | 0 | 0 | 0 | 1 | 0 | 4 | 1930145994
| VV |  | dodávka, doprava k pol.622252002 mezisoučet B, ztratné 5% | [14 empty] | VV | 2 | 1 | True | 0 | ROZPOCET
| VV |  | 85,0*1,05+0,75 |  | 90 | [12 empty] | VV | 2 | 2 | True | 1 | ROZPOCET
| VV |  | 90*1,05 'Přepočtené koeficientem množství |  | 94.5 | [12 empty] | VV | 2 | 2 | False | 1 | ROZPOCET
60 | M | 6312740R | profil připojovací okení,dveřní (dilatační lišta) | m | 226 |  | 0 |  |  | základní |  | 0 | 0.0001 | 0.0226 | 0 | 0 | 8 | M | 2 |  |  |  | ROZPOCET | 0 | 0 | 0 | 0 | 0 | 1 | 0 | 4 | -483375448
| VV |  | dodávka, doprava k pol.622252002 mezisoučet E, ztratné 5% | [14 empty] | VV | 2 | 1 | True | 0 | ROZPOCET
| VV |  | 215*1,05+0,25 |  | 226 | [12 empty] | VV | 2 | 2 | True | 1 | ROZPOCET
61 | M | 59051510 | profil začišťovací s okapnicí PVC s výztužnou tkaninou pro nadpraží ETICS | m | 96.6 |  | 0 | CS ÚRS 2020 01 |  | základní |  | 0 | 0.0003 | 0.02898 | 0 | 0 | 8 | M | 2 |  |  |  | ROZPOCET | 0 | 0 | 0 | 0 | 0 | 1 | 0 | 4 | 271431085
| VV |  | dodávka, doprava k pol.622252002 mezisoučet C, ztratné 5% | [14 empty] | VV | 2 | 1 | True | 0 | ROZPOCET
| VV |  | 87,0*1,05+0,65 |  | 92 | [12 empty] | VV | 2 | 2 | True | 1 | ROZPOCET
| VV |  | 92*1,05 'Přepočtené koeficientem množství |  | 96.6 | [12 empty] | VV | 2 | 2 | False | 1 | ROZPOCET
62 | M | 59051512 | profil začišťovací s okapnicí PVC s výztužnou tkaninou pro parapet ETICS | m | 20 |  | 0 | CS ÚRS 2020 01 |  | základní |  | 0 | 0.0002 | 0.004 | 0 | 0 | 8 | M | 2 |  |  |  | ROZPOCET | 0 | 0 | 0 | 0 | 0 | 1 | 0 | 4 | 556939229
| VV |  | dodávka, doprava k pol.622252002 mezisoučet D, ztratné 5% | [14 empty] | VV | 2 | 1 | True | 0 | ROZPOCET
| VV |  | 19,0*1,05+0,05 |  | 20 | [12 empty] | VV | 2 | 2 | True | 1 | ROZPOCET
63 | M | 59051502 | profil dilatační rohový PVC s výztužnou tkaninou pro ETICS | m | 41 |  | 0 | CS ÚRS 2020 01 |  | základní |  | 0 | 0.0005 | 0.0205 | 0 | 0 | 8 | M | 2 |  |  |  | ROZPOCET | 0 | 0 | 0 | 0 | 0 | 1 | 0 | 4 | -694757427
| VV |  | dodávka, doprava k pol.622252002 mezisoučet E, ztratné 5% | [14 empty] | VV | 2 | 1 | True | 0 | ROZPOCET
| VV |  | 39,0*1,05+0,05 |  | 41 | [12 empty] | VV | 2 | 2 | True | 1 | ROZPOCET
64 | K | 62153102R | Tenkovrstvá škrábaná omítka tl. 2,0 mm probarvená včetně penetrace vnějších podhledů | m2 | 78 |  | 0 |  |  | základní |  | 0 | 0.00348 | 0.27144 | 0 | 0 | 4 | K | 2 |  |  |  | ROZPOCET | 0 | 0 | 0 | 0 | 0 | 1 | 0 | 4 | 760885623
| VV |  | dle pol.621221001 | [14 empty] | VV | 2 | 1 | True | 0 | ROZPOCET
| VV |  | 78,0 |  | 78 | [12 empty] | VV | 2 | 2 | True | 1 | ROZPOCET
65 | K | 62253102R | Tenkovrstvá škrábaná omítka tl. 2,0 mm probarvená včetně penetrace vnějších stěn | m2 | 1039 |  | 0 |  |  | základní |  | 0 | 0.00348 | 3.6157 | 0 | 0 | 4 | K | 2 |  |  |  | ROZPOCET | 0 | 0 | 0 | 0 | 0 | 1 | 0 | 4 | -596503769
| VV |  | pol.622211001 | [14 empty] | VV | 2 | 1 | True | 0 | ROZPOCET
| VV |  | 3,0 |  | 3 | [12 empty] | VV | 2 | 2 | True | 0 | ROZPOCET
| VV |  | pol.622211011 | [14 empty] | VV | 2 | 1 | True | 0 | ROZPOCET
| VV |  | 8,0 |  | 8 | [12 empty] | VV | 2 | 2 | True | 0 | ROZPOCET
| VV |  | pol.622211041 | [14 empty] | VV | 2 | 1 | True | 0 | ROZPOCET
| VV |  | 999,0 |  | 999 | [12 empty] | VV | 2 | 2 | True | 0 | ROZPOCET
| VV |  | méně pol.6225112R | [14 empty] | VV | 2 | 1 | True | 0 | ROZPOCET
| VV |  | -60,0 |  | -60 | [12 empty] | VV | 2 | 2 | True | 0 | ROZPOCET
| VV |  | pol.622221001 | [14 empty] | VV | 2 | 1 | True | 0 | ROZPOCET
| VV |  | 31,0 |  | 31 | [12 empty] | VV | 2 | 2 | True | 0 | ROZPOCET
| VV |  | pol.62221202R mezisoučet A | [14 empty] | VV | 2 | 1 | True | 0 | ROZPOCET
| VV |  | 44,0*0,35 |  | 15.4 | [12 empty] | VV | 2 | 2 | True | 0 | ROZPOCET
| VV |  | pol.62221202R mezisoučet B | [14 empty] | VV | 2 | 1 | True | 0 | ROZPOCET
| VV |  | 158,0*0,2 |  | 31.6 | [12 empty] | VV | 2 | 2 | True | 0 | ROZPOCET
| VV |  | 1000,1*0,01+0,999 |  | 11 | [12 empty] | VV | 2 | 2 | True | 0 | ROZPOCET
| VV |  | Součet |  | 1039 | [12 empty] | VV | 2 | 4 | True | 1 | ROZPOCET
66 | K | 62251112R | Tenkovrstvá mozaiková hrubozrnná omítka probarvená včetně penetrace vnějších stěn | m2 | 60 |  | 0 |  |  | základní |  | 0 | 0.00968 | 0.5808 | 0 | 0 | 4 | K | 2 |  |  |  | ROZPOCET | 0 | 0 | 0 | 0 | 0 | 1 | 0 | 4 | -199630905
| VV |  | sokl nad terénem | [14 empty] | VV | 2 | 1 | True | 0 | ROZPOCET
| VV |  | 60,0 |  | 60 | [12 empty] | VV | 2 | 2 | True | 1 | ROZPOCET
67 | K | 629999011 | Příplatek k úpravám povrchů za provádění styku dvou barev nebo struktur na fasádě | m | 166 |  | 0 | CS ÚRS 2020 01 |  | základní |  | 0 | 0 | 0 | 0 | 0 | 4 | K | 2 |  |  |  | ROZPOCET | 0 | 0 | 0 | 0 | 0 | 1 | 0 | 4 | 1104566827
68 | K | 629991011 | Zakrytí výplní otvorů a svislých ploch fólií přilepenou lepící páskou | m2 | 103 |  | 0 | CS ÚRS 2020 01 |  | základní |  | 0 | 0 | 0 | 0 | 0 | 4 | K | 2 |  |  |  | ROZPOCET | 0 | 0 | 0 | 0 | 0 | 1 | 0 | 4 | -1733377884
| VV |  | 1,8*1,75*4+1,0*1,5*5+1,8*0,6+0,65*1,6*3+0,9*0,6*9 |  | 29.16 | [12 empty] | VV | 2 | 2 | True | 0 | ROZPOCET
| VV |  | 0,6*1,75+0,9*1,6*15+1,35*2,15 |  | 25.553 | [12 empty] | VV | 2 | 2 | True | 0 | ROZPOCET
| VV |  | 2,9*1,2+0,9*2,15+2,35*1,25+2,4*1,05+2,9*1,35 |  | 14.788 | [12 empty] | VV | 2 | 2 | True | 0 | ROZPOCET
| VV |  | 2,8*2,8*2+3,0*2,8 |  | 24.08 | [12 empty] | VV | 2 | 2 | True | 0 | ROZPOCET
| VV |  | 93,5*0,1+0,069 |  | 9.419 | [12 empty] | VV | 2 | 2 | True | 0 | ROZPOCET
| VV |  | Součet |  | 103 | [12 empty] | VV | 2 | 4 | True | 1 | ROZPOCET
| D | 63 | Podlahy a podlahové konstrukce |  |  |  | 0 |  |  |  |  | 0 |  | 57.6221 |  | 0 | 1 | D | 1 |  |  |  | ROZPOCET | [6 empty] | 0
69 | K | 631311114 | Mazanina tl do 80 mm z betonu prostého bez zvýšených nároků na prostředí tř. C 16/20 | m3 | 0.6 |  | 0 | CS ÚRS 2020 01 |  | základní |  | 0 | 2.2563 | 1.3538 | 0 | 0 | 4 | K | 2 |  |  |  | ROZPOCET | 0 | 0 | 0 | 0 | 0 | 1 | 0 | 4 | 714119990
| VV |  | podkladní beton - podlaha na cstupním zádveří - F9 | [14 empty] | VV | 2 | 1 | True | 0 | ROZPOCET
| VV |  | 0,05*7,0 |  | 0.35 | [12 empty] | VV | 2 | 2 | True | 0 | ROZPOCET
| VV |  | 0,25 |  | 0.25 | [12 empty] | VV | 2 | 2 | True | 0 | ROZPOCET
| VV |  | Součet |  | 0.6 | [12 empty] | VV | 2 | 4 | True | 1 | ROZPOCET
70 | K | 631311115 | Mazanina tl do 80 mm z betonu prostého bez zvýšených nároků na prostředí tř. C 20/25 | m3 | 2.305 |  | 0 | CS ÚRS 2020 01 |  | základní |  | 0 | 2.4533 | 5.6548 | 0 | 0 | 4 | K | 2 |  |  |  | ROZPOCET | 0 | 0 | 0 | 0 | 0 | 1 | 0 | 4 | -91828682
| VV |  | podlaha F6 vyrovnání tl. 50 mm | [14 empty] | VV | 2 | 1 | True | 0 | ROZPOCET
| VV |  | m.č.1.28 až 1.32 | [14 empty] | VV | 2 | 1 | True | 0 | ROZPOCET
| VV |  | 0,05*(4,4+12,2+13,8+4,2+1,5) |  | 1.805 | [12 empty] | VV | 2 | 2 | True | 0 | ROZPOCET
| VV |  | při větších nerovnostech | [14 empty] | VV | 2 | 1 | True | 0 | ROZPOCET
| VV |  | 0,5 |  | 0.5 | [12 empty] | VV | 2 | 2 | True | 0 | ROZPOCET
| VV |  | Součet |  | 2.305 | [12 empty] | VV | 2 | 4 | True | 1 | ROZPOCET
71 | K | 631311125 | Mazanina tl do 120 mm z betonu prostého bez zvýšených nároků na prostředí tř. C 20/25 | m3 | 6.254 |  | 0 | CS ÚRS 2020 01 |  | základní |  | 0 | 2.4533 | 15.3429 | 0 | 0 | 4 | K | 2 |  |  |  | ROZPOCET | 0 | 0 | 0 | 0 | 0 | 1 | 0 | 4 | -1317754110
| VV |  | podlaha F5 - vyrovnání bet. mazaninou v tl.50-100 mm | [14 empty] | VV | 2 | 1 | True | 0 | ROZPOCET
| VV |  | místnost č.1.12, 1.16 až 1.21, 1.23, 1.24, 1.33 | [14 empty] | VV | 2 | 1 | True | 0 | ROZPOCET
| VV |  | (0,05+0,1)/2*(5,4+18,2+3,4+2,4+11,3+2,15+7,15+9,1+14,6+2,1) |  | 5.685 | [12 empty] | VV | 2 | 2 | True | 0 | ROZPOCET
| VV |  | 5,685*0,1 |  | 0.569 | [12 empty] | VV | 2 | 2 | True | 0 | ROZPOCET
| VV |  | Součet |  | 6.254 | [12 empty] | VV | 2 | 4 | True | 1 | ROZPOCET
72 | K | 631319196 | Příplatek k mazanině tl do 120 mm za plochu do 5 m2 | m3 | 0.754 |  | 0 | CS ÚRS 2020 01 |  | základní |  | 0 | 0 | 0 | 0 | 0 | 4 | K | 2 |  |  |  | ROZPOCET | 0 | 0 | 0 | 0 | 0 | 1 | 0 | 4 | 1438156133
| VV |  | podlaha F5 - vyrovnání bet. mazaninou v tl.50-100 mm | [14 empty] | VV | 2 | 1 | True | 0 | ROZPOCET
| VV |  | místnost č.1.17, 1.18, 1.20, 1.33 | [14 empty] | VV | 2 | 1 | True | 0 | ROZPOCET
| VV |  | (0,05+0,1)/2*(3,4+2,4+2,15+2,1) |  | 0.754 | [12 empty] | VV | 2 | 2 | True | 0 | ROZPOCET
| VV |  | Součet |  | 0.754 | [12 empty] | VV | 2 | 4 | True | 1 | ROZPOCET
73 | K | 632481213 | Separační vrstva z PE fólie | m2 | 10 |  | 0 | CS ÚRS 2020 01 |  | základní |  | 0 | 0.00013 | 0.0013 | 0 | 0 | 4 | K | 2 |  |  |  | ROZPOCET | 0 | 0 | 0 | 0 | 0 | 1 | 0 | 4 | 1634397121
| VV |  | podlaha F9 | [14 empty] | VV | 2 | 1 | True | 0 | ROZPOCET
| VV |  | 10,0 |  | 10 | [12 empty] | VV | 2 | 2 | True | 1 | ROZPOCET
74 | K | 632451234 | Potěr cementový samonivelační litý CF 25 tl do 50 mm | m2 | 130 |  | 0 | CS ÚRS 2020 01 |  | základní |  | 0 | 0.11 | 14.3 | 0 | 0 | 4 | K | 2 |  |  |  | ROZPOCET | 0 | 0 | 0 | 0 | 0 | 1 | 0 | 4 | -831254746
| VV |  | podlaha F5 - tl. potěru 50 mm | [14 empty] | VV | 2 | 1 | True | 0 | ROZPOCET
| VV |  | 80,0 |  | 80 | [12 empty] | VV | 2 | 2 | True | 0 | ROZPOCET
| VV |  | podlaha F6 - tl. potěru 50 mm | [14 empty] | VV | 2 | 1 | True | 0 | ROZPOCET
| VV |  | 38,0 |  | 38 | [12 empty] | VV | 2 | 2 | True | 0 | ROZPOCET
| VV |  | 118,0*0,1+0,2 |  | 12 | [12 empty] | VV | 2 | 2 | True | 0 | ROZPOCET
| VV |  | Součet |  | 130 | [12 empty] | VV | 2 | 4 | True | 1 | ROZPOCET
75 | K | 63245123R | Potěr cementový samonivelační litý CF 25 tl 60 mm | m2 | 19 |  | 0 |  |  | základní |  | 0 | 0.11 | 2.09 | 0 | 0 | 4 | K | 2 |  |  |  | ROZPOCET | 0 | 0 | 0 | 0 | 0 | 1 | 0 | 4 | 1544147454
| VV |  | podlaha F7 - tl. potěru 60 mm | [14 empty] | VV | 2 | 1 | True | 0 | ROZPOCET
| VV |  | 17,0 |  | 17 | [12 empty] | VV | 2 | 2 | True | 0 | ROZPOCET
| VV |  | 17,0*0,1+0,3 |  | 2 | [12 empty] | VV | 2 | 2 | True | 0 | ROZPOCET
| VV |  | Součet |  | 19 | [12 empty] | VV | 2 | 4 | True | 1 | ROZPOCET
76 | K | 637121111 | Okapový chodník z oblázků tl 100 mm s udusáním | m2 | 41 |  | 0 | CS ÚRS 2020 01 |  | základní |  | 0 | 0.1837 | 7.5317 | 0 | 0 | 4 | K | 2 |  |  |  | ROZPOCET | 0 | 0 | 0 | 0 | 0 | 1 | 0 | 4 | -2021226327
| VV |  | 0,5*(12,2+3,4+33,3+9,5+4,8+6,1+2,0) |  | 35.65 | [12 empty] | VV | 2 | 2 | True | 0 | ROZPOCET
| VV |  | 35,8*0,1+1,77 |  | 5.35 | [12 empty] | VV | 2 | 2 | True | 0 | ROZPOCET
| VV |  | Součet |  | 41 | [12 empty] | VV | 2 | 4 | True | 1 | ROZPOCET
77 | K | 637311131 | Okapový chodník z betonových záhonových obrubníků lože beton | m | 88 |  | 0 | CS ÚRS 2020 01 |  | základní |  | 0 | 0.12895 | 11.3476 | 0 | 0 | 4 | K | 2 |  |  |  | ROZPOCET | 0 | 0 | 0 | 0 | 0 | 1 | 0 | 4 | -1550334096
| VV |  | srovnatelná položka pro skrytý obrubník okapového chodníku | [14 empty] | VV | 2 | 1 | True | 0 | ROZPOCET
| VV |  | 80,0 |  | 80 | [12 empty] | VV | 2 | 2 | True | 0 | ROZPOCET
| VV |  | 8 |  | 8 | [12 empty] | VV | 2 | 2 | True | 0 | ROZPOCET
| VV |  | Součet |  | 88 | [12 empty] | VV | 2 | 4 | True | 1 | ROZPOCET
| D | 94 | Lešení a stavební výtahy |  |  |  | 0 |  |  |  |  | 0 |  | 0.1315 |  | 0 | 1 | D | 1 |  |  |  | ROZPOCET | [6 empty] | 0
78 | K | 941111121 | Montáž lešení řadového trubkového lehkého s podlahami zatížení do 200 kg/m2 š do 1,2 m v do 10 m | m2 | 764 |  | 0 | CS ÚRS 2020 01 |  | základní |  | 0 | 0 | 0 | 0 | 0 | 4 | K | 2 |  |  |  | ROZPOCET | 0 | 0 | 0 | 0 | 0 | 1 | 0 | 4 | 1195345911
| VV |  | (6,2-1,5)*(4,4*2+1,2*2+6,0+1,2*2) |  | 92.12 | [12 empty] | VV | 2 | 2 | True | 0 | ROZPOCET
| VV |  | (3,1-1,5)*(3,1+1,2+12,6+1,2) |  | 28.96 | [12 empty] | VV | 2 | 2 | True | 0 | ROZPOCET
| VV |  | (3,8-1,5)*(5,5+2,6+11,0+1,2*2+1,2*6) |  | 66.01 | [12 empty] | VV | 2 | 2 | True | 0 | ROZPOCET
| VV |  | (6,8-1,5)*(0,5+5,1+1,2*2+1,5+12,6+1,2*2) |  | 129.85 | [12 empty] | VV | 2 | 2 | True | 0 | ROZPOCET
| VV |  | ((4,4+5,4)/2-1,5)*(30,5+2,8+1,2*2) |  | 121.38 | [12 empty] | VV | 2 | 2 | True | 0 | ROZPOCET
| VV |  | (4,2-1,5)*(13,7+3,6+1,2*2) |  | 53.19 | [12 empty] | VV | 2 | 2 | True | 0 | ROZPOCET
| VV |  | ((5,6+4,8)-1,5)*(19,0+2,7+1,2*2) |  | 214.49 | [12 empty] | VV | 2 | 2 | True | 0 | ROZPOCET
| VV |  | (4,0-1,5)*15,0 |  | 37.5 | [12 empty] | VV | 2 | 2 | True | 0 | ROZPOCET
| VV |  | (2,0-1,5)*10,0 |  | 5 | [12 empty] | VV | 2 | 2 | True | 0 | ROZPOCET
| VV |  | 748,5*0,02+0,53 |  | 15.5 | [12 empty] | VV | 2 | 2 | True | 0 | ROZPOCET
| VV |  | Součet |  | 764 | [12 empty] | VV | 2 | 4 | True | 1 | ROZPOCET
79 | K | 941111211 | Příplatek k lešení řadovému trubkovému lehkému s podlahami š 0,9 m v 10 m za první a ZKD den použití | m2 | 45840 |  | 0 | CS ÚRS 2020 01 |  | základní |  | 0 | 0 | 0 | 0 | 0 | 4 | K | 2 |  |  |  | ROZPOCET | 0 | 0 | 0 | 0 | 0 | 1 | 0 | 4 | 733179197
| VV |  | předpoklad : 60dní | [14 empty] | VV | 2 | 1 | True | 0 | ROZPOCET
| VV |  | 764,0*60 |  | 45840 | [12 empty] | VV | 2 | 2 | True | 1 | ROZPOCET
80 | K | 944511111 | Montáž ochranné sítě z textilie z umělých vláken | m2 | 764 |  | 0 | CS ÚRS 2020 01 |  | základní |  | 0 | 0 | 0 | 0 | 0 | 4 | K | 2 |  |  |  | ROZPOCET | 0 | 0 | 0 | 0 | 0 | 1 | 0 | 4 | -113219625
81 | K | 944511211 | Příplatek k ochranné síti za první a ZKD den použití | m2 | 45840 |  | 0 | CS ÚRS 2020 01 |  | základní |  | 0 | 0 | 0 | 0 | 0 | 4 | K | 2 |  |  |  | ROZPOCET | 0 | 0 | 0 | 0 | 0 | 1 | 0 | 4 | 1934269977
| VV |  | předpoklad 60 dní | [14 empty] | VV | 2 | 1 | True | 0 | ROZPOCET
| VV |  | 764,0*60 |  | 45840 | [12 empty] | VV | 2 | 2 | True | 1 | ROZPOCET
82 | K | 944711111 | Montáž záchytné stříšky š do 1,5 m | m | 5 |  | 0 | CS ÚRS 2020 01 |  | základní |  | 0 | 0 | 0 | 0 | 0 | 4 | K | 2 |  |  |  | ROZPOCET | 0 | 0 | 0 | 0 | 0 | 1 | 0 | 4 | -121939195
83 | K | 944711211 | Příplatek k záchytné stříšce š do 1,5 m za první a ZKD den použití | m | 300 |  | 0 | CS ÚRS 2020 01 |  | základní |  | 0 | 0 | 0 | 0 | 0 | 4 | K | 2 |  |  |  | ROZPOCET | 0 | 0 | 0 | 0 | 0 | 1 | 0 | 4 | -1445307723
| VV |  | předpoklad 60 dní | [14 empty] | VV | 2 | 1 | True | 0 | ROZPOCET
| VV |  | 5,0*60 |  | 300 | [12 empty] | VV | 2 | 2 | True | 1 | ROZPOCET
84 | K | 941111821 | Demontáž lešení řadového trubkového lehkého s podlahami zatížení do 200 kg/m2 š do 1,2 m v do 10 m | m2 | 764 |  | 0 | CS ÚRS 2020 01 |  | základní |  | 0 | 0 | 0 | 0 | 0 | 4 | K | 2 |  |  |  | ROZPOCET | 0 | 0 | 0 | 0 | 0 | 1 | 0 | 4 | -125544395
85 | K | 944511811 | Demontáž ochranné sítě z textilie z umělých vláken | m2 | 764 |  | 0 | CS ÚRS 2020 01 |  | základní |  | 0 | 0 | 0 | 0 | 0 | 4 | K | 2 |  |  |  | ROZPOCET | 0 | 0 | 0 | 0 | 0 | 1 | 0 | 4 | -123841158
86 | K | 944711811 | Demontáž záchytné stříšky š do 1,5 m | m | 5 |  | 0 | CS ÚRS 2020 01 |  | základní |  | 0 | 0 | 0 | 0 | 0 | 4 | K | 2 |  |  |  | ROZPOCET | 0 | 0 | 0 | 0 | 0 | 1 | 0 | 4 | 41401197
87 | K | 949101111 | Lešení pomocné pro objekty pozemních staveb s lešeňovou podlahou v do 1,9 m zatížení do 150 kg/m2 | m2 | 430 |  | 0 | CS ÚRS 2020 01 |  | základní |  | 0 | 0.00013 | 0.0559 | 0 | 0 | 4 | K | 2 |  |  |  | ROZPOCET | 0 | 0 | 0 | 0 | 0 | 1 | 0 | 4 | 1444472336
| VV |  | 1.PP | [14 empty] | VV | 2 | 1 | True | 0 | ROZPOCET
| VV |  | 37,8 |  | 37.8 | [12 empty] | VV | 2 | 2 | True | 0 | ROZPOCET
| VV |  | 1.NP | [14 empty] | VV | 2 | 1 | True | 0 | ROZPOCET
| VV |  | 675,81-(257,2+78,2+6,6) |  | 333.81 | [12 empty] | VV | 2 | 2 | True | 0 | ROZPOCET
| VV |  | -113,0 |  | -113 | [12 empty] | VV | 2 | 2 | True | 0 | ROZPOCET
| VV |  | 2.NP | [14 empty] | VV | 2 | 1 | True | 0 | ROZPOCET
| VV |  | 150,0 |  | 150 | [12 empty] | VV | 2 | 2 | True | 0 | ROZPOCET
| VV |  | 408,6*0,05+0,96 |  | 21.39 | [12 empty] | VV | 2 | 2 | True | 0 | ROZPOCET
| VV |  | Součet |  | 430 | [12 empty] | VV | 2 | 4 | True | 1 | ROZPOCET
88 | K | 949101112 | Lešení pomocné pro objekty pozemních staveb s lešeňovou podlahou v do 3,5 m zatížení do 150 kg/m2 | m2 | 360 |  | 0 | CS ÚRS 2020 01 |  | základní |  | 0 | 0.00021 | 0.0756 | 0 | 0 | 4 | K | 2 |  |  |  | ROZPOCET | 0 | 0 | 0 | 0 | 0 | 1 | 0 | 4 | -1220245749
| VV |  | 1.NP | [14 empty] | VV | 2 | 1 | True | 0 | ROZPOCET
| VV |  | 257,2+78,2+6,6 |  | 342 | [12 empty] | VV | 2 | 2 | True | 0 | ROZPOCET
| VV |  | 342,0*0,05+0,9 |  | 18 | [12 empty] | VV | 2 | 2 | True | 0 | ROZPOCET
| VV |  | Součet |  | 360 | [12 empty] | VV | 2 | 4 | True | 1 | ROZPOCET
89 | K | 943211111 | Montáž lešení prostorového rámového lehkého s podlahami zatížení do 200 kg/m2 v do 10 m | m3 | 100 |  | 0 | CS ÚRS 2020 01 |  | základní |  | 0 | 0 | 0 | 0 | 0 | 4 | K | 2 |  |  |  | ROZPOCET | 0 | 0 | 0 | 0 | 0 | 1 | 0 | 4 | -691494688
90 | K | 943211211 | Příplatek k lešení prostorovému rámovému lehkému s podlahami v do 10 m za první a ZKD den použití | m3 | 2000 |  | 0 | CS ÚRS 2020 01 |  | základní |  | 0 | 0 | 0 | 0 | 0 | 4 | K | 2 |  |  |  | ROZPOCET | 0 | 0 | 0 | 0 | 0 | 1 | 0 | 4 | 196901071
| VV |  | předpoklad 20 dní | [14 empty] | VV | 2 | 1 | True | 0 | ROZPOCET
| VV |  | 100,0*20 |  | 2000 | [12 empty] | VV | 2 | 2 | True | 1 | ROZPOCET
91 | K | 943211811 | Demontáž lešení prostorového rámového lehkého s podlahami zatížení do 200 kg/m2 v do 10 m | m3 | 100 |  | 0 | CS ÚRS 2020 01 |  | základní |  | 0 | 0 | 0 | 0 | 0 | 4 | K | 2 |  |  |  | ROZPOCET | 0 | 0 | 0 | 0 | 0 | 1 | 0 | 4 | -283535841
| D | 95 | Různé dokončovací konstrukce a práce pozemních staveb |  |  |  | 0 |  |  |  |  | 0 |  | 0.0554 |  | 0 | 1 | D | 1 |  |  |  | ROZPOCET | [6 empty] | 0
92 | K | 953312113 | Vložky do svislých dilatačních spár z fasádních polystyrénových desek tl 30 mm | m2 | 54 |  | 0 | CS ÚRS 2020 01 |  | základní |  | 0 | 0.00072 | 0.03888 | 0 | 0 | 4 | K | 2 |  |  |  | ROZPOCET | 0 | 0 | 0 | 0 | 0 | 1 | 0 | 4 | 1165634942
| VV |  | mezi stávající budovu a schodišťovým přístavkem - tl.25 mm | [14 empty] | VV | 2 | 1 | True | 0 | ROZPOCET
| VV |  | 0,85*2,6+7,3*6,3 |  | 48.2 | [12 empty] | VV | 2 | 2 | True | 0 | ROZPOCET
| VV |  | 48,2*0,1+0,98 |  | 5.8 | [12 empty] | VV | 2 | 2 | True | 0 | ROZPOCET
| VV |  | Součet |  | 54 | [12 empty] | VV | 2 | 4 | True | 1 | ROZPOCET
93 | K | 952901111 | Vyčištění budov nebo objektů před předáním do užívání budov bytové nebo občanské výstavby, světlé výšky podlaží do 4 m | m2 | 413 |  | 0 | CS ÚRS 2020 01 |  | základní |  | 0 | 4e-05 | 0.01652 | 0 | 0 | 4 | K | 2 |  |  |  | ROZPOCET | 0 | 0 | 0 | 0 | 0 | 1 | 0 | 4 | 611887337
| VV |  | 1.NP | [14 empty] | VV | 2 | 1 | True | 0 | ROZPOCET
| VV |  | 676,0 |  | 676 | [12 empty] | VV | 2 | 2 | True | 0 | ROZPOCET
| VV |  | 2.NP | [14 empty] | VV | 2 | 1 | True | 0 | ROZPOCET
| VV |  | 150,0 |  | 150 | [12 empty] | VV | 2 | 2 | True | 0 | ROZPOCET
| VV |  | Mezisoučet - 100% |  | 826 | [12 empty] | VV | 2 | 3 | True | 0 | ROZPOCET
| VV |  | z toho 50% | [14 empty] | VV | 2 | 1 | True | 0 | ROZPOCET
| VV |  | 826,0*0,5 |  | 413 | [12 empty] | VV | 2 | 2 | True | 0 | ROZPOCET
| VV |  | Mezisoučet - 50% |  | 413 | [12 empty] | VV | 2 | 3 | True | 1 | ROZPOCET
| D | 96 | Bourání konstrukcí |  |  |  | 0 |  |  |  |  | 0 |  | 0.00352 |  | 79.3002 | 1 | D | 1 |  |  |  | ROZPOCET | [6 empty] | 0
94 | K | 962032230 | Bourání zdiva z cihel pálených nebo vápenopískových na MV nebo MVC do 1 m3 | m3 | 0.5 |  | 0 | CS ÚRS 2020 01 |  | základní |  | 0 | 0 | 0 | 1.8 | 0.9 | 16 | K | 2 |  |  |  | ROZPOCET | 0 | 0 | 0 | 0 | 0 | 1 | 0 | 16 | -1683855682
| VV |  | nevykázané drobné bourání | [14 empty] | VV | 2 | 1 | True | 0 | ROZPOCET
| VV |  | 0,5 |  | 0.5 | [12 empty] | VV | 2 | 2 | True | 1 | ROZPOCET
95 | K | 967031132 | Přisekání rovných ostění v cihelném zdivu na MV nebo MVC | m2 | 90 |  | 0 | CS ÚRS 2020 01 |  | základní |  | 0 | 0 | 0 | 0.055 | 4.95 | 16 | K | 2 |  |  |  | ROZPOCET | 0 | 0 | 0 | 0 | 0 | 1 | 0 | 16 | 1975830706
| VV |  | 1.NP | [14 empty] | VV | 2 | 1 | True | 0 | ROZPOCET
| VV |  | vybourané otvory v obvodovém zdivu | [14 empty] | VV | 2 | 1 | True | 0 | ROZPOCET
| VV |  | 0,325*((0,55+0,85)*2+(0,9+0,6)*2*5) |  | 5.785 | [12 empty] | VV | 2 | 2 | True | 0 | ROZPOCET
| VV |  | 0,45*(0,9*3+1,6+2,15+0,55) |  | 3.15 | [12 empty] | VV | 2 | 2 | True | 0 | ROZPOCET
| VV |  | 0,7*(0,9+0,6)*2 |  | 2.1 | [12 empty] | VV | 2 | 2 | True | 0 | ROZPOCET
| VV |  | 0,45*((2,1+1,6)*2+(1,1+1,6)*2) |  | 5.76 | [12 empty] | VV | 2 | 2 | True | 0 | ROZPOCET
| VV |  | 0,475*((1,0+1,5)*2*2+(1,28+1,5)*2) |  | 7.391 | [12 empty] | VV | 2 | 2 | True | 0 | ROZPOCET
| VV |  | 0,475*(1,92+1,75)*2*5 |  | 17.433 | [12 empty] | VV | 2 | 2 | True | 0 | ROZPOCET
| VV |  | 0,475*(1,92+1,35)*2 |  | 3.107 | [12 empty] | VV | 2 | 2 | True | 0 | ROZPOCET
| VV |  | 2.NP | [14 empty] | VV | 2 | 1 | True | 0 | ROZPOCET
| VV |  | vybourané otvory v obvodovém zdivu | [14 empty] | VV | 2 | 1 | True | 0 | ROZPOCET
| VV |  | 0,54*(0,9+1,6)*2*8 |  | 21.6 | [12 empty] | VV | 2 | 2 | True | 0 | ROZPOCET
| VV |  | 0,45*(0,9+1,6)*2*4 |  | 9 | [12 empty] | VV | 2 | 2 | True | 0 | ROZPOCET
| VV |  | 0,7*(0,9+1,6)*2 |  | 3.5 | [12 empty] | VV | 2 | 2 | True | 0 | ROZPOCET
| VV |  | 0,45*(0,8+0,75)*2*2 |  | 2.79 | [12 empty] | VV | 2 | 2 | True | 0 | ROZPOCET
| VV |  | ostatní | [14 empty] | VV | 2 | 1 | True | 0 | ROZPOCET
| VV |  | 081,6*0,1+0,224 |  | 8.384 | [12 empty] | VV | 2 | 2 | True | 0 | ROZPOCET
| VV |  | Součet |  | 90 | [12 empty] | VV | 2 | 4 | True | 1 | ROZPOCET
96 | K | 967031734 | Přisekání plošné zdiva z cihel pálených na MV nebo MVC tl do 300 mm | m2 | 13 |  | 0 | CS ÚRS 2020 01 |  | základní |  | 0 | 0 | 0 | 0.545 | 7.085 | 16 | K | 2 |  |  |  | ROZPOCET | 0 | 0 | 0 | 0 | 0 | 1 | 0 | 16 | -220092343
| VV |  | 1.NP | [14 empty] | VV | 2 | 1 | True | 0 | ROZPOCET
| VV |  | ostění otvorů | [14 empty] | VV | 2 | 1 | True | 0 | ROZPOCET
| VV |  | 0,7*2,1*2*2 |  | 5.88 | [12 empty] | VV | 2 | 2 | True | 0 | ROZPOCET
| VV |  | 0,32*0,6*6 |  | 1.152 | [12 empty] | VV | 2 | 2 | True | 0 | ROZPOCET
| VV |  | 2.NP | [14 empty] | VV | 2 | 1 | True | 0 | ROZPOCET
| VV |  | ostění | [14 empty] | VV | 2 | 1 | True | 0 | ROZPOCET
| VV |  | 0,45*1,6 |  | 0.72 | [12 empty] | VV | 2 | 2 | True | 0 | ROZPOCET
| VV |  | parapet | [14 empty] | VV | 2 | 1 | True | 0 | ROZPOCET
| VV |  | 0,54*0,9*2 |  | 0.972 | [12 empty] | VV | 2 | 2 | True | 0 | ROZPOCET
| VV |  | 0,45*0,9*3 |  | 1.215 | [12 empty] | VV | 2 | 2 | True | 0 | ROZPOCET
| VV |  | nevykázané přisekání | [14 empty] | VV | 2 | 1 | True | 0 | ROZPOCET
| VV |  | 3,061 |  | 3.061 | [12 empty] | VV | 2 | 2 | True | 0 | ROZPOCET
| VV |  | Součet |  | 13 | [12 empty] | VV | 2 | 4 | True | 1 | ROZPOCET
97 | K | 967042714 | Odsekání zdiva z kamene nebo betonu plošné tl do 300 mm | m2 | 12 |  | 0 | CS ÚRS 2020 01 |  | základní |  | 0 | 0 | 0 | 0.75 | 9 | 16 | K | 2 |  |  |  | ROZPOCET | 0 | 0 | 0 | 0 | 0 | 1 | 0 | 16 | -1872761354
| VV |  | nadpraží otvorů | [14 empty] | VV | 2 | 1 | True | 0 | ROZPOCET
| VV |  | 1.NP | [14 empty] | VV | 2 | 1 | True | 0 | ROZPOCET
| VV |  | 0,475*1,0+0,7*1,4+0,7*0,9 |  | 2.085 | [12 empty] | VV | 2 | 2 | True | 0 | ROZPOCET
| VV |  | 0,475*0,9+0,475*0,9+0,7*0,8*2 |  | 1.975 | [12 empty] | VV | 2 | 2 | True | 0 | ROZPOCET
| VV |  | 2.NP | [14 empty] | VV | 2 | 1 | True | 0 | ROZPOCET
| VV |  | 0,45*(0,72+0,63) |  | 0.608 | [12 empty] | VV | 2 | 2 | True | 0 | ROZPOCET
| VV |  | 0,55*1,0 |  | 0.55 | [12 empty] | VV | 2 | 2 | True | 0 | ROZPOCET
| VV |  | 0,55*0,9*2 |  | 0.99 | [12 empty] | VV | 2 | 2 | True | 0 | ROZPOCET
| VV |  | 0,45*0,9 |  | 0.405 | [12 empty] | VV | 2 | 2 | True | 0 | ROZPOCET
| VV |  | ostatní přisekání betonových povrchů | [14 empty] | VV | 2 | 1 | True | 0 | ROZPOCET
| VV |  | 5,387 |  | 5.387 | [12 empty] | VV | 2 | 2 | True | 0 | ROZPOCET
| VV |  | Součet |  | 12 | [12 empty] | VV | 2 | 4 | True | 1 | ROZPOCET
98 | K | 964076211 | Vybourání válcovaných nosníků ze zdiva betonového nebo kamenného dl do 4 m hmotnosti do 10 kg/m | t | 0.5 |  | 0 | CS ÚRS 2020 01 |  | základní |  | 0 | 0 | 0 | 1.244 | 0.622 | 16 | K | 2 |  |  |  | ROZPOCET | 0 | 0 | 0 | 0 | 0 | 1 | 0 | 16 | 2122224041
| VV |  | ocelové nosníky nad otvory, kde se zvyšuje nadpraží | [14 empty] | VV | 2 | 1 | True | 0 | ROZPOCET
| VV |  | 0,5 |  | 0.5 | [12 empty] | VV | 2 | 2 | True | 1 | ROZPOCET
99 | K | 966079861 | Přerušení různých ocelových profilů průřezu do 200 mm2 | kus | 120 |  | 0 | CS ÚRS 2020 01 |  | základní |  | 0 | 0 | 0 | 0 | 0 | 16 | K | 2 |  |  |  | ROZPOCET | 0 | 0 | 0 | 0 | 0 | 1 | 0 | 16 | -215454389
| VV |  | ocelové nosníky nad otvory, kde se zvyšuje nadpraží | [14 empty] | VV | 2 | 1 | True | 0 | ROZPOCET
| VV |  | 120 |  | 120 | [12 empty] | VV | 2 | 2 | True | 1 | ROZPOCET
100 | K | 965042141 | Bourání podkladů pod dlažby nebo mazanin betonových nebo z litého asfaltu tl do 100 mm pl přes 4 m2 | m3 | 2.12 |  | 0 | CS ÚRS 2020 01 |  | základní |  | 0 | 0 | 0 | 2.2 | 4.664 | 4 | K | 2 |  |  |  | ROZPOCET | 0 | 0 | 0 | 0 | 0 | 1 | 0 | 4 | 1947286174
| VV |  | 1.NP | [14 empty] | VV | 2 | 1 | True | 0 | ROZPOCET
| VV |  | vynourání nesoudržných částí podlahy dle výkresu | [14 empty] | VV | 2 | 1 | True | 0 | ROZPOCET
| VV |  | bourání 1.NP - předpoklad tl.50 mm | [14 empty] | VV | 2 | 1 | True | 0 | ROZPOCET
| VV |  | 0,05*4,6*7,7 |  | 1.771 | [12 empty] | VV | 2 | 2 | True | 0 | ROZPOCET
| VV |  | 1,7*0,2+0,009 |  | 0.349 | [12 empty] | VV | 2 | 2 | True | 0 | ROZPOCET
| VV |  | Součet |  | 2.12 | [12 empty] | VV | 2 | 4 | True | 1 | ROZPOCET
| VV |  | Poznámka : | [14 empty] | VV | 2 | 1 | True | 0 | ROZPOCET
| VV |  | Nesmí dojít k zásahu do stropní desky nad suterénem. | [14 empty] | VV | 2 | 1 | True | 0 | ROZPOCET
101 | K | 965042241 | Bourání podkladů pod dlažby nebo mazanin betonových nebo z litého asfaltu tl přes 100 mm pl přes 4 m2 | m3 | 11.8 |  | 0 | CS ÚRS 2020 01 |  | základní |  | 0 | 0 | 0 | 2.2 | 25.96 | 4 | K | 2 |  |  |  | ROZPOCET | 0 | 0 | 0 | 0 | 0 | 1 | 0 | 4 | 1463971676
| VV |  | 1.NP | [14 empty] | VV | 2 | 1 | True | 0 | ROZPOCET
| VV |  | vynourání podlahy cca 150 mm dle výkresu | [14 empty] | VV | 2 | 1 | True | 0 | ROZPOCET
| VV |  | bourání 1.NP - max. do horní úrovně klenby nad suterénem | [14 empty] | VV | 2 | 1 | True | 0 | ROZPOCET
| VV |  | 0,15*(4,9*4,2+0,55*1,2+2,3*2,6) |  | 4.083 | [12 empty] | VV | 2 | 2 | True | 0 | ROZPOCET
| VV |  | 0,15*1,25*9,5 |  | 1.781 | [12 empty] | VV | 2 | 2 | True | 0 | ROZPOCET
| VV |  | 0,15*(2,8*2,0+2,8*2,9+2,15*1,5+2,75*5,4) |  | 4.769 | [12 empty] | VV | 2 | 2 | True | 0 | ROZPOCET
| VV |  | 10,69*0,1+0,098 |  | 1.167 | [12 empty] | VV | 2 | 2 | True | 0 | ROZPOCET
| VV |  | Součet |  | 11.8 | [12 empty] | VV | 2 | 4 | True | 1 | ROZPOCET
102 | K | 965049111 | Příplatek k bourání betonových mazanin za bourání mazanin se svařovanou sítí tl do 100 mm | m3 | 2.12 |  | 0 | CS ÚRS 2020 01 |  | základní |  | 0 | 0 | 0 | 0.044 | 0.09328 | 4 | K | 2 |  |  |  | ROZPOCET | 0 | 0 | 0 | 0 | 0 | 1 | 0 | 4 | 1511630578
| VV |  | dle pol.965042141 | [14 empty] | VV | 2 | 1 | True | 0 | ROZPOCET
| VV |  | 2,12 |  | 2.12 | [12 empty] | VV | 2 | 2 | True | 1 | ROZPOCET
103 | K | 965049112 | Příplatek k bourání betonových mazanin za bourání mazanin se svařovanou sítí tl přes 100 mm | m3 | 11.8 |  | 0 | CS ÚRS 2020 01 |  | základní |  | 0 | 0 | 0 | 0.029 | 0.3422 | 4 | K | 2 |  |  |  | ROZPOCET | 0 | 0 | 0 | 0 | 0 | 1 | 0 | 4 | -1199417787
| VV |  | dle pol.965042241 | [14 empty] | VV | 2 | 1 | True | 0 | ROZPOCET
| VV |  | 11,8 |  | 11.8 | [12 empty] | VV | 2 | 2 | True | 1 | ROZPOCET
104 | K | 971033461 | Vybourání otvorů ve zdivu cihelném pl do 0,25 m2 na MVC nebo MV tl do 600 mm | kus | 3 |  | 0 | CS ÚRS 2020 01 |  | základní |  | 0 | 0 | 0 | 0.276 | 0.828 | 16 | K | 2 |  |  |  | ROZPOCET | 0 | 0 | 0 | 0 | 0 | 1 | 0 | 16 | -753755545
| VV |  | Otvory v obvodovém zdivu | [14 empty] | VV | 2 | 1 | True | 0 | ROZPOCET
| VV |  | 1.NP | [14 empty] | VV | 2 | 1 | True | 0 | ROZPOCET
| VV |  | 3 |  | 3 | [12 empty] | VV | 2 | 2 | True | 1 | ROZPOCET
105 | K | 971033541 | Vybourání otvorů ve zdivu cihelném pl do 1 m2 na MVC nebo MV tl do 300 mm | m3 | 0.519 |  | 0 | CS ÚRS 2020 01 |  | základní |  | 0 | 0 | 0 | 1.8 | 0.9342 | 16 | K | 2 |  |  |  | ROZPOCET | 0 | 0 | 0 | 0 | 0 | 1 | 0 | 16 | 1553282560
| VV |  | Otvory v obvodovém zdivu | [14 empty] | VV | 2 | 1 | True | 0 | ROZPOCET
| VV |  | 1.NP | [14 empty] | VV | 2 | 1 | True | 0 | ROZPOCET
| VV |  | 0,32*0,9*0,6*2 |  | 0.346 | [12 empty] | VV | 2 | 2 | True | 0 | ROZPOCET
| VV |  | 0,346*0,5 |  | 0.173 | [12 empty] | VV | 2 | 2 | True | 0 | ROZPOCET
| VV |  | Součet |  | 0.519 | [12 empty] | VV | 2 | 4 | True | 1 | ROZPOCET
106 | K | 971033581 | Vybourání otvorů ve zdivu cihelném pl do 1 m2 na MVC nebo MV tl do 900 mm | m3 | 1.397 |  | 0 | CS ÚRS 2020 01 |  | základní |  | 0 | 0 | 0 | 1.8 | 2.5146 | 16 | K | 2 |  |  |  | ROZPOCET | 0 | 0 | 0 | 0 | 0 | 1 | 0 | 16 | 10220975
| VV |  | Otvory v obvodovém zdivu | [14 empty] | VV | 2 | 1 | True | 0 | ROZPOCET
| VV |  | 1.NP | [14 empty] | VV | 2 | 1 | True | 0 | ROZPOCET
| VV |  | 0,7*0,9*0,6 |  | 0.378 | [12 empty] | VV | 2 | 2 | True | 0 | ROZPOCET
| VV |  | 2.NP | [14 empty] | VV | 2 | 1 | True | 0 | ROZPOCET
| VV |  | 0,7*(0,9*1,6-0,65*1,0) |  | 0.553 | [12 empty] | VV | 2 | 2 | True | 0 | ROZPOCET
| VV |  | 0,931*0,5 |  | 0.466 | [12 empty] | VV | 2 | 2 | True | 0 | ROZPOCET
| VV |  | Součet |  | 1.397 | [12 empty] | VV | 2 | 4 | True | 1 | ROZPOCET
107 | K | 971033651 | Vybourání otvorů ve zdivu cihelném pl do 4 m2 na MVC nebo MV tl do 600 mm | m3 | 4.5 |  | 0 | CS ÚRS 2020 01 |  | základní |  | 0 | 0 | 0 | 1.8 | 8.1 | 16 | K | 2 |  |  |  | ROZPOCET | 0 | 0 | 0 | 0 | 0 | 1 | 0 | 16 | 140281703
| VV |  | Otvory v obvodovém zdivu | [14 empty] | VV | 2 | 1 | True | 0 | ROZPOCET
| VV |  | 1.NP | [14 empty] | VV | 2 | 1 | True | 0 | ROZPOCET
| VV |  | 0,475*1,15*1,15 |  | 0.628 | [12 empty] | VV | 2 | 2 | True | 0 | ROZPOCET
| VV |  | 0,475*1,0*1,5*2 |  | 1.425 | [12 empty] | VV | 2 | 2 | True | 0 | ROZPOCET
| VV |  | 0,475*(0,9*2,15+0,9*0,6) |  | 1.176 | [12 empty] | VV | 2 | 2 | True | 0 | ROZPOCET
| VV |  | 2.NP | [14 empty] | VV | 2 | 1 | True | 0 | ROZPOCET
| VV |  | 0,55*0,9*1,6 |  | 0.792 | [12 empty] | VV | 2 | 2 | True | 0 | ROZPOCET
| VV |  | 4,0*0,1+0,079 |  | 0.479 | [12 empty] | VV | 2 | 2 | True | 0 | ROZPOCET
| VV |  | Součet |  | 4.5 | [12 empty] | VV | 2 | 4 | True | 1 | ROZPOCET
108 | K | 978013191 | Otlučení (osekání) vnitřní vápenné nebo vápenocementové omítky stěn v rozsahu do 100 % | m2 | 55 |  | 0 | CS ÚRS 2020 01 |  | základní |  | 0 | 0 | 0 | 0.046 | 2.53 | 4 | K | 2 |  |  |  | ROZPOCET | 0 | 0 | 0 | 0 | 0 | 1 | 0 | 4 | -599976875
| VV |  | nekterá ostění otvorů v obvodovém zdivu (kde budou dozdívky | [14 empty] | VV | 2 | 1 | True | 0 | ROZPOCET
| VV |  | pol.612311141 - cca 30% | [14 empty] | VV | 2 | 1 | True | 0 | ROZPOCET
| VV |  | 182,0*0,3+0,4 |  | 55 | [12 empty] | VV | 2 | 2 | True | 1 | ROZPOCET
109 | K | 968062374 | Vybourání dřevěných rámů oken zdvojených včetně křídel pl do 1 m2 | m2 | 5.3 |  | 0 | CS ÚRS 2020 01 |  | základní |  | 0 | 0 | 0 | 0.048 | 0.2544 | 16 | K | 2 |  |  |  | ROZPOCET | 0 | 0 | 0 | 0 | 0 | 1 | 0 | 16 | -199017432
| VV |  | 1.NP | [14 empty] | VV | 2 | 1 | True | 0 | ROZPOCET
| VV |  | 0,55*0,55+0,55*0,85*3+0,65*1,05 |  | 2.388 | [12 empty] | VV | 2 | 2 | True | 0 | ROZPOCET
| VV |  | 2.NP | [14 empty] | VV | 2 | 1 | True | 0 | ROZPOCET
| VV |  | 0,6*1,3+0,85*1,0+0,6*0,6 |  | 1.99 | [12 empty] | VV | 2 | 2 | True | 0 | ROZPOCET
| VV |  | 4,378*0,2+0,046 |  | 0.922 | [12 empty] | VV | 2 | 2 | True | 0 | ROZPOCET
| VV |  | Součet |  | 5.3 | [12 empty] | VV | 2 | 4 | True | 1 | ROZPOCET
110 | K | 968062375 | Vybourání dřevěných rámů oken zdvojených včetně křídel pl do 2 m2 | m2 | 26.5 |  | 0 | CS ÚRS 2020 01 |  | základní |  | 0 | 0 | 0 | 0.038 | 1.007 | 16 | K | 2 |  |  |  | ROZPOCET | 0 | 0 | 0 | 0 | 0 | 1 | 0 | 16 | -601940580
| VV |  | 1.NP | [14 empty] | VV | 2 | 1 | True | 0 | ROZPOCET
| VV |  | 1,28*1,35*3+1,46*0,82+1,46*0,75+1,45*1,2*2+1,2*1,2 |  | 12.396 | [12 empty] | VV | 2 | 2 | True | 0 | ROZPOCET
| VV |  | 2.NP | [14 empty] | VV | 2 | 1 | True | 0 | ROZPOCET
| VV |  | 1,3*1,3*4+1,1*1,3+1,3*1,4+1,15*1,4 |  | 11.62 | [12 empty] | VV | 2 | 2 | True | 0 | ROZPOCET
| VV |  | 24,0*0,1+0,084 |  | 2.484 | [12 empty] | VV | 2 | 2 | True | 0 | ROZPOCET
| VV |  | Součet |  | 26.5 | [12 empty] | VV | 2 | 4 | True | 1 | ROZPOCET
111 | K | 968062376 | Vybourání dřevěných rámů oken zdvojených včetně křídel pl do 4 m2 | m2 | 32 |  | 0 | CS ÚRS 2020 01 |  | základní |  | 0 | 0 | 0 | 0.034 | 1.088 | 16 | K | 2 |  |  |  | ROZPOCET | 0 | 0 | 0 | 0 | 0 | 1 | 0 | 16 | -1060260376
| VV |  | 1.NP | [14 empty] | VV | 2 | 1 | True | 0 | ROZPOCET
| VV |  | 1,8*1,75*5+1,8*1,35 |  | 18.18 | [12 empty] | VV | 2 | 2 | True | 0 | ROZPOCET
| VV |  | 2.NP | [14 empty] | VV | 2 | 1 | True | 0 | ROZPOCET
| VV |  | 1,7*1,5*3+1,0*3,0 |  | 10.65 | [12 empty] | VV | 2 | 2 | True | 0 | ROZPOCET
| VV |  | 28,8*0,1+0,29 |  | 3.17 | [12 empty] | VV | 2 | 2 | True | 0 | ROZPOCET
| VV |  | Součet |  | 32 | [12 empty] | VV | 2 | 4 | True | 1 | ROZPOCET
112 | K | 968072456 | Vybourání kovových dveřních zárubní pl přes 2 m2 | m2 | 22.5 |  | 0 | CS ÚRS 2020 01 |  | základní |  | 0 | 0 | 0 | 0.063 | 1.4175 | 16 | K | 2 |  |  |  | ROZPOCET | 0 | 0 | 0 | 0 | 0 | 1 | 0 | 16 | -479481312
| VV |  | 1.NP | [14 empty] | VV | 2 | 1 | True | 0 | ROZPOCET
| VV |  | 1,25*2,33+1,3*2,33+1,33*2,4+1,1*2,1 |  | 11.444 | [12 empty] | VV | 2 | 2 | True | 0 | ROZPOCET
| VV |  | 1,95*2,28*2 |  | 8.892 | [12 empty] | VV | 2 | 2 | True | 0 | ROZPOCET
| VV |  | 20,3*0,1+0,134 |  | 2.164 | [12 empty] | VV | 2 | 2 | True | 0 | ROZPOCET
| VV |  | Součet |  | 22.5 | [12 empty] | VV | 2 | 4 | True | 1 | ROZPOCET
113 | K | 974031664 | Vysekání rýh ve zdivu cihelném pro vtahování nosníků hl do 150 mm v do 150 mm | m | 125 |  | 0 | CS ÚRS 2020 01 |  | základní |  | 0 | 0 | 0 | 0.042 | 5.25 | 16 | K | 2 |  |  |  | ROZPOCET | 0 | 0 | 0 | 0 | 0 | 1 | 0 | 16 | 240185233
| VV |  | 1.NP | [14 empty] | VV | 2 | 1 | True | 0 | ROZPOCET
| VV |  | 1,6*5+1,5*6+1,2*16+1,3*8 |  | 46.6 | [12 empty] | VV | 2 | 2 | True | 0 | ROZPOCET
| VV |  | 2.NP | [14 empty] | VV | 2 | 1 | True | 0 | ROZPOCET
| VV |  | 1,2*48 |  | 57.6 | [12 empty] | VV | 2 | 2 | True | 0 | ROZPOCET
| VV |  | ostatní nevykázané nosníky - nutné pro zabezpečení otvorů | [14 empty] | VV | 2 | 1 | True | 0 | ROZPOCET
| VV |  | 20,8 |  | 20.8 | [12 empty] | VV | 2 | 2 | True | 0 | ROZPOCET
| VV |  | Součet |  | 125 | [12 empty] | VV | 2 | 4 | True | 1 | ROZPOCET
114 | K | 977211121 | Řezání stěnovou pilou kcí z cihel nebo tvárnic hl do 200 mm | m | 44 |  | 0 | CS ÚRS 2020 01 |  | základní |  | 0 | 8e-05 | 0.00352 | 0 | 0 | 16 | K | 2 |  |  |  | ROZPOCET | 0 | 0 | 0 | 0 | 0 | 1 | 0 | 16 | 1348342025
| VV |  | vyříznutí a vybourání drážky ve stávajícím perapetu pro vlepení izolace tl.80 mm | [14 empty] | VV | 2 | 1 | True | 0 | ROZPOCET
| VV |  | 1,8*4+1,0*5+1,8+0,65*3+0,9*9+0,6+0,9*15+1,5 |  | 39.65 | [12 empty] | VV | 2 | 2 | True | 0 | ROZPOCET
| VV |  | 39,6*0,1+0,39 |  | 4.35 | [12 empty] | VV | 2 | 2 | True | 0 | ROZPOCET
| VV |  | Součet |  | 44 | [12 empty] | VV | 2 | 4 | True | 1 | ROZPOCET
115 | K | 974031164 | Vysekání rýh ve zdivu cihelném hl do 150 mm š do 150 mm | m | 44 |  | 0 | CS ÚRS 2020 01 |  | základní |  | 0 | 0 | 0 | 0.04 | 1.76 | 16 | K | 2 |  |  |  | ROZPOCET | 0 | 0 | 0 | 0 | 0 | 1 | 0 | 16 | -720678968
| VV |  | dle pol.877211121 | [14 empty] | VV | 2 | 1 | True | 0 | ROZPOCET
| VV |  | 44,0 |  | 44 | [12 empty] | VV | 2 | 2 | True | 1 | ROZPOCET
116 | K | 99900910R | Příplatek na zabezpečení, podepření a zajištění stávajících konstrukcí během bourání (než budou staticky zajištěny novými navazujícími konstrukcemi) | soubor | 1 |  | 0 |  |  | základní |  | 0 | 0 | 0 | 0 | 0 | 16 | K | 2 |  |  |  | ROZPOCET | 0 | 0 | 0 | 0 | 0 | 1 | 0 | 16 | -2067778265
| D | 997 | Přesun sutě |  |  |  | 0 |  |  |  |  | 0 |  | 0 |  | 0 | 1 | D | 1 |  |  |  | ROZPOCET | [6 empty] | 0
117 | K | 997013151 | Vnitrostaveništní doprava suti a vybouraných hmot pro budovy v do 6 m s omezením mechanizace | t | 35.508 |  | 0 | CS ÚRS 2020 01 |  | základní |  | 0 | 0 | 0 | 0 | 0 | 16 | K | 2 |  |  |  | ROZPOCET | 0 | 0 | 0 | 0 | 0 | 1 | 0 | 16 | 880809240
| VV |  | předpoklad : cca 40% celkové suti | [14 empty] | VV | 2 | 1 | True | 0 | ROZPOCET
| VV |  | 88,771*0,4 |  | 35.508 | [12 empty] | VV | 2 | 2 | True | 1 | ROZPOCET
118 | K | 997013153 | Vnitrostaveništní doprava suti a vybouraných hmot pro budovy v do 12 m s omezením mechanizace | t | 53.263 |  | 0 | CS ÚRS 2020 01 |  | základní |  | 0 | 0 | 0 | 0 | 0 | 16 | K | 2 |  |  |  | ROZPOCET | 0 | 0 | 0 | 0 | 0 | 1 | 0 | 16 | 1043926461
| VV |  | předpoklad : cca 60% celkové suti | [14 empty] | VV | 2 | 1 | True | 0 | ROZPOCET
| VV |  | 88,771*0,6 |  | 53.263 | [12 empty] | VV | 2 | 2 | True | 1 | ROZPOCET
119 | K | 997013501 | Odvoz suti a vybouraných hmot na skládku nebo meziskládku do 1 km se složením | t | 87.771 |  | 0 | CS ÚRS 2020 01 |  | základní |  | 0 | 0 | 0 | 0 | 0 | 16 | K | 2 |  |  |  | ROZPOCET | 0 | 0 | 0 | 0 | 0 | 1 | 0 | 16 | -750673623
120 | K | 997013509 | Příplatek k odvozu suti a vybouraných hmot na skládku ZKD 1 km přes 1 km | t | 774.384 |  | 0 | CS ÚRS 2020 01 |  | základní |  | 0 | 0 | 0 | 0 | 0 | 16 | K | 2 |  |  |  | ROZPOCET | 0 | 0 | 0 | 0 | 0 | 1 | 0 | 16 | -1586179850
| VV |  | celková vzdálenost skládky 8 km | [14 empty] | VV | 2 | 1 | True | 0 | ROZPOCET
| VV |  | suť odd.96 | [14 empty] | VV | 2 | 1 | True | 0 | ROZPOCET
| VV |  | 79,3*(8-1) |  | 555.1 | [12 empty] | VV | 2 | 2 | True | 0 | ROZPOCET
| VV |  | méně suť pol.964076211+968062374+968062375+968062376 | [14 empty] | VV | 2 | 1 | True | 0 | ROZPOCET
| VV |  | -(0,5+0,254+1,007+1,088+1,418)*(8-1) |  | -29.869 | [12 empty] | VV | 2 | 2 | True | 0 | ROZPOCET
| VV |  | suť pol.771571810 | [14 empty] | VV | 2 | 1 | True | 0 | ROZPOCET
| VV |  | 3,327*(8-1) |  | 23.289 | [12 empty] | VV | 2 | 2 | True | 0 | ROZPOCET
| VV |  | Mezisoučet A |  | 548.52 | [12 empty] | VV | 2 | 3 | True | 0 | ROZPOCET
| VV |  | směsný odpad - 25 km | [14 empty] | VV | 2 | 1 | True | 0 | ROZPOCET
| VV |  | suť odd. Demontáže | [14 empty] | VV | 2 | 1 | True | 0 | ROZPOCET
| VV |  | 8,471*(25-1) |  | 203.304 | [12 empty] | VV | 2 | 2 | True | 0 | ROZPOCET
| VV |  | méně suť pol.771571810 | [14 empty] | VV | 2 | 1 | True | 0 | ROZPOCET
| VV |  | -3,327*(25-1) |  | -79.848 | [12 empty] | VV | 2 | 2 | True | 0 | ROZPOCET
| VV |  | suť pol.964076211+968062374+968062375+968062376 | [14 empty] | VV | 2 | 1 | True | 0 | ROZPOCET
| VV |  | (0,5+0,254+1,007+1,088+1,418)*(25-1) |  | 102.408 | [12 empty] | VV | 2 | 2 | True | 0 | ROZPOCET
| VV |  | Mezisoučet B |  | 225.864 | [12 empty] | VV | 2 | 3 | True | 0 | ROZPOCET
| VV |  | Součet |  | 774.384 | [12 empty] | VV | 2 | 4 | True | 1 | ROZPOCET
121 | K | 99701361R | Poplatek za uložení na skládce (skládkovné) stavebního odpadu ze směsí nebo oddělených frakcí betonu, cihel a keramických výrobků kód odpadu 17 01 07 | t | 78.36 |  | 0 |  |  | základní |  | 0 | 0 | 0 | 0 | 0 | 16 | K | 2 |  |  |  | ROZPOCET | 0 | 0 | 0 | 0 | 0 | 1 | 0 | 16 | 341698490
| VV |  | suť odd.96 | [14 empty] | VV | 2 | 1 | True | 0 | ROZPOCET
| VV |  | 79,3 |  | 79.3 | [12 empty] | VV | 2 | 2 | True | 0 | ROZPOCET
| VV |  | méně suť pol.964076211+968062374+968062375+968062376 | [14 empty] | VV | 2 | 1 | True | 0 | ROZPOCET
| VV |  | -(0,5+0,254+1,007+1,088+1,418) |  | -4.267 | [12 empty] | VV | 2 | 2 | True | 0 | ROZPOCET
| VV |  | suť pol.771571810 | [14 empty] | VV | 2 | 1 | True | 0 | ROZPOCET
| VV |  | 3,327 |  | 3.327 | [12 empty] | VV | 2 | 2 | True | 0 | ROZPOCET
| VV |  | Součet |  | 78.36 | [12 empty] | VV | 2 | 4 | True | 1 | ROZPOCET
122 | K | 99701383R | Poplatek za uložení na skládce (skládkovné) stavebního odpadu směsného kód odpadu 170 904 | t | 9.411 |  | 0 |  |  | základní |  | 0 | 0 | 0 | 0 | 0 | 16 | K | 2 |  |  |  | ROZPOCET | 0 | 0 | 0 | 0 | 0 | 1 | 0 | 16 | -2002555518
| VV |  | suť odd. Demontáže | [14 empty] | VV | 2 | 1 | True | 0 | ROZPOCET
| VV |  | 8,471 |  | 8.471 | [12 empty] | VV | 2 | 2 | True | 0 | ROZPOCET
| VV |  | méně suť pol.771571810 | [14 empty] | VV | 2 | 1 | True | 0 | ROZPOCET
| VV |  | -3,327 |  | -3.327 | [12 empty] | VV | 2 | 2 | True | 0 | ROZPOCET
| VV |  | suť pol.964076211+968062374+968062375+968062376 | [14 empty] | VV | 2 | 1 | True | 0 | ROZPOCET
| VV |  | (0,5+0,254+1,007+1,088+1,418) |  | 4.267 | [12 empty] | VV | 2 | 2 | True | 0 | ROZPOCET
| VV |  | Součet |  | 9.411 | [12 empty] | VV | 2 | 4 | True | 1 | ROZPOCET
| D | 998 | Přesun hmot |  |  |  | 0 |  |  |  |  | 0 |  | 0 |  | 0 | 1 | D | 1 |  |  |  | ROZPOCET | [6 empty] | 0
123 | K | 998011002 | Přesun hmot pro budovy zděné v do 12 m | t | 156.357 |  | 0 | CS ÚRS 2020 01 |  | základní |  | 0 | 0 | 0 | 0 | 0 | 4 | K | 2 |  |  |  | ROZPOCET | 0 | 0 | 0 | 0 | 0 | 1 | 0 | 4 | 1365615318
| D | PSV | Práce a dodávky PSV |  |  |  | 0 |  |  |  |  | 0 |  | 29.4664 |  | 8.4706 | 2 | D | 0 |  |  |  | ROZPOCET | [6 empty] | 0
| D | DMT | Demontáže |  |  |  | 0 |  |  |  |  | 0 |  | 0 |  | 8.4706 | 2 | D | 1 |  |  |  | ROZPOCET | [6 empty] | 0
124 | K | 775511800 | Demontáž podlah vlysových lepených s lištami lepenými | m2 | 8 |  | 0 | CS ÚRS 2020 01 |  | základní |  | 0 | 0 | 0 | 0.025 | 0.2 | 16 | K | 2 |  |  |  | ROZPOCET | 0 | 0 | 0 | 0 | 0 | 1 | 0 | 16 | 1804572190
| VV |  | sál - plocha nové rampy | [14 empty] | VV | 2 | 1 | True | 0 | ROZPOCET
| VV |  | 1,5*5,2+0,2 |  | 8 | [12 empty] | VV | 2 | 2 | True | 1 | ROZPOCET
125 | K | 764002851 | Demontáž oplechování parapetů do suti | m | 50 |  | 0 | CS ÚRS 2020 01 |  | základní |  | 0 | 0 | 0 | 0.00167 | 0.0835 | 4 | K | 2 |  |  |  | ROZPOCET | 0 | 0 | 0 | 0 | 0 | 1 | 0 | 4 | 317096410
| VV |  | okna 1.NP | [14 empty] | VV | 2 | 1 | True | 0 | ROZPOCET
| VV |  | 1,8*5+1,4+0,6*4+1,35*3+1,5*4+1,25+0,7 |  | 24.8 | [12 empty] | VV | 2 | 2 | True | 0 | ROZPOCET
| VV |  | okna 2.NP | [14 empty] | VV | 2 | 1 | True | 0 | ROZPOCET
| VV |  | 1,35*5+1,15*2+1,2*2+1,75*3+1,05+0,65*2 |  | 19.05 | [12 empty] | VV | 2 | 2 | True | 0 | ROZPOCET
| VV |  | 1,55+0,9+0,95 |  | 3.4 | [12 empty] | VV | 2 | 2 | True | 0 | ROZPOCET
| VV |  | 47,25*0,05+0,387 |  | 2.75 | [12 empty] | VV | 2 | 2 | True | 0 | ROZPOCET
| VV |  | Součet |  | 50 | [12 empty] | VV | 2 | 4 | True | 1 | ROZPOCET
126 | K | 764004801 | Demontáž podokapního žlabu do suti | m | 130 |  | 0 | CS ÚRS 2020 01 |  | základní |  | 0 | 0 | 0 | 0.0026 | 0.338 | 4 | K | 2 |  |  |  | ROZPOCET | 0 | 0 | 0 | 0 | 0 | 1 | 0 | 4 | -1025271553
127 | K | 764004861 | Demontáž svodu do suti | m | 46 |  | 0 | CS ÚRS 2020 01 |  | základní |  | 0 | 0 | 0 | 0.00394 | 0.18124 | 4 | K | 2 |  |  |  | ROZPOCET | 0 | 0 | 0 | 0 | 0 | 1 | 0 | 4 | 171036987
| VV |  | včetně tvarovek a kotlíku | [14 empty] | VV | 2 | 1 | True | 0 | ROZPOCET
| VV |  | 46,0 |  | 46 | [12 empty] | VV | 2 | 2 | True | 1 | ROZPOCET
128 | K | 764002861 | Demontáž oplechování říms a ozdobných prvků do suti | m | 47 |  | 0 | CS ÚRS 2020 01 |  | základní |  | 0 | 0 | 0 | 0.00223 | 0.10481 | 4 | K | 2 |  |  |  | ROZPOCET | 0 | 0 | 0 | 0 | 0 | 1 | 0 | 4 | 945368370
| VV |  | oplechování soklu | [14 empty] | VV | 2 | 1 | True | 0 | ROZPOCET
| VV |  | 47,0 |  | 47 | [12 empty] | VV | 2 | 2 | True | 1 | ROZPOCET
129 | K | 764002871 | Demontáž lemování zdí do suti | m | 60 |  | 0 | CS ÚRS 2020 01 |  | základní |  | 0 | 0 | 0 | 0.00175 | 0.105 | 4 | K | 2 |  |  |  | ROZPOCET | 0 | 0 | 0 | 0 | 0 | 1 | 0 | 4 | -1885784477
130 | K | 764002811 | Demontáž okapového plechu do suti v krytině povlakové | m | 49 |  | 0 | CS ÚRS 2020 01 |  | základní |  | 0 | 0 | 0 | 0.00177 | 0.08673 | 4 | K | 2 |  |  |  | ROZPOCET | 0 | 0 | 0 | 0 | 0 | 1 | 0 | 4 | -522965697
131 | K | 764002812 | Demontáž okapového plechu do suti v krytině skládané | m | 84.5 |  | 0 | CS ÚRS 2020 01 |  | základní |  | 0 | 0 | 0 | 0.00177 | 0.14957 | 4 | K | 2 |  |  |  | ROZPOCET | 0 | 0 | 0 | 0 | 0 | 1 | 0 | 4 | 287876150
| VV |  | 81,0 |  | 81 | [12 empty] | VV | 2 | 2 | True | 0 | ROZPOCET
| VV |  | okapnice nad vraty | [14 empty] | VV | 2 | 1 | True | 0 | ROZPOCET
| VV |  | 3,5 |  | 3.5 | [12 empty] | VV | 2 | 2 | True | 0 | ROZPOCET
| VV |  | Součet |  | 84.5 | [12 empty] | VV | 2 | 4 | True | 1 | ROZPOCET
132 | K | 766691914 | Vyvěšení nebo zavěšení dřevěných křídel dveří pl do 2 m2 | kus | 4 |  | 0 | CS ÚRS 2020 01 |  | základní |  | 0 | 0 | 0 | 0.024 | 0.096 | 16 | K | 2 |  |  |  | ROZPOCET | 0 | 0 | 0 | 0 | 0 | 1 | 0 | 16 | -1080812143
| VV |  | 1.NP | [14 empty] | VV | 2 | 1 | True | 0 | ROZPOCET
| VV |  | vchodové | [14 empty] | VV | 2 | 1 | True | 0 | ROZPOCET
| VV |  | 4 |  | 4 | [12 empty] | VV | 2 | 2 | True | 1 | ROZPOCET
133 | K | 766691915 | Vyvěšení nebo zavěšení dřevěných křídel dveří pl přes 2 m2 | kus | 3 |  | 0 | CS ÚRS 2020 01 |  | základní |  | 0 | 0 | 0 | 0.028 | 0.084 | 16 | K | 2 |  |  |  | ROZPOCET | 0 | 0 | 0 | 0 | 0 | 1 | 0 | 16 | -1865588524
| VV |  | 1.NP | [14 empty] | VV | 2 | 1 | True | 0 | ROZPOCET
| VV |  | vchodové | [14 empty] | VV | 2 | 1 | True | 0 | ROZPOCET
| VV |  | 3 |  | 3 | [12 empty] | VV | 2 | 2 | True | 1 | ROZPOCET
134 | K | 766441811 | Demontáž parapetních desek dřevěných nebo plastových šířky do 30 cm délky do 1,0 m | kus | 10 |  | 0 | CS ÚRS 2020 01 |  | základní |  | 0 | 0 | 0 | 0.003 | 0.03 | 16 | K | 2 |  |  |  | ROZPOCET | 0 | 0 | 0 | 0 | 0 | 1 | 0 | 16 | 1154744675
135 | K | 766441821 | Demontáž parapetních desek dřevěných nebo plastových šířky do 30 cm délky přes 1,0 m | kus | 27 |  | 0 | CS ÚRS 2020 01 |  | základní |  | 0 | 0 | 0 | 0.005 | 0.135 | 16 | K | 2 |  |  |  | ROZPOCET | 0 | 0 | 0 | 0 | 0 | 1 | 0 | 16 | 476479274
136 | K | 767161812 | Demontáž zábradlí rovného rozebíratelného hmotnosti 1m zábradlí přes 20 kg do suti | m | 10 |  | 0 | CS ÚRS 2020 01 |  | základní |  | 0 | 0 | 0 | 0.025 | 0.25 | 16 | K | 2 |  |  |  | ROZPOCET | 0 | 0 | 0 | 0 | 0 | 1 | 0 | 16 | 40073928
| VV |  | zábradlí venkovních vstupních betonových schodišť | [14 empty] | VV | 2 | 1 | True | 0 | ROZPOCET
| VV |  | předpoklad 25 kg/m) | [14 empty] | VV | 2 | 1 | True | 0 | ROZPOCET
| VV |  | 2,5*4 |  | 10 | [12 empty] | VV | 2 | 2 | True | 1 | ROZPOCET
137 | K | 767661811 | Demontáž mříží pevných nebo otevíravých | m2 | 0.4 |  | 0 | CS ÚRS 2020 01 |  | základní |  | 0 | 0 | 0 | 0.02 | 0.008 | 16 | K | 2 |  |  |  | ROZPOCET | 0 | 0 | 0 | 0 | 0 | 1 | 0 | 16 | 1441833270
| VV |  | 0,6*0,6+0,04 |  | 0.4 | [12 empty] | VV | 2 | 2 | True | 1 | ROZPOCET
138 | K | 767996802 | Demontáž atypických zámečnických konstrukcí rozebráním hmotnosti jednotlivých dílů do 100 kg | kg | 100 |  | 0 | CS ÚRS 2020 01 |  | základní |  | 0 | 0 | 0 | 0.001 | 0.1 | 16 | K | 2 |  |  |  | ROZPOCET | 0 | 0 | 0 | 0 | 0 | 1 | 0 | 16 | 1712269575
| VV |  | stříška nad vchodem do budovy | [14 empty] | VV | 2 | 1 | True | 0 | ROZPOCET
| VV |  | 100,0 |  | 100 | [12 empty] | VV | 2 | 2 | True | 1 | ROZPOCET
139 | K | 771571810 | Demontáž podlah z dlaždic keramických kladených do malty | m2 | 40 |  | 0 | CS ÚRS 2020 01 |  | základní |  | 0 | 0 | 0 | 0.08317 | 3.3268 | 16 | K | 2 |  |  |  | ROZPOCET | 0 | 0 | 0 | 0 | 0 | 1 | 0 | 16 | 1350969068
| VV |  | 1.NP | [14 empty] | VV | 2 | 1 | True | 0 | ROZPOCET
| VV |  | 0,9*2,8+1,0*2,8+2,8*2,8+2,0*2,0+1,3*3,7 |  | 21.97 | [12 empty] | VV | 2 | 2 | True | 0 | ROZPOCET
| VV |  | 1,3*0,8*4+2,3*2,5+1,2*0,45+0,55*1,25+1,7*1,45+1,0*0,2 |  | 13.803 | [12 empty] | VV | 2 | 2 | True | 0 | ROZPOCET
| VV |  | 35,8*0,1+0,647 |  | 4.227 | [12 empty] | VV | 2 | 2 | True | 0 | ROZPOCET
| VV |  | Součet |  | 40 | [12 empty] | VV | 2 | 4 | True | 1 | ROZPOCET
140 | K | 776201812 | Demontáž lepených povlakových podlah s podložkou ručně | m2 | 128 |  | 0 | CS ÚRS 2020 01 |  | základní |  | 0 | 0 | 0 | 0.003 | 0.384 | 16 | K | 2 |  |  |  | ROZPOCET | 0 | 0 | 0 | 0 | 0 | 1 | 0 | 16 | 1450424792
| VV |  | koberec | [14 empty] | VV | 2 | 1 | True | 0 | ROZPOCET
| VV |  | 1.NP | [14 empty] | VV | 2 | 1 | True | 0 | ROZPOCET
| VV |  | 7,75*4,6+0,6*1,5+2,5*1,7+3,1*2,1+9,0*1,3+0,35*1,2 |  | 59.43 | [12 empty] | VV | 2 | 2 | True | 0 | ROZPOCET
| VV |  | 59,4*0,05+0,6 |  | 3.57 | [12 empty] | VV | 2 | 2 | True | 0 | ROZPOCET
| VV |  | Mezisoučet A |  | 63 | [12 empty] | VV | 2 | 3 | True | 0 | ROZPOCET
| VV |  | PVC | [14 empty] | VV | 2 | 1 | True | 0 | ROZPOCET
| VV |  | 1.NP | [14 empty] | VV | 2 | 1 | True | 0 | ROZPOCET
| VV |  | 2,0*3,0+23,0*2,4 |  | 61.2 | [12 empty] | VV | 2 | 2 | True | 0 | ROZPOCET
| VV |  | 61,2*0,05+0,74 |  | 3.8 | [12 empty] | VV | 2 | 2 | True | 0 | ROZPOCET
| VV |  | Mezisoučet B |  | 65 | [12 empty] | VV | 2 | 3 | True | 0 | ROZPOCET
| VV |  | Součet |  | 128 | [12 empty] | VV | 2 | 4 | True | 1 | ROZPOCET
141 | K | 776410811 | Odstranění soklíků a lišt pryžových nebo plastových | m | 110 |  | 0 | CS ÚRS 2020 01 |  | základní |  | 0 | 0 | 0 | 0.0003 | 0.033 | 16 | K | 2 |  |  |  | ROZPOCET | 0 | 0 | 0 | 0 | 0 | 1 | 0 | 16 | 1682508116
| VV |  | kobercová lišta | [14 empty] | VV | 2 | 1 | True | 0 | ROZPOCET
| VV |  | 1.NP | [14 empty] | VV | 2 | 1 | True | 0 | ROZPOCET
| VV |  | 7,75+4,6+5,9+0,6+6,25+0,6*2 |  | 26.3 | [12 empty] | VV | 2 | 2 | True | 0 | ROZPOCET
| VV |  | 2,5+1,6+4,9+4,1+7,5+7,4+0,5 |  | 28.5 | [12 empty] | VV | 2 | 2 | True | 0 | ROZPOCET
| VV |  | 54,8*0,1+0,72 |  | 6.2 | [12 empty] | VV | 2 | 2 | True | 0 | ROZPOCET
| VV |  | Mezisoučet A |  | 61 | [12 empty] | VV | 2 | 3 | True | 0 | ROZPOCET
| VV |  | PVC lišta | [14 empty] | VV | 2 | 1 | True | 0 | ROZPOCET
| VV |  | 1.NP | [14 empty] | VV | 2 | 1 | True | 0 | ROZPOCET
| VV |  | 2,0+1,2+3,0+2,2+23,0+1,6+1,1+0,5*4*5 |  | 44.1 | [12 empty] | VV | 2 | 2 | True | 0 | ROZPOCET
| VV |  | 44,1*0,1+0,49 |  | 4.9 | [12 empty] | VV | 2 | 2 | True | 0 | ROZPOCET
| VV |  | Mezisoučet B |  | 49 | [12 empty] | VV | 2 | 3 | True | 0 | ROZPOCET
| VV |  | Součet |  | 110 | [12 empty] | VV | 2 | 4 | True | 1 | ROZPOCET
142 | K | 772522811 | Demontáž dlažby z kamene z tvrdých kamenů kladených do malty | m2 | 15 |  | 0 | CS ÚRS 2020 01 |  | základní |  | 0 | 0 | 0 | 0.185 | 2.775 | 16 | K | 2 |  |  |  | ROZPOCET | 0 | 0 | 0 | 0 | 0 | 1 | 0 | 16 | -1120013500
| VV |  | venkovní vstupní betonová schodiště | [14 empty] | VV | 2 | 1 | True | 0 | ROZPOCET
| VV |  | nástupní plocha stupňů | [14 empty] | VV | 2 | 1 | True | 0 | ROZPOCET
| VV |  | 0,32*1,9*7+0,32*2,5*3 |  | 6.656 | [12 empty] | VV | 2 | 2 | True | 0 | ROZPOCET
| VV |  | podstupnice | [14 empty] | VV | 2 | 1 | True | 0 | ROZPOCET
| VV |  | 0,2*1,9*6+0,2*2,5*2 |  | 3.28 | [12 empty] | VV | 2 | 2 | True | 0 | ROZPOCET
| VV |  | podesta | [14 empty] | VV | 2 | 1 | True | 0 | ROZPOCET
| VV |  | 1,7*2,5 |  | 4.25 | [12 empty] | VV | 2 | 2 | True | 0 | ROZPOCET
| VV |  | 0,814 |  | 0.814 | [12 empty] | VV | 2 | 2 | True | 0 | ROZPOCET
| VV |  | Součet |  | 15 | [12 empty] | VV | 2 | 4 | True | 1 | ROZPOCET
| D | 711 | Izolace proti vodě, vlhkosti a plynům |  |  |  | 0 |  |  |  |  | 0 |  | 1.7884 |  | 0 | 2 | D | 1 |  |  |  | ROZPOCET | [6 empty] | 0
143 | K | 711111001 | Provedení izolace proti zemní vlhkosti vodorovné za studena nátěrem penetračním | m2 | 118 |  | 0 | CS ÚRS 2020 01 |  | základní |  | 0 | 0 | 0 | 0 | 0 | 16 | K | 2 |  |  |  | ROZPOCET | 0 | 0 | 0 | 0 | 0 | 1 | 0 | 16 | -1290209516
| VV |  | podlaha F5 | [14 empty] | VV | 2 | 1 | True | 0 | ROZPOCET
| VV |  | místnost č.1.12, 1.16 až 1.21, 1.23, 1.24, 1.33 | [14 empty] | VV | 2 | 1 | True | 0 | ROZPOCET
| VV |  | 5,4+18,2+3,4+2,4+11,3+2,15+7,15+9,1+14,6+2,1 |  | 75.8 | [12 empty] | VV | 2 | 2 | True | 0 | ROZPOCET
| VV |  | 75,8*0,05+0,41 |  | 4.2 | [12 empty] | VV | 2 | 2 | True | 0 | ROZPOCET
| VV |  | Mezisoučet B |  | 80 | [12 empty] | VV | 2 | 3 | True | 0 | ROZPOCET
| VV |  | podlaha F6 | [14 empty] | VV | 2 | 1 | True | 0 | ROZPOCET
| VV |  | místnost č.1.28 až 1.32 | [14 empty] | VV | 2 | 1 | True | 0 | ROZPOCET
| VV |  | 4,4+12,2+13,8+4,2+1,5 |  | 36.1 | [12 empty] | VV | 2 | 2 | True | 0 | ROZPOCET
| VV |  | 36,1*0,05+0,095 |  | 1.9 | [12 empty] | VV | 2 | 2 | True | 0 | ROZPOCET
| VV |  | Mezisoučet C |  | 38 | [12 empty] | VV | 2 | 3 | True | 0 | ROZPOCET
| VV |  | Součet |  | 118 | [12 empty] | VV | 2 | 4 | True | 1 | ROZPOCET
144 | K | 711112001 | Provedení izolace proti zemní vlhkosti svislé za studena nátěrem penetračním | m2 | 124 |  | 0 | CS ÚRS 2020 01 |  | základní |  | 0 | 0 | 0 | 0 | 0 | 16 | K | 2 |  |  |  | ROZPOCET | 0 | 0 | 0 | 0 | 0 | 1 | 0 | 16 | 1792806550
| VV |  | zateplení soklu pod terénem | [14 empty] | VV | 2 | 1 | True | 0 | ROZPOCET
| VV |  | 0,9*(12,6+1,3+0,5+5,5+3,2+13,0+18,0) |  | 48.69 | [12 empty] | VV | 2 | 2 | True | 0 | ROZPOCET
| VV |  | 0,3*(3,5+5,6+8,0+30,2) |  | 14.19 | [12 empty] | VV | 2 | 2 | True | 0 | ROZPOCET
| VV |  | 0,5*15,0 |  | 7.5 | [12 empty] | VV | 2 | 2 | True | 0 | ROZPOCET
| VV |  | zateplení soklu nad terénem | [14 empty] | VV | 2 | 1 | True | 0 | ROZPOCET
| VV |  | 42,0 |  | 42 | [12 empty] | VV | 2 | 2 | True | 0 | ROZPOCET
| VV |  | 112,4*0,1+0,38 |  | 11.62 | [12 empty] | VV | 2 | 2 | True | 0 | ROZPOCET
| VV |  | Součet |  | 124 | [12 empty] | VV | 2 | 4 | True | 1 | ROZPOCET
145 | M | 11163150 | lak penetrační asfaltový | t | 0.078 |  | 0 | CS ÚRS 2020 01 |  | základní |  | 0 | 1 | 0.078 | 0 | 0 | 32 | M | 2 |  |  |  | ROZPOCET | 0 | 0 | 0 | 0 | 0 | 1 | 0 | 16 | 2053451188
| VV |  | dodávka, doprava k pol.711111001, koeficient množství = 0,0003 | [14 empty] | VV | 2 | 1 | True | 0 | ROZPOCET
| VV |  | 118,0*0,0003 |  | 0.035 | [12 empty] | VV | 2 | 2 | True | 0 | ROZPOCET
| VV |  | dodávka, doprava k pol.711112001, koeficient množství = 0,000035 | [14 empty] | VV | 2 | 1 | True | 0 | ROZPOCET
| VV |  | 124,0*0,00035 |  | 0.043 | [12 empty] | VV | 2 | 2 | True | 0 | ROZPOCET
| VV |  | Součet |  | 0.078 | [12 empty] | VV | 2 | 4 | True | 1 | ROZPOCET
146 | K | 711141559 | Provedení izolace proti zemní vlhkosti pásy přitavením vodorovné NAIP | m2 | 118 |  | 0 | CS ÚRS 2020 01 |  | základní |  | 0 | 0.0004 | 0.0472 | 0 | 0 | 16 | K | 2 |  |  |  | ROZPOCET | 0 | 0 | 0 | 0 | 0 | 1 | 0 | 16 | 1285389242
| VV |  | podlaha F5 | [14 empty] | VV | 2 | 1 | True | 0 | ROZPOCET
| VV |  | místnost č.1.12, 1.16 až 1.21, 1.23, 1.24, 1.33 | [14 empty] | VV | 2 | 1 | True | 0 | ROZPOCET
| VV |  | 5,4+18,2+3,4+2,4+11,3+2,15+7,15+9,1+14,6+2,1 |  | 75.8 | [12 empty] | VV | 2 | 2 | True | 0 | ROZPOCET
| VV |  | 75,8*0,05+0,41 |  | 4.2 | [12 empty] | VV | 2 | 2 | True | 0 | ROZPOCET
| VV |  | Mezisoučet B |  | 80 | [12 empty] | VV | 2 | 3 | True | 0 | ROZPOCET
| VV |  | podlaha F6 | [14 empty] | VV | 2 | 1 | True | 0 | ROZPOCET
| VV |  | místnost č.1.28 až 1.32 | [14 empty] | VV | 2 | 1 | True | 0 | ROZPOCET
| VV |  | 4,4+12,2+13,8+4,2+1,5 |  | 36.1 | [12 empty] | VV | 2 | 2 | True | 0 | ROZPOCET
| VV |  | 36,1*0,05+0,095 |  | 1.9 | [12 empty] | VV | 2 | 2 | True | 0 | ROZPOCET
| VV |  | Mezisoučet C |  | 38 | [12 empty] | VV | 2 | 3 | True | 0 | ROZPOCET
| VV |  | Součet |  | 118 | [12 empty] | VV | 2 | 4 | True | 1 | ROZPOCET
147 | K | 711142559 | Provedení izolace proti zemní vlhkosti pásy přitavením svislé NAIP | m2 | 135 |  | 0 | CS ÚRS 2020 01 |  | základní |  | 0 | 0.0004 | 0.054 | 0 | 0 | 16 | K | 2 |  |  |  | ROZPOCET | 0 | 0 | 0 | 0 | 0 | 1 | 0 | 16 | -613003840
| VV |  | zateplení soklu pod terénem | [14 empty] | VV | 2 | 1 | True | 0 | ROZPOCET
| VV |  | 0,9*(12,6+1,3+0,5+5,5+3,2+13,0+18,0) |  | 48.69 | [12 empty] | VV | 2 | 2 | True | 0 | ROZPOCET
| VV |  | 0,3*(3,5+5,6+8,0+30,2) |  | 14.19 | [12 empty] | VV | 2 | 2 | True | 0 | ROZPOCET
| VV |  | 0,5*15,0 |  | 7.5 | [12 empty] | VV | 2 | 2 | True | 0 | ROZPOCET
| VV |  | zateplení soklu nad terénem | [14 empty] | VV | 2 | 1 | True | 0 | ROZPOCET
| VV |  | 42,0 |  | 42 | [12 empty] | VV | 2 | 2 | True | 0 | ROZPOCET
| VV |  | 112,4*0,2+0,14 |  | 22.62 | [12 empty] | VV | 2 | 2 | True | 0 | ROZPOCET
| VV |  | Součet |  | 135 | [12 empty] | VV | 2 | 4 | True | 1 | ROZPOCET
148 | M | 62832134 | pás asfaltový natavitelný oxidovaný tl 4,0mm s vložkou ze skleněné rohože, s jemnozrnným minerálním posypem | m2 | 162 |  | 0 | CS ÚRS 2020 01 |  | základní |  | 0 | 0.0054 | 0.8748 | 0 | 0 | 32 | M | 2 |  |  |  | ROZPOCET | 0 | 0 | 0 | 0 | 0 | 1 | 0 | 16 | -1732106441
| VV |  | dodávka, doprava k pol.711142559, koeficient množství = 1,2 | [14 empty] | VV | 2 | 1 | True | 0 | ROZPOCET
| VV |  | 135,0*1,2 |  | 162 | [12 empty] | VV | 2 | 2 | True | 1 | ROZPOCET
149 | M | 62853004 | pás asfaltový natavitelný modifikovaný SBS tl 4,0mm s vložkou ze skleněné tkaniny a spalitelnou PE fólií nebo jemnozrnný minerálním posypem na horním povrchu | m2 | 136 |  | 0 | CS ÚRS 2020 01 |  | základní |  | 0 | 0.0054 | 0.7344 | 0 | 0 | 32 | M | 2 |  |  |  | ROZPOCET | 0 | 0 | 0 | 0 | 0 | 1 | 0 | 16 | -1637513061
| VV |  | (např. Glastek 40 special mineral) | [14 empty] | VV | 2 | 1 | True | 0 | ROZPOCET
| VV |  | dodávka, doprava k pol.711141559mezisoučet B, koeficient množství = 1,15 | [14 empty] | VV | 2 | 1 | True | 0 | ROZPOCET
| VV |  | 80,0*1,15 |  | 92 | [12 empty] | VV | 2 | 2 | True | 0 | ROZPOCET
| VV |  | dodávka, doprava k pol.711141559mezisoučet C, koeficient množství = 1,15 | [14 empty] | VV | 2 | 1 | True | 0 | ROZPOCET
| VV |  | 38,0*1,15+0,3 |  | 44 | [12 empty] | VV | 2 | 2 | True | 0 | ROZPOCET
| VV |  | Součet |  | 136 | [12 empty] | VV | 2 | 4 | True | 1 | ROZPOCET
150 | K | 711199095 | Příplatek k izolacím proti zemní vlhkosti za plochu do 10 m2 natěradly za studena nebo za horka | m2 | 41.8 |  | 0 | CS ÚRS 2020 01 |  | základní |  | 0 | 0 | 0 | 0 | 0 | 16 | K | 2 |  |  |  | ROZPOCET | 0 | 0 | 0 | 0 | 0 | 1 | 0 | 16 | 685766300
| VV |  | k pol.711111001 | [14 empty] | VV | 2 | 1 | True | 0 | ROZPOCET
| VV |  | podlaha F5 | [14 empty] | VV | 2 | 1 | True | 0 | ROZPOCET
| VV |  | 5,4+3,4+2,4+2,15+7,15+9,1+2,1 |  | 31.7 | [12 empty] | VV | 2 | 2 | True | 0 | ROZPOCET
| VV |  | podlaha F6 | [14 empty] | VV | 2 | 1 | True | 0 | ROZPOCET
| VV |  | 4,4+4,2+1,5 |  | 10.1 | [12 empty] | VV | 2 | 2 | True | 0 | ROZPOCET
| VV |  | Součet |  | 41.8 | [12 empty] | VV | 2 | 4 | True | 1 | ROZPOCET
151 | K | 711199097 | Příplatek k izolacím proti zemní vlhkosti za plochu do 10 m2 pásy přitavením NAIP nebo termoplasty | m2 | 41.8 |  | 0 | CS ÚRS 2020 01 |  | základní |  | 0 | 0 | 0 | 0 | 0 | 16 | K | 2 |  |  |  | ROZPOCET | 0 | 0 | 0 | 0 | 0 | 1 | 0 | 16 | 704908086
| VV |  | k pol.711111001 | [14 empty] | VV | 2 | 1 | True | 0 | ROZPOCET
| VV |  | podlaha F5 | [14 empty] | VV | 2 | 1 | True | 0 | ROZPOCET
| VV |  | 5,4+3,4+2,4+2,15+7,15+9,1+2,1 |  | 31.7 | [12 empty] | VV | 2 | 2 | True | 0 | ROZPOCET
| VV |  | podlaha F6 | [14 empty] | VV | 2 | 1 | True | 0 | ROZPOCET
| VV |  | 4,4+4,2+1,5 |  | 10.1 | [12 empty] | VV | 2 | 2 | True | 0 | ROZPOCET
| VV |  | Součet |  | 41.8 | [12 empty] | VV | 2 | 4 | True | 1 | ROZPOCET
152 | K | 998711102 | Přesun hmot tonážní pro izolace proti vodě, vlhkosti a plynům v objektech výšky do 12 m | t | 1.788 |  | 0 | CS ÚRS 2020 01 |  | základní |  | 0 | 0 | 0 | 0 | 0 | 16 | K | 2 |  |  |  | ROZPOCET | 0 | 0 | 0 | 0 | 0 | 1 | 0 | 16 | 511828844
| D | 713 | Izolace tepelné |  |  |  | 0 |  |  |  |  | 0 |  | 17.1134 |  | 0 | 2 | D | 1 |  |  |  | ROZPOCET | [6 empty] | 0
153 | K | 713121111 | Montáž izolace tepelné podlah volně kladenými rohožemi, pásy, dílci, deskami 1 vrstva | m2 | 148 |  | 0 | CS ÚRS 2020 01 |  | základní |  | 0 | 0 | 0 | 0 | 0 | 16 | K | 2 |  |  |  | ROZPOCET | 0 | 0 | 0 | 0 | 0 | 1 | 0 | 16 | 537042134
| VV |  | podlaha F9 - vstupní část (zádveří) - pod ŽB desku | [14 empty] | VV | 2 | 1 | True | 0 | ROZPOCET
| VV |  | 2,7*2,4+0,52 |  | 7 | [12 empty] | VV | 2 | 2 | True | 0 | ROZPOCET
| VV |  | Mezisoučet A |  | 7 | [12 empty] | VV | 2 | 3 | True | 0 | ROZPOCET
| VV |  | podlaha F5 - EPS 150 S - tl.40/100 mm | [14 empty] | VV | 2 | 1 | True | 0 | ROZPOCET
| VV |  | místnost č.1.12, 1.16 až 1.21, 1.23, 1.24, 1.33 | [14 empty] | VV | 2 | 1 | True | 0 | ROZPOCET
| VV |  | 5,4+18,2+3,4+2,4+11,3+2,15+7,15+9,1+14,6+2,1 |  | 75.8 | [12 empty] | VV | 2 | 2 | True | 0 | ROZPOCET
| VV |  | 75,8*0,1+0,62 |  | 8.2 | [12 empty] | VV | 2 | 2 | True | 0 | ROZPOCET
| VV |  | Mezisoučet C |  | 84 | [12 empty] | VV | 2 | 3 | True | 0 | ROZPOCET
| VV |  | podlah F6 - EPS 150S - tl.40 mm | [14 empty] | VV | 2 | 1 | True | 0 | ROZPOCET
| VV |  | 38,0 |  | 38 | [12 empty] | VV | 2 | 2 | True | 0 | ROZPOCET
| VV |  | 38,0*0,05+0,1 |  | 2 | [12 empty] | VV | 2 | 2 | True | 0 | ROZPOCET
| VV |  | Mezisoučet D |  | 40 | [12 empty] | VV | 2 | 3 | True | 0 | ROZPOCET
| VV |  | podlah F7 - EPS 150S - tl.80 mm | [14 empty] | VV | 2 | 1 | True | 0 | ROZPOCET
| VV |  | 17,0 |  | 17 | [12 empty] | VV | 2 | 2 | True | 0 | ROZPOCET
| VV |  | Mezisoučet E |  | 17 | [12 empty] | VV | 2 | 3 | True | 0 | ROZPOCET
| VV |  | Součet |  | 148 | [12 empty] | VV | 2 | 4 | True | 1 | ROZPOCET
154 | M | 28376456 | deska z polystyrénu XPS, hrana polodrážková a hladký povrch tl 80mm | m2 | 7.14 |  | 0 | CS ÚRS 2020 01 |  | základní |  | 0 | 0.0024 | 0.017136 | 0 | 0 | 32 | M | 2 |  |  |  | ROZPOCET | 0 | 0 | 0 | 0 | 0 | 1 | 0 | 16 | -655391087
| VV |  | dodávka, doprava k pol.713121111 mezisoučet A, ztratné 2% | [14 empty] | VV | 2 | 1 | True | 0 | ROZPOCET
| VV |  | 7,0*1,02 |  | 7.14 | [12 empty] | VV | 2 | 2 | True | 1 | ROZPOCET
155 | M | 28372326 | deska EPS 150 S do plochých střech a podlah | m3 | 6 |  | 0 | CS ÚRS 2020 01 |  | základní |  | 0 | 0.03 | 0.18 | 0 | 0 | 32 | M | 2 |  |  |  | ROZPOCET | 0 | 0 | 0 | 0 | 0 | 1 | 0 | 16 | -1365776465
| VV |  | dodávka, doprava k pol.713121111 mezisoučet C, ztratné 2% | [14 empty] | VV | 2 | 1 | True | 0 | ROZPOCET
| VV |  | 84,0*(0,04+0,1)/2*1,02+0,002 |  | 6 | [12 empty] | VV | 2 | 2 | True | 1 | ROZPOCET
156 | M | 28375908 | deska EPS 150 S do plochých střech a podlah tl 40mm | m2 | 41 |  | 0 | CS ÚRS 2020 01 |  | základní |  | 0 | 0.0012 | 0.0492 | 0 | 0 | 32 | M | 2 |  |  |  | ROZPOCET | 0 | 0 | 0 | 0 | 0 | 1 | 0 | 16 | 924739158
| VV |  | dodávka, doprava k pol.713121111 mezisoučet D, ztratné 2% | [14 empty] | VV | 2 | 1 | True | 0 | ROZPOCET
| VV |  | 40,0*1,02+0,2 |  | 41 | [12 empty] | VV | 2 | 2 | True | 1 | ROZPOCET
157 | M | 28375912 | deska EPS 150 S do plochých střech a podlah tl 80mm | m2 | 18 |  | 0 | CS ÚRS 2020 01 |  | základní |  | 0 | 0.0024 | 0.0432 | 0 | 0 | 32 | M | 2 |  |  |  | ROZPOCET | 0 | 0 | 0 | 0 | 0 | 1 | 0 | 16 | -544910879
| VV |  | dodávka, doprava k pol.713121111 mezisoučet E, ztratné 2% | [14 empty] | VV | 2 | 1 | True | 0 | ROZPOCET
| VV |  | 17,0*1,02+0,66 |  | 18 | [12 empty] | VV | 2 | 2 | True | 1 | ROZPOCET
158 | K | 713191132 | Montáž izolace tepelné podlah, stropů vrchem nebo střech překrytí separační fólií z PE | m2 | 155 |  | 0 | CS ÚRS 2020 01 |  | základní |  | 0 | 0 | 0 | 0 | 0 | 16 | K | 2 |  |  |  | ROZPOCET | 0 | 0 | 0 | 0 | 0 | 1 | 0 | 16 | 47493555
| VV |  | podlaha F9 | [14 empty] | VV | 2 | 1 | True | 0 | ROZPOCET
| VV |  | 7,0*2 |  | 14 | [12 empty] | VV | 2 | 2 | True | 0 | ROZPOCET
| VV |  | podlaha F5 | [14 empty] | VV | 2 | 1 | True | 0 | ROZPOCET
| VV |  | dle pol.713121111 mezisoučet C | [14 empty] | VV | 2 | 1 | True | 0 | ROZPOCET
| VV |  | 84,0 |  | 84 | [12 empty] | VV | 2 | 2 | True | 0 | ROZPOCET
| VV |  | podlaha F6 | [14 empty] | VV | 2 | 1 | True | 0 | ROZPOCET
| VV |  | dle pol.713121111 mezisoučet D | [14 empty] | VV | 2 | 1 | True | 0 | ROZPOCET
| VV |  | 40,0 |  | 40 | [12 empty] | VV | 2 | 2 | True | 0 | ROZPOCET
| VV |  | podlaha F7 | [14 empty] | VV | 2 | 1 | True | 0 | ROZPOCET
| VV |  | dle pol.713121111 mezisoučet E | [14 empty] | VV | 2 | 1 | True | 0 | ROZPOCET
| VV |  | 17,0 |  | 17 | [12 empty] | VV | 2 | 2 | True | 0 | ROZPOCET
| VV |  | Součet |  | 155 | [12 empty] | VV | 2 | 4 | True | 1 | ROZPOCET
159 | M | 28323055 | fólie PE (500 kg/m3) separační podlahová oddělující tepelnou izolaci tl 0,8mm | m2 | 179 |  | 0 | CS ÚRS 2020 01 |  | základní |  | 0 | 0.0005 | 0.0895 | 0 | 0 | 32 | M | 2 |  |  |  | ROZPOCET | 0 | 0 | 0 | 0 | 0 | 1 | 0 | 16 | -1701673118
| VV |  | dodávka, doprava k pol.713191132, ztratné 15% | [14 empty] | VV | 2 | 1 | True | 0 | ROZPOCET
| VV |  | 155,0*1,15+0,75 |  | 179 | [12 empty] | VV | 2 | 2 | True | 1 | ROZPOCET
160 | K | 713131151 | Montáž izolace tepelné stěn a základů volně vloženými rohožemi, pásy, dílci, deskami 1 vrstva | m2 | 49 |  | 0 | CS ÚRS 2020 01 |  | základní |  | 0 | 0 | 0 | 0 | 0 | 16 | K | 2 |  |  |  | ROZPOCET | 0 | 0 | 0 | 0 | 0 | 1 | 0 | 16 | 1766463051
| VV |  | stěna W4 - miner.izolace tl.160 mm do roštu | [14 empty] | VV | 2 | 1 | True | 0 | ROZPOCET
| VV |  | 1,25*2,6 |  | 3.25 | [12 empty] | VV | 2 | 2 | True | 0 | ROZPOCET
| VV |  | 2,7*(12,5+3,5) |  | 43.2 | [12 empty] | VV | 2 | 2 | True | 0 | ROZPOCET
| VV |  | 43,5*0,05+0,375 |  | 2.55 | [12 empty] | VV | 2 | 2 | True | 0 | ROZPOCET
| VV |  | Součet |  | 49 | [12 empty] | VV | 2 | 4 | True | 1 | ROZPOCET
161 | M | 63148164 | deska tepelně izolační minerální provětrávaných fasád tl 160mm | m2 | 51.5 |  | 0 | CS ÚRS 2020 01 |  | základní |  | 0 | 0.008 | 0.412 | 0 | 0 | 32 | M | 2 |  |  |  | ROZPOCET | 0 | 0 | 0 | 0 | 0 | 1 | 0 | 16 | -659704676
| VV |  | dodávka, doprava k pol.713131151, ztratné 5% | [14 empty] | VV | 2 | 1 | True | 0 | ROZPOCET
| VV |  | 49,0*1,05+0,05 |  | 51.5 | [12 empty] | VV | 2 | 2 | True | 1 | ROZPOCET
162 | K | 71319113R | Montáž izolace tepelné stěn překrytí fólií s přelepeným spojem | m2 | 49 |  | 0 |  |  | základní |  | 0 | 1e-05 | 0.00049 | 0 | 0 | 16 | K | 2 |  |  |  | ROZPOCET | 0 | 0 | 0 | 0 | 0 | 1 | 0 | 16 | 2140019174
| VV |  | stěna W4 - dle pol.713131151 | [14 empty] | VV | 2 | 1 | True | 0 | ROZPOCET
| VV |  | 49,0 |  | 49 | [12 empty] | VV | 2 | 2 | True | 1 | ROZPOCET
163 | M | 6315081R | fólie difuzní | m2 | 54 |  | 0 |  |  | základní |  | 0 | 6e-05 | 0.00324 | 0 | 0 | 32 | M | 2 |  |  |  | ROZPOCET | 0 | 0 | 0 | 0 | 0 | 1 | 0 | 16 | 157773056
| VV |  | dodávka, doprava k pol. 71319112R, ztratné 10% | [14 empty] | VV | 2 | 1 | True | 0 | ROZPOCET
| VV |  | 49,0*1,1+0,1 |  | 54 | [12 empty] | VV | 2 | 2 | True | 1 | ROZPOCET
164 | M | 28329297 | páska spojovací oboustranně lepící folií | m | 132 |  | 0 | CS ÚRS 2020 01 |  | základní |  | 0 | 2e-05 | 0.00264 | 0 | 0 | 32 | M | 2 |  |  |  | ROZPOCET | 0 | 0 | 0 | 0 | 0 | 1 | 0 | 16 | -1142998742
| VV |  | dodávka, doprava k pol.71319113R, ztratné20% | [14 empty] | VV | 2 | 1 | True | 0 | ROZPOCET
| VV |  | 110,0*1,2 |  | 132 | [12 empty] | VV | 2 | 2 | True | 1 | ROZPOCET
165 | K | 713131141 | Montáž izolace tepelné stěn a základů lepením celoplošně rohoží, pásů, dílců, desek | m2 | 113 |  | 0 | CS ÚRS 2020 01 |  | základní |  | 0 | 0.006 | 0.678 | 0 | 0 | 16 | K | 2 |  |  |  | ROZPOCET | 0 | 0 | 0 | 0 | 0 | 1 | 0 | 16 | 1492610330
| VV |  | vstupní část - nový přístavek (ochoz) - mezi novými základy a stávající budovou | [14 empty] | VV | 2 | 1 | True | 0 | ROZPOCET
| VV |  | tl. izolace 100 mm | [14 empty] | VV | 2 | 1 | True | 0 | ROZPOCET
| VV |  | 0,3*(18,8-4,2+6,0)+0,8*(18,8+6,0) |  | 26.02 | [12 empty] | VV | 2 | 2 | True | 0 | ROZPOCET
| VV |  | 26,02*0,1+0,378 |  | 2.98 | [12 empty] | VV | 2 | 2 | True | 0 | ROZPOCET
| VV |  | Mezisoučet A |  | 29 | [12 empty] | VV | 2 | 3 | True | 0 | ROZPOCET
| VV |  | tl. izolace 20 mm | [14 empty] | VV | 2 | 1 | True | 0 | ROZPOCET
| VV |  | 0,2*(3,0+3,0+2,85+2,85)+0,2*1,25 |  | 2.59 | [12 empty] | VV | 2 | 2 | True | 0 | ROZPOCET
| VV |  | 0,41 |  | 0.41 | [12 empty] | VV | 2 | 2 | True | 0 | ROZPOCET
| VV |  | Mezisoučet B |  | 3 | [12 empty] | VV | 2 | 3 | True | 0 | ROZPOCET
| VV |  | základy schodišťového přístavku | [14 empty] | VV | 2 | 1 | True | 0 | ROZPOCET
| VV |  | tepelná izolace XPS tl.80 mm | [14 empty] | VV | 2 | 1 | True | 0 | ROZPOCET
| VV |  | 1,25*1,8+1,4*(2,6+6,1+1,35+2,4) |  | 19.68 | [12 empty] | VV | 2 | 2 | True | 0 | ROZPOCET
| VV |  | 19,7*0,05+0,335 |  | 1.32 | [12 empty] | VV | 2 | 2 | True | 0 | ROZPOCET
| VV |  | Mezisoučet C |  | 21 | [12 empty] | VV | 2 | 3 | True | 0 | ROZPOCET
| VV |  | zateplení soklu pod terénem - XPS tl.160 mm | [14 empty] | VV | 2 | 1 | True | 0 | ROZPOCET
| VV |  | 0,9*(12,6+1,3+0,5+5,5+3,2+13,0) |  | 32.49 | [12 empty] | VV | 2 | 2 | True | 0 | ROZPOCET
| VV |  | 0,3*(3,5+5,6+8,0+30,2) |  | 14.19 | [12 empty] | VV | 2 | 2 | True | 0 | ROZPOCET
| VV |  | 0,5*15,0 |  | 7.5 | [12 empty] | VV | 2 | 2 | True | 0 | ROZPOCET
| VV |  | 54,2*0,1+0,4 |  | 5.82 | [12 empty] | VV | 2 | 2 | True | 0 | ROZPOCET
| VV |  | Mezisoučet D |  | 60 | [12 empty] | VV | 2 | 3 | True | 0 | ROZPOCET
| VV |  | Součet |  | 113 | [12 empty] | VV | 2 | 4 | True | 1 | ROZPOCET
166 | M | 28376447 | deska z polystyrénu XPS, hrana rovná a strukturovaný povrch 300kPa tl 160mm | m2 | 62 |  | 0 | CS ÚRS 2020 01 |  | základní |  | 0 | 0.0048 | 0.2976 | 0 | 0 | 32 | M | 2 |  |  |  | ROZPOCET | 0 | 0 | 0 | 0 | 0 | 1 | 0 | 16 | -945489827
| VV |  | dodávka, doprava k pol.713131141 mezisoučet D, ztratné 2% | [14 empty] | VV | 2 | 1 | True | 0 | ROZPOCET
| VV |  | 60,0*1,02+0,8 |  | 62 | [12 empty] | VV | 2 | 2 | True | 1 | ROZPOCET
167 | M | 28376443 | deska z polystyrénu XPS, hrana rovná a strukturovaný povrch 300kPa tl 100mm | m2 | 29.6 |  | 0 | CS ÚRS 2020 01 |  | základní |  | 0 | 0.003 | 0.0888 | 0 | 0 | 32 | M | 2 |  |  |  | ROZPOCET | 0 | 0 | 0 | 0 | 0 | 1 | 0 | 16 | -1405757523
| VV |  | dodávka, doprava k pol.713131141 mezisoučet A, ztratné 2% | [14 empty] | VV | 2 | 1 | True | 0 | ROZPOCET
| VV |  | 29,0*1,02+0,02 |  | 29.6 | [12 empty] | VV | 2 | 2 | True | 1 | ROZPOCET
168 | M | 28376442 | deska z polystyrénu XPS, hrana rovná a strukturovaný povrch 300kPa tl 80mm | m2 | 22 |  | 0 | CS ÚRS 2020 01 |  | základní |  | 0 | 0.0024 | 0.0528 | 0 | 0 | 32 | M | 2 |  |  |  | ROZPOCET | 0 | 0 | 0 | 0 | 0 | 1 | 0 | 16 | -1221540667
| VV |  | dodávka, doprava k pol.713131141 mezisoučet C, ztratné 2% | [14 empty] | VV | 2 | 1 | True | 0 | ROZPOCET
| VV |  | 21,0*1,02+0,58 |  | 22 | [12 empty] | VV | 2 | 2 | True | 1 | ROZPOCET
169 | M | 28376470 | deska z polystyrénu XPS, hrana rovná a strukturovaný povrch 200kPa tl 20mm | m2 | 3.1 |  | 0 | CS ÚRS 2020 01 |  | základní |  | 0 | 0.00075 | 0.002325 | 0 | 0 | 32 | M | 2 |  |  |  | ROZPOCET | 0 | 0 | 0 | 0 | 0 | 1 | 0 | 16 | 669794886
| VV |  | dodávka, doprava k pol.713131141 mezisoučet B, ztratné 2% | [14 empty] | VV | 2 | 1 | True | 0 | ROZPOCET
| VV |  | 3,0*1,02+0,04 |  | 3.1 | [12 empty] | VV | 2 | 2 | True | 1 | ROZPOCET
170 | K | 713111127 | Montáž izolace tepelné spodem stropů lepením celoplošně rohoží, pásů, dílců, desek | m2 | 15 |  | 0 | CS ÚRS 2020 01 |  | základní |  | 0 | 0.006 | 0.09 | 0 | 0 | 16 | K | 2 |  |  |  | ROZPOCET | 0 | 0 | 0 | 0 | 0 | 1 | 0 | 16 | -1453091034
| VV |  | 1.PP - strop pod bytem (skladba F6) | [14 empty] | VV | 2 | 1 | True | 0 | ROZPOCET
| VV |  | 3,55*4,1+0,445 |  | 15 | [12 empty] | VV | 2 | 2 | True | 1 | ROZPOCET
171 | M | 28375862 | deska EPS pro aplikace bez zatížení tl 120mm | m2 | 15.3 |  | 0 | CS ÚRS 2020 01 |  | základní |  | 0 | 0.0018 | 0.02754 | 0 | 0 | 32 | M | 2 |  |  |  | ROZPOCET | 0 | 0 | 0 | 0 | 0 | 1 | 0 | 16 | 2021772806
| VV |  | dodávka, doprava k pol.713111127, ztratné 2% | [14 empty] | VV | 2 | 1 | True | 0 | ROZPOCET
| VV |  | 15,0*1,02 |  | 15.3 | [12 empty] | VV | 2 | 2 | True | 1 | ROZPOCET
172 | K | 713111111 | Montáž izolace tepelné vrchem stropů volně kladenými rohožemi, pásy, dílci, deskami | m2 | 1061 |  | 0 | CS ÚRS 2018 02 |  | základní |  | 0 | 0 | 0 | 0 | 0 | 16 | K | 2 |  |  |  | ROZPOCET | 0 | 0 | 0 | 0 | 0 | 1 | 0 | 16 | 1068583675
| VV |  | minerální izolace tl.120 mm - mezispodní pásy střešních vazníků | [14 empty] | VV | 2 | 1 | True | 0 | ROZPOCET
| VV |  | střecha R1 - detail D3 | [14 empty] | VV | 2 | 1 | True | 0 | ROZPOCET
| VV |  | 11,3*24,0 |  | 271.2 | [12 empty] | VV | 2 | 2 | True | 0 | ROZPOCET
| VV |  | střecha R3 - detail D11 | [14 empty] | VV | 2 | 1 | True | 0 | ROZPOCET
| VV |  | 9,6*19,5 |  | 187.2 | [12 empty] | VV | 2 | 2 | True | 0 | ROZPOCET
| VV |  | 458,4*0,05+0,68 |  | 23.6 | [12 empty] | VV | 2 | 2 | True | 0 | ROZPOCET
| VV |  | Mezisoučet A |  | 482 | [12 empty] | VV | 2 | 3 | True | 0 | ROZPOCET
| VV |  | minerální izolace tl.80 mm - mezi dřevěný rošt pod střešními vazníky | [14 empty] | VV | 2 | 1 | True | 0 | ROZPOCET
| VV |  | střecha R1 - detail D3 | [14 empty] | VV | 2 | 1 | True | 0 | ROZPOCET
| VV |  | 10,7*23,4 |  | 250.38 | [12 empty] | VV | 2 | 2 | True | 0 | ROZPOCET
| VV |  | střecha R3 - detail D11 | [14 empty] | VV | 2 | 1 | True | 0 | ROZPOCET
| VV |  | 8,7*18,6 |  | 161.82 | [12 empty] | VV | 2 | 2 | True | 0 | ROZPOCET
| VV |  | 412,2*0,05+0,19 |  | 20.8 | [12 empty] | VV | 2 | 2 | True | 0 | ROZPOCET
| VV |  | Mezisoučet B |  | 433 | [12 empty] | VV | 2 | 3 | True | 0 | ROZPOCET
| VV |  | miner. iz. tl.60 mm - mezi dřevěný rošt pod ocelovými střešními vazníky (konstrukcí) | [14 empty] | VV | 2 | 1 | True | 0 | ROZPOCET
| VV |  | střecha R5 - detail D7 + D8 | [14 empty] | VV | 2 | 1 | True | 0 | ROZPOCET
| VV |  | 81,0 |  | 81 | [12 empty] | VV | 2 | 2 | True | 0 | ROZPOCET
| VV |  | 1,0*(9,0+15,0) |  | 24 | [12 empty] | VV | 2 | 2 | True | 0 | ROZPOCET
| VV |  | 105,0*0,05+0,75 |  | 6 | [12 empty] | VV | 2 | 2 | True | 0 | ROZPOCET
| VV |  | Mezisoučet C |  | 111 | [12 empty] | VV | 2 | 3 | True | 0 | ROZPOCET
| VV |  | minerální izolace tl.140 mm - mezi hranoly pod krokvemi | [14 empty] | VV | 2 | 1 | True | 0 | ROZPOCET
| VV |  | střecha R7 | [14 empty] | VV | 2 | 1 | True | 0 | ROZPOCET
| VV |  | 10,0 |  | 10 | [12 empty] | VV | 2 | 2 | True | 0 | ROZPOCET
| VV |  | ostatní | [14 empty] | VV | 2 | 1 | True | 0 | ROZPOCET
| VV |  | 25,0 |  | 25 | [12 empty] | VV | 2 | 2 | True | 0 | ROZPOCET
| VV |  | Mezisoučet D |  | 35 | [12 empty] | VV | 2 | 3 | True | 0 | ROZPOCET
| VV |  | Součet |  | 1061 | [12 empty] | VV | 2 | 4 | True | 1 | ROZPOCET
173 | K | 713151111 | Montáž izolace tepelné střech šikmých kladené volně mezi krokve rohoží, pásů, desek | m2 | 111 |  | 0 | CS ÚRS 2020 01 |  | základní |  | 0 | 0 | 0 | 0 | 0 | 16 | K | 2 |  |  |  | ROZPOCET | 0 | 0 | 0 | 0 | 0 | 1 | 0 | 16 | 395460007
| VV |  | srovnatelná položka | [14 empty] | VV | 2 | 1 | True | 0 | ROZPOCET
| VV |  | miner. iz. tl.180 mm - mezi ocelové střešními vazníky (ocel.střeš.konstrukce) | [14 empty] | VV | 2 | 1 | True | 0 | ROZPOCET
| VV |  | střecha R5 - detail D7 + D8 | [14 empty] | VV | 2 | 1 | True | 0 | ROZPOCET
| VV |  | 81,0 |  | 81 | [12 empty] | VV | 2 | 2 | True | 0 | ROZPOCET
| VV |  | 1,0*(9,0+15,0) |  | 24 | [12 empty] | VV | 2 | 2 | True | 0 | ROZPOCET
| VV |  | 105,0*0,05+0,75 |  | 6 | [12 empty] | VV | 2 | 2 | True | 0 | ROZPOCET
| VV |  | Součet |  | 111 | [12 empty] | VV | 2 | 4 | True | 1 | ROZPOCET
174 | K | 713151131 | Montáž izolace tepelné střech šikmých kladené volně nad krokve rohoží, pásů, desek sklonu do 30° | m2 | 111 |  | 0 | CS ÚRS 2020 01 |  | základní |  | 0 | 0 | 0 | 0 | 0 | 16 | K | 2 |  |  |  | ROZPOCET | 0 | 0 | 0 | 0 | 0 | 1 | 0 | 16 | 2105917100
| VV |  | miner. iz. tl.60 mm - mezi dřevěný rošt nad ocelovými střešními vazníky (konstrukcí) | [14 empty] | VV | 2 | 1 | True | 0 | ROZPOCET
| VV |  | střecha R5 - detail D7 + D8 | [14 empty] | VV | 2 | 1 | True | 0 | ROZPOCET
| VV |  | 81,0 |  | 81 | [12 empty] | VV | 2 | 2 | True | 0 | ROZPOCET
| VV |  | 1,0*(9,0+15,0) |  | 24 | [12 empty] | VV | 2 | 2 | True | 0 | ROZPOCET
| VV |  | 105,0*0,05+0,75 |  | 6 | [12 empty] | VV | 2 | 2 | True | 0 | ROZPOCET
| VV |  | Součet |  | 111 | [12 empty] | VV | 2 | 4 | True | 1 | ROZPOCET
175 | M | 63141184 | deska tepelně izolační minerální do šikmých střech a stěn tl 60mm | m2 | 234 |  | 0 | CS ÚRS 2020 01 |  | základní |  | 0 | 0.003 | 0.702 | 0 | 0 | 32 | M | 2 |  |  |  | ROZPOCET | 0 | 0 | 0 | 0 | 0 | 1 | 0 | 16 | -211731296
| VV |  | dodávka, dopravak pol.713111111 mezisoučet C + pol.713151131 | [14 empty] | VV | 2 | 1 | True | 0 | ROZPOCET
| VV |  | ztratné 5% | [14 empty] | VV | 2 | 1 | True | 0 | ROZPOCET
| VV |  | (111,0+111,0)*1,05+0,9 |  | 234 | [12 empty] | VV | 2 | 2 | True | 1 | ROZPOCET
176 | M | 63141186 | deska tepelně izolační minerální do šikmých střech a stěn tl 80mm | m2 | 455 |  | 0 | CS ÚRS 2020 01 |  | základní |  | 0 | 0.004 | 1.82 | 0 | 0 | 32 | M | 2 |  |  |  | ROZPOCET | 0 | 0 | 0 | 0 | 0 | 1 | 0 | 16 | 1171175098
| VV |  | dodávka, dopravak pol.713111111 mezisoučet B | [14 empty] | VV | 2 | 1 | True | 0 | ROZPOCET
| VV |  | ztratné 5% | [14 empty] | VV | 2 | 1 | True | 0 | ROZPOCET
| VV |  | 433,0*1,05+0,35 |  | 455 | [12 empty] | VV | 2 | 2 | True | 1 | ROZPOCET
177 | M | 63141190 | deska tepelně izolační minerální do šikmých střech a stěn tl 120mm | m2 | 507 |  | 0 | CS ÚRS 2020 01 |  | základní |  | 0 | 0.006 | 3.042 | 0 | 0 | 32 | M | 2 |  |  |  | ROZPOCET | 0 | 0 | 0 | 0 | 0 | 1 | 0 | 16 | -326308567
| VV |  | dodávka, dopravak pol.713111111 mezisoučet A | [14 empty] | VV | 2 | 1 | True | 0 | ROZPOCET
| VV |  | ztratné 5% | [14 empty] | VV | 2 | 1 | True | 0 | ROZPOCET
| VV |  | 482,0*1,05+0,9 |  | 507 | [12 empty] | VV | 2 | 2 | True | 1 | ROZPOCET
178 | M | 63141192 | deska tepelně izolační minerální do střech a stěn tl 140mm | m2 | 36 |  | 0 | CS ÚRS 2020 01 |  | základní |  | 0 | 0.007 | 0.252 | 0 | 0 | 32 | M | 2 |  |  |  | ROZPOCET | 0 | 0 | 0 | 0 | 0 | 1 | 0 | 16 | -918375862
| VV |  | dodávka, doprava k pol.713111111 mezisoučet D, ztratné 2% | [14 empty] | VV | 2 | 1 | True | 0 | ROZPOCET
| VV |  | 35,0*1,02+0,3 |  | 36 | [12 empty] | VV | 2 | 2 | True | 1 | ROZPOCET
179 | M | 63141195 | deska tepelně izolační minerální do šikmých střech a stěn tl 180mm | m2 | 117 |  | 0 | CS ÚRS 2020 01 |  | základní |  | 0 | 0.01 | 1.17 | 0 | 0 | 32 | M | 2 |  |  |  | ROZPOCET | 0 | 0 | 0 | 0 | 0 | 1 | 0 | 16 | 1418001721
| VV |  | dodávka, dopravak pol.713151111 | [14 empty] | VV | 2 | 1 | True | 0 | ROZPOCET
| VV |  | ztratné 5% | [14 empty] | VV | 2 | 1 | True | 0 | ROZPOCET
| VV |  | 111,0*1,05+0,45 |  | 117 | [12 empty] | VV | 2 | 2 | True | 1 | ROZPOCET
180 | K | 71311112R | Montáž izolace tepelné spodem stropů z desek PIR | m2 | 554 |  | 0 |  |  | základní |  | 0 | 0.00042 | 0.23268 | 0 | 0 | 16 | K | 2 |  |  |  | ROZPOCET | 0 | 0 | 0 | 0 | 0 | 1 | 0 | 16 | -1281862537
| VV |  | skladba střešní konstrukce R1 | [14 empty] | VV | 2 | 1 | True | 0 | ROZPOCET
| VV |  | 10,7*23,4 |  | 250.38 | [12 empty] | VV | 2 | 2 | True | 0 | ROZPOCET
| VV |  | skladba střešní konstrukce R3 | [14 empty] | VV | 2 | 1 | True | 0 | ROZPOCET
| VV |  | 8,7*18,6 |  | 161.82 | [12 empty] | VV | 2 | 2 | True | 0 | ROZPOCET
| VV |  | skladba střešní konstrukce R5 | [14 empty] | VV | 2 | 1 | True | 0 | ROZPOCET
| VV |  | 81,0 |  | 81 | [12 empty] | VV | 2 | 2 | True | 0 | ROZPOCET
| VV |  | střecha R5 - detail D7 + D8 | [14 empty] | VV | 2 | 1 | True | 0 | ROZPOCET
| VV |  | 1,0*(9,0+15,0) |  | 24 | [12 empty] | VV | 2 | 2 | True | 0 | ROZPOCET
| VV |  | 517,2*0,05+0,94 |  | 26.8 | [12 empty] | VV | 2 | 2 | True | 0 | ROZPOCET
| VV |  | Mezisoučet A - tl. 80 mm |  | 544 | [12 empty] | VV | 2 | 3 | True | 0 | ROZPOCET
| VV |  | skladba střešní konstrukce R7 | [14 empty] | VV | 2 | 1 | True | 0 | ROZPOCET
| VV |  | 3,0*3,0+1,0 |  | 10 | [12 empty] | VV | 2 | 2 | True | 0 | ROZPOCET
| VV |  | Mezisoučet B - tl. 60 mm |  | 10 | [12 empty] | VV | 2 | 3 | True | 0 | ROZPOCET
| VV |  | Součet |  | 554 | [12 empty] | VV | 2 | 4 | True | 1 | ROZPOCET
181 | M | 28376514 | deska izolační PIR s oboustrannou kompozitní fólií s hliníkovou vložkou 1200x2400x80mm | m2 | 572 |  | 0 | CS ÚRS 2020 01 |  | základní |  | 0 | 0.0024 | 1.3728 | 0 | 0 | 32 | M | 2 |  |  |  | ROZPOCET | 0 | 0 | 0 | 0 | 0 | 1 | 0 | 16 | -1960854189
| VV |  | dodávka, doprava k pol.71311112R mezisoučet A, ztratné 5% | [14 empty] | VV | 2 | 1 | True | 0 | ROZPOCET
| VV |  | 544,0*1,05+0,8 |  | 572 | [12 empty] | VV | 2 | 2 | True | 1 | ROZPOCET
182 | M | 28376512 | deska izolační PIR s oboustrannou kompozitní fólií s hliníkovou vložkou 1200x2400x60mm | m2 | 10.5 |  | 0 | CS ÚRS 2020 01 |  | základní |  | 0 | 0.0018 | 0.0189 | 0 | 0 | 32 | M | 2 |  |  |  | ROZPOCET | 0 | 0 | 0 | 0 | 0 | 1 | 0 | 16 | 1150156254
| VV |  | dodávka, doprava k pol.71311112R mezisoučet B, ztratné 5% | [14 empty] | VV | 2 | 1 | True | 0 | ROZPOCET
| VV |  | 10,0*1,05 |  | 10.5 | [12 empty] | VV | 2 | 2 | True | 1 | ROZPOCET
183 | K | 71311100R | Parozábrana , Sd 50 m, plošná hmotnost 140g/m2 - montáž na dřevěný rošt - montáž, dodávka, doprava včetně kotevních a pomocných prvků | m | 543 |  | 0 |  |  | základní |  | 0 | 0.0002 | 0.1086 | 0 | 0 | 16 | K | 2 |  |  |  | ROZPOCET | 0 | 0 | 0 | 0 | 0 | 1 | 0 | 16 | -1040661890
| VV |  | skladba střešní konstrukce R1, R3, R5, R7 | [14 empty] | VV | 2 | 1 | True | 0 | ROZPOCET
| VV |  | dle pol.71311112R | [14 empty] | VV | 2 | 1 | True | 0 | ROZPOCET
| VV |  | 543,0 |  | 543 | [12 empty] | VV | 2 | 2 | True | 1 | ROZPOCET
184 | K | 713141151 | Montáž izolace tepelné střech plochých kladené volně 1 vrstva rohoží, pásů, dílců, desek | m2 | 242 |  | 0 | CS ÚRS 2020 01 |  | základní |  | 0 | 0 | 0 | 0 | 0 | 16 | K | 2 |  |  |  | ROZPOCET | 0 | 0 | 0 | 0 | 0 | 1 | 0 | 16 | 2087601857
| VV |  | střecha R2 - celková tl. izolace 280 mm | [14 empty] | VV | 2 | 1 | True | 0 | ROZPOCET
| VV |  | spodní izol. vrstva tl. 140 mm | [14 empty] | VV | 2 | 1 | True | 0 | ROZPOCET
| VV |  | 5,2*14,3+2,1*29,4+3,1*13,0 |  | 176.4 | [12 empty] | VV | 2 | 2 | True | 0 | ROZPOCET
| VV |  | 176,4*0,05+0,78 |  | 9.6 | [12 empty] | VV | 2 | 2 | True | 0 | ROZPOCET
| VV |  | Mezisoučet A |  | 186 | [12 empty] | VV | 2 | 3 | True | 0 | ROZPOCET
| VV |  | střecha R4 - celková tl. izolace 200 mm | [14 empty] | VV | 2 | 1 | True | 0 | ROZPOCET
| VV |  | spodní izol.vrstva tl.1 00 mm | [14 empty] | VV | 2 | 1 | True | 0 | ROZPOCET
| VV |  | 3,8*5,4 |  | 20.52 | [12 empty] | VV | 2 | 2 | True | 0 | ROZPOCET
| VV |  | 20,52*0,05+0,454 |  | 1.48 | [12 empty] | VV | 2 | 2 | True | 0 | ROZPOCET
| VV |  | Mezisoučet B |  | 22 | [12 empty] | VV | 2 | 3 | True | 0 | ROZPOCET
| VV |  | atiky dle detailů - MW mezispádové hranoly | [14 empty] | VV | 2 | 1 | True | 0 | ROZPOCET
| VV |  | detail d2 + d2´ tl.120 mm | [14 empty] | VV | 2 | 1 | True | 0 | ROZPOCET
| VV |  | 0,33*(48,0+11,0) |  | 19.47 | [12 empty] | VV | 2 | 2 | True | 0 | ROZPOCET
| VV |  | 19,5*0,1+0,58 |  | 2.53 | [12 empty] | VV | 2 | 2 | True | 0 | ROZPOCET
| VV |  | Mezisoučet C |  | 22 | [12 empty] | VV | 2 | 3 | True | 0 | ROZPOCET
| VV |  | detail d9 tl.100 mm | [14 empty] | VV | 2 | 1 | True | 0 | ROZPOCET
| VV |  | 0,3*15,0+0,5 |  | 5 | [12 empty] | VV | 2 | 2 | True | 0 | ROZPOCET
| VV |  | Mezisoučet D |  | 5 | [12 empty] | VV | 2 | 3 | True | 0 | ROZPOCET
| VV |  | detail d13b tl.140 mm | [14 empty] | VV | 2 | 1 | True | 0 | ROZPOCET
| VV |  | 0,4*16,0+0,6 |  | 7 | [12 empty] | VV | 2 | 2 | True | 0 | ROZPOCET
| VV |  | Mezisoučet E |  | 7 | [12 empty] | VV | 2 | 3 | True | 0 | ROZPOCET
| VV |  | Součet |  | 242 | [12 empty] | VV | 2 | 4 | True | 1 | ROZPOCET
185 | K | 713141311 | Montáž izolace tepelné střech plochých kladené volně, spádová vrstva | m2 | 208 |  | 0 | CS ÚRS 2020 01 |  | základní |  | 0 | 0 | 0 | 0 | 0 | 16 | K | 2 |  |  |  | ROZPOCET | 0 | 0 | 0 | 0 | 0 | 1 | 0 | 16 | -1847165696
| VV |  | střecha R2 - celková tl. izolace 280 mm | [14 empty] | VV | 2 | 1 | True | 0 | ROZPOCET
| VV |  | horní izol. vrstva ve spádu - tl.140 mm | [14 empty] | VV | 2 | 1 | True | 0 | ROZPOCET
| VV |  | 5,2*14,3+2,1*29,4+3,1*13,0 |  | 176.4 | [12 empty] | VV | 2 | 2 | True | 0 | ROZPOCET
| VV |  | 176,4*0,05+0,78 |  | 9.6 | [12 empty] | VV | 2 | 2 | True | 0 | ROZPOCET
| VV |  | Mezisoučet A |  | 186 | [12 empty] | VV | 2 | 3 | True | 0 | ROZPOCET
| VV |  | střecha R4 - celková tl. izolace 200 mm | [14 empty] | VV | 2 | 1 | True | 0 | ROZPOCET
| VV |  | horní izol. vrstva ve spádu tl.100 mm | [14 empty] | VV | 2 | 1 | True | 0 | ROZPOCET
| VV |  | 3,8*5,4 |  | 20.52 | [12 empty] | VV | 2 | 2 | True | 0 | ROZPOCET
| VV |  | 20,52*0,05+0,454 |  | 1.48 | [12 empty] | VV | 2 | 2 | True | 0 | ROZPOCET
| VV |  | Mezisoučet B |  | 22 | [12 empty] | VV | 2 | 3 | True | 0 | ROZPOCET
| VV |  | Součet |  | 208 | [12 empty] | VV | 2 | 4 | True | 1 | ROZPOCET
186 | K | 713141242 | Přikotvení tepelné izolace šrouby do trapézového plechu nebo do dřeva pro izolaci tl přes 140 do 200 mm | m2 | 22 |  | 0 | CS ÚRS 2020 01 |  | základní |  | 0 | 8e-05 | 0.00176 | 0 | 0 | 16 | K | 2 |  |  |  | ROZPOCET | 0 | 0 | 0 | 0 | 0 | 1 | 0 | 16 | 1187781304
| VV |  | střecha R4 - celková tl. izolace 200 mm | [14 empty] | VV | 2 | 1 | True | 0 | ROZPOCET
| VV |  | dle pol.713111151 mezisoučet B | [14 empty] | VV | 2 | 1 | True | 0 | ROZPOCET
| VV |  | 22,0 |  | 22 | [12 empty] | VV | 2 | 2 | True | 1 | ROZPOCET
187 | K | 713141262 | Přikotvení tepelné izolace šrouby do trapézového plechu nebo do dřeva pro izolaci tl přes 240 mm | m2 | 186 |  | 0 | CS ÚRS 2020 01 |  | základní |  | 0 | 8e-05 | 0.01488 | 0 | 0 | 16 | K | 2 |  |  |  | ROZPOCET | 0 | 0 | 0 | 0 | 0 | 1 | 0 | 16 | 1649335987
| VV |  | střecha R2 - celková tl. izolace 280 mm | [14 empty] | VV | 2 | 1 | True | 0 | ROZPOCET
| VV |  | dle pol.713111151 mezisoučet A | [14 empty] | VV | 2 | 1 | True | 0 | ROZPOCET
| VV |  | 186,0 |  | 186 | [12 empty] | VV | 2 | 2 | True | 1 | ROZPOCET
188 | M | 63151635 | deska tepelně izolační minerální plochých střech spodní vrstva kolmé vlákno 30kPa λ=0,040 tl 140mm | m2 | 197.5 |  | 0 | CS ÚRS 2020 01 |  | základní |  | 0 | 0.021 | 4.1475 | 0 | 0 | 32 | M | 2 |  |  |  | ROZPOCET | 0 | 0 | 0 | 0 | 0 | 1 | 0 | 16 | 746341621
| VV |  | (např. Isover S) | [14 empty] | VV | 2 | 1 | True | 0 | ROZPOCET
| VV |  | střecha R2 - celková tl. izolace 280 mm | [14 empty] | VV | 2 | 1 | True | 0 | ROZPOCET
| VV |  | spodní izol.vrstva tl.140 mm - dodávka, doprava k pol.713111151 mezisoučet A | [14 empty] | VV | 2 | 1 | True | 0 | ROZPOCET
| VV |  | ztratné 2% | [14 empty] | VV | 2 | 1 | True | 0 | ROZPOCET
| VV |  | 186,0*1,02+0,28 |  | 190 | [12 empty] | VV | 2 | 2 | True | 0 | ROZPOCET
| VV |  | dodávka, doprava k pol.713111151 mezisoučet E | [14 empty] | VV | 2 | 1 | True | 0 | ROZPOCET
| VV |  | 7,0*1,02+0,36 |  | 7.5 | [12 empty] | VV | 2 | 2 | True | 0 | ROZPOCET
| VV |  | Součet |  | 197.5 | [12 empty] | VV | 2 | 4 | True | 1 | ROZPOCET
189 | M | 63151633 | deska tepelně izolační minerální plochých střech spodní vrstva kolmé vlákno 30kPa λ=0,040 tl 120mm | m2 | 23 |  | 0 | CS ÚRS 2020 01 |  | základní |  | 0 | 0.018 | 0.414 | 0 | 0 | 32 | M | 2 |  |  |  | ROZPOCET | 0 | 0 | 0 | 0 | 0 | 1 | 0 | 16 | -187121044
| VV |  | (např. Isover S) | [14 empty] | VV | 2 | 1 | True | 0 | ROZPOCET
| VV |  | ztratné 2% | [14 empty] | VV | 2 | 1 | True | 0 | ROZPOCET
| VV |  | dodávka, doprava k pol.713111151 mezisoučet C | [14 empty] | VV | 2 | 1 | True | 0 | ROZPOCET
| VV |  | 22,0*1,02+0,56 |  | 23 | [12 empty] | VV | 2 | 2 | True | 1 | ROZPOCET
190 | M | 63151470 | deska tepelně izolační minerální plochých střech spodní vrstva 50kPa λ=0,038-0,039 tl 100mm | m2 | 28 |  | 0 | CS ÚRS 2020 01 |  | základní |  | 0 | 0.015 | 0.42 | 0 | 0 | 32 | M | 2 |  |  |  | ROZPOCET | 0 | 0 | 0 | 0 | 0 | 1 | 0 | 16 | 292609595
| VV |  | střecha R4 - celková tl. izolace 200 mm | [14 empty] | VV | 2 | 1 | True | 0 | ROZPOCET
| VV |  | spodní izol.vrstva tl.100 mm - dodávka, doprava k pol.713111151 mezisoučet B | [14 empty] | VV | 2 | 1 | True | 0 | ROZPOCET
| VV |  | ztratné 2% | [14 empty] | VV | 2 | 1 | True | 0 | ROZPOCET
| VV |  | 22,0*1,02+0,06 |  | 22.5 | [12 empty] | VV | 2 | 2 | True | 0 | ROZPOCET
| VV |  | dodávka, doprava k pol.713111151 mezisoučet D | [14 empty] | VV | 2 | 1 | True | 0 | ROZPOCET
| VV |  | 5,0*1,02 |  | 5.1 | [12 empty] | VV | 2 | 2 | True | 0 | ROZPOCET
| VV |  | 0,4 |  | 0.4 | [12 empty] | VV | 2 | 2 | True | 0 | ROZPOCET
| VV |  | Součet |  | 28 | [12 empty] | VV | 2 | 4 | True | 1 | ROZPOCET
191 | M | 28376103 | klín izolační z čedičové minerální vaty 50kPa spádový | m3 | 23.3 |  | 0 | CS ÚRS 2020 01 |  | základní |  | 0 | 0.02625 | 0.61162 | 0 | 0 | 32 | M | 2 |  |  |  | ROZPOCET | 0 | 0 | 0 | 0 | 0 | 1 | 0 | 16 | 357317305
| VV |  | (např. Isover S) | [14 empty] | VV | 2 | 1 | True | 0 | ROZPOCET
| VV |  | střecha R2 - celková tl. izolace 280 mm | [14 empty] | VV | 2 | 1 | True | 0 | ROZPOCET
| VV |  | horní zol.vrstva spádová tl.80-140 mm - dodávka, doprava k pol.7131141311 mezis.A | [14 empty] | VV | 2 | 1 | True | 0 | ROZPOCET
| VV |  | ztratné 5% | [14 empty] | VV | 2 | 1 | True | 0 | ROZPOCET
| VV |  | 186,0*(0,08+0,14)/2*1,05+0,017 |  | 21.5 | [12 empty] | VV | 2 | 2 | True | 0 | ROZPOCET
| VV |  | střecha R4 - celková tl. izolace 200 mm | [14 empty] | VV | 2 | 1 | True | 0 | ROZPOCET
| VV |  | horníizol.vrstva spádová tl.cca 50-100 mm - dodávka, doprava k pol.7131141311 mezis. B | [14 empty] | VV | 2 | 1 | True | 0 | ROZPOCET
| VV |  | ztratné 5% | [14 empty] | VV | 2 | 1 | True | 0 | ROZPOCET
| VV |  | 22,0*(0,05+0,1)/2*1,05+0,067 |  | 1.8 | [12 empty] | VV | 2 | 2 | True | 0 | ROZPOCET
| VV |  | Součet |  | 23.3 | [12 empty] | VV | 2 | 4 | True | 1 | ROZPOCET
192 | K | 713131143 | Montáž izolace tepelné stěn a základů lepením celoplošně v kombinaci s mechanickým kotvením rohoží, pásů, dílců, desek | m2 | 91 |  | 0 | CS ÚRS 2020 01 |  | základní |  | 0 | 0.00606 | 0.55146 | 0 | 0 | 16 | K | 2 |  |  |  | ROZPOCET | 0 | 0 | 0 | 0 | 0 | 1 | 0 | 16 | 1861462954
| VV |  | vnitřní plochy atik + další drobné plochy obvodového zdiva | [14 empty] | VV | 2 | 1 | True | 0 | ROZPOCET
| VV |  | 0,35*48,0+0,2*39,0*2+0,3*11+1,05*11,5+0,3*21,5+0,2*15,0+0,5*3,6 |  | 59.025 | [12 empty] | VV | 2 | 2 | True | 0 | ROZPOCET
| VV |  | 59,0*0,2+0,175 |  | 11.975 | [12 empty] | VV | 2 | 2 | True | 0 | ROZPOCET
| VV |  | další malé plochy střešních svislých konstrukcí | [14 empty] | VV | 2 | 1 | True | 0 | ROZPOCET
| VV |  | 20,0 |  | 20 | [12 empty] | VV | 2 | 2 | True | 0 | ROZPOCET
| VV |  | Součet |  | 91 | [12 empty] | VV | 2 | 4 | True | 1 | ROZPOCET
193 | M | 6314100R | deska tepelně izolační minerální stěn | m3 | 11.5 |  | 0 |  |  | základní |  | 0 | 0.01 | 0.115 | 0 | 0 | 32 | M | 2 |  |  |  | ROZPOCET | 0 | 0 | 0 | 0 | 0 | 1 | 0 | 16 | 1748383010
| VV |  | dodávka, doprava k pol.713131143, ztratné 5% | [14 empty] | VV | 2 | 1 | True | 0 | ROZPOCET
| VV |  | průměrná tl.120 mm | [14 empty] | VV | 2 | 1 | True | 0 | ROZPOCET
| VV |  | 91,0*0,12*1,05+0,034 |  | 11.5 | [12 empty] | VV | 2 | 2 | True | 1 | ROZPOCET
194 | K | 713121211 | Montáž izolace tepelné podlah volně kladenými okrajovými pásky | m | 253 |  | 0 | CS ÚRS 2020 01 |  | základní |  | 0 | 0 | 0 | 0 | 0 | 16 | K | 2 |  |  |  | ROZPOCET | 0 | 0 | 0 | 0 | 0 | 1 | 0 | 16 | 451665302
| VV |  | 1.NP | [14 empty] | VV | 2 | 1 | True | 0 | ROZPOCET
| VV |  | 113,0 |  | 113 | [12 empty] | VV | 2 | 2 | True | 0 | ROZPOCET
| VV |  | 2.NP | [14 empty] | VV | 2 | 1 | True | 0 | ROZPOCET
| VV |  | 140,0 |  | 140 | [12 empty] | VV | 2 | 2 | True | 0 | ROZPOCET
| VV |  | Součet |  | 253 | [12 empty] | VV | 2 | 4 | True | 1 | ROZPOCET
195 | M | 63152003 | pásek izolační minerální podlahový | m | 279 |  | 0 | CS ÚRS 2020 01 |  | základní |  | 0 | 0.0003 | 0.0837 | 0 | 0 | 32 | M | 2 |  |  |  | ROZPOCET | 0 | 0 | 0 | 0 | 0 | 1 | 0 | 16 | 1524241965
| VV |  | dodávka, doprava k pol.713121211, ztratné 10% | [14 empty] | VV | 2 | 1 | True | 0 | ROZPOCET
| VV |  | 253,0*1,1+0,7 |  | 279 | [12 empty] | VV | 2 | 2 | True | 1 | ROZPOCET
196 | K | 998713102 | Přesun hmot tonážní pro izolace tepelné v objektech v do 12 m | t | 17.113 |  | 0 | CS ÚRS 2020 01 |  | základní |  | 0 | 0 | 0 | 0 | 0 | 16 | K | 2 |  |  |  | ROZPOCET | 0 | 0 | 0 | 0 | 0 | 1 | 0 | 16 | 788325134
| D | 751 | Vzduchotechnika |  |  |  | 0 |  |  |  |  | 0 |  | 0.0079 |  | 0 | 2 | D | 1 |  |  |  | ROZPOCET | [6 empty] | 0
197 | K | 751398023 | Mtž větrací mřížky stěnové do 0,150 m2 | kus | 1 |  | 0 | CS ÚRS 2020 01 |  | základní |  | 0 | 0 | 0 | 0 | 0 | 16 | K | 2 |  |  |  | ROZPOCET | 0 | 0 | 0 | 0 | 0 | 1 | 0 | 16 | 1880969524
| VV |  | 1.PP - ventilační mřížka VM | [14 empty] | VV | 2 | 1 | True | 0 | ROZPOCET
| VV |  | 1 |  | 1 | [12 empty] | VV | 2 | 2 | True | 1 | ROZPOCET
198 | M | 4298240R | kovová ventilační mřížka 600/150 (2500) mm s protidešťovými žaluziemi s regulací + síťka proti hmyzu | kus | 1 |  | 0 |  |  | základní |  | 0 | 0.0079 | 0.0079 | 0 | 0 | 32 | M | 2 |  |  |  | ROZPOCET | 0 | 0 | 0 | 0 | 0 | 1 | 0 | 16 | 352634161
| VV |  | dodávka, doprava k pol.751398023 | [14 empty] | VV | 2 | 1 | True | 0 | ROZPOCET
| VV |  | 1,0 |  | 1 | [12 empty] | VV | 2 | 2 | True | 1 | ROZPOCET
199 | K | 998751101 | Přesun hmot tonážní pro vzduchotechniku v objektech v do 12 m | t | 0.008 |  | 0 | CS ÚRS 2020 01 |  | základní |  | 0 | 0 | 0 | 0 | 0 | 16 | K | 2 |  |  |  | ROZPOCET | 0 | 0 | 0 | 0 | 0 | 1 | 0 | 16 | -278755739
| D | 762 | Konstrukce tesařské |  |  |  | 0 |  |  |  |  | 0 |  | 5.8379 |  | 0 | 2 | D | 1 |  |  |  | ROZPOCET | [6 empty] | 0
200 | K | 762521108 | Položení podlahy z hrubých fošen na sraz | m2 | 42 |  | 0 | CS ÚRS 2020 01 |  | základní |  | 0 | 0 | 0 | 0 | 0 | 16 | K | 2 |  |  |  | ROZPOCET | 0 | 0 | 0 | 0 | 0 | 1 | 0 | 16 | 85298926
| VV |  | srovnatelná položka pro položení lávky z hrubých hranolůna na sraz v prostoru krovu | [14 empty] | VV | 2 | 1 | True | 0 | ROZPOCET
| VV |  | lávka z hranolů 48 x 115 mm na spodní pás dřevěných vazníků | [14 empty] | VV | 2 | 1 | True | 0 | ROZPOCET
| VV |  | prostor krovu střechy R1 | [14 empty] | VV | 2 | 1 | True | 0 | ROZPOCET
| VV |  | 1,25*13,5 |  | 16.875 | [12 empty] | VV | 2 | 2 | True | 0 | ROZPOCET
| VV |  | prostor krovu R3 | [14 empty] | VV | 2 | 1 | True | 0 | ROZPOCET
| VV |  | 1,05*20,0 |  | 21 | [12 empty] | VV | 2 | 2 | True | 0 | ROZPOCET
| VV |  | 37,8*0,1+0,345 |  | 4.125 | [12 empty] | VV | 2 | 2 | True | 0 | ROZPOCET
| VV |  | Součet |  | 42 | [12 empty] | VV | 2 | 4 | True | 1 | ROZPOCET
201 | K | 762595001 | Spojovací prostředky pro položení dřevěných podlah a zakrytí kanálů | m2 | 42 |  | 0 | CS ÚRS 2020 01 |  | základní |  | 0 | 0.0002 | 0.0084 | 0 | 0 | 16 | K | 2 |  |  |  | ROZPOCET | 0 | 0 | 0 | 0 | 0 | 1 | 0 | 16 | -1963626550
| VV |  | pol.762521108 | [14 empty] | VV | 2 | 1 | True | 0 | ROZPOCET
| VV |  | 42,0 |  | 42 | [12 empty] | VV | 2 | 2 | True | 1 | ROZPOCET
202 | K | 762341670 | Bednění a laťování montáž bednění štítových okapových říms, krajnic, závětrných prken a žaluzií ve spádu nebo rovnoběžně s okapem z desek dřevotřískových nebo dřevoštěpkových na sraz | m2 | 28 |  | 0 | CS ÚRS 2020 01 |  | základní |  | 0 | 0 | 0 | 0 | 0 | 16 | K | 2 |  |  |  | ROZPOCET | 0 | 0 | 0 | 0 | 0 | 1 | 0 | 16 | -2068982480
| VV |  | střecha R3 - detail D11 | [14 empty] | VV | 2 | 1 | True | 0 | ROZPOCET
| VV |  | římsa - bednění | [14 empty] | VV | 2 | 1 | True | 0 | ROZPOCET
| VV |  | (0,15+0,15)*60,0 |  | 18 | [12 empty] | VV | 2 | 2 | True | 0 | ROZPOCET
| VV |  | ostatní navykázané | [14 empty] | VV | 2 | 1 | True | 0 | ROZPOCET
| VV |  | 10,0 |  | 10 | [12 empty] | VV | 2 | 2 | True | 0 | ROZPOCET
| VV |  | Součet |  | 28 | [12 empty] | VV | 2 | 4 | True | 1 | ROZPOCET
203 | K | 762429001 | Montáž obložení stropu podkladový rošt | m | 1260 |  | 0 | CS ÚRS 2020 01 |  | základní |  | 0 | 1e-05 | 0.0126 | 0 | 0 | 16 | K | 2 |  |  |  | ROZPOCET | 0 | 0 | 0 | 0 | 0 | 1 | 0 | 16 | 1141612635
| VV |  | rošt 80/80 mm po 500 mm přikotven ke spodnímu | [14 empty] | VV | 2 | 1 | True | 0 | ROZPOCET
| VV |  | pásu vazníků - střešní plášť R1 | [14 empty] | VV | 2 | 1 | True | 0 | ROZPOCET
| VV |  | 20,0*25+2,4*14*4+0,6 |  | 635 | [12 empty] | VV | 2 | 2 | True | 0 | ROZPOCET
| VV |  | rošt kotven na vazníky přes kovové závěy | [14 empty] | VV | 2 | 1 | True | 0 | ROZPOCET
| VV |  | Mezisoučet A |  | 635 | [12 empty] | VV | 2 | 3 | True | 0 | ROZPOCET
| VV |  | rošt 80/80 mm po 625 mm přikotven ke spodnímu | [14 empty] | VV | 2 | 1 | True | 0 | ROZPOCET
| VV |  | pásu vazníků - střešní plášť R3 | [14 empty] | VV | 2 | 1 | True | 0 | ROZPOCET
| VV |  | (13,5+20,0)/2*14 |  | 234.5 | [12 empty] | VV | 2 | 2 | True | 0 | ROZPOCET
| VV |  | (9,5+4,0)/2*5 |  | 33.75 | [12 empty] | VV | 2 | 2 | True | 0 | ROZPOCET
| VV |  | 268,0*0,1+0,95 |  | 27.75 | [12 empty] | VV | 2 | 2 | True | 0 | ROZPOCET
| VV |  | Mezisoučet B |  | 296 | [12 empty] | VV | 2 | 3 | True | 0 | ROZPOCET
| VV |  | střešní plášť R5 | [14 empty] | VV | 2 | 1 | True | 0 | ROZPOCET
| VV |  | rošt 60/60 mm po 625 mm přikotven na horní povrch ocelové konstrukce | [14 empty] | VV | 2 | 1 | True | 0 | ROZPOCET
| VV |  | (1,1+1,7+2,4+3,0+3,5+4,8+5,4+6,0)*2 |  | 55.8 | [12 empty] | VV | 2 | 2 | True | 0 | ROZPOCET
| VV |  | 0,8+2,0+3,2+4,4+5,6+6,8+8,0+9,2+10,4 |  | 50.4 | [12 empty] | VV | 2 | 2 | True | 0 | ROZPOCET
| VV |  | 9,0*2+15,0*2 |  | 48 | [12 empty] | VV | 2 | 2 | True | 0 | ROZPOCET
| VV |  | rošt 60/60 mm po 625 mm přikotven na spodní povrch ocelové konstrukce | [14 empty] | VV | 2 | 1 | True | 0 | ROZPOCET
| VV |  | (1,1+1,7+2,4+3,0+3,5+4,8+5,4+6,0)*2 |  | 55.8 | [12 empty] | VV | 2 | 2 | True | 0 | ROZPOCET
| VV |  | 0,8+2,0+3,2+4,4+5,6+6,8+8,0+9,2+10,4 |  | 50.4 | [12 empty] | VV | 2 | 2 | True | 0 | ROZPOCET
| VV |  | 9,0*2+15,0 |  | 33 | [12 empty] | VV | 2 | 2 | True | 0 | ROZPOCET
| VV |  | 293,4*0,05+0,93 |  | 15.6 | [12 empty] | VV | 2 | 2 | True | 0 | ROZPOCET
| VV |  | Mezisoučet C |  | 309 | [12 empty] | VV | 2 | 3 | True | 0 | ROZPOCET
| VV |  | R7 | [14 empty] | VV | 2 | 1 | True | 0 | ROZPOCET
| VV |  | rošt 100/140-240 mm po 625 mm přikotven na spodní povrch krokví | [14 empty] | VV | 2 | 1 | True | 0 | ROZPOCET
| VV |  | 3,0*6+2,0 |  | 20 | [12 empty] | VV | 2 | 2 | True | 0 | ROZPOCET
| VV |  | Mezisoučet D |  | 20 | [12 empty] | VV | 2 | 3 | True | 0 | ROZPOCET
| VV |  | Součet |  | 1260 | [12 empty] | VV | 2 | 4 | True | 1 | ROZPOCET
204 | M | 60512126 | hranol stavební řezivo průřezu do 120cm2 dl 6-8m | m3 | 7.778 |  | 0 | CS ÚRS 2020 01 |  | základní |  | 0 | 0.55 | 4.2779 | 0 | 0 | 32 | M | 2 |  |  |  | ROZPOCET | 0 | 0 | 0 | 0 | 0 | 1 | 0 | 16 | -1818035214
| VV |  | dodávka, doprava k pol.762429001 mezisoučet A+B - ztratné 10% | [14 empty] | VV | 2 | 1 | True | 0 | ROZPOCET
| VV |  | hranoly 80/80 mm | [14 empty] | VV | 2 | 1 | True | 0 | ROZPOCET
| VV |  | (635,0+296,0)*0,08*0,08*1,1 |  | 6.554 | [12 empty] | VV | 2 | 2 | True | 0 | ROZPOCET
| VV |  | dodávka, doprava k pol.762429001 mezisoučet c - ztratné 10% | [14 empty] | VV | 2 | 1 | True | 0 | ROZPOCET
| VV |  | hranoly 60/60 mm | [14 empty] | VV | 2 | 1 | True | 0 | ROZPOCET
| VV |  | 309,0*0,06*0,06*1,1 |  | 1.224 | [12 empty] | VV | 2 | 2 | True | 0 | ROZPOCET
| VV |  | Součet |  | 7.778 | [12 empty] | VV | 2 | 4 | True | 1 | ROZPOCET
205 | M | 60512131 | hranol stavební řezivo průřezu do 224cm2 | m3 | 0.418 |  | 0 | CS ÚRS 2020 01 |  | základní |  | 0 | 0.55 | 0.2299 | 0 | 0 | 32 | M | 2 |  |  |  | ROZPOCET | 0 | 0 | 0 | 0 | 0 | 1 | 0 | 16 | -1045212804
| VV |  | dodávka, doprava k pol.762429001 mezisoučet D - ztratné 10% | [14 empty] | VV | 2 | 1 | True | 0 | ROZPOCET
| VV |  | hranoly 100/140-240 mm | [14 empty] | VV | 2 | 1 | True | 0 | ROZPOCET
| VV |  | 20*0,1*(0,14+0,24)/2*1,1 |  | 0.418 | [12 empty] | VV | 2 | 2 | True | 1 | ROZPOCET
206 | M | 4441110R | kovové závěsy s nosností 20 kg/1závěs | kus | 635 |  | 0 |  |  | základní |  | 0 | 0 | 0 | 0 | 0 | 32 | M | 2 |  |  |  | ROZPOCET | 0 | 0 | 0 | 0 | 0 | 1 | 0 | 16 | 1678504652
| VV |  | dodávka, doprava k pol.762341670 mezisoučet A | [14 empty] | VV | 2 | 1 | True | 0 | ROZPOCET
| VV |  | 635 |  | 635 | [12 empty] | VV | 2 | 2 | True | 1 | ROZPOCET
207 | K | 762431235 | Montáž obložení stěn deskami cementotřískovými na pero a drážku | m2 | 32 |  | 0 | CS ÚRS 2020 01 |  | základní |  | 0 | 0 | 0 | 0 | 0 | 16 | K | 2 |  |  |  | ROZPOCET | 0 | 0 | 0 | 0 | 0 | 1 | 0 | 16 | -366523623
| VV |  | detail d11 | [14 empty] | VV | 2 | 1 | True | 0 | ROZPOCET
| VV |  | 0,25*60,0 |  | 15 | [12 empty] | VV | 2 | 2 | True | 0 | ROZPOCET
| VV |  | detail d7+d8 | [14 empty] | VV | 2 | 1 | True | 0 | ROZPOCET
| VV |  | 0,4*9,0+0,515*15,0 |  | 11.325 | [12 empty] | VV | 2 | 2 | True | 0 | ROZPOCET
| VV |  | 26,0*0,2+0,475 |  | 5.675 | [12 empty] | VV | 2 | 2 | True | 0 | ROZPOCET
| VV |  | Součet |  | 32 | [12 empty] | VV | 2 | 4 | True | 1 | ROZPOCET
208 | M | 59590741 | deska cementotřísková bez povrchové úpravy tl 20mm | m2 | 34 |  | 0 | CS ÚRS 2020 01 |  | základní |  | 0 | 0.0284 | 0.9656 | 0 | 0 | 32 | M | 2 |  |  |  | ROZPOCET | 0 | 0 | 0 | 0 | 0 | 1 | 0 | 16 | 951336145
| VV |  | dodávka, doprava k pol.762431235 | [14 empty] | VV | 2 | 1 | True | 0 | ROZPOCET
| VV |  | ztratné 5% | [14 empty] | VV | 2 | 1 | True | 0 | ROZPOCET
| VV |  | 32,0*1,05+0,4 |  | 34 | [12 empty] | VV | 2 | 2 | True | 1 | ROZPOCET
209 | K | 762439001 | Montáž obložení stěn podkladový rošt | m | 64 |  | 0 | CS ÚRS 2020 01 |  | základní |  | 0 | 1e-05 | 0.00064 | 0 | 0 | 16 | K | 2 |  |  |  | ROZPOCET | 0 | 0 | 0 | 0 | 0 | 1 | 0 | 16 | 1585751729
| VV |  | latě a kontralatě 50/50 mm | [14 empty] | VV | 2 | 1 | True | 0 | ROZPOCET
| VV |  | 64,0 |  | 64 | [12 empty] | VV | 2 | 2 | True | 1 | ROZPOCET
210 | M | 60514114 | řezivo jehličnaté latě střešní impregnované dl 4 m | m3 | 0.176 |  | 0 | CS ÚRS 2020 01 |  | základní |  | 0 | 0.55 | 0.0968 | 0 | 0 | 32 | M | 2 |  |  |  | ROZPOCET | 0 | 0 | 0 | 0 | 0 | 1 | 0 | 16 | -1178963880
| VV |  | dodávka, doprava k pol.762439001 | [14 empty] | VV | 2 | 1 | True | 0 | ROZPOCET
| VV |  | latě 50/50 mm - ztratné 10% | [14 empty] | VV | 2 | 1 | True | 0 | ROZPOCET
| VV |  | 64,0*0,05*0,05*1,1 |  | 0.176 | [12 empty] | VV | 2 | 2 | True | 1 | ROZPOCET
211 | K | 762495000 | Spojovací prostředky pro montáž olištování, obložení stropů, střešních podhledů a stěn | m2 | 1178 |  | 0 | CS ÚRS 2020 01 |  | základní |  | 0 | 0.0002 | 0.2356 | 0 | 0 | 16 | K | 2 |  |  |  | ROZPOCET | 0 | 0 | 0 | 0 | 0 | 1 | 0 | 16 | 1134000003
| VV |  | pol.762341670 | [14 empty] | VV | 2 | 1 | True | 0 | ROZPOCET
| VV |  | 28,0 |  | 28 | [12 empty] | VV | 2 | 2 | True | 0 | ROZPOCET
| VV |  | pol.76242901 - rošty | [14 empty] | VV | 2 | 1 | True | 0 | ROZPOCET
| VV |  | střechaR1 | [14 empty] | VV | 2 | 1 | True | 0 | ROZPOCET
| VV |  | 321 |  | 321 | [12 empty] | VV | 2 | 2 | True | 0 | ROZPOCET
| VV |  | střecha R3 | [14 empty] | VV | 2 | 1 | True | 0 | ROZPOCET
| VV |  | 407,0 |  | 407 | [12 empty] | VV | 2 | 2 | True | 0 | ROZPOCET
| VV |  | střecha R5 | [14 empty] | VV | 2 | 1 | True | 0 | ROZPOCET
| VV |  | 81,0*3 |  | 243 | [12 empty] | VV | 2 | 2 | True | 0 | ROZPOCET
| VV |  | pol.762431235 | [14 empty] | VV | 2 | 1 | True | 0 | ROZPOCET
| VV |  | 29,0 |  | 29 | [12 empty] | VV | 2 | 2 | True | 0 | ROZPOCET
| VV |  | ostatní nevykázané | [14 empty] | VV | 2 | 1 | True | 0 | ROZPOCET
| VV |  | 150,0 |  | 150 | [12 empty] | VV | 2 | 2 | True | 0 | ROZPOCET
| VV |  | Součet |  | 1178 | [12 empty] | VV | 2 | 4 | True | 1 | ROZPOCET
212 | K | 762083121 | Impregnace řeziva proti dřevokaznému hmyzu, houbám a plísním máčením třída ohrožení 1 a 2 dřevo v interiéru) | m3 | 9.668 |  | 0 | CS ÚRS 2020 01 |  | základní |  | 0 | 0.00108 | 0.010441 | 0 | 0 | 16 | K | 2 |  |  |  | ROZPOCET | 0 | 0 | 0 | 0 | 0 | 1 | 0 | 16 | 129774079
| VV |  | pol.60512126+60512131 (odd.762) | [14 empty] | VV | 2 | 1 | True | 0 | ROZPOCET
| VV |  | 7,778+0,418 |  | 8.196 | [12 empty] | VV | 2 | 2 | True | 0 | ROZPOCET
| VV |  | pol.59590741 (odd.762) | [14 empty] | VV | 2 | 1 | True | 0 | ROZPOCET
| VV |  | 34,0*0,02 |  | 0.68 | [12 empty] | VV | 2 | 2 | True | 0 | ROZPOCET
| VV |  | pol.60514114 (odd.762) | [14 empty] | VV | 2 | 1 | True | 0 | ROZPOCET
| VV |  | 0,176 |  | 0.176 | [12 empty] | VV | 2 | 2 | True | 0 | ROZPOCET
| VV |  | pol.762341670 | [14 empty] | VV | 2 | 1 | True | 0 | ROZPOCET
| VV |  | 28,0*0,022 |  | 0.616 | [12 empty] | VV | 2 | 2 | True | 0 | ROZPOCET
| VV |  | Součet |  | 9.668 | [12 empty] | VV | 2 | 4 | True | 1 | ROZPOCET
213 | K | 998762102 | Přesun hmot tonážní pro kce tesařské v objektech v do 12 m | t | 5.838 |  | 0 | CS ÚRS 2020 01 |  | základní |  | 0 | 0 | 0 | 0 | 0 | 16 | K | 2 |  |  |  | ROZPOCET | 0 | 0 | 0 | 0 | 0 | 1 | 0 | 16 | 805226435
| D | 764 | Konstrukce klempířské |  |  |  | 0 |  |  |  |  | 0 |  | 0.33056 |  | 0 | 2 | D | 1 |  |  |  | ROZPOCET | [6 empty] | 0
214 | K | 76422241R | Oplechování rovné okapové hrany z Al plechu rš 100 mm - okapnice na ochozu | m | 25 |  | 0 |  |  | základní |  | 0 | 0.00031 | 0.00775 | 0 | 0 | 16 | K | 2 |  |  |  | ROZPOCET | 0 | 0 | 0 | 0 | 0 | 1 | 0 | 16 | 157540880
| VV |  | fasáda | [14 empty] | VV | 2 | 1 | True | 0 | ROZPOCET
| VV |  | 25,0 |  | 25 | [12 empty] | VV | 2 | 2 | True | 0 | ROZPOCET
| VV |  | Součet |  | 25 | [12 empty] | VV | 2 | 4 | True | 1 | ROZPOCET
| VV |  | Poznámka : | [14 empty] | VV | 2 | 1 | True | 0 | ROZPOCET
| VV |  | Požadavky na vlastnosti, materiál a montáž klempířských prvků | [14 empty] | VV | 2 | 1 | True | 0 | ROZPOCET
| VV |  | jsou uvedeny na výkrese č.08 a v TZ. Klempířské prvky | [14 empty] | VV | 2 | 1 | True | 0 | ROZPOCET
| VV |  | jsou uvažovány včetně všeho pomocného a kotevního | [14 empty] | VV | 2 | 1 | True | 0 | ROZPOCET
| VV |  | příslušenství (příponek,připojovacích plechů,lepících | [14 empty] | VV | 2 | 1 | True | 0 | ROZPOCET
| VV |  | a těsnících tmelů) | [14 empty] | VV | 2 | 1 | True | 0 | ROZPOCET
215 | K | 76422242R | Oplechování rovné okapové hrany z Al plechu rš 125 mm - okapní plech pro vyvedení difůzní fólie | m | 133.5 |  | 0 |  |  | základní |  | 0 | 0.00089 | 0.11881 | 0 | 0 | 16 | K | 2 |  |  |  | ROZPOCET | 0 | 0 | 0 | 0 | 0 | 1 | 0 | 16 | 1313923949
| VV |  | střecha valbová nad sálem | [14 empty] | VV | 2 | 1 | True | 0 | ROZPOCET
| VV |  | 75,0 |  | 75 | [12 empty] | VV | 2 | 2 | True | 0 | ROZPOCET
| VV |  | střecha valbová nad 2.NP | [14 empty] | VV | 2 | 1 | True | 0 | ROZPOCET
| VV |  | 58,5 |  | 58.5 | [12 empty] | VV | 2 | 2 | True | 0 | ROZPOCET
| VV |  | Součet |  | 133.5 | [12 empty] | VV | 2 | 4 | True | 1 | ROZPOCET
| VV |  | Poznámka : | [14 empty] | VV | 2 | 1 | True | 0 | ROZPOCET
| VV |  | Požadavky na vlastnosti, materiál a montáž klempířských prvků | [14 empty] | VV | 2 | 1 | True | 0 | ROZPOCET
| VV |  | jsou uvedeny na výkrese č.08 a v TZ. Klempířské prvky | [14 empty] | VV | 2 | 1 | True | 0 | ROZPOCET
| VV |  | jsou uvažovány včetně všeho pomocného a kotevního | [14 empty] | VV | 2 | 1 | True | 0 | ROZPOCET
| VV |  | příslušenství (příponek,připojovacích plechů,lepících | [14 empty] | VV | 2 | 1 | True | 0 | ROZPOCET
| VV |  | a těsnících tmelů) | [14 empty] | VV | 2 | 1 | True | 0 | ROZPOCET
216 | K | 76422243R | Oplechování rovné okapové hrany z Al plechu rš 400 mm - okapní plech včetně zatahovacího plechu | m | 12.7 |  | 0 |  |  | základní |  | 0 | 0.00089 | 0.011303 | 0 | 0 | 16 | K | 2 |  |  |  | ROZPOCET | 0 | 0 | 0 | 0 | 0 | 1 | 0 | 16 | 352121112
| VV |  | pultová střecha | [14 empty] | VV | 2 | 1 | True | 0 | ROZPOCET
| VV |  | 12,7 |  | 12.7 | [12 empty] | VV | 2 | 2 | True | 1 | ROZPOCET
| VV |  | Poznámka : | [14 empty] | VV | 2 | 1 | True | 0 | ROZPOCET
| VV |  | Požadavky na vlastnosti, materiál a montáž klempířských prvků | [14 empty] | VV | 2 | 1 | True | 0 | ROZPOCET
| VV |  | jsou uvedeny na výkrese č.08 a v TZ. Klempířské prvky | [14 empty] | VV | 2 | 1 | True | 0 | ROZPOCET
| VV |  | jsou uvažovány včetně všeho pomocného a kotevního | [14 empty] | VV | 2 | 1 | True | 0 | ROZPOCET
| VV |  | příslušenství (příponek,připojovacích plechů,lepících | [14 empty] | VV | 2 | 1 | True | 0 | ROZPOCET
| VV |  | a těsnících tmelů) | [14 empty] | VV | 2 | 1 | True | 0 | ROZPOCET
217 | K | 764222404 | Oplechování štítu závětrnou lištou z Al plechu rš 330 mm | m | 5.8 |  | 0 | CS ÚRS 2020 01 |  | základní |  | 0 | 0.00074 | 0.004292 | 0 | 0 | 16 | K | 2 |  |  |  | ROZPOCET | 0 | 0 | 0 | 0 | 0 | 1 | 0 | 16 | -309871792
| VV |  | střecha valbová nad 2.NP | [14 empty] | VV | 2 | 1 | True | 0 | ROZPOCET
| VV |  | 2,7 |  | 2.7 | [12 empty] | VV | 2 | 2 | True | 0 | ROZPOCET
| VV |  | pultová střecha | [14 empty] | VV | 2 | 1 | True | 0 | ROZPOCET
| VV |  | 3,1 |  | 3.1 | [12 empty] | VV | 2 | 2 | True | 0 | ROZPOCET
| VV |  | Součet |  | 5.8 | [12 empty] | VV | 2 | 4 | True | 1 | ROZPOCET
| VV |  | Poznámka : | [14 empty] | VV | 2 | 1 | True | 0 | ROZPOCET
| VV |  | Požadavky na vlastnosti, materiál a montáž klempířských prvků | [14 empty] | VV | 2 | 1 | True | 0 | ROZPOCET
| VV |  | jsou uvedeny na výkrese č.08 a v TZ. Klempířské prvky | [14 empty] | VV | 2 | 1 | True | 0 | ROZPOCET
| VV |  | jsou uvažovány včetně všeho pomocného a kotevního | [14 empty] | VV | 2 | 1 | True | 0 | ROZPOCET
| VV |  | příslušenství (příponek,připojovacích plechů,lepících | [14 empty] | VV | 2 | 1 | True | 0 | ROZPOCET
| VV |  | a těsnících tmelů) | [14 empty] | VV | 2 | 1 | True | 0 | ROZPOCET
218 | K | 764226400 | Oplechování parapetů rovných mechanicky kotvené z Al plechu rš 100 mm | m | 25 |  | 0 | CS ÚRS 2020 01 |  | základní |  | 0 | 0.00028 | 0.007 | 0 | 0 | 16 | K | 2 |  |  |  | ROZPOCET | 0 | 0 | 0 | 0 | 0 | 1 | 0 | 16 | -1849749760
| VV |  | fasáda | [14 empty] | VV | 2 | 1 | True | 0 | ROZPOCET
| VV |  | 22,7*1,1+0,03 |  | 25 | [12 empty] | VV | 2 | 2 | True | 1 | ROZPOCET
| VV |  | Poznámka : | [14 empty] | VV | 2 | 1 | True | 0 | ROZPOCET
| VV |  | Požadavky na vlastnosti, materiál a montáž klempířských prvků | [14 empty] | VV | 2 | 1 | True | 0 | ROZPOCET
| VV |  | jsou uvedeny na výkrese č.08 a v TZ. Klempířské prvky | [14 empty] | VV | 2 | 1 | True | 0 | ROZPOCET
| VV |  | jsou uvažovány včetně všeho pomocného a kotevního | [14 empty] | VV | 2 | 1 | True | 0 | ROZPOCET
| VV |  | příslušenství (příponek,připojovacích plechů,lepících | [14 empty] | VV | 2 | 1 | True | 0 | ROZPOCET
| VV |  | a těsnících tmelů) | [14 empty] | VV | 2 | 1 | True | 0 | ROZPOCET
219 | K | 764226404 | Oplechování parapetů rovných mechanicky kotvené z Al plechu rš 330 mm | m | 19 |  | 0 | CS ÚRS 2020 01 |  | základní |  | 0 | 0.00079 | 0.01501 | 0 | 0 | 16 | K | 2 |  |  |  | ROZPOCET | 0 | 0 | 0 | 0 | 0 | 1 | 0 | 16 | -1700691415
| VV |  | fasáda | [14 empty] | VV | 2 | 1 | True | 0 | ROZPOCET
| VV |  | 16,8*1,1+0,52 |  | 19 | [12 empty] | VV | 2 | 2 | True | 1 | ROZPOCET
| VV |  | Poznámka : | [14 empty] | VV | 2 | 1 | True | 0 | ROZPOCET
| VV |  | Požadavky na vlastnosti, materiál a montáž klempířských prvků | [14 empty] | VV | 2 | 1 | True | 0 | ROZPOCET
| VV |  | jsou uvedeny na výkrese č.08 a v TZ. Klempířské prvky | [14 empty] | VV | 2 | 1 | True | 0 | ROZPOCET
| VV |  | jsou uvažovány včetně všeho pomocného a kotevního | [14 empty] | VV | 2 | 1 | True | 0 | ROZPOCET
| VV |  | příslušenství (příponek,připojovacích plechů,lepících | [14 empty] | VV | 2 | 1 | True | 0 | ROZPOCET
| VV |  | a těsnících tmelů) | [14 empty] | VV | 2 | 1 | True | 0 | ROZPOCET
220 | K | 76432140R | Lemování krytiny u stěny z Al plechu rš 250 mm | m | 11.2 |  | 0 |  |  | základní |  | 0 | 0.00059 | 0.006608 | 0 | 0 | 16 | K | 2 |  |  |  | ROZPOCET | 0 | 0 | 0 | 0 | 0 | 1 | 0 | 16 | -368793866
| VV |  | střecha valbová nad sálem | [14 empty] | VV | 2 | 1 | True | 0 | ROZPOCET
| VV |  | 11,2 |  | 11.2 | [12 empty] | VV | 2 | 2 | True | 1 | ROZPOCET
| VV |  | Poznámka : | [14 empty] | VV | 2 | 1 | True | 0 | ROZPOCET
| VV |  | Požadavky na vlastnosti, materiál a montáž klempířských prvků | [14 empty] | VV | 2 | 1 | True | 0 | ROZPOCET
| VV |  | jsou uvedeny na výkrese č.08 a v TZ. Klempířské prvky | [14 empty] | VV | 2 | 1 | True | 0 | ROZPOCET
| VV |  | jsou uvažovány včetně všeho pomocného a kotevního | [14 empty] | VV | 2 | 1 | True | 0 | ROZPOCET
| VV |  | příslušenství (příponek,připojovacích plechů,lepících | [14 empty] | VV | 2 | 1 | True | 0 | ROZPOCET
| VV |  | a těsnících tmelů) | [14 empty] | VV | 2 | 1 | True | 0 | ROZPOCET
221 | K | 76402142R | Ukončovací lišta krytiny na stěně z Al plechu včetně tmelení rš 100 mm | m | 18.2 |  | 0 |  |  | základní |  | 0 | 0.00029 | 0.005278 | 0 | 0 | 16 | K | 2 |  |  |  | ROZPOCET | 0 | 0 | 0 | 0 | 0 | 1 | 0 | 16 | -5962297
| VV |  | pultová střecha | [14 empty] | VV | 2 | 1 | True | 0 | ROZPOCET
| VV |  | 18,2 |  | 18.2 | [12 empty] | VV | 2 | 2 | True | 0 | ROZPOCET
| VV |  | Součet |  | 18.2 | [12 empty] | VV | 2 | 4 | True | 1 | ROZPOCET
| VV |  | Poznámka : | [14 empty] | VV | 2 | 1 | True | 0 | ROZPOCET
| VV |  | Požadavky na vlastnosti, materiál a montáž klempířských prvků | [14 empty] | VV | 2 | 1 | True | 0 | ROZPOCET
| VV |  | jsou uvedeny na výkrese č.08 a v TZ. Klempířské prvky | [14 empty] | VV | 2 | 1 | True | 0 | ROZPOCET
| VV |  | jsou uvažovány včetně všeho pomocného a kotevního | [14 empty] | VV | 2 | 1 | True | 0 | ROZPOCET
| VV |  | příslušenství (příponek,připojovacích plechů,lepících | [14 empty] | VV | 2 | 1 | True | 0 | ROZPOCET
| VV |  | a těsnících tmelů) | [14 empty] | VV | 2 | 1 | True | 0 | ROZPOCET
222 | K | 76402141R | Přechodová lišta z Al plechu včetně tmelení rš 100 mm | m | 15.8 |  | 0 |  |  | základní |  | 0 | 0.00029 | 0.004582 | 0 | 0 | 16 | K | 2 |  |  |  | ROZPOCET | 0 | 0 | 0 | 0 | 0 | 1 | 0 | 16 | 1618204818
| VV |  | pultová střecha | [14 empty] | VV | 2 | 1 | True | 0 | ROZPOCET
| VV |  | 15,8 |  | 15.8 | [12 empty] | VV | 2 | 2 | True | 1 | ROZPOCET
| VV |  | Poznámka : | [14 empty] | VV | 2 | 1 | True | 0 | ROZPOCET
| VV |  | Požadavky na vlastnosti, materiál a montáž klempířských prvků | [14 empty] | VV | 2 | 1 | True | 0 | ROZPOCET
| VV |  | jsou uvedeny na výkrese č.08 a v TZ. Klempířské prvky | [14 empty] | VV | 2 | 1 | True | 0 | ROZPOCET
| VV |  | jsou uvažovány včetně všeho pomocného a kotevního | [14 empty] | VV | 2 | 1 | True | 0 | ROZPOCET
| VV |  | příslušenství (příponek,připojovacích plechů,lepících | [14 empty] | VV | 2 | 1 | True | 0 | ROZPOCET
| VV |  | a těsnících tmelů) | [14 empty] | VV | 2 | 1 | True | 0 | ROZPOCET
223 | K | 76402111R | Lišta z poplastovaného plechu 100 - montáž, dodávka, doprava | m | 65 |  | 0 |  |  | základní |  | 0 | 0 | 0 | 0 | 0 | 16 | K | 2 |  |  |  | ROZPOCET | 0 | 0 | 0 | 0 | 0 | 1 | 0 | 16 | 817788602
| VV |  | detail d3a + d10 + d2a + d13a + d13b | [14 empty] | VV | 2 | 1 | True | 0 | ROZPOCET
| VV |  | 11,5+3,6+11,0+21,5+15,8 |  | 63.4 | [12 empty] | VV | 2 | 2 | True | 0 | ROZPOCET
| VV |  | 1,6 |  | 1.6 | [12 empty] | VV | 2 | 2 | True | 0 | ROZPOCET
| VV |  | Součet |  | 65 | [12 empty] | VV | 2 | 4 | True | 1 | ROZPOCET
224 | K | 76432442R | Oplechování průchodů stěnami z Al plechu s povrchovou úpravou | m2 | 2 |  | 0 |  |  | základní |  | 0 | 0.00233 | 0.00466 | 0 | 0 | 16 | K | 2 |  |  |  | ROZPOCET | 0 | 0 | 0 | 0 | 0 | 1 | 0 | 16 | -948702989
| VV |  | fasáda - výkres č.6 | [14 empty] | VV | 2 | 1 | True | 0 | ROZPOCET
| VV |  | předpoklad : RŠ 200 mm, délka 10 bm | [14 empty] | VV | 2 | 1 | True | 0 | ROZPOCET
| VV |  | 0,2*10,0 |  | 2 | [12 empty] | VV | 2 | 2 | True | 1 | ROZPOCET
| VV |  | Poznámka : | [14 empty] | VV | 2 | 1 | True | 0 | ROZPOCET
| VV |  | Požadavky na vlastnosti, materiál a montáž klempířských prvků | [14 empty] | VV | 2 | 1 | True | 0 | ROZPOCET
| VV |  | jsou uvedeny na výkrese č.08 a v TZ. Klempířské prvky | [14 empty] | VV | 2 | 1 | True | 0 | ROZPOCET
| VV |  | jsou uvažovány včetně všeho pomocného a kotevního | [14 empty] | VV | 2 | 1 | True | 0 | ROZPOCET
| VV |  | příslušenství (příponek,připojovacích plechů,lepících | [14 empty] | VV | 2 | 1 | True | 0 | ROZPOCET
| VV |  | a těsnících tmelů) | [14 empty] | VV | 2 | 1 | True | 0 | ROZPOCET
225 | K | 764521403 | Žlab podokapní půlkruhový z Al plechu rš 250 mm | m | 2.7 |  | 0 | CS ÚRS 2020 01 |  | základní |  | 0 | 0.0009 | 0.00243 | 0 | 0 | 16 | K | 2 |  |  |  | ROZPOCET | 0 | 0 | 0 | 0 | 0 | 1 | 0 | 16 | 483898789
| VV |  | střecha valbová nad 2.NP | [14 empty] | VV | 2 | 1 | True | 0 | ROZPOCET
| VV |  | 2,7 |  | 2.7 | [12 empty] | VV | 2 | 2 | True | 1 | ROZPOCET
| VV |  | Poznámka : | [14 empty] | VV | 2 | 1 | True | 0 | ROZPOCET
| VV |  | Požadavky na vlastnosti, materiál a montáž klempířských prvků | [14 empty] | VV | 2 | 1 | True | 0 | ROZPOCET
| VV |  | jsou uvedeny na výkrese č.08 a v TZ. Klempířské prvky | [14 empty] | VV | 2 | 1 | True | 0 | ROZPOCET
| VV |  | jsou uvažovány včetně všeho pomocného a kotevního | [14 empty] | VV | 2 | 1 | True | 0 | ROZPOCET
| VV |  | příslušenství (příponek,připojovacích plechů,lepících | [14 empty] | VV | 2 | 1 | True | 0 | ROZPOCET
| VV |  | a těsnících tmelů) | [14 empty] | VV | 2 | 1 | True | 0 | ROZPOCET
226 | K | 764521404 | Žlab podokapní půlkruhový z Al plechu rš 330 mm | m | 73.2 |  | 0 | CS ÚRS 2020 01 |  | základní |  | 0 | 0.00091 | 0.066612 | 0 | 0 | 16 | K | 2 |  |  |  | ROZPOCET | 0 | 0 | 0 | 0 | 0 | 1 | 0 | 16 | -1178009623
| VV |  | střecha valbová nad sálem | [14 empty] | VV | 2 | 1 | True | 0 | ROZPOCET
| VV |  | 16,2 |  | 16.2 | [12 empty] | VV | 2 | 2 | True | 0 | ROZPOCET
| VV |  | střecha valbová nad 2.NP | [14 empty] | VV | 2 | 1 | True | 0 | ROZPOCET
| VV |  | 57,0 |  | 57 | [12 empty] | VV | 2 | 2 | True | 0 | ROZPOCET
| VV |  | Součet |  | 73.2 | [12 empty] | VV | 2 | 4 | True | 1 | ROZPOCET
| VV |  | Poznámka : | [14 empty] | VV | 2 | 1 | True | 0 | ROZPOCET
| VV |  | Požadavky na vlastnosti, materiál a montáž klempířských prvků | [14 empty] | VV | 2 | 1 | True | 0 | ROZPOCET
| VV |  | jsou uvedeny na výkrese č.08 a v TZ. Klempířské prvky | [14 empty] | VV | 2 | 1 | True | 0 | ROZPOCET
| VV |  | jsou uvažovány včetně všeho pomocného a kotevního | [14 empty] | VV | 2 | 1 | True | 0 | ROZPOCET
| VV |  | příslušenství (příponek,připojovacích plechů,lepících | [14 empty] | VV | 2 | 1 | True | 0 | ROZPOCET
| VV |  | a těsnících tmelů) | [14 empty] | VV | 2 | 1 | True | 0 | ROZPOCET
227 | K | 764521405 | Žlab podokapní půlkruhový z Al plechu rš 400 mm | m | 12.7 |  | 0 | CS ÚRS 2020 01 |  | základní |  | 0 | 0.00092 | 0.011684 | 0 | 0 | 16 | K | 2 |  |  |  | ROZPOCET | 0 | 0 | 0 | 0 | 0 | 1 | 0 | 16 | -1598303039
| VV |  | pultová střecha | [14 empty] | VV | 2 | 1 | True | 0 | ROZPOCET
| VV |  | 12,7 |  | 12.7 | [12 empty] | VV | 2 | 2 | True | 1 | ROZPOCET
| VV |  | Poznámka : | [14 empty] | VV | 2 | 1 | True | 0 | ROZPOCET
| VV |  | Požadavky na vlastnosti, materiál a montáž klempířských prvků | [14 empty] | VV | 2 | 1 | True | 0 | ROZPOCET
| VV |  | jsou uvedeny na výkrese č.08 a v TZ. Klempířské prvky | [14 empty] | VV | 2 | 1 | True | 0 | ROZPOCET
| VV |  | jsou uvažovány včetně všeho pomocného a kotevního | [14 empty] | VV | 2 | 1 | True | 0 | ROZPOCET
| VV |  | příslušenství (příponek,připojovacích plechů,lepících | [14 empty] | VV | 2 | 1 | True | 0 | ROZPOCET
| VV |  | a těsnících tmelů) | [14 empty] | VV | 2 | 1 | True | 0 | ROZPOCET
228 | K | 764521423 | Roh nebo kout půlkruhového podokapního žlabu z Al plechu rš 250 mm | kus | 2 |  | 0 | CS ÚRS 2020 01 |  | základní |  | 0 | 0.00031 | 0.00062 | 0 | 0 | 16 | K | 2 |  |  |  | ROZPOCET | 0 | 0 | 0 | 0 | 0 | 1 | 0 | 16 | 567947548
229 | K | 764521424 | Roh nebo kout půlkruhového podokapního žlabu z Al plechu rš 330 mm | kus | 10 |  | 0 | CS ÚRS 2020 01 |  | základní |  | 0 | 0.00033 | 0.0033 | 0 | 0 | 16 | K | 2 |  |  |  | ROZPOCET | 0 | 0 | 0 | 0 | 0 | 1 | 0 | 16 | 789990282
230 | K | 764521443 | Kotlík oválný (trychtýřový) pro podokapní žlaby z Al plechu 250/80 mm | kus | 6 |  | 0 | CS ÚRS 2020 01 |  | základní |  | 0 | 0.00019 | 0.00114 | 0 | 0 | 16 | K | 2 |  |  |  | ROZPOCET | 0 | 0 | 0 | 0 | 0 | 1 | 0 | 16 | 1403834877
231 | K | 764521444 | Kotlík oválný (trychtýřový) pro podokapní žlaby z Al plechu 330/100 mm | kus | 2 |  | 0 | CS ÚRS 2020 01 |  | základní |  | 0 | 0.00019 | 0.00038 | 0 | 0 | 16 | K | 2 |  |  |  | ROZPOCET | 0 | 0 | 0 | 0 | 0 | 1 | 0 | 16 | 1768597758
232 | K | 764521445 | Kotlík oválný (trychtýřový) pro podokapní žlaby z Al plechu 400/120 mm | kus | 1 |  | 0 | CS ÚRS 2020 01 |  | základní |  | 0 | 0.00019 | 0.00019 | 0 | 0 | 16 | K | 2 |  |  |  | ROZPOCET | 0 | 0 | 0 | 0 | 0 | 1 | 0 | 16 | -205424841
233 | K | 764528421 | Svody kruhové včetně objímek, kolen, odskoků z Al plechu průměru 70 mm | m | 37.4 |  | 0 | CS ÚRS 2020 01 |  | základní |  | 0 | 0.00086 | 0.032164 | 0 | 0 | 16 | K | 2 |  |  |  | ROZPOCET | 0 | 0 | 0 | 0 | 0 | 1 | 0 | 16 | -1621034687
| VV |  | střecha valbová nad sálem | [14 empty] | VV | 2 | 1 | True | 0 | ROZPOCET
| VV |  | 2,0 |  | 2 | [12 empty] | VV | 2 | 2 | True | 0 | ROZPOCET
| VV |  | střecha valbová nad 2.NP | [14 empty] | VV | 2 | 1 | True | 0 | ROZPOCET
| VV |  | 12,0 |  | 12 | [12 empty] | VV | 2 | 2 | True | 0 | ROZPOCET
| VV |  | ploché střecha ochozů | [14 empty] | VV | 2 | 1 | True | 0 | ROZPOCET
| VV |  | 8,7 |  | 8.7 | [12 empty] | VV | 2 | 2 | True | 0 | ROZPOCET
| VV |  | ploché střechy na přístavbě | [14 empty] | VV | 2 | 1 | True | 0 | ROZPOCET
| VV |  | 14,7 |  | 14.7 | [12 empty] | VV | 2 | 2 | True | 0 | ROZPOCET
| VV |  | Součet |  | 37.4 | [12 empty] | VV | 2 | 4 | True | 1 | ROZPOCET
| VV |  | Poznámka : | [14 empty] | VV | 2 | 1 | True | 0 | ROZPOCET
| VV |  | Požadavky na vlastnosti, materiál a montáž klempířských prvků | [14 empty] | VV | 2 | 1 | True | 0 | ROZPOCET
| VV |  | jsou uvedeny na výkrese č.08 a v TZ. Klempířské prvky | [14 empty] | VV | 2 | 1 | True | 0 | ROZPOCET
| VV |  | jsou uvažovány včetně všeho pomocného a kotevního | [14 empty] | VV | 2 | 1 | True | 0 | ROZPOCET
| VV |  | příslušenství (příponek,připojovacích plechů,lepících | [14 empty] | VV | 2 | 1 | True | 0 | ROZPOCET
| VV |  | a těsnících tmelů) | [14 empty] | VV | 2 | 1 | True | 0 | ROZPOCET
234 | K | 764528422 | Svody kruhové včetně objímek, kolen, odskoků z Al plechu průměru 100 mm | m | 16.2 |  | 0 | CS ÚRS 2020 01 |  | základní |  | 0 | 0.00108 | 0.017496 | 0 | 0 | 16 | K | 2 |  |  |  | ROZPOCET | 0 | 0 | 0 | 0 | 0 | 1 | 0 | 16 | -939699519
| VV |  | střecha valbová nad 2.NP | [14 empty] | VV | 2 | 1 | True | 0 | ROZPOCET
| VV |  | 3,5 |  | 3.5 | [12 empty] | VV | 2 | 2 | True | 0 | ROZPOCET
| VV |  | ploché střechy ochozů | [14 empty] | VV | 2 | 1 | True | 0 | ROZPOCET
| VV |  | 12,7 |  | 12.7 | [12 empty] | VV | 2 | 2 | True | 0 | ROZPOCET
| VV |  | Součet |  | 16.2 | [12 empty] | VV | 2 | 4 | True | 1 | ROZPOCET
| VV |  | Poznámka : | [14 empty] | VV | 2 | 1 | True | 0 | ROZPOCET
| VV |  | Požadavky na vlastnosti, materiál a montáž klempířských prvků | [14 empty] | VV | 2 | 1 | True | 0 | ROZPOCET
| VV |  | jsou uvedeny na výkrese č.08 a v TZ. Klempířské prvky | [14 empty] | VV | 2 | 1 | True | 0 | ROZPOCET
| VV |  | jsou uvažovány včetně všeho pomocného a kotevního | [14 empty] | VV | 2 | 1 | True | 0 | ROZPOCET
| VV |  | příslušenství (příponek,připojovacích plechů,lepících | [14 empty] | VV | 2 | 1 | True | 0 | ROZPOCET
| VV |  | a těsnících tmelů) | [14 empty] | VV | 2 | 1 | True | 0 | ROZPOCET
235 | K | 764528423 | Svody kruhové včetně objímek, kolen, odskoků z Al plechu průměru 125 mm | m | 6.7 |  | 0 | CS ÚRS 2020 01 |  | základní |  | 0 | 0.00138 | 0.009246 | 0 | 0 | 16 | K | 2 |  |  |  | ROZPOCET | 0 | 0 | 0 | 0 | 0 | 1 | 0 | 16 | -1826162211
| VV |  | ploché střechy ochozů | [14 empty] | VV | 2 | 1 | True | 0 | ROZPOCET
| VV |  | 3,6 |  | 3.6 | [12 empty] | VV | 2 | 2 | True | 0 | ROZPOCET
| VV |  | pultová střecha | [14 empty] | VV | 2 | 1 | True | 0 | ROZPOCET
| VV |  | 3,1 |  | 3.1 | [12 empty] | VV | 2 | 2 | True | 0 | ROZPOCET
| VV |  | Součet |  | 6.7 | [12 empty] | VV | 2 | 4 | True | 1 | ROZPOCET
| VV |  | Poznámka : | [14 empty] | VV | 2 | 1 | True | 0 | ROZPOCET
| VV |  | Požadavky na vlastnosti a materiál klempířských prvků | [14 empty] | VV | 2 | 1 | True | 0 | ROZPOCET
| VV |  | jsou uvedeny na výkrese č.08 a v TZ. Klempířské prvky | [14 empty] | VV | 2 | 1 | True | 0 | ROZPOCET
| VV |  | jsou uvažovány včetně všeho pomocného a kotevního | [14 empty] | VV | 2 | 1 | True | 0 | ROZPOCET
| VV |  | příslušenství (příponek,připojovacích plechů,lepících | [14 empty] | VV | 2 | 1 | True | 0 | ROZPOCET
| VV |  | a těsnících tmelů) | [14 empty] | VV | 2 | 1 | True | 0 | ROZPOCET
236 | K | 76455010R | Zakrytí větracích štěrbin děrovaným plechem - montáž, dodávka, doprava | m2 | 38 |  | 0 |  |  | základní |  | 0 | 0 | 0 | 0 | 0 | 16 | K | 2 |  |  |  | ROZPOCET | 0 | 0 | 0 | 0 | 0 | 1 | 0 | 16 | -1426180789
| VV |  | větrací hřeben nad sálem rš 150 mm | [14 empty] | VV | 2 | 1 | True | 0 | ROZPOCET
| VV |  | 0,15*19,0*2 |  | 5.7 | [12 empty] | VV | 2 | 2 | True | 0 | ROZPOCET
| VV |  | větrací hřeben nad 2.NP rš 150 mm | [14 empty] | VV | 2 | 1 | True | 0 | ROZPOCET
| VV |  | 0,15*9,0*2 |  | 2.7 | [12 empty] | VV | 2 | 2 | True | 0 | ROZPOCET
| VV |  | detail d5 - rš 150 mm | [14 empty] | VV | 2 | 1 | True | 0 | ROZPOCET
| VV |  | 0,15*3,2 |  | 0.48 | [12 empty] | VV | 2 | 2 | True | 0 | ROZPOCET
| VV |  | detail d3 + d11 + d3a - rš 125 mm | [14 empty] | VV | 2 | 1 | True | 0 | ROZPOCET
| VV |  | 0,125*(39,0+60,0+11,5) |  | 13.813 | [12 empty] | VV | 2 | 2 | True | 0 | ROZPOCET
| VV |  | detail 2a´ - rš 100 mm | [14 empty] | VV | 2 | 1 | True | 0 | ROZPOCET
| VV |  | 0,1*11,0 |  | 1.1 | [12 empty] | VV | 2 | 2 | True | 0 | ROZPOCET
| VV |  | ostatní nevykázané | [14 empty] | VV | 2 | 1 | True | 0 | ROZPOCET
| VV |  | 14,207 |  | 14.207 | [12 empty] | VV | 2 | 2 | True | 0 | ROZPOCET
| VV |  | Součet |  | 38 | [12 empty] | VV | 2 | 4 | True | 1 | ROZPOCET
237 | K | 998764102 | Přesun hmot tonážní pro konstrukce klempířské v objektech v do 12 m | t | 0.331 |  | 0 | CS ÚRS 2020 01 |  | základní |  | 0 | 0 | 0 | 0 | 0 | 16 | K | 2 |  |  |  | ROZPOCET | 0 | 0 | 0 | 0 | 0 | 1 | 0 | 16 | 2109297692
| D | 765 | Krytina skládaná |  |  |  | 0 |  |  |  |  | 0 |  | 0.3822 |  | 0 | 2 | D | 1 |  |  |  | ROZPOCET | [6 empty] | 0
238 | K | 765191021 | Montáž pojistné hydroizolační fólie kladené ve sklonu 20° až 30° s lepenými spoji na krokve | m2 | 750.5 |  | 0 | CS ÚRS 2020 01 |  | základní |  | 0 | 0 | 0 | 0 | 0 | 16 | K | 2 |  |  |  | ROZPOCET | 0 | 0 | 0 | 0 | 0 | 1 | 0 | 16 | 79544068
| VV |  | fólie nekontaktní | [14 empty] | VV | 2 | 1 | True | 0 | ROZPOCET
| VV |  | střecha R1 + R3 | [14 empty] | VV | 2 | 1 | True | 0 | ROZPOCET
| VV |  | 325,0+242,0+41,0 |  | 608 | [12 empty] | VV | 2 | 2 | True | 0 | ROZPOCET
| VV |  | 850,0*0,05 |  | 42.5 | [12 empty] | VV | 2 | 2 | True | 0 | ROZPOCET
| VV |  | Mezisoučet A |  | 650.5 | [12 empty] | VV | 2 | 3 | True | 0 | ROZPOCET
| VV |  | fóle kontaktní | [14 empty] | VV | 2 | 1 | True | 0 | ROZPOCET
| VV |  | střecha R5 | [14 empty] | VV | 2 | 1 | True | 0 | ROZPOCET
| VV |  | 85,0 |  | 85 | [12 empty] | VV | 2 | 2 | True | 0 | ROZPOCET
| VV |  | střecha R7 | [14 empty] | VV | 2 | 1 | True | 0 | ROZPOCET
| VV |  | 10,0 |  | 10 | [12 empty] | VV | 2 | 2 | True | 0 | ROZPOCET
| VV |  | 95,0*0,05+0,25 |  | 5 | [12 empty] | VV | 2 | 2 | True | 0 | ROZPOCET
| VV |  | Mezisoučet B |  | 100 | [12 empty] | VV | 2 | 3 | True | 0 | ROZPOCET
| VV |  | Součet |  | 750.5 | [12 empty] | VV | 2 | 4 | True | 1 | ROZPOCET
239 | M | 2832920R | fólie difuzně propustné, nekontaktní, s výztužnou mřížkou pod plechovou krytinu | m2 | 716 |  | 0 |  |  | základní |  | 0 | 0.0005 | 0.358 | 0 | 0 | 32 | M | 2 |  |  |  | ROZPOCET | 0 | 0 | 0 | 0 | 0 | 1 | 0 | 16 | 234228768
| VV |  | min.160g/m2 | [14 empty] | VV | 2 | 1 | True | 0 | ROZPOCET
| VV |  | pod krytinu střechy R1 a R3 | [14 empty] | VV | 2 | 1 | True | 0 | ROZPOCET
| VV |  | dodávka, doprava k pol.765191021mezisoučet A, ztratné 10% | [14 empty] | VV | 2 | 1 | True | 0 | ROZPOCET
| VV |  | 650,5*1,1+0,45 |  | 716 | [12 empty] | VV | 2 | 2 | True | 1 | ROZPOCET
240 | M | 63150818 | fólie kontaktní difuzně propustná | m2 | 110 |  | 0 | CS ÚRS 2020 01 |  | základní |  | 0 | 6e-05 | 0.0066 | 0 | 0 | 32 | M | 2 |  |  |  | ROZPOCET | 0 | 0 | 0 | 0 | 0 | 1 | 0 | 16 | -1002323723
| VV |  | min.160g/m2 | [14 empty] | VV | 2 | 1 | True | 0 | ROZPOCET
| VV |  | pod krytinu střechy R5 a R7 | [14 empty] | VV | 2 | 1 | True | 0 | ROZPOCET
| VV |  | dodávka, doprava k pol.765191021mezisoučet B, ztratné 10% | [14 empty] | VV | 2 | 1 | True | 0 | ROZPOCET
| VV |  | 100,0*1,1 |  | 110 | [12 empty] | VV | 2 | 2 | True | 1 | ROZPOCET
241 | M | 28329297 | páska spojovací oboustranně lepící folií | m | 880 |  | 0 | CS ÚRS 2020 01 |  | základní |  | 0 | 2e-05 | 0.0176 | 0 | 0 | 32 | M | 2 |  |  |  | ROZPOCET | 0 | 0 | 0 | 0 | 0 | 1 | 0 | 16 | -293922871
| VV |  | dodávka, doprava k pol.765191021 | [14 empty] | VV | 2 | 1 | True | 0 | ROZPOCET
| VV |  | 880,0 |  | 880 | [12 empty] | VV | 2 | 2 | True | 1 | ROZPOCET
242 | K | 998765102 | Přesun hmot tonážní pro krytiny skládané v objektech v do 12 m | t | 0.382 |  | 0 | CS ÚRS 2020 01 |  | základní |  | 0 | 0 | 0 | 0 | 0 | 16 | K | 2 |  |  |  | ROZPOCET | 0 | 0 | 0 | 0 | 0 | 1 | 0 | 16 | -515314141
| D | 766 | Konstrukce truhlářské |  |  |  | 0 |  |  |  |  | 0 |  | 0.10157 |  | 0 | 2 | D | 1 |  |  |  | ROZPOCET | [6 empty] | 0
243 | K | 766694111 | Montáž parapetních desek dřevěných nebo plastových šířky do 30 cm délky do 1,0 m | kus | 8 |  | 0 | CS ÚRS 2020 01 |  | základní |  | 0 | 0 | 0 | 0 | 0 | 16 | K | 2 |  |  |  | ROZPOCET | 0 | 0 | 0 | 0 | 0 | 1 | 0 | 16 | 663958848
| VV |  | okno O4 - 3ks | [14 empty] | VV | 2 | 1 | True | 0 | ROZPOCET
| VV |  | 3 |  | 3 | [12 empty] | VV | 2 | 2 | True | 0 | ROZPOCET
| VV |  | okno O5 - 5 ks | [14 empty] | VV | 2 | 1 | True | 0 | ROZPOCET
| VV |  | 5 |  | 5 | [12 empty] | VV | 2 | 2 | True | 0 | ROZPOCET
| VV |  | Součet |  | 8 | [12 empty] | VV | 2 | 4 | True | 1 | ROZPOCET
244 | K | 766694121 | Montáž parapetních desek dřevěných nebo plastových šířky přes 30 cm délky do 1,0 m | kus | 25 |  | 0 | CS ÚRS 2020 01 |  | základní |  | 0 | 0 | 0 | 0 | 0 | 16 | K | 2 |  |  |  | ROZPOCET | 0 | 0 | 0 | 0 | 0 | 1 | 0 | 16 | -1515325819
| VV |  | okno O5 - 4 ks | [14 empty] | VV | 2 | 1 | True | 0 | ROZPOCET
| VV |  | 4 |  | 4 | [12 empty] | VV | 2 | 2 | True | 0 | ROZPOCET
| VV |  | okno O2 - 5 ks | [14 empty] | VV | 2 | 1 | True | 0 | ROZPOCET
| VV |  | 5 |  | 5 | [12 empty] | VV | 2 | 2 | True | 0 | ROZPOCET
| VV |  | okno O6 - 1 ks | [14 empty] | VV | 2 | 1 | True | 0 | ROZPOCET
| VV |  | 1 |  | 1 | [12 empty] | VV | 2 | 2 | True | 0 | ROZPOCET
| VV |  | okno O7 - 15ks | [14 empty] | VV | 2 | 1 | True | 0 | ROZPOCET
| VV |  | 15 |  | 15 | [12 empty] | VV | 2 | 2 | True | 0 | ROZPOCET
| VV |  | Součet |  | 25 | [12 empty] | VV | 2 | 4 | True | 1 | ROZPOCET
245 | K | 766694123 | Montáž parapetních dřevěných nebo plastových šířky přes 30 cm délky do 2,6 m | kus | 5 |  | 0 | CS ÚRS 2020 01 |  | základní |  | 0 | 0 | 0 | 0 | 0 | 16 | K | 2 |  |  |  | ROZPOCET | 0 | 0 | 0 | 0 | 0 | 1 | 0 | 16 | 917483678
| VV |  | okno O1 - 4 ks | [14 empty] | VV | 2 | 1 | True | 0 | ROZPOCET
| VV |  | 4 |  | 4 | [12 empty] | VV | 2 | 2 | True | 0 | ROZPOCET
| VV |  | okno O3 - 1 ks | [14 empty] | VV | 2 | 1 | True | 0 | ROZPOCET
| VV |  | 1 |  | 1 | [12 empty] | VV | 2 | 2 | True | 0 | ROZPOCET
| VV |  | Součet |  | 5 | [12 empty] | VV | 2 | 4 | True | 1 | ROZPOCET
246 | M | 61144400 | parapet plastový vnitřní komůrkový 180x20x1000mm | m | 1.95 |  | 0 | CS ÚRS 2020 01 |  | základní |  | 0 | 0.0011 | 0.002145 | 0 | 0 | 32 | M | 2 |  |  |  | ROZPOCET | 0 | 0 | 0 | 0 | 0 | 1 | 0 | 16 | -915413426
| VV |  | přesah parapetu 20 mm - dodávka, doprava | [14 empty] | VV | 2 | 1 | True | 0 | ROZPOCET
| VV |  | okno O4 - 3 ks | [14 empty] | VV | 2 | 1 | True | 0 | ROZPOCET
| VV |  | 0,65*3 |  | 1.95 | [12 empty] | VV | 2 | 2 | True | 1 | ROZPOCET
247 | M | 61144401 | parapet plastový vnitřní komůrkový 250x20x1000mm | m | 4.5 |  | 0 | CS ÚRS 2020 01 |  | základní |  | 0 | 0.0015 | 0.00675 | 0 | 0 | 32 | M | 2 |  |  |  | ROZPOCET | 0 | 0 | 0 | 0 | 0 | 1 | 0 | 16 | -1362072073
| VV |  | přesah parapetu 20 mm - dodávka, doprava | [14 empty] | VV | 2 | 1 | True | 0 | ROZPOCET
| VV |  | okno O5 - 5 ks | [14 empty] | VV | 2 | 1 | True | 0 | ROZPOCET
| VV |  | 0,9*5 |  | 4.5 | [12 empty] | VV | 2 | 2 | True | 1 | ROZPOCET
248 | M | 61144403 | parapet plastový vnitřní komůrkový 350x20x1000mm | m | 7.2 |  | 0 | CS ÚRS 2020 01 |  | základní |  | 0 | 0.0021 | 0.01512 | 0 | 0 | 32 | M | 2 |  |  |  | ROZPOCET | 0 | 0 | 0 | 0 | 0 | 1 | 0 | 16 | -1493917057
| VV |  | přesah parapetu 20 mm - dodávka, doprava | [14 empty] | VV | 2 | 1 | True | 0 | ROZPOCET
| VV |  | okno O7 - 8ks | [14 empty] | VV | 2 | 1 | True | 0 | ROZPOCET
| VV |  | 0,9*8 |  | 7.2 | [12 empty] | VV | 2 | 2 | True | 1 | ROZPOCET
249 | M | 61144404 | parapet plastový vnitřní komůrkový 400x20x1000mm | m | 7.7 |  | 0 | CS ÚRS 2020 01 |  | základní |  | 0 | 0.0024 | 0.01848 | 0 | 0 | 32 | M | 2 |  |  |  | ROZPOCET | 0 | 0 | 0 | 0 | 0 | 1 | 0 | 16 | -1693893282
| VV |  | přesah parapetu 20 mm - dodávka, doprava | [14 empty] | VV | 2 | 1 | True | 0 | ROZPOCET
| VV |  | okno O2 - 5 ks | [14 empty] | VV | 2 | 1 | True | 0 | ROZPOCET
| VV |  | 1,0*5 |  | 5 | [12 empty] | VV | 2 | 2 | True | 0 | ROZPOCET
| VV |  | okno O7 - 3ks | [14 empty] | VV | 2 | 1 | True | 0 | ROZPOCET
| VV |  | 0,9*3 |  | 2.7 | [12 empty] | VV | 2 | 2 | True | 0 | ROZPOCET
| VV |  | Součet |  | 7.7 | [12 empty] | VV | 2 | 4 | True | 1 | ROZPOCET
250 | M | 61144405 | parapet plastový vnitřní komůrkový 500x20x1000mm | m | 15 |  | 0 | CS ÚRS 2020 01 |  | základní |  | 0 | 0.003 | 0.045 | 0 | 0 | 32 | M | 2 |  |  |  | ROZPOCET | 0 | 0 | 0 | 0 | 0 | 1 | 0 | 16 | -694585174
| VV |  | přesah parapetu 20 mm - dodávka, doprava | [14 empty] | VV | 2 | 1 | True | 0 | ROZPOCET
| VV |  | okno O1 - 4 ks | [14 empty] | VV | 2 | 1 | True | 0 | ROZPOCET
| VV |  | 1,8*4 |  | 7.2 | [12 empty] | VV | 2 | 2 | True | 0 | ROZPOCET
| VV |  | okno O3 - 1 ks | [14 empty] | VV | 2 | 1 | True | 0 | ROZPOCET
| VV |  | 1,8*1 |  | 1.8 | [12 empty] | VV | 2 | 2 | True | 0 | ROZPOCET
| VV |  | okno O5 - 2ks | [14 empty] | VV | 2 | 1 | True | 0 | ROZPOCET
| VV |  | 0,9*2 |  | 1.8 | [12 empty] | VV | 2 | 2 | True | 0 | ROZPOCET
| VV |  | okno O6 - 1 ks | [14 empty] | VV | 2 | 1 | True | 0 | ROZPOCET
| VV |  | 0,6*1 |  | 0.6 | [12 empty] | VV | 2 | 2 | True | 0 | ROZPOCET
| VV |  | okno O7 - 4 ks | [14 empty] | VV | 2 | 1 | True | 0 | ROZPOCET
| VV |  | 0,9*4 |  | 3.6 | [12 empty] | VV | 2 | 2 | True | 0 | ROZPOCET
| VV |  | Součet |  | 15 | [12 empty] | VV | 2 | 4 | True | 1 | ROZPOCET
251 | M | 61144406 | parapet plastový vnitřní komůrkový 600x20x1000mm | m | 1.8 |  | 0 | CS ÚRS 2020 01 |  | základní |  | 0 | 0.0036 | 0.00648 | 0 | 0 | 32 | M | 2 |  |  |  | ROZPOCET | 0 | 0 | 0 | 0 | 0 | 1 | 0 | 16 | 1864574791
| VV |  | přesah parapetu 20 mm - dodávka, doprava | [14 empty] | VV | 2 | 1 | True | 0 | ROZPOCET
| VV |  | okno O5 - 2 ks | [14 empty] | VV | 2 | 1 | True | 0 | ROZPOCET
| VV |  | 0,9*2 |  | 1.8 | [12 empty] | VV | 2 | 2 | True | 1 | ROZPOCET
252 | M | 61144019 | koncovka k parapetu plastovému vnitřnímu 1 pár | sada | 38 |  | 0 | CS ÚRS 2020 01 |  | základní |  | 0 | 0.0002 | 0.0076 | 0 | 0 | 32 | M | 2 |  |  |  | ROZPOCET | 0 | 0 | 0 | 0 | 0 | 1 | 0 | 16 | 33663939
253 | K | 998766102 | Přesun hmot tonážní pro konstrukce truhlářské v objektech v do 12 m | t | 0.102 |  | 0 | CS ÚRS 2020 01 |  | základní |  | 0 | 0 | 0 | 0 | 0 | 16 | K | 2 |  |  |  | ROZPOCET | 0 | 0 | 0 | 0 | 0 | 1 | 0 | 16 | -1579936385
| D | 767 | Konstrukce zámečnické |  |  |  | 0 |  |  |  |  | 0 |  | 0.4157 |  | 0 | 2 | D | 1 |  |  |  | ROZPOCET | [6 empty] | 0
254 | K | 76777700R | Obklad fasády (skladba W4) z nerezového hliníkového plechu 0,7x138 mm, pokládka horizontální, povrch hladký, ochranný lak - montáž (skryté upevnění pomocí šroubového spojení) | m2 | 48 |  | 0 |  |  | základní |  | 0 | 0.006 | 0.288 | 0 | 0 | 16 | K | 2 |  |  |  | ROZPOCET | 0 | 0 | 0 | 0 | 0 | 1 | 0 | 16 | 1971854093
| VV |  | dle projektové dokumentace větně všech detailů a pomocných prvků, | [14 empty] | VV | 2 | 1 | True | 0 | ROZPOCET
| VV |  | včetně prováděcího plánu (např. Prefa Siding) | [14 empty] | VV | 2 | 1 | True | 0 | ROZPOCET
| VV |  | 48,0 |  | 48 | [12 empty] | VV | 2 | 2 | True | 1 | ROZPOCET
255 | M | 76777800R | obklad fasády (skladba W4) z nerezového hliníkového plechu 0,7x138 mm, pokládka horizontální, povrch hladký, ochranný lak - dodávka, doprava včetně upevňovacího materiálu | m2 | 48 |  | 0 |  |  | základní |  | 0 | 0 | 0 | 0 | 0 | 32 | M | 2 |  |  |  | ROZPOCET | 0 | 0 | 0 | 0 | 0 | 1 | 0 | 16 | -171809434
| VV |  | dle projektové dokumentace větně všech detailů a pomocných prvků, | [14 empty] | VV | 2 | 1 | True | 0 | ROZPOCET
| VV |  | včetně prováděcího plánu (např. Prefa Siding) | [14 empty] | VV | 2 | 1 | True | 0 | ROZPOCET
| VV |  | 48,0 |  | 48 | [12 empty] | VV | 2 | 2 | True | 1 | ROZPOCET
256 | K | 76777900R | Systémový kovový rošt pro obklad fasády (skladba W4) - montáž, dodávka, doprava | m2 | 48 |  | 0 |  |  | základní |  | 0 | 0 | 0 | 0 | 0 | 16 | K | 2 |  |  |  | ROZPOCET | 0 | 0 | 0 | 0 | 0 | 1 | 0 | 16 | 1494674408
257 | K | 767531111 | Montáž vstupních kovových nebo plastových rohoží čistících zón | m2 | 4.5 |  | 0 | CS ÚRS 2020 01 |  | základní |  | 0 | 0 | 0 | 0 | 0 | 16 | K | 2 |  |  |  | ROZPOCET | 0 | 0 | 0 | 0 | 0 | 1 | 0 | 16 | 2096250760
| VV |  | ČZ2 - vnitřní čistící zóna - dle TZ - 3 ks | [14 empty] | VV | 2 | 1 | True | 0 | ROZPOCET
| VV |  | 1,25*1,25 |  | 1.563 | [12 empty] | VV | 2 | 2 | True | 0 | ROZPOCET
| VV |  | 1,25*2,0 |  | 2.5 | [12 empty] | VV | 2 | 2 | True | 0 | ROZPOCET
| VV |  | 0,437 |  | 0.437 | [12 empty] | VV | 2 | 2 | True | 0 | ROZPOCET
| VV |  | Součet |  | 4.5 | [12 empty] | VV | 2 | 4 | True | 1 | ROZPOCET
258 | M | 69752122 | textilní čistící zóna - rohož s pruhy hrub.vlákna,vlákno Polyamide, výška 9 mm (pro vysokou zátěž) | m2 | 4.5 |  | 0 | CS ÚRS 2020 01 |  | základní |  | 0 | 0.0034 | 0.0153 | 0 | 0 | 32 | M | 2 |  |  |  | ROZPOCET | 0 | 0 | 0 | 0 | 0 | 1 | 0 | 16 | 214105135
| VV |  | ČZ2 - vnitřní čistící zóna - dodávka, doprava k pol.767531111 | [14 empty] | VV | 2 | 1 | True | 0 | ROZPOCET
| VV |  | 4,5 |  | 4.5 | [12 empty] | VV | 2 | 2 | True | 1 | ROZPOCET
259 | K | 767531121 | Osazení zapuštěného rámu z L profilů k čistícím rohožím | m | 12 |  | 0 | CS ÚRS 2020 01 |  | základní |  | 0 | 0 | 0 | 0 | 0 | 16 | K | 2 |  |  |  | ROZPOCET | 0 | 0 | 0 | 0 | 0 | 1 | 0 | 16 | -2143686076
| VV |  | ČZ2 - vnitřní čistící zóna - 3ks | [14 empty] | VV | 2 | 1 | True | 0 | ROZPOCET
| VV |  | (1,25+1,25)*2 |  | 5 | [12 empty] | VV | 2 | 2 | True | 0 | ROZPOCET
| VV |  | (1,25+2,0)*2 |  | 6.5 | [12 empty] | VV | 2 | 2 | True | 0 | ROZPOCET
| VV |  | 0,5 |  | 0.5 | [12 empty] | VV | 2 | 2 | True | 0 | ROZPOCET
| VV |  | Součet |  | 12 | [12 empty] | VV | 2 | 4 | True | 1 | ROZPOCET
260 | M | 6975216R | rám pro zapuštění do dlažby - nerez | m | 12 |  | 0 |  |  | základní |  | 0 | 0.0002 | 0.0024 | 0 | 0 | 32 | M | 2 |  |  |  | ROZPOCET | 0 | 0 | 0 | 0 | 0 | 1 | 0 | 16 | 1007068217
| VV |  | dodávka, doprava k pol.767531121 | [14 empty] | VV | 2 | 1 | True | 0 | ROZPOCET
| VV |  | 12,0 |  | 12 | [12 empty] | VV | 2 | 2 | True | 1 | ROZPOCET
261 | K | 767832102 | Montáž venkovních požárních žebříků do zdiva bez suchovodu | m | 5.5 |  | 0 | CS ÚRS 2020 01 |  | základní |  | 0 | 0 | 0 | 0 | 0 | 512 | K | 2 |  |  |  | ROZPOCET | 0 | 0 | 0 | 0 | 0 | 1 | 0 | 512 | 1585094351
| VV |  | typový stěnový žebřík | [14 empty] | VV | 2 | 1 | True | 0 | ROZPOCET
| VV |  | 5,5 |  | 5.5 | [12 empty] | VV | 2 | 2 | True | 1 | ROZPOCET
262 | K | 767834112 | Příplatek k ceně za montáž ochranného koše svařovaný | m | 3.1 |  | 0 | CS ÚRS 2020 01 |  | základní |  | 0 | 0 | 0 | 0 | 0 | 512 | K | 2 |  |  |  | ROZPOCET | 0 | 0 | 0 | 0 | 0 | 1 | 0 | 512 | -1495562093
263 | M | 7670010R | typový stěnový žebřík dl.4,4m,ochranný koš a madla s přesahem 1,1m nad vstřechu + výstupní plošina, uzamykatelná spodní část, materiál pozink - dodávka, doprava | kus | 1 |  | 0 |  |  | základní |  | 0 | 0.11 | 0.11 | 0 | 0 | 512 | M | 2 |  |  |  | ROZPOCET | 0 | 0 | 0 | 0 | 0 | 1 | 0 | 512 | 1531393068
| VV |  | včetně spojek, kotev a dalšího příslušenství | [14 empty] | VV | 2 | 1 | True | 0 | ROZPOCET
| VV |  | 1 |  | 1 | [12 empty] | VV | 2 | 2 | True | 1 | ROZPOCET
264 | K | 998767102 | Přesun hmot tonážní pro zámečnické konstrukce v objektech v do 12 m | t | 0.416 |  | 0 | CS ÚRS 2020 01 |  | základní |  | 0 | 0 | 0 | 0 | 0 | 512 | K | 2 |  |  |  | ROZPOCET | 0 | 0 | 0 | 0 | 0 | 1 | 0 | 512 | -879923069
| D | 771 | Podlahy z dlaždic |  |  |  | 0 |  |  |  |  | 0 |  | 2.7195 |  | 0 | 2 | D | 1 |  |  |  | ROZPOCET | [6 empty] | 0
265 | K | 771474113 | Montáž soklíků z dlaždic keramických rovných flexibilní lepidlo v do 120 mm - srovnatelně do flexibilního tmelu | m | 57 |  | 0 | CS ÚRS 2020 01 |  | základní |  | 0 | 0.00058 | 0.03306 | 0 | 0 | 16 | K | 2 |  |  |  | ROZPOCET | 0 | 0 | 0 | 0 | 0 | 1 | 0 | 16 | 912501253
| VV |  | místnost č. 1.16, 1.21, 1.23 | [14 empty] | VV | 2 | 1 | True | 0 | ROZPOCET
| VV |  | 27,0+13,0+11,2 |  | 51.2 | [12 empty] | VV | 2 | 2 | True | 0 | ROZPOCET
| VV |  | 51,2*0,1+0,68 |  | 5.8 | [12 empty] | VV | 2 | 2 | True | 0 | ROZPOCET
| VV |  | Součet |  | 57 | [12 empty] | VV | 2 | 4 | True | 1 | ROZPOCET
266 | M | 59761410R | dlaždice keramické protiskluzné barevné - sokl v.10 cm | m | 63 |  | 0 |  |  | základní |  | 0 | 0.0025 | 0.1575 | 0 | 0 | 32 | M | 2 |  |  |  | ROZPOCET | 0 | 0 | 0 | 0 | 0 | 1 | 0 | 16 | 1987014854
| VV |  | dodávka, doprava k pol.771474113 | [14 empty] | VV | 2 | 1 | True | 0 | ROZPOCET
| VV |  | barva dle PD | [14 empty] | VV | 2 | 1 | True | 0 | ROZPOCET
| VV |  | ztratné 10% | [14 empty] | VV | 2 | 1 | True | 0 | ROZPOCET
| VV |  | 57,0*1,1+0,3 |  | 63 | [12 empty] | VV | 2 | 2 | True | 1 | ROZPOCET
| VV |  | Poznámka : | [14 empty] | VV | 2 | 1 | True | 0 | ROZPOCET
| VV |  | Protiskluznost dle ČSN 74 4505. | [14 empty] | VV | 2 | 1 | True | 0 | ROZPOCET
267 | K | 771574262 | Montáž podlah keramických velkoformát pro mechanické zatížení protiskluzných lepených flexibilním lepidlem do 6 ks/ m2 | m2 | 41 |  | 0 | CS ÚRS 2020 01 |  | základní |  | 0 | 0.009 | 0.369 | 0 | 0 | 16 | K | 2 |  |  |  | ROZPOCET | 0 | 0 | 0 | 0 | 0 | 1 | 0 | 16 | -1056136435
| VV |  | 1.NP - m.č. 1.16, 1.21, 1.23, 1.31 | [14 empty] | VV | 2 | 1 | True | 0 | ROZPOCET
| VV |  | 18,2+7,1+9,1+4,3 |  | 38.7 | [12 empty] | VV | 2 | 2 | True | 0 | ROZPOCET
| VV |  | 38,7*0,05+0,365 |  | 2.3 | [12 empty] | VV | 2 | 2 | True | 0 | ROZPOCET
| VV |  | Součet |  | 41 | [12 empty] | VV | 2 | 4 | True | 1 | ROZPOCET
268 | K | 77157700R | Montáž soklu nové rampy v sálu | m2 | 1.2 |  | 0 |  |  | základní |  | 0 | 0 | 0 | 0 | 0 | 16 | K | 2 |  |  |  | ROZPOCET | 0 | 0 | 0 | 0 | 0 | 1 | 0 | 16 | 1318111135
| VV |  | 0,4*0,5*3,0+0,4*1,5 |  | 1.2 | [12 empty] | VV | 2 | 2 | True | 1 | ROZPOCET
269 | M | 5976142R | dlažba velkoformátová keramická slinutá protiskluzná R 10 do interiéru pro vysoké mechanické namáhání (vysoce otěruvzdorná) přes 4 do 6ks/m2 | m2 | 49.5 |  | 0 |  |  | základní |  | 0 | 0.0192 | 0.9504 | 0 | 0 | 32 | M | 2 |  |  |  | ROZPOCET | 0 | 0 | 0 | 0 | 0 | 1 | 0 | 16 | -6662494
| VV |  | barva a typ dle projektové dokumentace | [14 empty] | VV | 2 | 1 | True | 0 | ROZPOCET
| VV |  | rozměry dlažby přizpůsobyt dlážděné ploše | [14 empty] | VV | 2 | 1 | True | 0 | ROZPOCET
| VV |  | dodávka, doprava k pol.771574262 ztratné 15% | [14 empty] | VV | 2 | 1 | True | 0 | ROZPOCET
| VV |  | 41,0*1,15+0,85 |  | 48 | [12 empty] | VV | 2 | 2 | True | 0 | ROZPOCET
| VV |  | dodávka, doprava k pol.77157700R, ztratné 15% | [14 empty] | VV | 2 | 1 | True | 0 | ROZPOCET
| VV |  | 1,2*1,15+0,12 |  | 1.5 | [12 empty] | VV | 2 | 2 | True | 0 | ROZPOCET
| VV |  | Součet |  | 49.5 | [12 empty] | VV | 2 | 4 | True | 1 | ROZPOCET
| VV |  | Poznámka: | [14 empty] | VV | 2 | 1 | True | 0 | ROZPOCET
| VV |  | Protiskluznost dle ČSN 74 4505. | [14 empty] | VV | 2 | 1 | True | 0 | ROZPOCET
270 | K | 771574266 | Montáž podlah keramických pro mechanické zatížení protiskluzných lepených flexibilním lepidlem do 25 ks/m2 | m2 | 41 |  | 0 | CS ÚRS 2020 01 |  | základní |  | 0 | 0.00588 | 0.24108 | 0 | 0 | 16 | K | 2 |  |  |  | ROZPOCET | 0 | 0 | 0 | 0 | 0 | 1 | 0 | 16 | -366736894
| VV |  | dle PD - WC, úklid | [14 empty] | VV | 2 | 1 | True | 0 | ROZPOCET
| VV |  | 1.NP - m.č. 1.12, 1.17, 1.19, 1.20, 1.24, 1.33 | [14 empty] | VV | 2 | 1 | True | 0 | ROZPOCET
| VV |  | 5,3+3,4+11,3+2,2+14,6+2,1 |  | 38.9 | [12 empty] | VV | 2 | 2 | True | 0 | ROZPOCET
| VV |  | 38,9*0,05+0,155 |  | 2.1 | [12 empty] | VV | 2 | 2 | True | 0 | ROZPOCET
| VV |  | Součet |  | 41 | [12 empty] | VV | 2 | 4 | True | 1 | ROZPOCET
271 | M | 5976140R | dlažba keramická protiskluzná otěruvzdorná (PEI 4) do interiéru pro vysoké mechanické namáhání přes 22 do 25ks/m2 | m2 | 48 |  | 0 |  |  | základní |  | 0 | 0.0192 | 0.9216 | 0 | 0 | 32 | M | 2 |  |  |  | ROZPOCET | 0 | 0 | 0 | 0 | 0 | 1 | 0 | 16 | -828496085
| VV |  | barva dle PD | [14 empty] | VV | 2 | 1 | True | 0 | ROZPOCET
| VV |  | dodávka, doprava k pol.771574266, ztratné 15% | [14 empty] | VV | 2 | 1 | True | 0 | ROZPOCET
| VV |  | 41,0*1,15+0,85 |  | 48 | [12 empty] | VV | 2 | 2 | True | 1 | ROZPOCET
| VV |  | Poznámka: | [14 empty] | VV | 2 | 1 | True | 0 | ROZPOCET
| VV |  | Protiskluznost dle ČSN 74 4505. | [14 empty] | VV | 2 | 1 | True | 0 | ROZPOCET
272 | K | 771579191 | Příplatek k montáž podlah keramických za plochu do 5 m2 | m2 | 11.88 |  | 0 | CS ÚRS 2020 01 |  | základní |  | 0 | 0 | 0 | 0 | 0 | 16 | K | 2 |  |  |  | ROZPOCET | 0 | 0 | 0 | 0 | 0 | 1 | 0 | 16 | -389003437
| VV |  | 5,0+3,4+2,15+1,33 |  | 11.88 | [12 empty] | VV | 2 | 2 | True | 1 | ROZPOCET
273 | K | 77157910R | Příplatek k montáž podlah keramických za vodovzdorné flexibilní spárování | m2 | 41 |  | 0 |  |  | základní |  | 0 | 0 | 0 | 0 | 0 | 16 | K | 2 |  |  |  | ROZPOCET | 0 | 0 | 0 | 0 | 0 | 1 | 0 | 16 | 202149901
| VV |  | dle pol.771574266 | [14 empty] | VV | 2 | 1 | True | 0 | ROZPOCET
| VV |  | 41,0 |  | 41 | [12 empty] | VV | 2 | 2 | True | 1 | ROZPOCET
274 | K | 771591111 | Podlahy penetrace podkladu | m2 | 99 |  | 0 | CS ÚRS 2020 01 |  | základní |  | 0 | 0.0003 | 0.0297 | 0 | 0 | 16 | K | 2 |  |  |  | ROZPOCET | 0 | 0 | 0 | 0 | 0 | 1 | 0 | 16 | 1175792534
| VV |  | pol.771574262+771574266 | [14 empty] | VV | 2 | 1 | True | 0 | ROZPOCET
| VV |  | 41,0+41,0 |  | 82 | [12 empty] | VV | 2 | 2 | True | 0 | ROZPOCET
| VV |  | 82,0*0,2+0,6 |  | 17 | [12 empty] | VV | 2 | 2 | True | 0 | ROZPOCET
| VV |  | Součet |  | 99 | [12 empty] | VV | 2 | 4 | True | 1 | ROZPOCET
275 | K | 771591115 | Podlahy spárování silikonem | m | 572.4 |  | 0 | CS ÚRS 2020 01 |  | základní |  | 0 | 3e-05 | 0.017172 | 0 | 0 | 16 | K | 2 |  |  |  | ROZPOCET | 0 | 0 | 0 | 0 | 0 | 1 | 0 | 16 | -1275755891
| VV |  | přechod dlažba x keramický obklad stěny | [14 empty] | VV | 2 | 1 | True | 0 | ROZPOCET
| VV |  | 9,5+6,6+13,3+5,5+19,7+7,6+5,5+3,9+8,3+8,3+8,9+12,1 |  | 109.2 | [12 empty] | VV | 2 | 2 | True | 0 | ROZPOCET
| VV |  | přechod dlažba x keramický sokl | [14 empty] | VV | 2 | 1 | True | 0 | ROZPOCET
| VV |  | pol.771474113+771474133 | [14 empty] | VV | 2 | 1 | True | 0 | ROZPOCET
| VV |  | 114,0+11,0+4,5 |  | 129.5 | [12 empty] | VV | 2 | 2 | True | 0 | ROZPOCET
| VV |  | schod.stupně | [14 empty] | VV | 2 | 1 | True | 0 | ROZPOCET
| VV |  | 1,15*21 |  | 24.15 | [12 empty] | VV | 2 | 2 | True | 0 | ROZPOCET
| VV |  | dilatační spáry v ploše a v dveřních otvorech | [14 empty] | VV | 2 | 1 | True | 0 | ROZPOCET
| VV |  | 20,0+20,0 |  | 40 | [12 empty] | VV | 2 | 2 | True | 0 | ROZPOCET
| VV |  | 298,0*0,05+0,25 |  | 15.15 | [12 empty] | VV | 2 | 2 | True | 0 | ROZPOCET
| VV |  | 318,0*0,8 |  | 254.4 | [12 empty] | VV | 2 | 2 | True | 0 | ROZPOCET
| VV |  | Součet |  | 572.4 | [12 empty] | VV | 2 | 4 | True | 1 | ROZPOCET
276 | K | 998771102 | Přesun hmot tonážní pro podlahy z dlaždic v objektech v do 12 m | t | 2.72 |  | 0 | CS ÚRS 2020 01 |  | základní |  | 0 | 0 | 0 | 0 | 0 | 16 | K | 2 |  |  |  | ROZPOCET | 0 | 0 | 0 | 0 | 0 | 1 | 0 | 16 | 1801083996
| D | 776 | Podlahy povlakové |  |  |  | 0 |  |  |  |  | 0 |  | 0.75796 |  | 0 | 2 | D | 1 |  |  |  | ROZPOCET | [6 empty] | 0
277 | K | 77622122R | Lepení antistatických čtverců z PVC standardním lepidlem | m2 | 2.4 |  | 0 |  |  | základní |  | 0 | 0.0004 | 0.00096 | 0 | 0 | 4 | K | 2 |  |  |  | ROZPOCET | 0 | 0 | 0 | 0 | 0 | 1 | 0 | 4 | -1499442441
| VV |  | 1.NP - m.č.1.18 Rozvodna | [14 empty] | VV | 2 | 1 | True | 0 | ROZPOCET
| VV |  | 2,4 |  | 2.4 | [12 empty] | VV | 2 | 2 | True | 1 | ROZPOCET
278 | M | 2841104R | PVC homogenní antistatická , čtverce 615x615mm pro vysokou zátěž | m2 | 3.3 |  | 0 |  |  | základní |  | 0 | 0.0032 | 0.01056 | 0 | 0 | 8 | M | 2 |  |  |  | ROZPOCET | 0 | 0 | 0 | 0 | 0 | 1 | 0 | 4 | -736970687
| VV |  | dodávka, doprava k pol.77622122R, ztratné 10% | [14 empty] | VV | 2 | 1 | True | 0 | ROZPOCET
| VV |  | 2,4*1,1+0,36 |  | 3 | [12 empty] | VV | 2 | 2 | True | 1 | ROZPOCET
| VV |  | 3*1,1 'Přepočtené koeficientem množství |  | 3.3 | [12 empty] | VV | 2 | 2 | False | 1 | ROZPOCET
279 | K | 776221211 | Lepení čtverců z PVC standardním lepidlem | m2 | 169 |  | 0 | CS ÚRS 2020 01 |  | základní |  | 0 | 0.0003 | 0.0507 | 0 | 0 | 4 | K | 2 |  |  |  | ROZPOCET | 0 | 0 | 0 | 0 | 0 | 1 | 0 | 4 | -1610733343
| VV |  | 1.NP - boční loď sálu | [14 empty] | VV | 2 | 1 | True | 0 | ROZPOCET
| VV |  | 5,0*25,8 |  | 129 | [12 empty] | VV | 2 | 2 | True | 0 | ROZPOCET
| VV |  | místnost č.1,28+1,29+1,30+1,32 | [14 empty] | VV | 2 | 1 | True | 0 | ROZPOCET
| VV |  | 4,4+12,2+13,8+1,5 |  | 31.9 | [12 empty] | VV | 2 | 2 | True | 0 | ROZPOCET
| VV |  | 161,0*0,05+0,05 |  | 8.1 | [12 empty] | VV | 2 | 2 | True | 0 | ROZPOCET
| VV |  | Součet |  | 169 | [12 empty] | VV | 2 | 4 | True | 1 | ROZPOCET
280 | K | 776223112 | Spoj povlakových podlahovin z PVC svařováním za studena | m | 315 |  | 0 | CS ÚRS 2020 01 |  | základní |  | 0 | 0 | 0 | 0 | 0 | 4 | K | 2 |  |  |  | ROZPOCET | 0 | 0 | 0 | 0 | 0 | 1 | 0 | 4 | 865097171
| VV |  | 1.NP | [14 empty] | VV | 2 | 1 | True | 0 | ROZPOCET
| VV |  | 280,0 |  | 280 | [12 empty] | VV | 2 | 2 | True | 0 | ROZPOCET
| VV |  | antistatické PVC | [14 empty] | VV | 2 | 1 | True | 0 | ROZPOCET
| VV |  | 6,0 |  | 6 | [12 empty] | VV | 2 | 2 | True | 0 | ROZPOCET
| VV |  | 286,0*0,1+0,4 |  | 29 | [12 empty] | VV | 2 | 2 | True | 0 | ROZPOCET
| VV |  | Součet |  | 315 | [12 empty] | VV | 2 | 4 | True | 1 | ROZPOCET
281 | M | 2841102R | PVC homogenní zátěžové pro prostory s těžkým namáháním, třída zátěže 34 (vysoká odolnost),otěruvzdorné, odolnost proti otlačení, vhodné na podlahové topení a pod kolečkové židle | m2 | 186 |  | 0 |  |  | základní |  | 0 | 0.00355 | 0.6603 | 0 | 0 | 8 | M | 2 |  |  |  | ROZPOCET | 0 | 0 | 0 | 0 | 0 | 1 | 0 | 4 | -1638098490
| VV |  | ztratné 10% | [14 empty] | VV | 2 | 1 | True | 0 | ROZPOCET
| VV |  | pol.776221211 | [14 empty] | VV | 2 | 1 | True | 0 | ROZPOCET
| VV |  | 169,0*1,1+0,1 |  | 186 | [12 empty] | VV | 2 | 2 | True | 1 | ROZPOCET
282 | K | 776421111 | Montáž obvodových lišt lepením | m | 79 |  | 0 | CS ÚRS 2020 01 |  | základní |  | 0 | 1e-05 | 0.00079 | 0 | 0 | 16 | K | 2 |  |  |  | ROZPOCET | 0 | 0 | 0 | 0 | 0 | 1 | 0 | 16 | 457107440
| VV |  | 1.NP - boční loď sálu | [14 empty] | VV | 2 | 1 | True | 0 | ROZPOCET
| VV |  | 25,8+0,85+1,15+0,45*3*4+0,42*2 |  | 34.04 | [12 empty] | VV | 2 | 2 | True | 0 | ROZPOCET
| VV |  | místnost č.1,28+1,29+1,30+1,32 | [14 empty] | VV | 2 | 1 | True | 0 | ROZPOCET
| VV |  | 5,8+13,7+13,6+4,1 |  | 37.2 | [12 empty] | VV | 2 | 2 | True | 0 | ROZPOCET
| VV |  | 71,0*0,1+0,66 |  | 7.76 | [12 empty] | VV | 2 | 2 | True | 0 | ROZPOCET
| VV |  | Součet |  | 79 | [12 empty] | VV | 2 | 4 | True | 1 | ROZPOCET
283 | M | 28411009 | lišta soklová PVC v. do 80mm | m | 81 |  | 0 | CS ÚRS 2020 01 |  | základní |  | 0 | 0.00035 | 0.02835 | 0 | 0 | 32 | M | 2 |  |  |  | ROZPOCET | 0 | 0 | 0 | 0 | 0 | 1 | 0 | 16 | 1122207952
| VV |  | dodávka, doprava k pol.776421111, ztratné 2% | [14 empty] | VV | 2 | 1 | True | 0 | ROZPOCET
| VV |  | 79,0*1,02+0,42 |  | 81 | [12 empty] | VV | 2 | 2 | True | 1 | ROZPOCET
284 | K | 776111311 | Vysátí podkladu povlakových podlah | m2 | 171.4 |  | 0 | CS ÚRS 2020 01 |  | základní |  | 0 | 0 | 0 | 0 | 0 | 16 | K | 2 |  |  |  | ROZPOCET | 0 | 0 | 0 | 0 | 0 | 1 | 0 | 16 | 565702346
| VV |  | dle pol.776221211+77622122R | [14 empty] | VV | 2 | 1 | True | 0 | ROZPOCET
| VV |  | 169,0+2,4 |  | 171.4 | [12 empty] | VV | 2 | 2 | True | 1 | ROZPOCET
285 | K | 776421312 | Montáž přechodových šroubovaných lišt | m | 20 |  | 0 | CS ÚRS 2020 01 |  | základní |  | 0 | 0 | 0 | 0 | 0 | 16 | K | 2 |  |  |  | ROZPOCET | 0 | 0 | 0 | 0 | 0 | 1 | 0 | 16 | -1114634152
| VV |  | přechodové nerez lišty mezi různými druhy nášlapných vrstev podlah | [14 empty] | VV | 2 | 1 | True | 0 | ROZPOCET
| VV |  | (dlažba x PVC apod.) | [14 empty] | VV | 2 | 1 | True | 0 | ROZPOCET
| VV |  | 20,0 |  | 20 | [12 empty] | VV | 2 | 2 | True | 1 | ROZPOCET
286 | M | 7666010R | přechodová nerez lišta | m | 21 |  | 0 |  |  | základní |  | 0 | 0.0003 | 0.0063 | 0 | 0 | 32 | M | 2 |  |  |  | ROZPOCET | 0 | 0 | 0 | 0 | 0 | 1 | 0 | 16 | -230832094
| VV |  | dodávka, doprava k pol.776421312, ztratné 5% | [14 empty] | VV | 2 | 1 | True | 0 | ROZPOCET
| VV |  | 20,0*1,05 |  | 21 | [12 empty] | VV | 2 | 2 | True | 1 | ROZPOCET
287 | K | 998776102 | Přesun hmot tonážní pro podlahy povlakové v objektech v do 12 m | t | 0.035 |  | 0 | CS ÚRS 2020 01 |  | základní |  | 0 | 0 | 0 | 0 | 0 | 16 | K | 2 |  |  |  | ROZPOCET | 0 | 0 | 0 | 0 | 0 | 1 | 0 | 16 | -1357023
| D | 783 | Dokončovací práce - nátěry |  |  |  | 0 |  |  |  |  | 0 |  | 0.00484 |  | 0 | 2 | D | 1 |  |  |  | ROZPOCET | [6 empty] | 0
288 | K | 78331010R | Nátěrový systém pro ocelové konstrukce do vnitřního prostředí tř.C1, životnost 15 let | m2 | 43 |  | 0 |  |  | základní |  | 0 | 0 | 0 | 0 | 0 | 16 | K | 2 |  |  |  | ROZPOCET | 0 | 0 | 0 | 0 | 0 | 1 | 0 | 16 | -696506519
| VV |  | ztužení pilířů v sále | [14 empty] | VV | 2 | 1 | True | 0 | ROZPOCET
| VV |  | dle pol.1143000R | [14 empty] | VV | 2 | 1 | True | 0 | ROZPOCET
| VV |  | 1171,0*0,032 |  | 37.472 | [12 empty] | VV | 2 | 2 | True | 0 | ROZPOCET
| VV |  | ocelové zárubně | [14 empty] | VV | 2 | 1 | True | 0 | ROZPOCET
| VV |  | 1,5 |  | 1.5 | [12 empty] | VV | 2 | 2 | True | 0 | ROZPOCET
| VV |  | ostatní | [14 empty] | VV | 2 | 1 | True | 0 | ROZPOCET
| VV |  | 39,0*0,1+0,128 |  | 4.028 | [12 empty] | VV | 2 | 2 | True | 0 | ROZPOCET
| VV |  | Součet |  | 43 | [12 empty] | VV | 2 | 4 | True | 1 | ROZPOCET
289 | K | 783301311 | Odmaštění zámečnických konstrukcí vodou ředitelným odmašťovačem | m2 | 43 |  | 0 | CS ÚRS 2020 01 |  | základní |  | 0 | 8e-05 | 0.00344 | 0 | 0 | 16 | K | 2 |  |  |  | ROZPOCET | 0 | 0 | 0 | 0 | 0 | 1 | 0 | 16 | -1910689591
| VV |  | dle pol.78331010R | [14 empty] | VV | 2 | 1 | True | 0 | ROZPOCET
| VV |  | 43,0 |  | 43 | [12 empty] | VV | 2 | 2 | True | 1 | ROZPOCET
290 | K | 783826615 | Hydrofobizační transparentní silikonový nátěr omítek stupně členitosti 1 a 2 | m2 | 7 |  | 0 | CS ÚRS 2020 01 |  | základní |  | 0 | 0.0002 | 0.0014 | 0 | 0 | 16 | K | 2 |  |  |  | ROZPOCET | 0 | 0 | 0 | 0 | 0 | 1 | 0 | 16 | 1597960025
| VV |  | hydrofobizace omítky šikmé plochy parapetů | [14 empty] | VV | 2 | 1 | True | 0 | ROZPOCET
| VV |  | dle pol.62221202R mezisoučet A | [14 empty] | VV | 2 | 1 | True | 0 | ROZPOCET
| VV |  | 25,0*0,25 |  | 6.25 | [12 empty] | VV | 2 | 2 | True | 0 | ROZPOCET
| VV |  | 6,2*0,1+0,13 |  | 0.75 | [12 empty] | VV | 2 | 2 | True | 0 | ROZPOCET
| VV |  | Součet |  | 7 | [12 empty] | VV | 2 | 4 | True | 1 | ROZPOCET
| D | 786 | Dokončovací práce - čalounické úpravy |  |  |  | 0 |  |  |  |  | 0 |  | 0.00552 |  | 0 | 2 | D | 1 |  |  |  | ROZPOCET | [6 empty] | 0
291 | K | 786626111 | Montáž lamelové žaluzie vnitřní nebo do oken dvojitých dřevěných | m2 | 7 |  | 0 | CS ÚRS 2020 01 |  | základní |  | 0 | 0 | 0 | 0 | 0 | 16 | K | 2 |  |  |  | ROZPOCET | 0 | 0 | 0 | 0 | 0 | 1 | 0 | 16 | 239140586
| VV |  | okno 07 - 3x + dveře V2 (byt) | [14 empty] | VV | 2 | 1 | True | 0 | ROZPOCET
| VV |  | 0,9*1,6*3+0,9*2,15 |  | 6.255 | [12 empty] | VV | 2 | 2 | True | 0 | ROZPOCET
| VV |  | 0,745 |  | 0.745 | [12 empty] | VV | 2 | 2 | True | 0 | ROZPOCET
| VV |  | Součet |  | 7 | [12 empty] | VV | 2 | 4 | True | 1 | ROZPOCET
292 | M | 61100010R | žaluzie interiérová bílá nebo barevná | m2 | 8 |  | 0 |  |  | základní |  | 0 | 0.00069 | 0.00552 | 0 | 0 | 32 | M | 2 |  |  |  | ROZPOCET | 0 | 0 | 0 | 0 | 0 | 1 | 0 | 16 | -2091289055
| VV |  | barva dle projektové dokumentace | [14 empty] | VV | 2 | 1 | True | 0 | ROZPOCET
| VV |  | dodávka, doprava k pol.786626111 | [14 empty] | VV | 2 | 1 | True | 0 | ROZPOCET
| VV |  | 7,0*1,1+0,3 |  | 8 | [12 empty] | VV | 2 | 2 | True | 1 | ROZPOCET
293 | K | 998786102 | Přesun hmot tonážní pro čalounické úpravy v objektech v do 12 m | t | 0.006 |  | 0 | CS ÚRS 2020 01 |  | základní |  | 0 | 0 | 0 | 0 | 0 | 16 | K | 2 |  |  |  | ROZPOCET | 0 | 0 | 0 | 0 | 0 | 1 | 0 | 16 | 3730312
| D | 787 | Dokončovací práce - zasklívání |  |  |  | 0 |  |  |  |  | 0 |  | 0.001 |  | 0 | 2 | D | 1 |  |  |  | ROZPOCET | [6 empty] | 0
294 | K | 787911115 | Montáž neprůhledné fólie na sklo | m2 | 9 |  | 0 | CS ÚRS 2020 01 |  | základní |  | 0 | 0 | 0 | 0 | 0 | 16 | K | 2 |  |  |  | ROZPOCET | 0 | 0 | 0 | 0 | 0 | 1 | 0 | 16 | -1985819639
| VV |  | okno O5 (WC, šatny | [14 empty] | VV | 2 | 1 | True | 0 | ROZPOCET
| VV |  | 0,9*0,6*7 |  | 3.78 | [12 empty] | VV | 2 | 2 | True | 0 | ROZPOCET
| VV |  | okno O7 (WC) | [14 empty] | VV | 2 | 1 | True | 0 | ROZPOCET
| VV |  | 0,9*1,6 |  | 1.44 | [12 empty] | VV | 2 | 2 | True | 0 | ROZPOCET
| VV |  | dveře D4 | [14 empty] | VV | 2 | 1 | True | 0 | ROZPOCET
| VV |  | (0,4+0,9)*2,075 |  | 2.698 | [12 empty] | VV | 2 | 2 | True | 0 | ROZPOCET
| VV |  | 7,9*0,1+0,292 |  | 1.082 | [12 empty] | VV | 2 | 2 | True | 0 | ROZPOCET
| VV |  | Součet |  | 9 | [12 empty] | VV | 2 | 4 | True | 1 | ROZPOCET
295 | M | 63479014 | fólie na sklo neprůhledná | m2 | 10 |  | 0 | CS ÚRS 2020 01 |  | základní |  | 0 | 0.0001 | 0.001 | 0 | 0 | 32 | M | 2 |  |  |  | ROZPOCET | 0 | 0 | 0 | 0 | 0 | 1 | 0 | 16 | -1250534050
| VV |  | dodávka, doprava k pol.787911115, ztratné 5% | [14 empty] | VV | 2 | 1 | True | 0 | ROZPOCET
| VV |  | 9,0*1,05+0,55 |  | 10 | [12 empty] | VV | 2 | 2 | True | 1 | ROZPOCET
296 | K | 998787102 | Přesun hmot tonážní pro zasklívání v objektech v do 12 m | t | 0.001 |  | 0 | CS ÚRS 2020 01 |  | základní |  | 0 | 0 | 0 | 0 | 0 | 16 | K | 2 |  |  |  | ROZPOCET | 0 | 0 | 0 | 0 | 0 | 1 | 0 | 16 | 2123761743
| D | VO - 01 | Výplně otvorů - Okna |  |  |  | 0 |  |  |  |  | 0 |  | 0 |  | 0 | 2 | D | 1 |  |  |  | ROZPOCET | [6 empty] | 0
313 | K | 10111 | O1 - okno plastové dvoudílné, část pevná, část otevíravá a sklopná, celk.rozměry 1800 x 1750 mm (š x v), plastové rámy s výztužnými ocel.pozink. profily - montáž, dodávka, doprava, přesun | kus | 4 |  | 0 |  |  | základní |  | 0 | 0 | 0 | 0 | 0 | 16 | K | 2 |  |  |  | ROZPOCET | 0 | 0 | 0 | 0 | 0 | 1 | 0 | 16 | 2084823380
| VV |  | popis : | [14 empty] | VV | 2 | 1 | True | 0 | ROZPOCET
| VV |  | tepelně izolační trojsklo čiré | [14 empty] | VV | 2 | 1 | True | 0 | ROZPOCET
| VV |  | souč.prostupu tepla Un,max=0,9W/m2K | [14 empty] | VV | 2 | 1 | True | 0 | ROZPOCET
| VV |  | kování - půlolova, bezpečnostní zajištění kování proti otevření průvanem, | [14 empty] | VV | 2 | 1 | True | 0 | ROZPOCET
| VV |  | barevné řešení dle PD | [14 empty] | VV | 2 | 1 | True | 0 | ROZPOCET
| VV |  | množství : | [14 empty] | VV | 2 | 1 | True | 0 | ROZPOCET
| VV |  | 4 |  | 4 | [12 empty] | VV | 2 | 2 | True | 1 | ROZPOCET
| VV |  | Poznámka: | [14 empty] | VV | 2 | 1 | True | 0 | ROZPOCET
| VV |  | ostatní požadavky a doplňky na výkrese ,, Výpisy " a v TZ | [14 empty] | VV | 2 | 1 | True | 0 | ROZPOCET
| VV |  | osazovací profil je součástí dodávky | [14 empty] | VV | 2 | 1 | True | 0 | ROZPOCET
| VV |  | součástí dodávky jsou veškěré pomocné konstrukce a kotevní prvky | [14 empty] | VV | 2 | 1 | True | 0 | ROZPOCET
314 | K | 10112 | O2 - okno plastové jednokřídlé otevíravé a sklopné 1000 x 1500 mm (š x v), plastové rámy s výztužnými ocel.pozink. profily - montáž, dodávka, doprava, přesun | kus | 5 |  | 0 |  |  | základní |  | 0 | 0 | 0 | 0 | 0 | 16 | K | 2 |  |  |  | ROZPOCET | 0 | 0 | 0 | 0 | 0 | 1 | 0 | 16 | -279298322
| VV |  | popis : | [14 empty] | VV | 2 | 1 | True | 0 | ROZPOCET
| VV |  | tepelně izolační trojsklo čiré | [14 empty] | VV | 2 | 1 | True | 0 | ROZPOCET
| VV |  | souč.prostupu tepla Un,max=0,9W/m2K | [14 empty] | VV | 2 | 1 | True | 0 | ROZPOCET
| VV |  | kování - půlolova, bezpečnostní zajištění kování proti otevření průvanem, | [14 empty] | VV | 2 | 1 | True | 0 | ROZPOCET
| VV |  | barevné řešení dle PD | [14 empty] | VV | 2 | 1 | True | 0 | ROZPOCET
| VV |  | množství : | [14 empty] | VV | 2 | 1 | True | 0 | ROZPOCET
| VV |  | 5 |  | 5 | [12 empty] | VV | 2 | 2 | True | 1 | ROZPOCET
| VV |  | Poznámka: | [14 empty] | VV | 2 | 1 | True | 0 | ROZPOCET
| VV |  | ostatní požadavky a doplňky na výkrese ,, Výpisy " a v TZ | [14 empty] | VV | 2 | 1 | True | 0 | ROZPOCET
| VV |  | osazovací profil je součástí dodávky | [14 empty] | VV | 2 | 1 | True | 0 | ROZPOCET
| VV |  | součástí dodávky jsou veškěré pomocné konstrukce a kotevní prvky | [14 empty] | VV | 2 | 1 | True | 0 | ROZPOCET
315 | K | 10113 | O3 - okno plastové dvojkřídlé výklopné 1800 x 600 mm (š x v), plastové rámy s výztužnými ocel.pozink. profily - montáž, dodávka, doprava, přesun | kus | 1 |  | 0 |  |  | základní |  | 0 | 0 | 0 | 0 | 0 | 16 | K | 2 |  |  |  | ROZPOCET | 0 | 0 | 0 | 0 | 0 | 1 | 0 | 16 | 1357779293
| VV |  | popis : | [14 empty] | VV | 2 | 1 | True | 0 | ROZPOCET
| VV |  | tepelně izolační trojsklo čiré | [14 empty] | VV | 2 | 1 | True | 0 | ROZPOCET
| VV |  | souč.prostupu tepla Un,max=0,9W/m2K | [14 empty] | VV | 2 | 1 | True | 0 | ROZPOCET
| VV |  | kování - pákové ovládáníz výšky 1,5m, | [14 empty] | VV | 2 | 1 | True | 0 | ROZPOCET
| VV |  | bezpečnostní zajištění kování proti otevření průvanem, | [14 empty] | VV | 2 | 1 | True | 0 | ROZPOCET
| VV |  | barevné řešení dle PD | [14 empty] | VV | 2 | 1 | True | 0 | ROZPOCET
| VV |  | množství : | [14 empty] | VV | 2 | 1 | True | 0 | ROZPOCET
| VV |  | 1 |  | 1 | [12 empty] | VV | 2 | 2 | True | 1 | ROZPOCET
| VV |  | Poznámka: | [14 empty] | VV | 2 | 1 | True | 0 | ROZPOCET
| VV |  | ostatní požadavky a doplňky na výkrese ,, Výpisy " a v TZ | [14 empty] | VV | 2 | 1 | True | 0 | ROZPOCET
| VV |  | osazovací profil je součástí dodávky | [14 empty] | VV | 2 | 1 | True | 0 | ROZPOCET
| VV |  | součástí dodávky jsou veškěré pomocné konstrukce a kotevní prvky | [14 empty] | VV | 2 | 1 | True | 0 | ROZPOCET
316 | K | 10114 | O4 - okno plastové jednokřídlé výklopné 650 x 1600 mm (š x v), plastové rámy s výztužnými ocel.pozink. profily - montáž, dodávka, doprava, přesun | kus | 3 |  | 0 |  |  | základní |  | 0 | 0 | 0 | 0 | 0 | 16 | K | 2 |  |  |  | ROZPOCET | 0 | 0 | 0 | 0 | 0 | 1 | 0 | 16 | 1620932159
| VV |  | popis : | [14 empty] | VV | 2 | 1 | True | 0 | ROZPOCET
| VV |  | bezpečnostní sklo 2B2, tepelně izolační dvojsklo, celkem výrobek v bezpeč.třídě RC2 | [14 empty] | VV | 2 | 1 | True | 0 | ROZPOCET
| VV |  | bezpečnostní zajištění kování proti otevření průvanem, | [14 empty] | VV | 2 | 1 | True | 0 | ROZPOCET
| VV |  | kování - půloliva | [14 empty] | VV | 2 | 1 | True | 0 | ROZPOCET
| VV |  | souč.prostupu tepla Un,max=1,1W/m2K | [14 empty] | VV | 2 | 1 | True | 0 | ROZPOCET
| VV |  | barevné řešení dle PD | [14 empty] | VV | 2 | 1 | True | 0 | ROZPOCET
| VV |  | množství : | [14 empty] | VV | 2 | 1 | True | 0 | ROZPOCET
| VV |  | 3 |  | 3 | [12 empty] | VV | 2 | 2 | True | 1 | ROZPOCET
| VV |  | Poznámka: | [14 empty] | VV | 2 | 1 | True | 0 | ROZPOCET
| VV |  | ostatní požadavky a doplňky na výkrese ,, Výpisy " a v TZ | [14 empty] | VV | 2 | 1 | True | 0 | ROZPOCET
| VV |  | osazovací profil je součástí dodávky | [14 empty] | VV | 2 | 1 | True | 0 | ROZPOCET
| VV |  | součástí dodávky jsou veškěré pomocné konstrukce a kotevní prvky | [14 empty] | VV | 2 | 1 | True | 0 | ROZPOCET
317 | K | 10115a | O5a - okno plastové jednokřídlé výklopné i otevíravé 900 x 600 mm (š x v), plastové rámy s výztužnými ocel.pozink. profily - montáž, dodávka, doprava, přesun | kus | 7 |  | 0 |  |  | základní |  | 0 | 0 | 0 | 0 | 0 | 16 | K | 2 |  |  |  | ROZPOCET | 0 | 0 | 0 | 0 | 0 | 1 | 0 | 16 | 2004129415
| VV |  | popis : | [14 empty] | VV | 2 | 1 | True | 0 | ROZPOCET
| VV |  | tepelně izolační dvojsklo čiré | [14 empty] | VV | 2 | 1 | True | 0 | ROZPOCET
| VV |  | souč.prostupu tepla Un,max=1,1W/m2K | [14 empty] | VV | 2 | 1 | True | 0 | ROZPOCET
| VV |  | kování - pákové ovládáníz výšky 1,5m, | [14 empty] | VV | 2 | 1 | True | 0 | ROZPOCET
| VV |  | bezpečnostní zajištění kování proti otevření průvanem, | [14 empty] | VV | 2 | 1 | True | 0 | ROZPOCET
| VV |  | barevné řešení dle PD | [14 empty] | VV | 2 | 1 | True | 0 | ROZPOCET
| VV |  | množství - 1.NP | [14 empty] | VV | 2 | 1 | True | 0 | ROZPOCET
| VV |  | 7 |  | 7 | [12 empty] | VV | 2 | 2 | True | 1 | ROZPOCET
| VV |  | Poznámka: | [14 empty] | VV | 2 | 1 | True | 0 | ROZPOCET
| VV |  | ostatní požadavky a doplňky na výkrese ,, Výpisy " a v TZ | [14 empty] | VV | 2 | 1 | True | 0 | ROZPOCET
| VV |  | osazovací profil je součástí dodávky | [14 empty] | VV | 2 | 1 | True | 0 | ROZPOCET
| VV |  | součástí dodávky jsou veškěré pomocné konstrukce a kotevní prvky | [14 empty] | VV | 2 | 1 | True | 0 | ROZPOCET
318 | K | 10115b | O5b - okno plastové jednokřídlé výklopné i otevíravé 900 x 600 mm (š x v), plastové rámy s výztužnými ocel.pozink. profily - montáž, dodávka, doprava, přesun | kus | 2 |  | 0 |  |  | základní |  | 0 | 0 | 0 | 0 | 0 | 16 | K | 2 |  |  |  | ROZPOCET | 0 | 0 | 0 | 0 | 0 | 1 | 0 | 16 | -691300583
| VV |  | popis : | [14 empty] | VV | 2 | 1 | True | 0 | ROZPOCET
| VV |  | tepelně izolační trojsklo čiré | [14 empty] | VV | 2 | 1 | True | 0 | ROZPOCET
| VV |  | souč.prostupu tepla Un,max=0,9W/m2K | [14 empty] | VV | 2 | 1 | True | 0 | ROZPOCET
| VV |  | kování - pákové ovládáníz výšky 1,5m, | [14 empty] | VV | 2 | 1 | True | 0 | ROZPOCET
| VV |  | bezpečnostní zajištění kování proti otevření průvanem, | [14 empty] | VV | 2 | 1 | True | 0 | ROZPOCET
| VV |  | barevné řešení dle PD | [14 empty] | VV | 2 | 1 | True | 0 | ROZPOCET
| VV |  | množství - 2.NP | [14 empty] | VV | 2 | 1 | True | 0 | ROZPOCET
| VV |  | 2 |  | 2 | [12 empty] | VV | 2 | 2 | True | 1 | ROZPOCET
| VV |  | Poznámka: | [14 empty] | VV | 2 | 1 | True | 0 | ROZPOCET
| VV |  | ostatní požadavky a doplňky na výkrese ,, Výpisy " a v TZ | [14 empty] | VV | 2 | 1 | True | 0 | ROZPOCET
| VV |  | osazovací profil je součástí dodávky | [14 empty] | VV | 2 | 1 | True | 0 | ROZPOCET
| VV |  | součástí dodávky jsou veškěré pomocné konstrukce a kotevní prvky | [14 empty] | VV | 2 | 1 | True | 0 | ROZPOCET
319 | K | 10116 | O6 - okno hliníkové jednokřídlé pevné 600 x1750 mm (š x v),Al rámová konstrukce s přeruš, tepel.mosty - okno je v sestavě s únikovými dveřmi V1 - montáž, dodávka, doprava, přesun | kus | 1 |  | 0 |  |  | základní |  | 0 | 0 | 0 | 0 | 0 | 16 | K | 2 |  |  |  | ROZPOCET | 0 | 0 | 0 | 0 | 0 | 1 | 0 | 16 | 1420638783
| VV |  | popis : | [14 empty] | VV | 2 | 1 | True | 0 | ROZPOCET
| VV |  | tepelně izolační trojsklo, čiré | [14 empty] | VV | 2 | 1 | True | 0 | ROZPOCET
| VV |  | souč.prostupu tepla Un,max=0,9W/m2K | [14 empty] | VV | 2 | 1 | True | 0 | ROZPOCET
| VV |  | barevné řešení dle PD | [14 empty] | VV | 2 | 1 | True | 0 | ROZPOCET
| VV |  | množství : | [14 empty] | VV | 2 | 1 | True | 0 | ROZPOCET
| VV |  | 1 |  | 1 | [12 empty] | VV | 2 | 2 | True | 1 | ROZPOCET
| VV |  | Poznámka: | [14 empty] | VV | 2 | 1 | True | 0 | ROZPOCET
| VV |  | ostatní požadavky a doplňky na výkrese ,, Výpisy " a v TZ | [14 empty] | VV | 2 | 1 | True | 0 | ROZPOCET
| VV |  | osazovací profil je součástí dodávky | [14 empty] | VV | 2 | 1 | True | 0 | ROZPOCET
| VV |  | součástí dodávky jsou veškěré pomocné konstrukce a kotevní prvky | [14 empty] | VV | 2 | 1 | True | 0 | ROZPOCET
320 | K | 10117 | O7 - okno plastové jednokřídlé otevíravé a sklopné 900 x 1600 mm (š x v), plastové rámy s výztužnými ocel.pozink. profily - montáž, dodávka, doprava, přesun | kus | 15 |  | 0 |  |  | základní |  | 0 | 0 | 0 | 0 | 0 | 16 | K | 2 |  |  |  | ROZPOCET | 0 | 0 | 0 | 0 | 0 | 1 | 0 | 16 | -1491473255
| VV |  | popis : | [14 empty] | VV | 2 | 1 | True | 0 | ROZPOCET
| VV |  | tepelně izolační trojsklo čiré | [14 empty] | VV | 2 | 1 | True | 0 | ROZPOCET
| VV |  | souč.prostupu tepla Un,max=0,9W/m2K | [14 empty] | VV | 2 | 1 | True | 0 | ROZPOCET
| VV |  | kování - půlolova, bezpečnostní zajištění kování proti otevření průvanem, | [14 empty] | VV | 2 | 1 | True | 0 | ROZPOCET
| VV |  | barevné řešení dle PD | [14 empty] | VV | 2 | 1 | True | 0 | ROZPOCET
| VV |  | množství : | [14 empty] | VV | 2 | 1 | True | 0 | ROZPOCET
| VV |  | 14 |  | 14 | [12 empty] | VV | 2 | 2 | True | 0 | ROZPOCET
| VV |  | okno je v sestavě s balkonovýmii dveřmi V2 | [14 empty] | VV | 2 | 1 | True | 0 | ROZPOCET
| VV |  | 1 |  | 1 | [12 empty] | VV | 2 | 2 | True | 0 | ROZPOCET
| VV |  | Součet |  | 15 | [12 empty] | VV | 2 | 4 | True | 1 | ROZPOCET
| VV |  | Poznámka: | [14 empty] | VV | 2 | 1 | True | 0 | ROZPOCET
| VV |  | ostatní požadavky a doplňky na výkrese ,, Výpisy " a v TZ | [14 empty] | VV | 2 | 1 | True | 0 | ROZPOCET
| VV |  | osazovací profil je součástí dodávky | [14 empty] | VV | 2 | 1 | True | 0 | ROZPOCET
| VV |  | součástí dodávky jsou veškěré pomocné konstrukce a kotevní prvky | [14 empty] | VV | 2 | 1 | True | 0 | ROZPOCET
321 | K | 10118 | O8 - okno plastové jednokřídlé pevné 1350 x 2150 mm (š x v), plastové rámy s výztužnými ocel.pozink. profily - montáž, dodávka, doprava, přesun | kus | 1 |  | 0 |  |  | základní |  | 0 | 0 | 0 | 0 | 0 | 16 | K | 2 |  |  |  | ROZPOCET | 0 | 0 | 0 | 0 | 0 | 1 | 0 | 16 | -1751839824
| VV |  | popis : | [14 empty] | VV | 2 | 1 | True | 0 | ROZPOCET
| VV |  | bezpečnostní sklo 2B2, tepelně izolační dvojsklo, celkem výrobek v bezpeč.třídě RC2 | [14 empty] | VV | 2 | 1 | True | 0 | ROZPOCET
| VV |  | souč.prostupu tepla Un,max=1,1W/m2K | [14 empty] | VV | 2 | 1 | True | 0 | ROZPOCET
| VV |  | barevné řešení dle PD | [14 empty] | VV | 2 | 1 | True | 0 | ROZPOCET
| VV |  | množství : | [14 empty] | VV | 2 | 1 | True | 0 | ROZPOCET
| VV |  | 1 |  | 1 | [12 empty] | VV | 2 | 2 | True | 1 | ROZPOCET
| VV |  | Poznámka: | [14 empty] | VV | 2 | 1 | True | 0 | ROZPOCET
| VV |  | ostatní požadavky a doplňky na výkrese ,, Výpisy " a v TZ | [14 empty] | VV | 2 | 1 | True | 0 | ROZPOCET
| VV |  | osazovací profil je součástí dodávky | [14 empty] | VV | 2 | 1 | True | 0 | ROZPOCET
| VV |  | součástí dodávky jsou veškěré pomocné konstrukce a kotevní prvky | [14 empty] | VV | 2 | 1 | True | 0 | ROZPOCET
| D | VO - 02 | Výplně otvorů - Vnější dveře a vnější prosklené stěny |  |  |  | 0 |  |  |  |  | 0 |  | 0 |  | 0 | 2 | D | 1 |  |  |  | ROZPOCET | [6 empty] | 0
322 | K | 20111 | V1 - Al dveře jednokřídlé prosklené s výklopným nadsvětlíkem 1100/2235(+665) mm (š/v), otevíravé únikové, bezprahové,Al rámová konstrukce s přeruš.tep.mosty, panikové kování,bílé+ samozavírač - montáž, dodávka, doprava, přesun | kus | 1 |  | 0 |  |  | základní |  | 0 | 0 | 0 | 0 | 0 | 16 | K | 2 |  |  |  | ROZPOCET | 0 | 0 | 0 | 0 | 0 | 1 | 0 | 16 | -430250676
| VV |  | dveře jsou v sestavě s oknem O6 | [14 empty] | VV | 2 | 1 | True | 0 | ROZPOCET
| VV |  | - tep.izol.trojsklo čiré, u dveří bezpečnostní | [14 empty] | VV | 2 | 1 | True | 0 | ROZPOCET
| VV |  | - panikový zámek bezpečnostní, panikové kování | [14 empty] | VV | 2 | 1 | True | 0 | ROZPOCET
| VV |  | - zámek - vodorovné paniková madlo | [14 empty] | VV | 2 | 1 | True | 0 | ROZPOCET
| VV |  | - pákové ovládání nadsvětlíku v 1,5m nad podlahou | [14 empty] | VV | 2 | 1 | True | 0 | ROZPOCET
| VV |  | - samozavírač, stavěč dveří | [14 empty] | VV | 2 | 1 | True | 0 | ROZPOCET
| VV |  | - celá výplň Un,max= 0,9 W/m2K | [14 empty] | VV | 2 | 1 | True | 0 | ROZPOCET
| VV |  | - celá výplň - bezpečnostní třída RC2 | [14 empty] | VV | 2 | 1 | True | 0 | ROZPOCET
| VV |  | počet - levé | [14 empty] | VV | 2 | 1 | True | 0 | ROZPOCET
| VV |  | 1 |  | 1 | [12 empty] | VV | 2 | 2 | True | 1 | ROZPOCET
| VV |  | Poznámka: | [14 empty] | VV | 2 | 1 | True | 0 | ROZPOCET
| VV |  | - ostatní požadavky a doplňky na výkrese ,, Výpisy vnějších výplní " a v TZ | [14 empty] | VV | 2 | 1 | True | 0 | ROZPOCET
| VV |  | - součástí dodávky jsou veškěré pomocné konstrukce a kotevní prvky | [14 empty] | VV | 2 | 1 | True | 0 | ROZPOCET
323 | K | 20112 | V2 - dveře plastové balkonové jednokřídlé prosklené 900/2240 mm (š/v), otevíravé a sklopné, bílé + plast.zárubeň - montáž, dodávka, doprava, přesun | kus | 1 |  | 0 |  |  | základní |  | 0 | 0 | 0 | 0 | 0 | 16 | K | 2 |  |  |  | ROZPOCET | 0 | 0 | 0 | 0 | 0 | 1 | 0 | 16 | -790876198
| VV |  | dveře v sestavě s oknem O7 | [14 empty] | VV | 2 | 1 | True | 0 | ROZPOCET
| VV |  | - tep.izol.trojsklo čiré, bezpečnostní | [14 empty] | VV | 2 | 1 | True | 0 | ROZPOCET
| VV |  | - klika - klika (vnitřní uzamykatelná) | [14 empty] | VV | 2 | 1 | True | 0 | ROZPOCET
| VV |  | - celá výplň Un,max= 0,9 W/m2K | [14 empty] | VV | 2 | 1 | True | 0 | ROZPOCET
| VV |  | - celá výplň - bezpečnostní třída RC2 | [14 empty] | VV | 2 | 1 | True | 0 | ROZPOCET
| VV |  | počet - pravé | [14 empty] | VV | 2 | 1 | True | 0 | ROZPOCET
| VV |  | 1 |  | 1 | [12 empty] | VV | 2 | 2 | True | 1 | ROZPOCET
| VV |  | Poznámka: | [14 empty] | VV | 2 | 1 | True | 0 | ROZPOCET
| VV |  | - ostatní požadavky a doplňky na výkrese ,, Výpisy vnějších výplní " a v TZ | [14 empty] | VV | 2 | 1 | True | 0 | ROZPOCET
| VV |  | - součástí dodávky jsou veškěré pomocné konstrukce a kotevní prvky | [14 empty] | VV | 2 | 1 | True | 0 | ROZPOCET
307 | K | 20113 | V3 - dveře jednokřídlé prosklené 1100/2275 mm (š/v), otevíravé ven,únikové, bezprahové, AL rámová konstrukce s přeruš.tep.mosty, panikové kování,bílé+zárubeň AL rámová+samozavírač - montáž, dodávka, doprava, přesun | kus | 1 |  | 0 |  |  | základní |  | 0 | 0 | 0 | 0 | 0 | 16 | K | 2 |  |  |  | ROZPOCET | 0 | 0 | 0 | 0 | 0 | 1 | 0 | 16 | 799398535
| VV |  | - tep.izol.dvojsklo čiré, bezpečnostní | [14 empty] | VV | 2 | 1 | True | 0 | ROZPOCET
| VV |  | - panikový zámek bezpečnostní, panikové kování | [14 empty] | VV | 2 | 1 | True | 0 | ROZPOCET
| VV |  | - koule - vodorovné panikové madlo | [14 empty] | VV | 2 | 1 | True | 0 | ROZPOCET
| VV |  | - samozavírač, stavěč dveří | [14 empty] | VV | 2 | 1 | True | 0 | ROZPOCET
| VV |  | - celá výplň Un,max= 1,2 W/m2K | [14 empty] | VV | 2 | 1 | True | 0 | ROZPOCET
| VV |  | - celá výplň - bezpečnostní třída RC2 | [14 empty] | VV | 2 | 1 | True | 0 | ROZPOCET
| VV |  | počet - levé | [14 empty] | VV | 2 | 1 | True | 0 | ROZPOCET
| VV |  | 1 |  | 1 | [12 empty] | VV | 2 | 2 | True | 1 | ROZPOCET
| VV |  | Poznámka: | [14 empty] | VV | 2 | 1 | True | 0 | ROZPOCET
| VV |  | - ostatní požadavky a doplňky na výkrese ,, Výpisy vnějších výplní " a v TZ | [14 empty] | VV | 2 | 1 | True | 0 | ROZPOCET
| VV |  | - součástí dodávky jsou veškěré pomocné konstrukce a kotevní prvky | [14 empty] | VV | 2 | 1 | True | 0 | ROZPOCET
308 | K | 20114 | V4 - dveře jednokřídlé prosklené 900/2325 mm (š/v), otevíravé ven,únikové, bezprahové, AL rámová konstrukce s přeruš.tep.mosty, panikové kování,bílé+zárubeň AL rámová+samozavírač - montáž, dodávka, doprava, přesun | kus | 1 |  | 0 |  |  | základní |  | 0 | 0 | 0 | 0 | 0 | 16 | K | 2 |  |  |  | ROZPOCET | 0 | 0 | 0 | 0 | 0 | 1 | 0 | 16 | 2053273219
| VV |  | - tep.izol.dvojsklo čiré, bezpečnostní | [14 empty] | VV | 2 | 1 | True | 0 | ROZPOCET
| VV |  | - panikový zámek bezpečnostní, panikové kování | [14 empty] | VV | 2 | 1 | True | 0 | ROZPOCET
| VV |  | - koule - vodorovné panikové madlo | [14 empty] | VV | 2 | 1 | True | 0 | ROZPOCET
| VV |  | - samozavírač, stavěč dveří | [14 empty] | VV | 2 | 1 | True | 0 | ROZPOCET
| VV |  | - celá výplň Un,max= 1,2 W/m2K | [14 empty] | VV | 2 | 1 | True | 0 | ROZPOCET
| VV |  | - celá výplň - bezpečnostní třída RC2 | [14 empty] | VV | 2 | 1 | True | 0 | ROZPOCET
| VV |  | počet - levé | [14 empty] | VV | 2 | 1 | True | 0 | ROZPOCET
| VV |  | 1 |  | 1 | [12 empty] | VV | 2 | 2 | True | 1 | ROZPOCET
| VV |  | Poznámka: | [14 empty] | VV | 2 | 1 | True | 0 | ROZPOCET
| VV |  | - ostatní požadavky a doplňky na výkrese ,, Výpisy vnějších výplní " a v TZ | [14 empty] | VV | 2 | 1 | True | 0 | ROZPOCET
| VV |  | - součástí dodávky jsou veškěré pomocné konstrukce a kotevní prvky | [14 empty] | VV | 2 | 1 | True | 0 | ROZPOCET
309 | K | 20115 | V5 - dveře dvoukřídlé prosklené 1350/2250 mm (š/v), otevíravé ven,únikové, bezprahové,pevný nadsvětlík v.350 mm, AL rámová konstrukce s přeruš.tep.mosty, panikové kování,bílé+zárubeň AL rámová+samozavírač - montáž, dodávka, doprava, přesun | kus | 1 |  | 0 |  |  | základní |  | 0 | 0 | 0 | 0 | 0 | 16 | K | 2 |  |  |  | ROZPOCET | 0 | 0 | 0 | 0 | 0 | 1 | 0 | 16 | 911491931
| VV |  | - tep.izol.dvojsklo čiré, u dveří bezpečnostní | [14 empty] | VV | 2 | 1 | True | 0 | ROZPOCET
| VV |  | - panikový zámek bezpečnostní elektromechanický, panikové kování | [14 empty] | VV | 2 | 1 | True | 0 | ROZPOCET
| VV |  | - koule - vodorovné panikové madlo | [14 empty] | VV | 2 | 1 | True | 0 | ROZPOCET
| VV |  | - samozavírač, stavěč dveří | [14 empty] | VV | 2 | 1 | True | 0 | ROZPOCET
| VV |  | - celá výplň Un,max= 1,2 W/m2K | [14 empty] | VV | 2 | 1 | True | 0 | ROZPOCET
| VV |  | - celá výplň - bezpečnostní třída RC2 | [14 empty] | VV | 2 | 1 | True | 0 | ROZPOCET
| VV |  | počet - levé | [14 empty] | VV | 2 | 1 | True | 0 | ROZPOCET
| VV |  | 1 |  | 1 | [12 empty] | VV | 2 | 2 | True | 1 | ROZPOCET
| VV |  | Poznámka: | [14 empty] | VV | 2 | 1 | True | 0 | ROZPOCET
| VV |  | - ostatní požadavky a doplňky na výkrese ,, Výpisy vnějších výplní " a v TZ | [14 empty] | VV | 2 | 1 | True | 0 | ROZPOCET
| VV |  | - součástí dodávky jsou veškěré pomocné konstrukce a kotevní prvky | [14 empty] | VV | 2 | 1 | True | 0 | ROZPOCET
310 | K | 20116 | V6 - vnější prosklená stěna se vstupními 2kř dveřmi 1840/2175 mm (š/v) +boční světlí a nadsvětlík pevně prosklený - celý rozměr stěny 2775/2760 mm, AL rámy s přeruš. tep. mosty+zárubeň Al rámová+samozavírač, bílé - montáž, dodávka, doprav, přesun | kus | 1 |  | 0 |  |  | základní |  | 0 | 0 | 0 | 0 | 0 | 16 | K | 2 |  |  |  | ROZPOCET | 0 | 0 | 0 | 0 | 0 | 1 | 0 | 16 | -685858161
| VV |  | - tep.izol.dvojsklo čiré, u dveří bezpečnostní | [14 empty] | VV | 2 | 1 | True | 0 | ROZPOCET
| VV |  | - panikový zámek bezpečnostní, panikové kování | [14 empty] | VV | 2 | 1 | True | 0 | ROZPOCET
| VV |  | - vně madlo svislé - uvnitř vodorovné panikové madlo | [14 empty] | VV | 2 | 1 | True | 0 | ROZPOCET
| VV |  | - samozavírač, stavěč dveří | [14 empty] | VV | 2 | 1 | True | 0 | ROZPOCET
| VV |  | - celá výplň Un,max= 1,2 W/m2K | [14 empty] | VV | 2 | 1 | True | 0 | ROZPOCET
| VV |  | - celá výplň - bezpečnostní třída RC2 | [14 empty] | VV | 2 | 1 | True | 0 | ROZPOCET
| VV |  | počet -(dveře levé) | [14 empty] | VV | 2 | 1 | True | 0 | ROZPOCET
| VV |  | 1 |  | 1 | [12 empty] | VV | 2 | 2 | True | 1 | ROZPOCET
| VV |  | Poznámka: | [14 empty] | VV | 2 | 1 | True | 0 | ROZPOCET
| VV |  | - ostatní požadavky a doplňky na výkrese ,, Výpisy vnějších výplní " a v TZ | [14 empty] | VV | 2 | 1 | True | 0 | ROZPOCET
| VV |  | - součástí dodávky jsou veškěré pomocné konstrukce a kotevní prvky | [14 empty] | VV | 2 | 1 | True | 0 | ROZPOCET
311 | K | 20117 | V7 - vnější prosklená stěna se vstupními 1kř dveřmi 1100/2175 mm (š/v) +boční světlíky a nadsvětlík pevně prosklené - celý rozměr stěny 2775/2760 mm, AL rámy s přeruš. tep. mosty+zárubeň Al rámová+samozavírač, bílé - montáž, dodávka, doprav, přesun | kus | 1 |  | 0 |  |  | základní |  | 0 | 0 | 0 | 0 | 0 | 16 | K | 2 |  |  |  | ROZPOCET | 0 | 0 | 0 | 0 | 0 | 1 | 0 | 16 | 633285944
| VV |  | - tep.izol.dvojsklo čiré, u dveří bezpečnostní | [14 empty] | VV | 2 | 1 | True | 0 | ROZPOCET
| VV |  | - panikový zámek bezpečnostní, panikové kování | [14 empty] | VV | 2 | 1 | True | 0 | ROZPOCET
| VV |  | - vně madlo svislé - uvnitř vodorovné panikové madlo | [14 empty] | VV | 2 | 1 | True | 0 | ROZPOCET
| VV |  | - samozavírač, stavěč dveří | [14 empty] | VV | 2 | 1 | True | 0 | ROZPOCET
| VV |  | - celá výplň Un,max= 1,2 W/m2K | [14 empty] | VV | 2 | 1 | True | 0 | ROZPOCET
| VV |  | - celá výplň - bezpečnostní třída RC2 | [14 empty] | VV | 2 | 1 | True | 0 | ROZPOCET
| VV |  | počet - (dveře pravé) | [14 empty] | VV | 2 | 1 | True | 0 | ROZPOCET
| VV |  | 1 |  | 1 | [12 empty] | VV | 2 | 2 | True | 1 | ROZPOCET
| VV |  | Poznámka: | [14 empty] | VV | 2 | 1 | True | 0 | ROZPOCET
| VV |  | - ostatní požadavky a doplňky na výkrese ,, Výpisy vnějších výplní " a v TZ | [14 empty] | VV | 2 | 1 | True | 0 | ROZPOCET
| VV |  | - součástí dodávky jsou veškěré pomocné konstrukce a kotevní prvky | [14 empty] | VV | 2 | 1 | True | 0 | ROZPOCET
312 | K | 20118 | V8 - vnější prosklená stěna pevnái 3040/2760 mm (š/v), AL rámy s přeruš. tep. mosty+zárubeň Al rámováč, bílé - montáž, dodávka, doprav, přesun | kus | 1 |  | 0 |  |  | základní |  | 0 | 0 | 0 | 0 | 0 | 16 | K | 2 |  |  |  | ROZPOCET | 0 | 0 | 0 | 0 | 0 | 1 | 0 | 16 | -1998498063
| VV |  | - tep.izol.dvojsklo čiré, bezpečnostní | [14 empty] | VV | 2 | 1 | True | 0 | ROZPOCET
| VV |  | - celá výplň Un,max= 1,2 W/m2K | [14 empty] | VV | 2 | 1 | True | 0 | ROZPOCET
| VV |  | - celá výplň - bezpečnostní třída RC2 | [14 empty] | VV | 2 | 1 | True | 0 | ROZPOCET
| VV |  | počet | [14 empty] | VV | 2 | 1 | True | 0 | ROZPOCET
| VV |  | 1 |  | 1 | [12 empty] | VV | 2 | 2 | True | 1 | ROZPOCET
| VV |  | Poznámka: | [14 empty] | VV | 2 | 1 | True | 0 | ROZPOCET
| VV |  | - ostatní požadavky a doplňky na výkrese ,, Výpisy vnějších výplní " a v TZ | [14 empty] | VV | 2 | 1 | True | 0 | ROZPOCET
| VV |  | - součástí dodávky jsou veškěré pomocné konstrukce a kotevní prvky | [14 empty] | VV | 2 | 1 | True | 0 | ROZPOCET

## D - Zařízení silnoproudé ...
{0aa266b2-b786-4790-9cf5-0a296c2dc719}
2
| KRYCÍ LIST SOUPISU PRACÍ | [7 empty] | v --- níže se nacházejí doplnkové a pomocné údaje k sestavám --- v | [8 empty] | False
Stavba:
Rekonstrukce kulturního domu v Hájku čp.20 - Úspory energií
Objekt:
D - Zařízení silnoproudé a slaboproudé elektrotechniky
| KSO: |  | 801 43 |  |  | CC-CZ: | zak.č.9182-26
| Místo: |  | Hájek |  |  | Datum: | 1. 12. 2020
| Zadavatel: |  |  |  |  | IČ:
|  | Obec Hájek |  |  |  | DIČ:
| Uchazeč: |  |  |  |  | IČ: | Vyplň údaj
|  | Vyplň údaj |  |  |  | DIČ: | Vyplň údaj
| Projektant: |  |  |  |  | IČ:
|  | BPO spol. s r.o.,Lidická 1239,36317 OSTROV |  |  |  | DIČ:
| Zpracovatel: |  |  |  |  | IČ:
|  | Tomanová Ing. |  |  |  | DIČ:
Poznámka:
| Cena bez DPH | [5 empty] | 0
|  |  | Základ daně |  |  | Sazba daně | Výše daně
| DPH | základní | 0 |  |  | 21% | 0
|  | snížená | 0 |  |  | 15% | 0
|  | zákl. přenesená | 0 |  |  | 21% | 0
|  | sníž. přenesená | 0 |  |  | 15% | 0
|  | nulová | 0 |  |  | 0% | 0
| Cena s DPH |  |  | v | CZK |  | 0
| Projektant |  |  | Zpracovatel
| Datum a podpis: |  | Razítko | Datum a podpis: |  |  | Razítko
| Objednavatel |  |  | Uchazeč
| Datum a podpis: |  | Razítko | Datum a podpis: |  |  | Razítko
REKAPITULACE ČLENĚNÍ SOUPISU PRACÍ
Stavba:
Rekonstrukce kulturního domu v Hájku čp.20 - Úspory energií
Objekt:
D - Zařízení silnoproudé a slaboproudé elektrotechniky
Místo: |  |  | Hájek |  |  | Datum: | 1. 12. 2020
Zadavatel: |  |  | Obec Hájek |  |  | Projektant: | BPO spol. s r.o.,Lidická 1239,36317 OSTROV
Uchazeč: |  |  | Vyplň údaj |  |  | Zpracovatel: | Tomanová Ing.
Kód dílu - Popis | [6 empty] | Cena celkem [CZK]
Náklady ze soupisu prací | [6 empty] | 0 | [11 empty] | -1
| EL - Elektročást | [5 empty] | 0
SOUPIS PRACÍ
Stavba:
Rekonstrukce kulturního domu v Hájku čp.20 - Úspory energií
Objekt:
D - Zařízení silnoproudé a slaboproudé elektrotechniky
Místo: |  |  | Hájek |  |  | Datum: | 1. 12. 2020
Zadavatel: |  |  | Obec Hájek |  |  | Projektant: | BPO spol. s r.o.,Lidická 1239,36317 OSTROV
Uchazeč: |  |  | Vyplň údaj |  |  | Zpracovatel: | Tomanová Ing.
PČ | Typ | Kód | Popis | MJ | Množství | J.cena [CZK] | Cena celkem [CZK] | Cenová soustava |  | DPH | J. Nh [h] | Nh celkem [h] | J. hmotnost [t] | Hmotnost celkem [t] | J. suť [t] | Suť Celkem [t]
Náklady soupisu celkem | [6 empty] | 0 |  |  |  |  | 0 |  | 0 |  | 0 |  | D | -1 | [7 empty] | 0
| D | EL | Elektročást |  |  |  | 0 |  |  |  |  | 0 |  | 0 |  | 0 | 1 | D | 0 | ROZPOCET | [6 empty] | 0
1 | K | EL 01 | Zařízení silnoproudé a slaboproudé elektroniky - přenos ze samostatného rozpočtu - viz příloha | kpl | 1 |  | 0 |  |  | základní |  | 0 | 0 | 0 | 0 | 0 | 4 | K | 1 | ROZPOCET | 0 | 0 | 0 | 0 | 0 | 1 | 0 | 4 | -1838983780

## E - Vytápění, rozvod plynu
{89d94a13-69b3-4557-8224-7654bdcdd79c}
2
| KRYCÍ LIST SOUPISU PRACÍ | [7 empty] | v --- níže se nacházejí doplnkové a pomocné údaje k sestavám --- v | [8 empty] | False
Stavba:
Rekonstrukce kulturního domu v Hájku čp.20 - Úspory energií
Objekt:
E - Vytápění, rozvod plynu
| KSO: |  | 801 43 |  |  | CC-CZ: | zak.č.9182-26
| Místo: |  | Hájek |  |  | Datum: | 1. 12. 2020
| Zadavatel: |  |  |  |  | IČ:
|  | Obec Hájek |  |  |  | DIČ:
| Uchazeč: |  |  |  |  | IČ: | Vyplň údaj
|  | Vyplň údaj |  |  |  | DIČ: | Vyplň údaj
| Projektant: |  |  |  |  | IČ:
|  | BPO spol. s r.o.,Lidická 1239,36317 OSTROV |  |  |  | DIČ:
| Zpracovatel: |  |  |  |  | IČ:
|  | Tomanová Ing. |  |  |  | DIČ:
Poznámka:
| Cena bez DPH | [5 empty] | 0
|  |  | Základ daně |  |  | Sazba daně | Výše daně
| DPH | základní | 0 |  |  | 21% | 0
|  | snížená | 0 |  |  | 15% | 0
|  | zákl. přenesená | 0 |  |  | 21% | 0
|  | sníž. přenesená | 0 |  |  | 15% | 0
|  | nulová | 0 |  |  | 0% | 0
| Cena s DPH |  |  | v | CZK |  | 0
| Projektant |  |  | Zpracovatel
| Datum a podpis: |  | Razítko | Datum a podpis: |  |  | Razítko
| Objednavatel |  |  | Uchazeč
| Datum a podpis: |  | Razítko | Datum a podpis: |  |  | Razítko
REKAPITULACE ČLENĚNÍ SOUPISU PRACÍ
Stavba:
Rekonstrukce kulturního domu v Hájku čp.20 - Úspory energií
Objekt:
E - Vytápění, rozvod plynu
Místo: |  |  | Hájek |  |  | Datum: | 1. 12. 2020
Zadavatel: |  |  | Obec Hájek |  |  | Projektant: | BPO spol. s r.o.,Lidická 1239,36317 OSTROV
Uchazeč: |  |  | Vyplň údaj |  |  | Zpracovatel: | Tomanová Ing.
Kód dílu - Popis | [6 empty] | Cena celkem [CZK]
Náklady ze soupisu prací | [6 empty] | 0 | [11 empty] | -1
| HSV - HSV | [5 empty] | 0
| 3 - Svislé a kompletní konstrukce | [5 empty] | 0
| PSV - Práce a dodávky PSV | [5 empty] | 0
| 713 - Izolace tepelné | [5 empty] | 0
| 723 - Zdravotechnika - vnitřní plynovod | [5 empty] | 0
| 727 - Zdravotechnika - požární ochrana | [5 empty] | 0
| 731 - Ústřední vytápění - kotelny | [5 empty] | 0
| 733 - Ústřední vytápění - rozvodné potrubí | [5 empty] | 0
| 734 - Ústřední vytápění - armatury | [5 empty] | 0
| 735 - Ústřední vytápění - otopná tělesa | [5 empty] | 0
| 767 - Konstrukce zámečnické | [5 empty] | 0
| 783 - Dokončovací práce - nátěry | [5 empty] | 0
| DEM - Demontáže | [5 empty] | 0
| ZKO - Zkoušky | [5 empty] | 0
SOUPIS PRACÍ
Stavba:
Rekonstrukce kulturního domu v Hájku čp.20 - Úspory energií
Objekt:
E - Vytápění, rozvod plynu
Místo: |  |  | Hájek |  |  | Datum: | 1. 12. 2020
Zadavatel: |  |  | Obec Hájek |  |  | Projektant: | BPO spol. s r.o.,Lidická 1239,36317 OSTROV
Uchazeč: |  |  | Vyplň údaj |  |  | Zpracovatel: | Tomanová Ing.
PČ | Typ | Kód | Popis | MJ | Množství | J.cena [CZK] | Cena celkem [CZK] | Cenová soustava |  | DPH | J. Nh [h] | Nh celkem [h] | J. hmotnost [t] | Hmotnost celkem [t] | J. suť [t] | Suť Celkem [t]
Náklady soupisu celkem | [6 empty] | 0 |  |  |  |  | 0 |  | 2.072 |  | 2.9688 |  | D | -1 | [10 empty] | 0
| D | HSV | HSV |  |  |  | 0 |  |  |  |  | 0 |  | 0 |  | 0 | 1 | D | 0 |  |  |  | ROZPOCET | [6 empty] | 0
| D | 3 | Svislé a kompletní konstrukce |  |  |  | 0 |  |  |  |  | 0 |  | 0 |  | 0 | 1 | D | 1 |  |  |  | ROZPOCET | [6 empty] | 0
1 | K | 310000001 | Zednické výpomoci | kpl | 1 |  | 0 |  |  | základní |  | 0 | 0 | 0 | 0 | 0 | 4 | K | 2 |  |  |  | ROZPOCET | 0 | 0 | 0 | 0 | 0 | 1 | 0 | 4 | 1531976041
| D | PSV | Práce a dodávky PSV |  |  |  | 0 |  |  |  |  | 0 |  | 2.072 |  | 2.9688 | 2 | D | 0 |  |  |  | ROZPOCET | [6 empty] | 0
| D | 713 | Izolace tepelné |  |  |  | 0 |  |  |  |  | 0 |  | 0.03566 |  | 0 | 2 | D | 1 |  |  |  | ROZPOCET | [6 empty] | 0
2 | K | 713463211 | Montáž izolace tepelné potrubí potrubními pouzdry s Al fólií staženými Al páskou 1x D do 50 mm | m | 55 |  | 0 | CS ÚRS 2020 01 |  | základní |  | 0 | 0.00019 | 0.01045 | 0 | 0 | 16 | K | 2 |  |  |  | ROZPOCET | 0 | 0 | 0 | 0 | 0 | 1 | 0 | 16 | 251508197
| VV |  | pro potrubí ocelové teplovodní | [14 empty] | VV | 2 | 1 | True | 0 | ROZPOCET
| VV |  | 12+5+18+14+6 |  | 55 | [12 empty] | VV | 2 | 2 | True | 1 | ROZPOCET
3 | M | 63154004 | pouzdro izolační potrubní z minerální vlny s Al fólií max. 250/100°C 22/20mm | m | 12 |  | 0 | CS ÚRS 2020 01 |  | základní |  | 0 | 0.00027 | 0.00324 | 0 | 0 | 32 | M | 2 |  |  |  | ROZPOCET | 0 | 0 | 0 | 0 | 0 | 1 | 0 | 16 | -2115471034
4 | M | 63154005 | pouzdro izolační potrubní z minerální vlny s Al fólií max. 250/100°C 28/20mm | m | 5 |  | 0 | CS ÚRS 2020 01 |  | základní |  | 0 | 0.00029 | 0.00145 | 0 | 0 | 32 | M | 2 |  |  |  | ROZPOCET | 0 | 0 | 0 | 0 | 0 | 1 | 0 | 16 | 2129176478
5 | M | 63154006 | pouzdro izolační potrubní z minerální vlny s Al fólií max. 250/100°C 35/20mm | m | 18 |  | 0 | CS ÚRS 2020 01 |  | základní |  | 0 | 0.00032 | 0.00576 | 0 | 0 | 32 | M | 2 |  |  |  | ROZPOCET | 0 | 0 | 0 | 0 | 0 | 1 | 0 | 16 | -459663790
6 | M | 63154573 | pouzdro izolační potrubní z minerální vlny s Al fólií max. 250/100°C 42/40mm | m | 14 |  | 0 | CS ÚRS 2020 01 |  | základní |  | 0 | 0.00072 | 0.01008 | 0 | 0 | 32 | M | 2 |  |  |  | ROZPOCET | 0 | 0 | 0 | 0 | 0 | 1 | 0 | 16 | 1547204472
7 | M | 63154574 | pouzdro izolační potrubní z minerální vlny s Al fólií max. 250/100°C 48/40mm | m | 6 |  | 0 | CS ÚRS 2020 01 |  | základní |  | 0 | 0.00078 | 0.00468 | 0 | 0 | 32 | M | 2 |  |  |  | ROZPOCET | 0 | 0 | 0 | 0 | 0 | 1 | 0 | 16 | 606163830
8 | K | 998713102 | Přesun hmot tonážní pro izolace tepelné v objektech v do 12 m | t | 0.036 |  | 0 | CS ÚRS 2020 01 |  | základní |  | 0 | 0 | 0 | 0 | 0 | 16 | K | 2 |  |  |  | ROZPOCET | 0 | 0 | 0 | 0 | 0 | 1 | 0 | 16 | -1183279151
| D | 723 | Zdravotechnika - vnitřní plynovod |  |  |  | 0 |  |  |  |  | 0 |  | 0.08655 |  | 0 | 2 | D | 1 |  |  |  | ROZPOCET | [6 empty] | 0
9 | K | 723150305 | Potrubí ocelové hladké černé bezešvé spojované svařováním tvářené za tepla D 38x2,6 mm | m | 23 |  | 0 | CS ÚRS 2020 01 |  | základní |  | 0 | 0.00301 | 0.06923 | 0 | 0 | 16 | K | 2 |  |  |  | ROZPOCET | 0 | 0 | 0 | 0 | 0 | 1 | 0 | 16 | -1622875325
| P |  | Poznámka k položce: montáž a dodávka vč.tvarovek a uchycení | [14 empty] | P | 2
10 | K | 723150367 | Chránička D 57x2,9 mm | m | 2 |  | 0 | CS ÚRS 2020 01 |  | základní |  | 0 | 0.00468 | 0.00936 | 0 | 0 | 16 | K | 2 |  |  |  | ROZPOCET | 0 | 0 | 0 | 0 | 0 | 1 | 0 | 16 | 1414338468
11 | K | 723231165 | Kohout kulový přímý G 1 1/4 PN 42 do 185°C plnoprůtokový vnitřní závit těžká řada | kus | 3 |  | 0 | CS ÚRS 2020 01 |  | základní |  | 0 | 0.00088 | 0.00264 | 0 | 0 | 16 | K | 2 |  |  |  | ROZPOCET | 0 | 0 | 0 | 0 | 0 | 1 | 0 | 16 | 1312162836
| P |  | Poznámka k položce: atest zemní plyn | [14 empty] | P | 2
12 | K | 7230000R1 | Tlakoměr ukazovací kruhový s man.kohoutem plynový a smyčkou - montáž a dodávka | kus | 1 |  | 0 |  |  | základní |  | 0 | 0.00147 | 0.00147 | 0 | 0 | 16 | K | 2 |  |  |  | ROZPOCET | 0 | 0 | 0 | 0 | 0 | 1 | 0 | 16 | -967667915
13 | K | 7230000R3 | Montáž plynoměru | kus | 1 |  | 0 |  |  | základní |  | 0 | 0.00057 | 0.00057 | 0 | 0 | 16 | K | 2 |  |  |  | ROZPOCET | 0 | 0 | 0 | 0 | 0 | 1 | 0 | 16 | 368845599
| VV |  | dodá plynárna | [14 empty] | VV | 2 | 1 | True | 0 | ROZPOCET
| VV |  | 1 |  | 1 | [12 empty] | VV | 2 | 2 | True | 1 | ROZPOCET
14 | K | 723234312 | Regulátor tlaku plynu středotlaký jednostupňový výkon do 10 m3/hod pro zemní plyn | soubor | 1 |  | 0 | CS ÚRS 2020 01 |  | základní |  | 0 | 0.00328 | 0.00328 | 0 | 0 | 16 | K | 2 |  |  |  | ROZPOCET | 0 | 0 | 0 | 0 | 0 | 1 | 0 | 16 | -1213530980
15 | K | 998723102 | Přesun hmot tonážní pro vnitřní plynovod v objektech v do 12 m | t | 0.087 |  | 0 | CS ÚRS 2020 01 |  | základní |  | 0 | 0 | 0 | 0 | 0 | 16 | K | 2 |  |  |  | ROZPOCET | 0 | 0 | 0 | 0 | 0 | 1 | 0 | 16 | 1268969287
| D | 727 | Zdravotechnika - požární ochrana |  |  |  | 0 |  |  |  |  | 0 |  | 0 |  | 0 | 2 | D | 1 |  |  |  | ROZPOCET | [6 empty] | 0
16 | K | 7270000R1 | Požární ucpávky při průchodu potrubí pož.dělícími konstrukcemi pr.50 | kus | 6 |  | 0 |  |  | základní |  | 0 | 0 | 0 | 0 | 0 | 16 | K | 2 |  |  |  | ROZPOCET | 0 | 0 | 0 | 0 | 0 | 1 | 0 | 16 | 788855871
| D | 731 | Ústřední vytápění - kotelny |  |  |  | 0 |  |  |  |  | 0 |  | 0.00264 |  | 0 | 2 | D | 1 |  |  |  | ROZPOCET | [6 empty] | 0
17 | K | 7312400R1 | Montáž strojovny plynového kotle | kpl | 1 |  | 0 |  |  | základní |  | 0 | 0 | 0 | 0 | 0 | 16 | K | 2 |  |  |  | ROZPOCET | 0 | 0 | 0 | 0 | 0 | 1 | 0 | 16 | -479097540
| P |  | Poznámka k položce: Strojovna plynového kotle obsahuje: 1. Závěsný plynový kotel kondenzační 1,8-35kW, provedení C ZP-4,8m3/hod, 41kg, 5,9l kond./hod, 230W/50Hz, 120W-zákl.regulace rozměr 375x450x800mm 1 ks 2. Hydraulický oddělovač- anuloid, m=3,0 m3/hod - odvzd.ventil 3/8", vypouštěcí ventil 3/8, tovární izolace 1 ks 3. Modulární rozdělovač pro napojení rychlomontážních sad - 3m3/hod dimenze: od kotlů - DN 40, TK1-DN32, TK2-DN15, TK3-DN25, TK4 - DN25 tovární izolace, konzoly na stěnu 1 ks 4A. Rychlomontážní sada topného okruhu M33/DN32 m=0,9m3/hod obsahuje: trojcestný směšovač včetně pohonu oběhové č.vysoké účinnosti G-A 32/60-230V/50Hz uzavírací armatury, zpětný ventil, 2xteploměr 1 ks 4B. Rychlomontážní sada topného okruhu M33/DN20 m=0,15m3/hod obsahuje: trojcestný směšovač včetně pohonu oběhové č.vysoké účinnosti G-A 15/60-230V/50Hz uzavírací armatury, zpětný ventil, 2xteploměr 1 ks 4C. Rychlomontážní sada topného okruhu M33/DN25 m=0,68m3/hod obsahuje: trojcestný směšovač včetně pohonu oběhové č.vysoké účinnosti G-A 32/60-230V/50Hz uzavírací armatury, zpětný ventil, 2xteploměr 1 ks 4D. Rychlomontážní sada topného okruhu M33/DN25 m=0,64m3/hod obsahuje: trojcestný směšovač včetně pohonu oběhové č.vysoké účinnosti G-A 32/60-230V/50Hz uzavírací armatury, zpětný ventil, 2xteploměr 1 ks 5A. Kalorimetrický měřič tepla ultrazvukový topný okruh 1 TK1: min.0,9m3/hod, napájení 230V/50Hz-3W 1 ks 5B. Kalorimetrický měřič tepla ultrazvukový topný okruh 2 TK2: min.0,15m3/hod, napájení 230V/50Hz-3W 1 ks 5C. Kalorimetrický měřič tepla ultrazvukový topný okruh 3 TK3: min.0,68m3/hod, napájení 230V/50Hz-3W 1 ks 5D. Kalorimetrický měřič tepla ultrazvukový topný okruh 4 TK4: min.0,64m3/hod, napájení 230V/50Hz-3W 1 ks 6. Vířivý filtr mechanických nečistot + příslušenství 2xG1/2" 1 ks 7. Kabinetová změkčovací úpravna vody Qn=1,0m3/hod - montážní blok + sada nerez hadic - tabletová reg.sůl 25kg, vzorek měření tvrdosti vody 1 ks 8. Automat.doplň.zařízení Reflex-Fillcontrol plus compact 230V/50Hz-80W, 1/2" - 1/2", 3kg Reflex 1 ks 9. Doplňková expanzní nádoba pro systémy ÚT + bezp.uzávěr NG50-pr.441, h=495mm pn6 G 3/4" 1 ks | [14 empty] | P | 2
18 | M | 4840000R1 | Strojovna plynového kotle - dodávka včetně dopravy | kpl | 1 |  | 0 |  |  | základní |  | 0 | 0 | 0 | 0 | 0 | 32 | M | 2 |  |  |  | ROZPOCET | 0 | 0 | 0 | 0 | 0 | 1 | 0 | 16 | -218149113
| P |  | Poznámka k položce: Strojovna plynového kotle obsahuje: 1. Závěsný plynový kotel kondenzační 1,8-35kW, provedení C ZP-4,8m3/hod, 41kg, 5,9l kond./hod, 230W/50Hz, 120W-zákl.regulace rozměr 375x450x800mm 1 ks 2. Hydraulický oddělovač- anuloid, m=3,0 m3/hod - odvzd.ventil 3/8", vypouštěcí ventil 3/8, tovární izolace 1 ks 3. Modulární rozdělovač pro napojení rychlomontážních sad - 3m3/hod dimenze: od kotlů - DN 40, TK1-DN32, TK2-DN15, TK3-DN25, TK4 - DN25 tovární izolace, konzoly na stěnu 1 ks 4A. Rychlomontážní sada topného okruhu M33/DN32 m=0,9m3/hod obsahuje: trojcestný směšovač včetně pohonu oběhové č.vysoké účinnosti G-A 32/60-230V/50Hz uzavírací armatury, zpětný ventil, 2xteploměr 1 ks 4B. Rychlomontážní sada topného okruhu M33/DN20 m=0,15m3/hod obsahuje: trojcestný směšovač včetně pohonu oběhové č.vysoké účinnosti G-A 15/60-230V/50Hz uzavírací armatury, zpětný ventil, 2xteploměr 1 ks 4C. Rychlomontážní sada topného okruhu M33/DN25 m=0,68m3/hod obsahuje: trojcestný směšovač včetně pohonu oběhové č.vysoké účinnosti G-A 32/60-230V/50Hz uzavírací armatury, zpětný ventil, 2xteploměr 1 ks 4D. Rychlomontážní sada topného okruhu M33/DN25 m=0,64m3/hod obsahuje: trojcestný směšovač včetně pohonu oběhové č.vysoké účinnosti G-A 32/60-230V/50Hz uzavírací armatury, zpětný ventil, 2xteploměr 1 ks 5A. Kalorimetrický měřič tepla ultrazvukový topný okruh 1 TK1: min.0,9m3/hod, napájení 230V/50Hz-3W 1 ks 5B. Kalorimetrický měřič tepla ultrazvukový topný okruh 2 TK2: min.0,15m3/hod, napájení 230V/50Hz-3W 1 ks 5C. Kalorimetrický měřič tepla ultrazvukový topný okruh 3 TK3: min.0,68m3/hod, napájení 230V/50Hz-3W 1 ks 5D. Kalorimetrický měřič tepla ultrazvukový topný okruh 4 TK4: min.0,64m3/hod, napájení 230V/50Hz-3W 1 ks 6. Vířivý filtr mechanických nečistot + příslušenství 2xG1/2" 1 ks 7. Kabinetová změkčovací úpravna vody Qn=1,0m3/hod - montážní blok + sada nerez hadic - tabletová reg.sůl 25kg, vzorek měření tvrdosti vody 1 ks 8. Automat.doplň.zařízení Reflex-Fillcontrol plus compact 230V/50Hz-80W, 1/2" - 1/2", 3kg Reflex 1 ks 9. Doplňková expanzní nádoba pro systémy ÚT + bezp.uzávěr NG50-pr.441, h=495mm pn6 G 3/4" 1 ks | [14 empty] | P | 2
19 | K | 731810342 | Prodloužení soustředného potrubí pro kondenzační kotel průměru 80/125 mm | m | 6 |  | 0 | CS ÚRS 2020 01 |  | základní |  | 0 | 0.00044 | 0.00264 | 0 | 0 | 16 | K | 2 |  |  |  | ROZPOCET | 0 | 0 | 0 | 0 | 0 | 1 | 0 | 16 | -2125917305
20 | K | 7310000R1 | Napojení kotle na kanalizaci - odvod kondenzátu - PVC40 dl.4m zasekáno do podlahy a obvodové zdi + napojení do podlahové vpusti | kpl | 1 |  | 0 |  |  | základní |  | 0 | 0 | 0 | 0 | 0 | 16 | K | 2 |  |  |  | ROZPOCET | 0 | 0 | 0 | 0 | 0 | 1 | 0 | 16 | 420235014
| D | 733 | Ústřední vytápění - rozvodné potrubí |  |  |  | 0 |  |  |  |  | 0 |  | 0.30121 |  | 0 | 2 | D | 1 |  |  |  | ROZPOCET | [6 empty] | 0
21 | K | 733121210 | Potrubí ocelové hladké bezešvé v kotelnách nebo strojovnách do D 22x2,6 | m | 12 |  | 0 | CS ÚRS 2020 01 |  | základní |  | 0 | 0.0017 | 0.0204 | 0 | 0 | 16 | K | 2 |  |  |  | ROZPOCET | 0 | 0 | 0 | 0 | 0 | 1 | 0 | 16 | -1651421563
| P |  | Poznámka k položce: montáž a dodávka vč.tvarovek a uchycení | [14 empty] | P | 2
22 | K | 733121212 | Potrubí ocelové hladké bezešvé v kotelnách nebo strojovnách D 28x2,6 | m | 5 |  | 0 | CS ÚRS 2020 01 |  | základní |  | 0 | 0.00215 | 0.01075 | 0 | 0 | 16 | K | 2 |  |  |  | ROZPOCET | 0 | 0 | 0 | 0 | 0 | 1 | 0 | 16 | -1490416042
| P |  | Poznámka k položce: montáž a dodávka vč.tvarovek a uchycení | [14 empty] | P | 2
23 | K | 733121214 | Potrubí ocelové hladké bezešvé v kotelnách nebo strojovnách D 31,8x2,6 | m | 18 |  | 0 | CS ÚRS 2020 01 |  | základní |  | 0 | 0.0024 | 0.0432 | 0 | 0 | 16 | K | 2 |  |  |  | ROZPOCET | 0 | 0 | 0 | 0 | 0 | 1 | 0 | 16 | 543432469
| P |  | Poznámka k položce: montáž a dodávka vč.tvarovek a uchycení | [14 empty] | P | 2
24 | K | 733121216 | Potrubí ocelové hladké bezešvé v kotelnách nebo strojovnách D 44,5x2,6 | m | 14 |  | 0 | CS ÚRS 2020 01 |  | základní |  | 0 | 0.00546 | 0.07644 | 0 | 0 | 16 | K | 2 |  |  |  | ROZPOCET | 0 | 0 | 0 | 0 | 0 | 1 | 0 | 16 | 1735553100
| P |  | Poznámka k položce: montáž a dodávka vč.tvarovek a uchycení | [14 empty] | P | 2
25 | K | 733121217 | Potrubí ocelové hladké bezešvé v kotelnách nebo strojovnách D 48x2,6 | m | 6 |  | 0 | CS ÚRS 2020 01 |  | základní |  | 0 | 0.00517 | 0.03102 | 0 | 0 | 16 | K | 2 |  |  |  | ROZPOCET | 0 | 0 | 0 | 0 | 0 | 1 | 0 | 16 | 2013794696
| P |  | Poznámka k položce: montáž a dodávka vč.tvarovek a uchycení | [14 empty] | P | 2
27 | K | 733190217 | Zkouška těsnosti potrubí ocelové hladké do D 51x2,6 | m | 65 |  | 0 | CS ÚRS 2020 01 |  | základní |  | 0 | 0 | 0 | 0 | 0 | 16 | K | 2 |  |  |  | ROZPOCET | 0 | 0 | 0 | 0 | 0 | 1 | 0 | 16 | -589313954
| VV |  | 55+10 |  | 65 | [12 empty] | VV | 2 | 2 | True | 1 | ROZPOCET
26 | K | 733321212 | Potrubí plastové z PP-RCT spojované svařováním D 20x2,8 | m | 10 |  | 0 | CS ÚRS 2020 01 |  | základní |  | 0 | 0.00028 | 0.0028 | 0 | 0 | 16 | K | 2 |  |  |  | ROZPOCET | 0 | 0 | 0 | 0 | 0 | 1 | 0 | 16 | -2126148824
28 | K | 7333222R1 | Potrubí plastové vícevrstvé D 16x2,0 vč.tvarovek - dodávka a montáž vč.uchycení | m | 216 |  | 0 |  |  | základní |  | 0 | 0.00013 | 0.02808 | 0 | 0 | 16 | K | 2 |  |  |  | ROZPOCET | 0 | 0 | 0 | 0 | 0 | 1 | 0 | 16 | 441155937
| P |  | Poznámka k položce: např.ALPEX-DUO XS | [14 empty] | P | 2
29 | K | 7333222R2 | Potrubí plastové vícevrstvé D 20x2,0 vč.tvarovek - dodávka a montáž vč.uchycení | m | 128 |  | 0 |  |  | základní |  | 0 | 0.00013 | 0.01664 | 0 | 0 | 16 | K | 2 |  |  |  | ROZPOCET | 0 | 0 | 0 | 0 | 0 | 1 | 0 | 16 | 2119551374
| P |  | Poznámka k položce: např.ALPEX-DUO XS | [14 empty] | P | 2
30 | K | 7333222R3 | Potrubí plastové vícevrstvé D 26x3,0 vč.tvarovek - dodávka a montáž vč.uchycení | m | 131 |  | 0 |  |  | základní |  | 0 | 0.00013 | 0.01703 | 0 | 0 | 16 | K | 2 |  |  |  | ROZPOCET | 0 | 0 | 0 | 0 | 0 | 1 | 0 | 16 | 1141110517
| P |  | Poznámka k položce: např.ALPEX-DUO XS | [14 empty] | P | 2
31 | K | 7333222R4 | Potrubí plastové vícevrstvé D 32x3,0 vč.tvarovek - dodávka a montáž vč.uchycení | m | 36 |  | 0 |  |  | základní |  | 0 | 0.00013 | 0.00468 | 0 | 0 | 16 | K | 2 |  |  |  | ROZPOCET | 0 | 0 | 0 | 0 | 0 | 1 | 0 | 16 | -1180816673
| P |  | Poznámka k položce: např.ALPEX-DUO XS | [14 empty] | P | 2
32 | K | 7333222R5 | Potrubí plastové vícevrstvé D 40x3,5 vč.tvarovek - dodávka a montáž vč.uchycení | m | 28 |  | 0 |  |  | základní |  | 0 | 0.00013 | 0.00364 | 0 | 0 | 16 | K | 2 |  |  |  | ROZPOCET | 0 | 0 | 0 | 0 | 0 | 1 | 0 | 16 | 1862113075
| P |  | Poznámka k položce: např.ALPEX-DUO XS | [14 empty] | P | 2
33 | K | 733811231 | Ochrana potrubí ústředního vytápění termoizolačními trubicemi z PE tl do 13 mm DN do 22 mm | m | 354 |  | 0 | CS ÚRS 2020 01 |  | základní |  | 0 | 7e-05 | 0.02478 | 0 | 0 | 16 | K | 2 |  |  |  | ROZPOCET | 0 | 0 | 0 | 0 | 0 | 1 | 0 | 16 | 1820875620
| VV |  | 216+128+10 |  | 354 | [12 empty] | VV | 2 | 2 | True | 1 | ROZPOCET
34 | K | 733811232 | Ochrana potrubí ústředního vytápění termoizolačními trubicemi z PE tl do 13 mm DN do 45 mm | m | 167 |  | 0 | CS ÚRS 2020 01 |  | základní |  | 0 | 9e-05 | 0.01503 | 0 | 0 | 16 | K | 2 |  |  |  | ROZPOCET | 0 | 0 | 0 | 0 | 0 | 1 | 0 | 16 | -1354509017
| VV |  | 131+36 |  | 167 | [12 empty] | VV | 2 | 2 | True | 1 | ROZPOCET
35 | K | 733811252 | Ochrana potrubí ústředního vytápění termoizolačními trubicemi z PE tl do 25 mm DN do 45 mm | m | 28 |  | 0 | CS ÚRS 2020 01 |  | základní |  | 0 | 0.00024 | 0.00672 | 0 | 0 | 16 | K | 2 |  |  |  | ROZPOCET | 0 | 0 | 0 | 0 | 0 | 1 | 0 | 16 | -1615565313
36 | K | MaR 01 | Slaboproudá kabeláž systému MaR Wiessmann dle typového schema dodaného s kotlovým zařízením ( v případě potřeby si dodavatel zajistí dodavatelskou dokumentaci MaR) | kpl | 1 |  | 0 |  |  | základní |  | 0 | 0 | 0 | 0 | 0 | 16 | K | 2 |  |  |  | ROZPOCET | 0 | 0 | 0 | 0 | 0 | 1 | 0 | 16 | -1699135297
37 | K | 731000011 | Napojení a oživení systému doplňovaní REFLEX Filcontrol dle pokynů výrobce, rozvod 230V/50Hz | kpl | 1 |  | 0 |  |  | základní |  | 0 | 0 | 0 | 0 | 0 | 16 | K | 2 |  |  |  | ROZPOCET | 0 | 0 | 0 | 0 | 0 | 1 | 0 | 16 | 590658594
38 | K | 731000012 | Napojení a oživení systému úpravny pro změkčování dle pokynů výrobce, rozvod 230V/50Hz | kpl | 1 |  | 0 |  |  | základní |  | 0 | 0 | 0 | 0 | 0 | 16 | K | 2 |  |  |  | ROZPOCET | 0 | 0 | 0 | 0 | 0 | 1 | 0 | 16 | 855694402
39 | K | 731000013 | Napojení měřiče tepla 230V/50Hz dle montážního návod výrobce | kpl | 3 |  | 0 |  |  | základní |  | 0 | 0 | 0 | 0 | 0 | 16 | K | 2 |  |  |  | ROZPOCET | 0 | 0 | 0 | 0 | 0 | 1 | 0 | 16 | 90604776
40 | K | 998733102 | Přesun hmot tonážní pro rozvody potrubí v objektech v do 12 m | t | 0.301 |  | 0 | CS ÚRS 2020 01 |  | základní |  | 0 | 0 | 0 | 0 | 0 | 16 | K | 2 |  |  |  | ROZPOCET | 0 | 0 | 0 | 0 | 0 | 1 | 0 | 16 | -137914428
| D | 734 | Ústřední vytápění - armatury |  |  |  | 0 |  |  |  |  | 0 |  | 0.1023 |  | 0 | 2 | D | 1 |  |  |  | ROZPOCET | [6 empty] | 0
41 | K | 734292713 | Kohout kulový přímý G 1/2 PN 42 do 185°C vnitřní závit | kus | 24 |  | 0 | CS ÚRS 2020 01 |  | základní |  | 0 | 0.00021 | 0.00504 | 0 | 0 | 16 | K | 2 |  |  |  | ROZPOCET | 0 | 0 | 0 | 0 | 0 | 1 | 0 | 16 | 1593853764
42 | K | 734292715 | Kohout kulový přímý G 1 PN 42 do 185°C vnitřní závit | kus | 2 |  | 0 | CS ÚRS 2020 01 |  | základní |  | 0 | 0.0005 | 0.001 | 0 | 0 | 16 | K | 2 |  |  |  | ROZPOCET | 0 | 0 | 0 | 0 | 0 | 1 | 0 | 16 | 1103824302
43 | K | 734292716 | Kohout kulový přímý G 1 1/4 PN 42 do 185°C vnitřní závit | kus | 1 |  | 0 | CS ÚRS 2020 01 |  | základní |  | 0 | 0.0007 | 0.0007 | 0 | 0 | 16 | K | 2 |  |  |  | ROZPOCET | 0 | 0 | 0 | 0 | 0 | 1 | 0 | 16 | 2131487783
44 | K | 734292717 | Kohout kulový přímý G 1 1/2 PN 42 do 185°C vnitřní závit | kus | 7 |  | 0 | CS ÚRS 2020 01 |  | základní |  | 0 | 0.00107 | 0.00749 | 0 | 0 | 16 | K | 2 |  |  |  | ROZPOCET | 0 | 0 | 0 | 0 | 0 | 1 | 0 | 16 | 176314274
45 | K | 734291123 | Kohout plnící a vypouštěcí G 1/2 PN 10 do 90°C závitový | kus | 4 |  | 0 | CS ÚRS 2020 01 |  | základní |  | 0 | 0.00022 | 0.00088 | 0 | 0 | 16 | K | 2 |  |  |  | ROZPOCET | 0 | 0 | 0 | 0 | 0 | 1 | 0 | 16 | 1484725259
| P |  | Poznámka k položce: | [14 empty] | P | 2
46 | K | 734211120 | Ventil závitový odvzdušňovací G 1/2 PN 14 do 120°C automatický | kus | 18 |  | 0 | CS ÚRS 2020 01 |  | základní |  | 0 | 0.00024 | 0.00432 | 0 | 0 | 16 | K | 2 |  |  |  | ROZPOCET | 0 | 0 | 0 | 0 | 0 | 1 | 0 | 16 | -847501317
47 | K | 734242412 | Ventil závitový zpětný přímý G 1/2 PN 16 do 110°C | kus | 1 |  | 0 | CS ÚRS 2020 01 |  | základní |  | 0 | 0.00013 | 0.00013 | 0 | 0 | 16 | K | 2 |  |  |  | ROZPOCET | 0 | 0 | 0 | 0 | 0 | 1 | 0 | 16 | 69616490
48 | K | 734242416 | Ventil závitový zpětný přímý G 6/4 PN 16 do 110°C | kus | 1 |  | 0 | CS ÚRS 2020 01 |  | základní |  | 0 | 0.00052 | 0.00052 | 0 | 0 | 16 | K | 2 |  |  |  | ROZPOCET | 0 | 0 | 0 | 0 | 0 | 1 | 0 | 16 | 1849531237
49 | K | 734163441 | Filtr DN 15 PN 40 do 400°C z uhlíkové oceli s vypouštěcí přírubou | soubor | 1 |  | 0 | CS ÚRS 2020 01 |  | základní |  | 0 | 0.00478 | 0.00478 | 0 | 0 | 16 | K | 2 |  |  |  | ROZPOCET | 0 | 0 | 0 | 0 | 0 | 1 | 0 | 16 | -1444116040
50 | K | 734163443 | Filtr DN 25 PN 40 do 400°C z uhlíkové oceli s vypouštěcí přírubou | soubor | 2 |  | 0 | CS ÚRS 2020 01 |  | základní |  | 0 | 0.00829 | 0.01658 | 0 | 0 | 16 | K | 2 |  |  |  | ROZPOCET | 0 | 0 | 0 | 0 | 0 | 1 | 0 | 16 | -1260418908
51 | K | 734163444 | Filtr DN 32 PN 40 do 400°C z uhlíkové oceli s vypouštěcí přírubou | soubor | 1 |  | 0 | CS ÚRS 2020 01 |  | základní |  | 0 | 0.01155 | 0.01155 | 0 | 0 | 16 | K | 2 |  |  |  | ROZPOCET | 0 | 0 | 0 | 0 | 0 | 1 | 0 | 16 | 1191764513
52 | K | 734163445 | Filtr DN 40 PN 40 do 400°C z uhlíkové oceli s vypouštěcí přírubou | soubor | 1 |  | 0 | CS ÚRS 2020 01 |  | základní |  | 0 | 0.01371 | 0.01371 | 0 | 0 | 16 | K | 2 |  |  |  | ROZPOCET | 0 | 0 | 0 | 0 | 0 | 1 | 0 | 16 | -879325751
53 | K | 734209112 | Montáž armatury závitové s dvěma závity G 3/8 | kus | 1 |  | 0 | CS ÚRS 2020 01 |  | základní |  | 0 | 6e-05 | 6e-05 | 0 | 0 | 16 | K | 2 |  |  |  | ROZPOCET | 0 | 0 | 0 | 0 | 0 | 1 | 0 | 16 | 163620429
| VV |  | vyvažovací ventil STAD | [14 empty] | VV | 2 | 1 | True | 0 | ROZPOCET
| VV |  | 1 |  | 1 | [12 empty] | VV | 2 | 2 | True | 1 | ROZPOCET
54 | K | 5510000R1 | Vyvažovací ventil STAD DN 10 s vypouštěním umožňující přednastavení průtoku, uzavírání a měření průtoku a teplot | kus | 1 |  | 0 |  |  | základní |  | 0 | 0 | 0 | 0 | 0 | 16 | K | 2 |  |  |  | ROZPOCET | 0 | 0 | 0 | 0 | 0 | 1 | 0 | 16 | 1605339443
55 | K | 734209114 | Montáž armatury závitové s dvěma závity G 3/4 | kus | 2 |  | 0 | CS ÚRS 2020 01 |  | základní |  | 0 | 0.0001 | 0.0002 | 0 | 0 | 16 | K | 2 |  |  |  | ROZPOCET | 0 | 0 | 0 | 0 | 0 | 1 | 0 | 16 | -1365916697
| VV |  | vyvažovací ventil STAD | [14 empty] | VV | 2 | 1 | True | 0 | ROZPOCET
| VV |  | 2 |  | 2 | [12 empty] | VV | 2 | 2 | True | 1 | ROZPOCET
56 | K | 5510000R3 | Vyvažovací ventil STAD DN 20 s vypouštěním umožňující přednastavení průtoku, uzavírání a měření průtoku a teplot | kus | 2 |  | 0 |  |  | základní |  | 0 | 0 | 0 | 0 | 0 | 16 | K | 2 |  |  |  | ROZPOCET | 0 | 0 | 0 | 0 | 0 | 1 | 0 | 16 | -1285186997
57 | K | 734209115 | Montáž armatury závitové s dvěma závity G 1 | kus | 1 |  | 0 | CS ÚRS 2020 01 |  | základní |  | 0 | 0.00014 | 0.00014 | 0 | 0 | 16 | K | 2 |  |  |  | ROZPOCET | 0 | 0 | 0 | 0 | 0 | 1 | 0 | 16 | -813309031
| VV |  | vyvažovací ventil STAD | [14 empty] | VV | 2 | 1 | True | 0 | ROZPOCET
| VV |  | 1 |  | 1 | [12 empty] | VV | 2 | 2 | True | 1 | ROZPOCET
58 | K | 5510000R2 | Vyvažovací ventil STAD DN 25 s vypouštěním umožňující přednastavení průtoku, uzavírání a měření průtoku a teplot | kus | 1 |  | 0 |  |  | základní |  | 0 | 0 | 0 | 0 | 0 | 16 | K | 2 |  |  |  | ROZPOCET | 0 | 0 | 0 | 0 | 0 | 1 | 0 | 16 | -1848424503
59 | K | 734000002 | Vyregulování top.okruhu na ventilech STAD | kus | 4 |  | 0 |  |  | základní |  | 0 | 0 | 0 | 0 | 0 | 16 | K | 2 |  |  |  | ROZPOCET | 0 | 0 | 0 | 0 | 0 | 1 | 0 | 16 | 1443208585
60 | K | 734221682 | Termostatická hlavice kapalinová PN 10 do 110°C otopných těles VK | kus | 47 |  | 0 | CS ÚRS 2020 01 |  | základní |  | 0 | 0.00014 | 0.00658 | 0 | 0 | 16 | K | 2 |  |  |  | ROZPOCET | 0 | 0 | 0 | 0 | 0 | 1 | 0 | 16 | -1395272677
61 | K | 7342216R2 | Termostatická hlavice kapalinová chrom | soubor | 2 |  | 0 |  |  | základní |  | 0 | 0.00027 | 0.00054 | 0 | 0 | 16 | K | 2 |  |  |  | ROZPOCET | 0 | 0 | 0 | 0 | 0 | 1 | 0 | 16 | 864419605
62 | K | 7342613R1 | Šroubení topenářské rohové chrom G 1/2 x M 24 regulační - montáž a dodávka | kus | 1 |  | 0 |  |  | základní |  | 0 | 0.00027 | 0.00027 | 0 | 0 | 16 | K | 2 |  |  |  | ROZPOCET | 0 | 0 | 0 | 0 | 0 | 1 | 0 | 16 | 160569076
63 | K | 7342613R3 | Termostatický ventil rohový chrom G 1/2 x M 24 - montáž a dodávka | kus | 1 |  | 0 |  |  | základní |  | 0 | 0.00027 | 0.00027 | 0 | 0 | 16 | K | 2 |  |  |  | ROZPOCET | 0 | 0 | 0 | 0 | 0 | 1 | 0 | 16 | 1114454015
64 | K | 7342613R4 | Vekoluxivar pro dvoutrubkový systém EK s adaptéry AVK 01 - montáž a dodávka | kus | 47 |  | 0 |  |  | základní |  | 0 | 0.00027 | 0.01269 | 0 | 0 | 16 | K | 2 |  |  |  | ROZPOCET | 0 | 0 | 0 | 0 | 0 | 1 | 0 | 16 | 321473763
65 | K | 734411123 | Teploměr technický s pevným stonkem a jímkou zadní připojení průměr 100 mm délky 50 mm | kus | 8 |  | 0 | CS ÚRS 2020 01 |  | základní |  | 0 | 0.00057 | 0.00456 | 0 | 0 | 16 | K | 2 |  |  |  | ROZPOCET | 0 | 0 | 0 | 0 | 0 | 1 | 0 | 16 | -164662591
66 | K | 7344211R1 | Manometr vč.třícestného kohoutu a smyčky - montáž a dodávka | kus | 7 |  | 0 |  |  | základní |  | 0 | 0.00147 | 0.01029 | 0 | 0 | 16 | K | 2 |  |  |  | ROZPOCET | 0 | 0 | 0 | 0 | 0 | 1 | 0 | 16 | 1316482116
67 | K | 998734102 | Přesun hmot tonážní pro armatury v objektech v do 12 m | t | 0.102 |  | 0 | CS ÚRS 2020 01 |  | základní |  | 0 | 0 | 0 | 0 | 0 | 16 | K | 2 |  |  |  | ROZPOCET | 0 | 0 | 0 | 0 | 0 | 1 | 0 | 16 | -1715702834
| D | 735 | Ústřední vytápění - otopná tělesa |  |  |  | 0 |  |  |  |  | 0 |  | 1.4315 |  | 0 | 2 | D | 1 |  |  |  | ROZPOCET | [6 empty] | 0
68 | K | 735152471 | Otopné těleso panelové VK dvoudeskové 1 přídavná přestupní plocha výška/délka 600/400mm výkon 515 W | kus | 6 |  | 0 | CS ÚRS 2020 01 |  | základní |  | 0 | 0.0134 | 0.0804 | 0 | 0 | 16 | K | 2 |  |  |  | ROZPOCET | 0 | 0 | 0 | 0 | 0 | 1 | 0 | 16 | -2145957741
| P |  | Poznámka k položce: | [14 empty] | P | 2
69 | K | 735152474 | Otopné těleso panelové VK dvoudeskové 1 přídavná přestupní plocha výška/délka 600/700 mm výkon 902 W | kus | 22 |  | 0 | CS ÚRS 2020 01 |  | základní |  | 0 | 0.02229 | 0.49038 | 0 | 0 | 16 | K | 2 |  |  |  | ROZPOCET | 0 | 0 | 0 | 0 | 0 | 1 | 0 | 16 | 104835859
| P |  | Poznámka k položce: | [14 empty] | P | 2
70 | K | 735152475 | Otopné těleso panelové VK dvoudeskové 1 přídavná přestupní plocha výška/délka 600/800mm výkon 1030 W | kus | 7 |  | 0 | CS ÚRS 2020 01 |  | základní |  | 0 | 0.02516 | 0.17612 | 0 | 0 | 16 | K | 2 |  |  |  | ROZPOCET | 0 | 0 | 0 | 0 | 0 | 1 | 0 | 16 | 120207728
| P |  | Poznámka k položce: | [14 empty] | P | 2
71 | K | 735152479 | Otopné těleso panelové VK dvoudeskové 1 přídavná přestupní plocha výška/délka 600/1200mm výkon 1546W | kus | 2 |  | 0 | CS ÚRS 2020 01 |  | základní |  | 0 | 0.03664 | 0.07328 | 0 | 0 | 16 | K | 2 |  |  |  | ROZPOCET | 0 | 0 | 0 | 0 | 0 | 1 | 0 | 16 | -1730596316
72 | K | 735152575 | Otopné těleso panelové VK dvoudeskové 2 přídavné přestupní plochy výška/délka 600/800mm výkon 1343 W | kus | 2 |  | 0 | CS ÚRS 2020 01 |  | základní |  | 0 | 0.02828 | 0.05656 | 0 | 0 | 16 | K | 2 |  |  |  | ROZPOCET | 0 | 0 | 0 | 0 | 0 | 1 | 0 | 16 | 1113846830
73 | K | 735152580 | Otopné těleso panelové VK dvoudeskové 2 přídavné přestupní plochy výška/délka 600/1400mm výkon 2351W | kus | 2 |  | 0 | CS ÚRS 2020 01 |  | základní |  | 0 | 0.04784 | 0.09568 | 0 | 0 | 16 | K | 2 |  |  |  | ROZPOCET | 0 | 0 | 0 | 0 | 0 | 1 | 0 | 16 | 1124406067
74 | K | 735152619 | Otopné těleso panelové VK třídeskové 3 přídavné přestupní plochy výška/délka 300/1200mm výkon 1655 W | kus | 1 |  | 0 | CS ÚRS 2020 01 |  | základní |  | 0 | 0.03448 | 0.03448 | 0 | 0 | 16 | K | 2 |  |  |  | ROZPOCET | 0 | 0 | 0 | 0 | 0 | 1 | 0 | 16 | -49377313
75 | K | 735152680 | Otopné těleso panelové VK třídeskové 3 přídavné přestupní plochy výška/délka 600/1400mm výkon 3368 W | kus | 5 |  | 0 | CS ÚRS 2020 01 |  | základní |  | 0 | 0.08032 | 0.4016 | 0 | 0 | 16 | K | 2 |  |  |  | ROZPOCET | 0 | 0 | 0 | 0 | 0 | 1 | 0 | 16 | -60796878
76 | K | 735164511 | Montáž otopného tělesa trubkového na stěnu výšky tělesa do 1500 mm | kus | 1 |  | 0 | CS ÚRS 2020 01 |  | základní |  | 0 | 0 | 0 | 0 | 0 | 16 | K | 2 |  |  |  | ROZPOCET | 0 | 0 | 0 | 0 | 0 | 1 | 0 | 16 | 926610777
77 | M | 54153018 | těleso trubkové přímotopné 1220x600mm 300W | kus | 1 |  | 0 | CS ÚRS 2020 01 |  | základní |  | 0 | 0.023 | 0.023 | 0 | 0 | 32 | M | 2 |  |  |  | ROZPOCET | 0 | 0 | 0 | 0 | 0 | 1 | 0 | 16 | 1162486655
78 | K | 998735102 | Přesun hmot tonážní pro otopná tělesa v objektech v do 12 m | t | 1.432 |  | 0 | CS ÚRS 2020 01 |  | základní |  | 0 | 0 | 0 | 0 | 0 | 16 | K | 2 |  |  |  | ROZPOCET | 0 | 0 | 0 | 0 | 0 | 1 | 0 | 16 | 677214223
| D | 767 | Konstrukce zámečnické |  |  |  | 0 |  |  |  |  | 0 |  | 0.084 |  | 0 | 2 | D | 1 |  |  |  | ROZPOCET | [6 empty] | 0
79 | K | 767995115 | Montáž atypických zámečnických konstrukcí hmotnosti do 100 kg | kg | 80 |  | 0 | CS ÚRS 2020 01 |  | základní |  | 0 | 5e-05 | 0.004 | 0 | 0 | 16 | K | 2 |  |  |  | ROZPOCET | 0 | 0 | 0 | 0 | 0 | 1 | 0 | 16 | -177266603
| VV |  | doplňkový materiál k uchycení zařízení a potrubí | [14 empty] | VV | 2 | 1 | True | 0 | ROZPOCET
| VV |  | 80 |  | 80 | [12 empty] | VV | 2 | 2 | True | 1 | ROZPOCET
80 | M | 5530000R1 | Ocelová konstrukce pro uchycení zařízení a potrubí - výroba a dodávka | kg | 80 |  | 0 |  |  | základní |  | 0 | 0.001 | 0.08 | 0 | 0 | 32 | M | 2 |  |  |  | ROZPOCET | 0 | 0 | 0 | 0 | 0 | 1 | 0 | 16 | -1672169921
| D | 783 | Dokončovací práce - nátěry |  |  |  | 0 |  |  |  |  | 0 |  | 0.0039 |  | 0 | 2 | D | 1 |  |  |  | ROZPOCET | [6 empty] | 0
81 | K | 783614551 | Základní jednonásobný syntetický nátěr potrubí DN do 50 mm | m | 78 |  | 0 | CS ÚRS 2020 01 |  | základní |  | 0 | 2e-05 | 0.00156 | 0 | 0 | 16 | K | 2 |  |  |  | ROZPOCET | 0 | 0 | 0 | 0 | 0 | 1 | 0 | 16 | -1550970319
| VV |  | teplovodní | [14 empty] | VV | 2 | 1 | True | 0 | ROZPOCET
| VV |  | 12+5+18+14+6 |  | 55 | [12 empty] | VV | 2 | 2 | True | 0 | ROZPOCET
| VV |  | plynovodní | [14 empty] | VV | 2 | 1 | True | 0 | ROZPOCET
| VV |  | 23 |  | 23 | [12 empty] | VV | 2 | 2 | True | 0 | ROZPOCET
| VV |  | Součet |  | 78 | [12 empty] | VV | 2 | 4 | True | 1 | ROZPOCET
82 | K | 783617611 | Krycí dvojnásobný syntetický nátěr potrubí DN do 50 mm | m | 78 |  | 0 | CS ÚRS 2020 01 |  | základní |  | 0 | 3e-05 | 0.00234 | 0 | 0 | 16 | K | 2 |  |  |  | ROZPOCET | 0 | 0 | 0 | 0 | 0 | 1 | 0 | 16 | 1110496698
| D | DEM | Demontáže |  |  |  | 0 |  |  |  |  | 0 |  | 0.02421 |  | 2.9688 | 2 | D | 1 |  |  |  | ROZPOCET | [6 empty] | 0
83 | K | 731200826 | Demontáž kotle ocelového na plynná nebo kapalná paliva výkon do 60 kW | kus | 3 |  | 0 | CS ÚRS 2020 01 |  | základní |  | 0 | 0.00017 | 0.00051 | 0.35625 | 1.0688 | 16 | K | 2 |  |  |  | ROZPOCET | 0 | 0 | 0 | 0 | 0 | 1 | 0 | 16 | 266338319
84 | K | 731202810 | Rozřezání kotle ocelového demontovaného hmotnost do 500 kg | kus | 3 |  | 0 | CS ÚRS 2020 01 |  | základní |  | 0 | 0.0079 | 0.0237 | 0 | 0 | 16 | K | 2 |  |  |  | ROZPOCET | 0 | 0 | 0 | 0 | 0 | 1 | 0 | 16 | 1598194572
85 | K | 7312000R1 | Demontáž technologických zařízení vč.rozřezání | kg | 1900 |  | 0 |  |  | základní |  | 0 | 0 | 0 | 0.001 | 1.9 | 16 | K | 2 |  |  |  | ROZPOCET | 0 | 0 | 0 | 0 | 0 | 1 | 0 | 16 | 422275327
| VV |  | mimo kotle | [14 empty] | VV | 2 | 1 | True | 0 | ROZPOCET
| VV |  | stávající otopná soustava - radiátory deskové, článkové | [14 empty] | VV | 2 | 1 | True | 0 | ROZPOCET
| VV |  | 1200 |  | 1200 | [12 empty] | VV | 2 | 2 | True | 0 | ROZPOCET
| VV |  | rozvodná potrubí otopné sousravy | [14 empty] | VV | 2 | 1 | True | 0 | ROZPOCET
| VV |  | 400 |  | 400 | [12 empty] | VV | 2 | 2 | True | 0 | ROZPOCET
| VV |  | rozvody plynu, armatury, plynoměr | [14 empty] | VV | 2 | 1 | True | 0 | ROZPOCET
| VV |  | 300 |  | 300 | [12 empty] | VV | 2 | 2 | True | 0 | ROZPOCET
| VV |  | Součet |  | 1900 | [12 empty] | VV | 2 | 4 | True | 1 | ROZPOCET
86 | K | 731890801 | Přemístění demontovaných kotelen umístěných ve výšce nebo hloubce objektu do 6 m | t | 3 |  | 0 | CS ÚRS 2020 01 |  | základní |  | 0 | 0 | 0 | 0 | 0 | 16 | K | 2 |  |  |  | ROZPOCET | 0 | 0 | 0 | 0 | 0 | 1 | 0 | 16 | -2051844487
87 | K | 997013501 | Odvoz suti a vybouraných hmot na skládku nebo meziskládku do 1 km se složením | t | 3 |  | 0 | CS ÚRS 2020 01 |  | základní |  | 0 | 0 | 0 | 0 | 0 | 16 | K | 2 |  |  |  | ROZPOCET | 0 | 0 | 0 | 0 | 0 | 1 | 0 | 16 | -265708830
| VV |  | 3 |  | 3 | [12 empty] | VV | 2 | 2 | True | 1 | ROZPOCET
88 | K | 997013509 | Příplatek k odvozu suti a vybouraných hmot na skládku za každý další 1 km přes 1 km | t | 27 |  | 0 | CS ÚRS 2020 01 |  | základní |  | 0 | 0 | 0 | 0 | 0 | 16 | K | 2 |  |  |  | ROZPOCET | 0 | 0 | 0 | 0 | 0 | 1 | 0 | 16 | 324471739
| VV |  | ocel do sběru | [14 empty] | VV | 2 | 1 | True | 0 | ROZPOCET
| VV |  | 3*9 |  | 27 | [12 empty] | VV | 2 | 2 | True | 1 | ROZPOCET
| D | ZKO | Zkoušky |  |  |  | 0 |  |  |  |  | 0 |  | 0 |  | 0 | 2 | D | 1 |  |  |  | ROZPOCET | [6 empty] | 0
89 | K | 03 | Desinfekční proplach potrubí ÚT | kpl | 1 |  | 0 |  |  | základní |  | 0 | 0 | 0 | 0 | 0 | 16 | K | 2 |  |  |  | ROZPOCET | 0 | 0 | 0 | 0 | 0 | 1 | 0 | 16 | -1213868369
90 | K | 04 | Tlakové zkoušky potrubí ÚT, TV | kpl | 1 |  | 0 |  |  | základní |  | 0 | 0 | 0 | 0 | 0 | 16 | K | 2 |  |  |  | ROZPOCET | 0 | 0 | 0 | 0 | 0 | 1 | 0 | 16 | -517620539
91 | K | 05 | Tlaková zkouška plynovodu | kpl | 1 |  | 0 |  |  | základní |  | 0 | 0 | 0 | 0 | 0 | 16 | K | 2 |  |  |  | ROZPOCET | 0 | 0 | 0 | 0 | 0 | 1 | 0 | 16 | 1853446123
92 | K | 06 | Výchozí revize a zpráva | kpl | 1 |  | 0 |  |  | základní |  | 0 | 0 | 0 | 0 | 0 | 16 | K | 2 |  |  |  | ROZPOCET | 0 | 0 | 0 | 0 | 0 | 1 | 0 | 16 | -315735252
93 | K | 07 | Zaškolení obsluhy | kpl | 1 |  | 0 |  |  | základní |  | 0 | 0 | 0 | 0 | 0 | 16 | K | 2 |  |  |  | ROZPOCET | 0 | 0 | 0 | 0 | 0 | 1 | 0 | 16 | 579702233

## G - VRN
{bc9e99c0-730b-4109-9b5b-8966632b5bc7}
2
| KRYCÍ LIST SOUPISU PRACÍ | [7 empty] | v --- níže se nacházejí doplnkové a pomocné údaje k sestavám --- v | [8 empty] | False
Stavba:
Rekonstrukce kulturního domu v Hájku čp.20 - Úspory energií
Objekt:
G - VRN
| KSO: |  | 801 43 |  |  | CC-CZ: | zak.č.9182-26
| Místo: |  | Hájek |  |  | Datum: | 1. 12. 2020
| Zadavatel: |  |  |  |  | IČ:
|  | Obec Hájek |  |  |  | DIČ:
| Uchazeč: |  |  |  |  | IČ: | Vyplň údaj
|  | Vyplň údaj |  |  |  | DIČ: | Vyplň údaj
| Projektant: |  |  |  |  | IČ:
|  | BPO spol. s r.o.,Lidická 1239,36317 OSTROV |  |  |  | DIČ:
| Zpracovatel: |  |  |  |  | IČ:
|  | Tomanová Ing. |  |  |  | DIČ:
Poznámka:
| Cena bez DPH | [5 empty] | 0
|  |  | Základ daně |  |  | Sazba daně | Výše daně
| DPH | základní | 0 |  |  | 21% | 0
|  | snížená | 0 |  |  | 15% | 0
|  | zákl. přenesená | 0 |  |  | 21% | 0
|  | sníž. přenesená | 0 |  |  | 15% | 0
|  | nulová | 0 |  |  | 0% | 0
| Cena s DPH |  |  | v | CZK |  | 0
| Projektant |  |  | Zpracovatel
| Datum a podpis: |  | Razítko | Datum a podpis: |  |  | Razítko
| Objednavatel |  |  | Uchazeč
| Datum a podpis: |  | Razítko | Datum a podpis: |  |  | Razítko
REKAPITULACE ČLENĚNÍ SOUPISU PRACÍ
Stavba:
Rekonstrukce kulturního domu v Hájku čp.20 - Úspory energií
Objekt:
G - VRN
Místo: |  |  | Hájek |  |  | Datum: | 1. 12. 2020
Zadavatel: |  |  | Obec Hájek |  |  | Projektant: | BPO spol. s r.o.,Lidická 1239,36317 OSTROV
Uchazeč: |  |  | Vyplň údaj |  |  | Zpracovatel: | Tomanová Ing.
Kód dílu - Popis | [6 empty] | Cena celkem [CZK]
Náklady ze soupisu prací | [6 empty] | 0 | [11 empty] | -1
| VRN - Vedlejší rozpočtové náklady | [5 empty] | 0
| VRN1 - Průzkumné, geodetické a projektové práce | [5 empty] | 0
| VRN3 - Zařízení staveniště | [5 empty] | 0
| VRN4 - Inženýrská činnost | [5 empty] | 0
| VRN5 - Finanční náklady | [5 empty] | 0
| VRN7 - Provozní vlivy | [5 empty] | 0
| VRN9 - Ostatní náklady | [5 empty] | 0
SOUPIS PRACÍ
Stavba:
Rekonstrukce kulturního domu v Hájku čp.20 - Úspory energií
Objekt:
G - VRN
Místo: |  |  | Hájek |  |  | Datum: | 1. 12. 2020
Zadavatel: |  |  | Obec Hájek |  |  | Projektant: | BPO spol. s r.o.,Lidická 1239,36317 OSTROV
Uchazeč: |  |  | Vyplň údaj |  |  | Zpracovatel: | Tomanová Ing.
PČ | Typ | Kód | Popis | MJ | Množství | J.cena [CZK] | Cena celkem [CZK] | Cenová soustava |  | DPH | J. Nh [h] | Nh celkem [h] | J. hmotnost [t] | Hmotnost celkem [t] | J. suť [t] | Suť Celkem [t]
Náklady soupisu celkem | [6 empty] | 0 |  |  |  |  | 0 |  | 0 |  | 0 |  | D | -1 | [10 empty] | 0
| D | VRN | Vedlejší rozpočtové náklady |  |  |  | 0 |  |  |  |  | 0 |  | 0 |  | 0 | 5 | D | 0 |  |  |  | ROZPOCET | [6 empty] | 0
| D | VRN1 | Průzkumné, geodetické a projektové práce |  |  |  | 0 |  |  |  |  | 0 |  | 0 |  | 0 | 5 | D | 1 |  |  |  | ROZPOCET | [6 empty] | 0
1 | K | 012103000a | Geodetické práce před výstavbou - Výškové a polohové vytýčení všech inženýrských sítí na staveništi a jejich ověření u správců | soubor | 1 |  | 0 |  |  | základní |  | 0 | 0 | 0 | 0 | 0 | 1024 | K | 2 |  |  |  | ROZPOCET | 0 | 0 | 0 | 0 | 0 | 1 | 0 | 1024 | -420355647
2 | K | 013254000 | Dokumentace skutečného provedení stavby | soubor | 1 |  | 0 | CS ÚRS 2020 01 |  | základní |  | 0 | 0 | 0 | 0 | 0 | 1024 | K | 2 |  |  |  | ROZPOCET | 0 | 0 | 0 | 0 | 0 | 1 | 0 | 1024 | -154635622
3 | K | 013294000 | Ostatní dokumentace | soubor | 1 |  | 0 | CS ÚRS 2020 01 |  | základní |  | 0 | 0 | 0 | 0 | 0 | 1024 | K | 2 |  |  |  | ROZPOCET | 0 | 0 | 0 | 0 | 0 | 1 | 0 | 1024 | 749123332
| VV |  | - dokumentace kotevních prvků systémového kontaktního zateplovacího systému | [14 empty] | VV | 2 | 1 | True | 0 | ROZPOCET
| VV |  | - dokumentace postupů bourání a podchycování | [14 empty] | VV | 2 | 1 | True | 0 | ROZPOCET
| VV |  | celkově : | [14 empty] | VV | 2 | 1 | True | 0 | ROZPOCET
| VV |  | 1 |  | 1 | [12 empty] | VV | 2 | 2 | True | 1 | ROZPOCET
| D | VRN3 | Zařízení staveniště |  |  |  | 0 |  |  |  |  | 0 |  | 0 |  | 0 | 5 | D | 1 |  |  |  | ROZPOCET | [6 empty] | 0
4 | K | 030001000 | Zařízení staveniště | soubor | 1 |  | 0 | CS ÚRS 2020 01 |  | základní |  | 0 | 0 | 0 | 0 | 0 | 1024 | K | 2 |  |  |  | ROZPOCET | 0 | 0 | 0 | 0 | 0 | 1 | 0 | 1024 | -2115060985
| VV |  | - vybavení ZS | [14 empty] | VV | 2 | 1 | True | 0 | ROZPOCET
| VV |  | 1 |  | 1 | [12 empty] | VV | 2 | 2 | True | 1 | ROZPOCET
5 | K | 033203000 | Energie pro zařízení staveniště | soubor | 1 |  | 0 | CS ÚRS 2020 01 |  | základní |  | 0 | 0 | 0 | 0 | 0 | 1024 | K | 2 |  |  |  | ROZPOCET | 0 | 0 | 0 | 0 | 0 | 1 | 0 | 1024 | 1695718361
| VV |  | - náklady na veškeré energie související s realizací akce, vč.připojení | [14 empty] | VV | 2 | 1 | True | 0 | ROZPOCET
| VV |  | staveniště na inženýrské sítě | [14 empty] | VV | 2 | 1 | True | 0 | ROZPOCET
| VV |  | 1 |  | 1 | [12 empty] | VV | 2 | 2 | True | 1 | ROZPOCET
6 | K | 034002000 | Zabezpečení staveniště | soubor | 1 |  | 0 | CS ÚRS 2020 01 |  | základní |  | 0 | 0 | 0 | 0 | 0 | 1024 | K | 2 |  |  |  | ROZPOCET | 0 | 0 | 0 | 0 | 0 | 1 | 0 | 1024 | -1690388727
| VV |  | - opatření k zajištění bezpečnosti účastníků realizace akce a veřejnosti | [14 empty] | VV | 2 | 1 | True | 0 | ROZPOCET
| VV |  | (zejména zajištění staveniště, bezpečnostní tabulky apod.) | [14 empty] | VV | 2 | 1 | True | 0 | ROZPOCET
| VV |  | 1 |  | 1 | [12 empty] | VV | 2 | 2 | True | 1 | ROZPOCET
7 | K | 039002000 | Zrušení zařízení staveniště | soubor | 1 |  | 0 | CS ÚRS 2020 01 |  | základní |  | 0 | 0 | 0 | 0 | 0 | 1024 | K | 2 |  |  |  | ROZPOCET | 0 | 0 | 0 | 0 | 0 | 1 | 0 | 1024 | 1982256000
| VV |  | - včetně úklidu a uvedení okolí stavby do původního stavu | [14 empty] | VV | 2 | 1 | True | 0 | ROZPOCET
| VV |  | 1 |  | 1 | [12 empty] | VV | 2 | 2 | True | 1 | ROZPOCET
| D | VRN4 | Inženýrská činnost |  |  |  | 0 |  |  |  |  | 0 |  | 0 |  | 0 | 5 | D | 1 |  |  |  | ROZPOCET | [6 empty] | 0
8 | K | 041403000 | Koordinátor BOZP na staveništi | soubor | 1 |  | 0 | CS ÚRS 2020 01 |  | základní |  | 0 | 0 | 0 | 0 | 0 | 1024 | K | 2 |  |  |  | ROZPOCET | 0 | 0 | 0 | 0 | 0 | 1 | 0 | 1024 | -1492349626
9 | K | 043103000 | Zkoušky bez rozlišení | soubor | 1 |  | 0 | CS ÚRS 2020 01 |  | základní |  | 0 | 0 | 0 | 0 | 0 | 1024 | K | 2 |  |  |  | ROZPOCET | 0 | 0 | 0 | 0 | 0 | 1 | 0 | 1024 | 1989687620
| VV |  | - zkoušky neuvedené položkově budou oceněny zde | [14 empty] | VV | 2 | 1 | True | 0 | ROZPOCET
| VV |  | 1 |  | 1 | [12 empty] | VV | 2 | 2 | True | 1 | ROZPOCET
10 | K | 043203000 | Měření, monitoring, rozbory bez rozlišení | soubor | 1 |  | 0 | CS ÚRS 2020 01 |  | základní |  | 0 | 0 | 0 | 0 | 0 | 1024 | K | 2 |  |  |  | ROZPOCET | 0 | 0 | 0 | 0 | 0 | 1 | 0 | 1024 | -1622535340
| VV |  | -standartní kontrola výztuže, kotevních prvků a svárů | [14 empty] | VV | 2 | 1 | True | 0 | ROZPOCET
| VV |  | -kontrola odkrytých stávajících nosných konstrukcí z hlediska možných poruch, | [14 empty] | VV | 2 | 1 | True | 0 | ROZPOCET
| VV |  | nevhodných zásahů či degradačních změn | [14 empty] | VV | 2 | 1 | True | 0 | ROZPOCET
| VV |  | - ostatní kontroly nových konstrukcí dle požadavků výrobců a platných předpisů | [14 empty] | VV | 2 | 1 | True | 0 | ROZPOCET
| VV |  | 1 |  | 1 | [12 empty] | VV | 2 | 2 | True | 1 | ROZPOCET
11 | K | 044002000 | Revize | soubor | 1 |  | 0 | CS ÚRS 2020 01 |  | základní |  | 0 | 0 | 0 | 0 | 0 | 1024 | K | 2 |  |  |  | ROZPOCET | 0 | 0 | 0 | 0 | 0 | 1 | 0 | 1024 | -190546075
| VV |  | - revize TZB jsou uvedeny u jednotlivých profesí, v případě absence | [14 empty] | VV | 2 | 1 | True | 0 | ROZPOCET
| VV |  | některé z nezbytně nutných zkoušek bude tato zkouška oceněna zde | [14 empty] | VV | 2 | 1 | True | 0 | ROZPOCET
| VV |  | 1 |  | 1 | [12 empty] | VV | 2 | 2 | True | 1 | ROZPOCET
12 | K | 045002000 | Kompletační a koordinační činnost | soubor | 1 |  | 0 | CS ÚRS 2020 01 |  | základní |  | 0 | 0 | 0 | 0 | 0 | 1024 | K | 2 |  |  |  | ROZPOCET | 0 | 0 | 0 | 0 | 0 | 1 | 0 | 1024 | -603025660
| D | VRN5 | Finanční náklady |  |  |  | 0 |  |  |  |  | 0 |  | 0 |  | 0 | 5 | D | 1 |  |  |  | ROZPOCET | [6 empty] | 0
13 | K | 051303000a | Ostatní finanční náklady - pojištění stavby | soubor | 1 |  | 0 |  |  | základní |  | 0 | 0 | 0 | 0 | 0 | 1024 | K | 2 |  |  |  | ROZPOCET | 0 | 0 | 0 | 0 | 0 | 1 | 0 | 1024 | 467997065
14 | K | 051303000b | Ostatní finanční náklady - obstarání dokladů a stanovisek veřejnoprávních orgánů a institucí | soubor | 1 |  | 0 |  |  | základní |  | 0 | 0 | 0 | 0 | 0 | 512 | K | 2 |  |  |  | ROZPOCET | 0 | 0 | 0 | 0 | 0 | 1 | 0 | 512 | 1148502493
15 | K | 051303000c | Ostatní finanční náklady - pojištění odpovědnosti dodavatele včetně všech subdodavatelů | sobour | 1 |  | 0 |  |  | základní |  | 0 | 0 | 0 | 0 | 0 | 512 | K | 2 |  |  |  | ROZPOCET | 0 | 0 | 0 | 0 | 0 | 1 | 0 | 512 | -676376964
| D | VRN7 | Provozní vlivy |  |  |  | 0 |  |  |  |  | 0 |  | 0 |  | 0 | 5 | D | 1 |  |  |  | ROZPOCET | [6 empty] | 0
16 | K | 071103000 | Provoz investora | soubor | 1 |  | 0 | CS ÚRS 2020 01 |  | základní |  | 0 | 0 | 0 | 0 | 0 | 1024 | K | 2 |  |  |  | ROZPOCET | 0 | 0 | 0 | 0 | 0 | 1 | 0 | 1024 | -358872438
| D | VRN9 | Ostatní náklady |  |  |  | 0 |  |  |  |  | 0 |  | 0 |  | 0 | 5 | D | 1 |  |  |  | ROZPOCET | [6 empty] | 0
17 | K | 091002000 | Ostatní náklady související s objektem | soubor | 1 |  | 0 | CS ÚRS 2020 01 |  | základní |  | 0 | 0 | 0 | 0 | 0 | 1024 | K | 2 |  |  |  | ROZPOCET | 0 | 0 | 0 | 0 | 0 | 1 | 0 | 1024 | -1223131881
| VV |  | - označení stavby cedulí, úklid a uvedení staveniště do původního stavu | [14 empty] | VV | 2 | 1 | True | 0 | ROZPOCET
| VV |  | 1 |  | 1 | [12 empty] | VV | 2 | 2 | True | 1 | ROZPOCET
18 | K | 094103000 | Náklady na plánované vyklizení objektu | sobour | 1 |  | 0 | CS ÚRS 2020 01 |  | základní |  | 0 | 0 | 0 | 0 | 0 | 1024 | K | 2 |  |  |  | ROZPOCET | 0 | 0 | 0 | 0 | 0 | 1 | 0 | 1024 | -723823596
| VV |  | kompletní vyklizení dotčených místností a demontážvnitřního vybavení | [14 empty] | VV | 2 | 1 | True | 0 | ROZPOCET
| VV |  | 1 |  | 1 | [12 empty] | VV | 2 | 2 | True | 1 | ROZPOCET
19 | K | 091003000f | Kontrola odpojení stavby od včech sítí a energií před zahájením demolice | soubor | 1 |  | 0 |  |  | základní |  | 0 | 0 | 0 | 0 | 0 | 1024 | K | 2 |  |  |  | ROZPOCET | 0 | 0 | 0 | 0 | 0 | 1 | 0 | 1024 | -1524486413