## Rekapitulace stavby
Export Komplet | [27 empty] | 2.0 | ZAMOK |  |  |  |  | False | False | {0ad721f6-4b48-48b0-837a-db7d4dd1354b}
[33 empty] | 0,01 | 21
[33 empty] | 0,01 | 15
|  | REKAPITULACE STAVBY | [17 empty] | v --- níže se nacházejí doplnkové a pomocné údaje k sestavám --- v | [11 empty] | Návod na vyplnění | 0,001
|  | Kód: |  |  |  |  | VT21-14 | [24 empty] | Měnit lze pouze buňky se žlutým podbarvením! 1) na prvním listu Rekapitulace stavby vyplňte v sestavě a) Souhrnný list - údaje o Uchazeči (přenesou se do ostatních sestav i v jiných listech) b) Rekapitulace objektů - potřebné Ostatní náklady 2) na vybraných listech vyplňte v sestavě a) Krycí list - údaje o Uchazeči, pokud se liší od údajů o Uchazeči na Souhrnném listu (údaje se přenesou do ostatních sestav v daném listu) b) Rekapitulace rozpočtu - potřebné Ostatní náklady c) Celkové náklady za stavbu - ceny u položek - množství, pokud má žluté podbarvení - a v případě potřeby poznámku (ta je ve skrytém sloupci) | 0,01
|  | Stavba: |  |  |  |  | Hájek - chodník k Čepru | [25 empty] | 0,01
|  | KSO: | [13 empty] | CC-CZ: |  | zak.2021-32 | [14 empty] | 0,01
|  | Místo: |  |  |  |  | Hájek | [8 empty] | Datum: |  | 23. 7. 2021 | [14 empty] | 0,01
0,01
|  | Zadavatel: | [13 empty] | IČ: | [16 empty] | 0,01
|  |  | Obec Hájek | [12 empty] | DIČ: | [16 empty] | 0,01
0,01
|  | Uchazeč: | [13 empty] | IČ: |  | Vyplň údaj | [14 empty] | 0,01
|  |  | Vyplň údaj | [12 empty] | DIČ: |  | Vyplň údaj | [14 empty] | 0,01
False
|  | Projektant: | [13 empty] | IČ: | [16 empty] | False
|  |  | DPT projekty Ostrov s.r.o | [12 empty] | DIČ: | [16 empty] | True
0,01
|  | Zpracovatel: | [13 empty] | IČ: | [16 empty] | 0,01
|  |  | Tomanová Ing. | [12 empty] | DIČ: | [16 empty] | True
Poznámka:
Soupis prací je sestaven s využitím Cenové soustavy ÚRS. Položky, které pochází z této cenové soustavy, jsou ve sloupci 'Cenová soustava' označeny popisem 'CS ÚRS' a úrovní příslušného kalendářního pololetí. Veškeré další informace vymezující popis a podmínky použití těchto položek z Cenové soustavy, které nejsou uvedeny přímo v soupisu prací, jsou neomezeně dálkově k dispozici na webu www.podminky.urs.cz.
|  | Cena bez DPH | [13 empty] | 0
[8 empty] | Sazba daně |  |  | Základ daně |  |  |  |  | Výše daně
|  | DPH |  | základní |  |  |  | 21% |  |  | 0 |  |  |  |  | 0
|  |  |  | snížená |  |  |  | 15% |  |  | 0 |  |  |  |  | 0
|  |  |  | zákl. přenesená |  |  |  | 21% |  |  | 0 |  |  |  |  | 0
|  |  |  | sníž. přenesená |  |  |  | 15% |  |  | 0 |  |  |  |  | 0
|  |  |  | nulová |  |  |  | 0% |  |  | 0 |  |  |  |  | 0
|  | Cena s DPH | [6 empty] | v |  |  | CZK |  |  |  | 0
|  | Projektant | [11 empty] | Zpracovatel
|  | Datum a podpis: | [7 empty] | Razítko |  |  |  | Datum a podpis: |  |  | Razítko
|  | Objednavatel | [11 empty] | Uchazeč
|  | Datum a podpis: | [7 empty] | Razítko |  |  |  | Datum a podpis: |  |  | Razítko
REKAPITULACE OBJEKTŮ STAVBY A SOUPISŮ PRACÍ
| Kód: | [6 empty] | VT21-14
| Stavba: | [6 empty] | Hájek - chodník k Čepru
| Místo: | [6 empty] | Hájek | [6 empty] | Datum: |  | 23. 7. 2021
| Zadavatel: | [6 empty] | Obec Hájek | [6 empty] | Projektant: |  | DPT projekty Ostrov s.r.o |  |  | Informatívní údaje z listů zakázek
| Uchazeč: | [13 empty] | Zpracovatel: |  | Tomanová Ing.
| Kód |  |  |  | Popis | [7 empty] | Cena bez DPH [CZK] |  |  |  |  | Cena s DPH [CZK] | Typ | z toho Ostat. náklady [CZK] | DPH [CZK] | Normohodiny [h] | DPH základní [CZK] | DPH snížená [CZK] | DPH základní přenesená [CZK] | DPH snížená přenesená [CZK] | Základna DPH základní | Základna DPH snížená | Základna DPH zákl. přenesená | Základna DPH sníž. přenesená | Základna DPH nulová
| Náklady z rozpočtů | [11 empty] | 0 |  |  |  |  | 0 |  | 0 | 0 | 0 | 0 | 0 | 0 | 0 | 0 | 0 | 0 | 0 | 0 |  | D | 0 | ###NOIMPORT### | IMPORT | {0ad721f6-4b48-48b0-837a-db7d4dd1354b} | {00000000-0000-0000-0000-000000000000}
/ |  | A |  |  |  | Dopravní část | [6 empty] | 0 |  |  |  |  | 0 | STA | 0 | 0 | 0 | 0 | 0 | 0 | 0 | 0 | 0 | 0 | 0 | 0 |  |  | 1 |  | IMPORT | {2adece67-8335-4402-8349-86e1cd5f829f} | {0ad721f6-4b48-48b0-837a-db7d4dd1354b} | 2
/ |  | B |  |  |  | VRN | [6 empty] | 0 |  |  |  |  | 0 | STA | 0 | 0 | 0 | 0 | 0 | 0 | 0 | 0 | 0 | 0 | 0 | 0 |  |  | 1 |  | IMPORT | {6e025c09-14aa-4a37-9b42-d7ba6c029737} | {0ad721f6-4b48-48b0-837a-db7d4dd1354b} | 2

## A - Dopravní část
{2adece67-8335-4402-8349-86e1cd5f829f}
2
| KRYCÍ LIST SOUPISU PRACÍ | [7 empty] | v --- níže se nacházejí doplnkové a pomocné údaje k sestavám --- v | [8 empty] | False
Stavba:
Hájek - chodník k Čepru
Objekt:
A - Dopravní část
| KSO: |  |  |  |  | CC-CZ: | zak.2021-32
| Místo: |  | Hájek |  |  | Datum: | 23. 7. 2021
| Zadavatel: |  |  |  |  | IČ:
|  | Obec Hájek |  |  |  | DIČ:
| Uchazeč: |  |  |  |  | IČ: | Vyplň údaj
|  | Vyplň údaj |  |  |  | DIČ: | Vyplň údaj
| Projektant: |  |  |  |  | IČ:
|  | DPT projekty Ostrov s.r.o |  |  |  | DIČ:
| Zpracovatel: |  |  |  |  | IČ:
|  | Tomanová Ing. |  |  |  | DIČ:
Poznámka:
| Cena bez DPH | [5 empty] | 0
|  |  | Základ daně |  |  | Sazba daně | Výše daně
| DPH | základní | 0 |  |  | 21% | 0
|  | snížená | 0 |  |  | 15% | 0
|  | zákl. přenesená | 0 |  |  | 21% | 0
|  | sníž. přenesená | 0 |  |  | 15% | 0
|  | nulová | 0 |  |  | 0% | 0
| Cena s DPH |  |  | v | CZK |  | 0
| Projektant |  |  | Zpracovatel
| Datum a podpis: |  | Razítko | Datum a podpis: |  |  | Razítko
| Objednavatel |  |  | Uchazeč
| Datum a podpis: |  | Razítko | Datum a podpis: |  |  | Razítko
REKAPITULACE ČLENĚNÍ SOUPISU PRACÍ
Stavba:
Hájek - chodník k Čepru
Objekt:
A - Dopravní část
Místo: |  |  | Hájek |  |  | Datum: | 23. 7. 2021
Zadavatel: |  |  | Obec Hájek |  |  | Projektant: | DPT projekty Ostrov s.r.o
Uchazeč: |  |  | Vyplň údaj |  |  | Zpracovatel: | Tomanová Ing.
Kód dílu - Popis | [6 empty] | Cena celkem [CZK]
Náklady ze soupisu prací | [6 empty] | 0 | [11 empty] | -1
| HSV - Práce a dodávky HSV | [5 empty] | 0
| 1 - Zemní práce | [5 empty] | 0
| 11 - Zemní práce - přípravné a přidružené práce | [5 empty] | 0
| 18 - Zemní práce - povrchové úpravy terénu | [5 empty] | 0
| 21 - Zakládání - úprava podloží a základové spáry, zlepšování vlastností hornin | [5 empty] | 0
| 3 - Svislé a kompletní konstrukce | [5 empty] | 0
| 45 - Podkladní a vedlejší konstrukce kromě vozovek a železničního svršku | [5 empty] | 0
| 5_1 - CHODNÍK | [5 empty] | 0
| 5_11 - Konstrukce chodníku | [5 empty] | 0
| 5_12 - Konstrukce chodníkových přejezdů | [5 empty] | 0
| 5_13 - Oprava štěrkových sjezdů | [5 empty] | 0
| 5_22 - Sanace pláně | [5 empty] | 0
| 8 - Trubní vedení | [5 empty] | 0
| 91 - Doplňující konstrukce a práce pozemních komunikací, letišť a ploch | [5 empty] | 0
| 96 - Bourání konstrukcí | [5 empty] | 0
| 997 - Přesun sutě | [5 empty] | 0
| 998 - Přesun hmot | [5 empty] | 0
| PSV - Práce a dodávky PSV | [5 empty] | 0
| 741 - Elektroinstalace - silnoproud | [5 empty] | 0
| M - Práce a dodávky M | [5 empty] | 0
| 46-M - Zemní a pomocné stavební práce při elektromontážích | [5 empty] | 0
SOUPIS PRACÍ
Stavba:
Hájek - chodník k Čepru
Objekt:
A - Dopravní část
Místo: |  |  | Hájek |  |  | Datum: | 23. 7. 2021
Zadavatel: |  |  | Obec Hájek |  |  | Projektant: | DPT projekty Ostrov s.r.o
Uchazeč: |  |  | Vyplň údaj |  |  | Zpracovatel: | Tomanová Ing.
PČ | Typ | Kód | Popis | MJ | Množství | J.cena [CZK] | Cena celkem [CZK] | Cenová soustava |  | DPH | J. Nh [h] | Nh celkem [h] | J. hmotnost [t] | Hmotnost celkem [t] | J. suť [t] | Suť Celkem [t]
Náklady soupisu celkem | [6 empty] | 0 |  |  |  |  | 0 |  | 1284.2829 |  | 89.3892 |  | D | -1 | [10 empty] | 0
| D | HSV | Práce a dodávky HSV |  |  |  | 0 |  |  |  |  | 0 |  | 956.6869 |  | 89.3892 | 1 | D | 0 |  |  |  | ROZPOCET | [6 empty] | 0
| D | 1 | Zemní práce |  |  |  | 0 |  |  |  |  | 0 |  | 377.4232 |  | 0 | 1 | D | 1 |  |  |  | ROZPOCET | [6 empty] | 0
1 | K | 122252205 | Odkopávky a prokopávky nezapažené pro silnice a dálnice v hornině třídy těžitelnosti I objem do 1000 m3 strojně | m3 | 847 |  | 0 | CS ÚRS 2021 01 |  | základní |  | 0 | 0 | 0 | 0 | 0 | 4 | K | 2 |  |  |  | ROZPOCET | 0 | 0 | 0 | 0 | 0 | 1 | 0 | 4 | 328723830
| VV |  | odkopávky pro zpevněné plochy | [14 empty] | VV | 2 | 1 | True | 0 | ROZPOCET
| VV |  | 700,0 |  | 700 | [12 empty] | VV | 2 | 2 | True | 0 | ROZPOCET
| VV |  | odkopávky pro sanaci | [14 empty] | VV | 2 | 1 | True | 0 | ROZPOCET
| VV |  | 490,0*0,3 |  | 147 | [12 empty] | VV | 2 | 2 | True | 0 | ROZPOCET
| VV |  | Součet |  | 847 | [12 empty] | VV | 2 | 4 | True | 1 | ROZPOCET
2 | K | 132254204 | Hloubení zapažených rýh š do 2000 mm v hornině třídy těžitelnosti I, skupiny 3 objem do 500 m3 | m3 | 164 |  | 0 | CS ÚRS 2021 01 |  | základní |  | 0 | 0 | 0 | 0 | 0 | 4 | K | 2 |  |  |  | ROZPOCET | 0 | 0 | 0 | 0 | 0 | 1 | 0 | 4 | 971159917
| VV |  | rýhy pro potrubí odvodnění vpustí šachet | [14 empty] | VV | 2 | 1 | True | 0 | ROZPOCET
| VV |  | 1,1*1,5*10,0 |  | 16.5 | [12 empty] | VV | 2 | 2 | True | 0 | ROZPOCET
| VV |  | 1,1*1,8*65,0 |  | 128.7 | [12 empty] | VV | 2 | 2 | True | 0 | ROZPOCET
| VV |  | dopočet pro šachty (nepažený výkop) | [14 empty] | VV | 2 | 1 | True | 0 | ROZPOCET
| VV |  | 4,5*4 |  | 18 | [12 empty] | VV | 2 | 2 | True | 0 | ROZPOCET
| VV |  | 0,8 |  | 0.8 | [12 empty] | VV | 2 | 2 | True | 0 | ROZPOCET
| VV |  | Součet |  | 164 | [12 empty] | VV | 2 | 4 | True | 1 | ROZPOCET
3 | K | 151101101 | Zřízení příložného pažení a rozepření stěn rýh hl do 2 m | m2 | 249 |  | 0 | CS ÚRS 2021 01 |  | základní |  | 0 | 0.00084 | 0.20916 | 0 | 0 | 4 | K | 2 |  |  |  | ROZPOCET | 0 | 0 | 0 | 0 | 0 | 1 | 0 | 4 | -1031270025
| VV |  | rýhy pro potrubí odvodnění vpustí | [14 empty] | VV | 2 | 1 | True | 0 | ROZPOCET
| VV |  | předpoklad: paženo bude 50% výkopů | [14 empty] | VV | 2 | 1 | True | 0 | ROZPOCET
| VV |  | 2*1,5*10,0*0,5 |  | 15 | [12 empty] | VV | 2 | 2 | True | 0 | ROZPOCET
| VV |  | rýhy pro potrubí odvodnění vpustí | [14 empty] | VV | 2 | 1 | True | 0 | ROZPOCET
| VV |  | předpoklad: paženo bude 100% výkopů | [14 empty] | VV | 2 | 1 | True | 0 | ROZPOCET
| VV |  | 2*1,8*65,0 |  | 234 | [12 empty] | VV | 2 | 2 | True | 0 | ROZPOCET
| VV |  | Součet |  | 249 | [12 empty] | VV | 2 | 4 | True | 1 | ROZPOCET
4 | K | 151101111 | Odstranění příložného pažení a rozepření stěn rýh hl do 2 m | m2 | 249 |  | 0 | CS ÚRS 2021 01 |  | základní |  | 0 | 0 | 0 | 0 | 0 | 4 | K | 2 |  |  |  | ROZPOCET | 0 | 0 | 0 | 0 | 0 | 1 | 0 | 4 | 1936182831
5 | K | 133251101 | Hloubení šachet nezapažených v hornině třídy těžitelnosti I, skupiny 3 objem do 20 m3 | m3 | 3 |  | 0 | CS ÚRS 2021 01 |  | základní |  | 0 | 0 | 0 | 0 | 0 | 4 | K | 2 |  |  |  | ROZPOCET | 0 | 0 | 0 | 0 | 0 | 1 | 0 | 4 | -1167499971
| VV |  | pro základové patky nového oplocení | [14 empty] | VV | 2 | 1 | True | 0 | ROZPOCET
| VV |  | 0,3*0,3*0,8*36 |  | 2.592 | [12 empty] | VV | 2 | 2 | True | 0 | ROZPOCET
| VV |  | 0,408 |  | 0.408 | [12 empty] | VV | 2 | 2 | True | 0 | ROZPOCET
| VV |  | Součet |  | 3 | [12 empty] | VV | 2 | 4 | True | 1 | ROZPOCET
6 | K | 175151101 | Obsypání potrubí strojně sypaninou bez prohození, uloženou do 3 m | m3 | 41.2 |  | 0 | CS ÚRS 2021 01 |  | základní |  | 0 | 0 | 0 | 0 | 0 | 4 | K | 2 |  |  |  | ROZPOCET | 0 | 0 | 0 | 0 | 0 | 1 | 0 | 4 | -540483214
| VV |  | obsyp pískem | [14 empty] | VV | 2 | 1 | True | 0 | ROZPOCET
| VV |  | odvodnění nových UV | [14 empty] | VV | 2 | 1 | True | 0 | ROZPOCET
| VV |  | (0,16+0,3)*1,1*10,0 |  | 5.06 | [12 empty] | VV | 2 | 2 | True | 0 | ROZPOCET
| VV |  | odvodnění šachet | [14 empty] | VV | 2 | 1 | True | 0 | ROZPOCET
| VV |  | (0,25+0,3)*1,1*65,0 |  | 39.325 | [12 empty] | VV | 2 | 2 | True | 0 | ROZPOCET
| VV |  | 0,115 |  | 0.115 | [12 empty] | VV | 2 | 2 | True | 0 | ROZPOCET
| VV |  | Mezisoučet A |  | 44.5 | [12 empty] | VV | 2 | 3 | True | 0 | ROZPOCET
| VV |  | méně potrubí | [14 empty] | VV | 2 | 1 | True | 0 | ROZPOCET
| VV |  | -3,14*0,08*0,08*10,0 |  | -0.201 | [12 empty] | VV | 2 | 2 | True | 0 | ROZPOCET
| VV |  | -3,14*0,125*0,125*65,0 |  | -3.189 | [12 empty] | VV | 2 | 2 | True | 0 | ROZPOCET
| VV |  | 0,09 |  | 0.09 | [12 empty] | VV | 2 | 2 | True | 0 | ROZPOCET
| VV |  | Součet |  | 41.2 | [12 empty] | VV | 2 | 4 | True | 1 | ROZPOCET
7 | M | 58331351 | kamenivo těžené drobné frakce 0/4 | t | 82.4 |  | 0 | CS ÚRS 2021 01 |  | základní |  | 0 | 0 | 0 | 0 | 0 | 8 | M | 2 |  |  |  | ROZPOCET | 0 | 0 | 0 | 0 | 0 | 1 | 0 | 4 | 355432777
| VV |  | hutnění 10%, ztratné 1% | [14 empty] | VV | 2 | 1 | True | 0 | ROZPOCET
| VV |  | dodávka, doprava k pol.175151101 | [14 empty] | VV | 2 | 1 | True | 0 | ROZPOCET
| VV |  | 41,2*1,8*1,11+0,082 |  | 82.4 | [12 empty] | VV | 2 | 2 | True | 1 | ROZPOCET
8 | K | 174101101 | Zásyp jam, šachet rýh nebo kolem objektů sypaninou se zhutněním | m3 | 98.5 |  | 0 | CS ÚRS 2021 01 |  | základní |  | 0 | 0 | 0 | 0 | 0 | 4 | K | 2 |  |  |  | ROZPOCET | 0 | 0 | 0 | 0 | 0 | 1 | 0 | 4 | 1761422388
| VV |  | zásyp rýh - 90% stávající zeminou + 10% štěrkopískem (pod vozovkou) | [14 empty] | VV | 2 | 1 | True | 0 | ROZPOCET
| VV |  | výkopy - pol.132254204 | [14 empty] | VV | 2 | 1 | True | 0 | ROZPOCET
| VV |  | 164,0 |  | 164 | [12 empty] | VV | 2 | 2 | True | 0 | ROZPOCET
| VV |  | méně podkladní lože | [14 empty] | VV | 2 | 1 | True | 0 | ROZPOCET
| VV |  | pol.451573111 | [14 empty] | VV | 2 | 1 | True | 0 | ROZPOCET
| VV |  | -12,0 |  | -12 | [12 empty] | VV | 2 | 2 | True | 0 | ROZPOCET
| VV |  | méně obsyp potrubí | [14 empty] | VV | 2 | 1 | True | 0 | ROZPOCET
| VV |  | pol.175151101 mezisoučet A | [14 empty] | VV | 2 | 1 | True | 0 | ROZPOCET
| VV |  | -44,5 |  | -44.5 | [12 empty] | VV | 2 | 2 | True | 0 | ROZPOCET
| VV |  | méně šachty | [14 empty] | VV | 2 | 1 | True | 0 | ROZPOCET
| VV |  | -3,14*0,6*0,6*2,0*4 |  | -9.043 | [12 empty] | VV | 2 | 2 | True | 0 | ROZPOCET
| VV |  | 0,043 |  | 0.043 | [12 empty] | VV | 2 | 2 | True | 0 | ROZPOCET
| VV |  | Součet |  | 98.5 | [12 empty] | VV | 2 | 4 | True | 1 | ROZPOCET
9 | M | 58337344 | štěrkopísek frakce 0/32 | t | 19.7 |  | 0 | CS ÚRS 2021 01 |  | základní |  | 0 | 0 | 0 | 0 | 0 | 8 | M | 2 |  |  |  | ROZPOCET | 0 | 0 | 0 | 0 | 0 | 1 | 0 | 4 | 353626255
| VV |  | dodávka, doprava k pol.174101101 | [14 empty] | VV | 2 | 1 | True | 0 | ROZPOCET
| VV |  | zásyp rýh - 90% stávající zeminou + 10% štěrkopískem (pod vozovkou) | [14 empty] | VV | 2 | 1 | True | 0 | ROZPOCET
| VV |  | zásyp - štěrkopísek | [14 empty] | VV | 2 | 1 | True | 0 | ROZPOCET
| VV |  | 98,5*0,1*2,0 |  | 19.7 | [12 empty] | VV | 2 | 2 | True | 1 | ROZPOCET
10 | K | 171152101 | Uložení sypaniny z hornin soudržných do násypů zhutněných silnic a dálnic | m3 | 150 |  | 0 | CS ÚRS 2021 01 |  | základní |  | 0 | 0 | 0 | 0 | 0 | 4 | K | 2 |  |  |  | ROZPOCET | 0 | 0 | 0 | 0 | 0 | 1 | 0 | 4 | -2055939580
| VV |  | dle TZ | [14 empty] | VV | 2 | 1 | True | 0 | ROZPOCET
| VV |  | 150,0 |  | 150 | [12 empty] | VV | 2 | 2 | True | 1 | ROZPOCET
11 | K | 122251404 | Vykopávky v zemníku na suchu v hornině třídy těžitelnosti I, skupiny 3 objem do 500 m3 strojně | m3 | 217 |  | 0 | CS ÚRS 2021 01 |  | základní |  | 0 | 0 | 0 | 0 | 0 | 4 | K | 2 |  |  |  | ROZPOCET | 0 | 0 | 0 | 0 | 0 | 1 | 0 | 4 | 789897451
| VV |  | včetně naložení | [14 empty] | VV | 2 | 1 | True | 0 | ROZPOCET
| VV |  | vhodná zemina pro hutněný násyp ze zemníku - pol.171152101 | [14 empty] | VV | 2 | 1 | True | 0 | ROZPOCET
| VV |  | 150,0 |  | 150 | [12 empty] | VV | 2 | 2 | True | 0 | ROZPOCET
| VV |  | Mezisoučet A |  | 150 | [12 empty] | VV | 2 | 3 | True | 0 | ROZPOCET
| VV |  | ornice - dle pol.181351113 | [14 empty] | VV | 2 | 1 | True | 0 | ROZPOCET
| VV |  | 670,0*0,1 |  | 67 | [12 empty] | VV | 2 | 2 | True | 0 | ROZPOCET
| VV |  | Mezisoučet B |  | 67 | [12 empty] | VV | 2 | 3 | True | 0 | ROZPOCET
| VV |  | Součet |  | 217 | [12 empty] | VV | 2 | 4 | True | 1 | ROZPOCET
12 | M | 10364100 | zemina pro terénní úpravy - tříděná | t | 270 |  | 0 | CS ÚRS 2021 01 |  | základní |  | 0 | 1 | 270 | 0 | 0 | 8 | M | 2 |  |  |  | ROZPOCET | 0 | 0 | 0 | 0 | 0 | 1 | 0 | 4 | 1627577391
| VV |  | zemina vhodná pro hutněný násyp | [14 empty] | VV | 2 | 1 | True | 0 | ROZPOCET
| VV |  | dodávka, doprava k pol.1122251404 mezisoučet A | [14 empty] | VV | 2 | 1 | True | 0 | ROZPOCET
| VV |  | 150,0*1,8 |  | 270 | [12 empty] | VV | 2 | 2 | True | 1 | ROZPOCET
13 | M | 10364101 | zemina pro terénní úpravy - ornice | t | 107.2 |  | 0 | CS ÚRS 2021 01 |  | základní |  | 0 | 1 | 107.2 | 0 | 0 | 8 | M | 2 |  |  |  | ROZPOCET | 0 | 0 | 0 | 0 | 0 | 1 | 0 | 4 | 1398493303
| VV |  | dodávka, doprava k pol.1122251407 mezisoučet B | [14 empty] | VV | 2 | 1 | True | 0 | ROZPOCET
| VV |  | 67,0*1,6 |  | 107.2 | [12 empty] | VV | 2 | 2 | True | 1 | ROZPOCET
14 | K | 162351103 | Vodorovné přemístění do 500 m výkopku/sypaniny z horniny třídy těžitelnosti I, skupiny 1 až 3 | m3 | 177 |  | 0 | CS ÚRS 2021 01 |  | základní |  | 0 | 0 | 0 | 0 | 0 | 4 | K | 2 |  |  |  | ROZPOCET | 0 | 0 | 0 | 0 | 0 | 1 | 0 | 4 | 2114027890
| VV |  | staveništní přesun pro sypké hmoty | [14 empty] | VV | 2 | 1 | True | 0 | ROZPOCET
| VV |  | pol.175151101+174101101(10%)+451572111 | [14 empty] | VV | 2 | 1 | True | 0 | ROZPOCET
| VV |  | 41,2+98,5*0,1+12,0 |  | 63.05 | [12 empty] | VV | 2 | 2 | True | 0 | ROZPOCET
| VV |  | pol.211561111 | [14 empty] | VV | 2 | 1 | True | 0 | ROZPOCET
| VV |  | 12,0 |  | 12 | [12 empty] | VV | 2 | 2 | True | 0 | ROZPOCET
| VV |  | pol.460561821 | [14 empty] | VV | 2 | 1 | True | 0 | ROZPOCET
| VV |  | 101,0 |  | 101 | [12 empty] | VV | 2 | 2 | True | 0 | ROZPOCET
| VV |  | 0,95 |  | 0.95 | [12 empty] | VV | 2 | 2 | True | 0 | ROZPOCET
| VV |  | Součet |  | 177 | [12 empty] | VV | 2 | 4 | True | 1 | ROZPOCET
15 | K | 162651112 | Vodorovné přemístění do 5000 m výkopku/sypaniny z horniny třídy těžitelnosti I, skupiny 1 až 3 | m3 | 1078 |  | 0 | CS ÚRS 2021 01 |  | základní |  | 0 | 0 | 0 | 0 | 0 | 4 | K | 2 |  |  |  | ROZPOCET | 0 | 0 | 0 | 0 | 0 | 1 | 0 | 4 | -1548450169
| VV |  | odvoz přebytečného výkopku na skládku | [14 empty] | VV | 2 | 1 | True | 0 | ROZPOCET
| VV |  | odkopávky - pol.122252205 | [14 empty] | VV | 2 | 1 | True | 0 | ROZPOCET
| VV |  | 847,0 |  | 847 | [12 empty] | VV | 2 | 2 | True | 0 | ROZPOCET
| VV |  | výkopy - pol.132254204+133251101 | [14 empty] | VV | 2 | 1 | True | 0 | ROZPOCET
| VV |  | 164,0+3,0 |  | 167 | [12 empty] | VV | 2 | 2 | True | 0 | ROZPOCET
| VV |  | méně zásyp zeminou - pol.174101101 (90%) | [14 empty] | VV | 2 | 1 | True | 0 | ROZPOCET
| VV |  | -97,5*0,9 |  | -87.75 | [12 empty] | VV | 2 | 2 | True | 0 | ROZPOCET
| VV |  | výkopek pro kabelové chráničky dodatečně osazované pro stávající kabely | [14 empty] | VV | 2 | 1 | True | 0 | ROZPOCET
| VV |  | 420,0*0,6*0,6 |  | 151.2 | [12 empty] | VV | 2 | 2 | True | 0 | ROZPOCET
| VV |  | 0,55 |  | 0.55 | [12 empty] | VV | 2 | 2 | True | 0 | ROZPOCET
| VV |  | Součet |  | 1078 | [12 empty] | VV | 2 | 4 | True | 1 | ROZPOCET
16 | K | 171251201 | Uložení sypaniny na skládky nebo meziskládky | m3 | 1078 |  | 0 | CS ÚRS 2021 01 |  | základní |  | 0 | 0 | 0 | 0 | 0 | 4 | K | 2 |  |  |  | ROZPOCET | 0 | 0 | 0 | 0 | 0 | 1 | 0 | 4 | 1159626024
17 | K | 17120122R | Poplatek za uložení na skládce (skládkovné) zeminy a kamení kód odpadu 17 05 04 | t | 1940.4 |  | 0 | CS ÚRS 2021 01 |  | základní |  | 0 | 0 | 0 | 0 | 0 | 4 | K | 2 |  |  |  | ROZPOCET | 0 | 0 | 0 | 0 | 0 | 1 | 0 | 4 | -365479405
| VV |  | 1078,0*1,8 |  | 1940.4 | [12 empty] | VV | 2 | 2 | True | 1 | ROZPOCET
18 | K | 181152302 | Úprava pláně pro silnice a dálnice v zářezech se zhutněním | m2 | 1172 |  | 0 | CS ÚRS 2021 01 |  | základní |  | 0 | 0 | 0 | 0 | 0 | 4 | K | 2 |  |  |  | ROZPOCET | 0 | 0 | 0 | 0 | 0 | 1 | 0 | 4 | -1246736539
| VV |  | pod zpevněné plochy | [14 empty] | VV | 2 | 1 | True | 0 | ROZPOCET
| VV |  | chodník | [14 empty] | VV | 2 | 1 | True | 0 | ROZPOCET
| VV |  | 992,0 |  | 992 | [12 empty] | VV | 2 | 2 | True | 0 | ROZPOCET
| VV |  | přejezdy, sjezdy | [14 empty] | VV | 2 | 1 | True | 0 | ROZPOCET
| VV |  | 140,0+40,0 |  | 180 | [12 empty] | VV | 2 | 2 | True | 0 | ROZPOCET
| VV |  | Součet |  | 1172 | [12 empty] | VV | 2 | 4 | True | 1 | ROZPOCET
19 | K | 181252301 | Úprava pláně pro silnice a dálnice na násypech bez zhutnění | m2 | 335 |  | 0 | CS ÚRS 2021 01 |  | základní |  | 0 | 0 | 0 | 0 | 0 | 4 | K | 2 |  |  |  | ROZPOCET | 0 | 0 | 0 | 0 | 0 | 1 | 0 | 4 | -1290662124
| VV |  | pod ohumusování - rovina | [14 empty] | VV | 2 | 1 | True | 0 | ROZPOCET
| VV |  | 670,0*0,5 |  | 335 | [12 empty] | VV | 2 | 2 | True | 1 | ROZPOCET
20 | K | 182251101 | Svahování násypů strojně | m2 | 335 |  | 0 | CS ÚRS 2021 01 |  | základní |  | 0 | 0 | 0 | 0 | 0 | 4 | K | 2 |  |  |  | ROZPOCET | 0 | 0 | 0 | 0 | 0 | 1 | 0 | 4 | -1512656641
| VV |  | pod ohumusování - svah | [14 empty] | VV | 2 | 1 | True | 0 | ROZPOCET
| VV |  | 670,0*0,5 |  | 335 | [12 empty] | VV | 2 | 2 | True | 1 | ROZPOCET
21 | K | 181351113 | Rozprostření ornice tl vrstvy do 200 mm pl přes 500 m2 v rovině nebo ve svahu do 1:5 strojně | m2 | 335 |  | 0 | CS ÚRS 2021 01 |  | základní |  | 0 | 0 | 0 | 0 | 0 | 4 | K | 2 |  |  |  | ROZPOCET | 0 | 0 | 0 | 0 | 0 | 1 | 0 | 4 | -50515400
| VV |  | tl.ornice 100 mm - 50% plochy rovina a svah do 1:5 | [14 empty] | VV | 2 | 1 | True | 0 | ROZPOCET
| VV |  | 670,0*0,5 |  | 335 | [12 empty] | VV | 2 | 2 | True | 1 | ROZPOCET
22 | K | 182351133 | Rozprostření ornice pl přes 500 m2 ve svahu nad 1:5 tl vrstvy do 200 mm strojně | m2 | 335 |  | 0 | CS ÚRS 2021 01 |  | základní |  | 0 | 0 | 0 | 0 | 0 | 4 | K | 2 |  |  |  | ROZPOCET | 0 | 0 | 0 | 0 | 0 | 1 | 0 | 4 | -1336662463
| VV |  | tl.ornice 100 mm - 50% plochy svah | [14 empty] | VV | 2 | 1 | True | 0 | ROZPOCET
| VV |  | 670,0*0,5 |  | 335 | [12 empty] | VV | 2 | 2 | True | 1 | ROZPOCET
23 | K | 181451121 | Založení lučního trávníku výsevem plochy přes 1000 m2 v rovině a ve svahu do 1:5 | m2 | 335 |  | 0 | CS ÚRS 2021 01 |  | základní |  | 0 | 0 | 0 | 0 | 0 | 4 | K | 2 |  |  |  | ROZPOCET | 0 | 0 | 0 | 0 | 0 | 1 | 0 | 4 | 1995434519
24 | K | 181451122 | Založení lučního trávníku výsevem plochy přes 1000 m2 ve svahu do 1:2 | m2 | 335 |  | 0 | CS ÚRS 2021 01 |  | základní |  | 0 | 0 | 0 | 0 | 0 | 4 | K | 2 |  |  |  | ROZPOCET | 0 | 0 | 0 | 0 | 0 | 1 | 0 | 4 | 559664946
25 | M | 00572470 | osivo směs travní univerzál | kg | 14 |  | 0 | CS ÚRS 2021 01 |  | základní |  | 0 | 0.001 | 0.014 | 0 | 0 | 8 | M | 2 |  |  |  | ROZPOCET | 0 | 0 | 0 | 0 | 0 | 1 | 0 | 4 | -1797929541
| VV |  | (335,0+335,0)*0,02*1,03+0,198 |  | 14 | [12 empty] | VV | 2 | 2 | True | 1 | ROZPOCET
26 | K | 185804312 | Zalití rostlin vodou plocha přes 20 m2 | m3 | 6.7 |  | 0 | CS ÚRS 2021 01 |  | základní |  | 0 | 0 | 0 | 0 | 0 | 4 | K | 2 |  |  |  | ROZPOCET | 0 | 0 | 0 | 0 | 0 | 1 | 0 | 4 | -1904748905
| VV |  | trávník - pol.181451121 | [14 empty] | VV | 2 | 1 | True | 0 | ROZPOCET
| VV |  | (335,0+335,0)*10*0,001 |  | 6.7 | [12 empty] | VV | 2 | 2 | True | 1 | ROZPOCET
27 | K | 185851121 | Dovoz vody pro zálivku rostlin za vzdálenost do 1000 m | m3 | 6.7 |  | 0 | CS ÚRS 2021 01 |  | základní |  | 0 | 0 | 0 | 0 | 0 | 4 | K | 2 |  |  |  | ROZPOCET | 0 | 0 | 0 | 0 | 0 | 1 | 0 | 4 | -1693869718
28 | K | 185851129 | Příplatek k dovozu vody pro zálivku rostlin do 1000 m ZKD 1000 m | m3 | 26.8 |  | 0 | CS ÚRS 2021 01 |  | základní |  | 0 | 0 | 0 | 0 | 0 | 4 | K | 2 |  |  |  | ROZPOCET | 0 | 0 | 0 | 0 | 0 | 1 | 0 | 4 | 255527356
| VV |  | předpoklad - celkem 5 km | [14 empty] | VV | 2 | 1 | True | 0 | ROZPOCET
| VV |  | 6,7*(5-1) |  | 26.8 | [12 empty] | VV | 2 | 2 | True | 1 | ROZPOCET
| D | 11 | Zemní práce - přípravné a přidružené práce |  |  |  | 0 |  |  |  |  | 0 |  | 0 |  | 35.574 | 1 | D | 1 |  |  |  | ROZPOCET | [6 empty] | 0
29 | K | 113107242 | Odstranění podkladu živičného tl 100 mm strojně pl přes 200 m2 | m2 | 120 |  | 0 | CS ÚRS 2021 01 |  | základní |  | 0 | 0 | 0 | 0.22 | 26.4 | 4 | K | 2 |  |  |  | ROZPOCET | 0 | 0 | 0 | 0 | 0 | 1 | 0 | 4 | 2070763091
| VV |  | živičný kryt tl. 100 mm | [14 empty] | VV | 2 | 1 | True | 0 | ROZPOCET
| VV |  | 120,0 |  | 120 | [12 empty] | VV | 2 | 2 | True | 1 | ROZPOCET
30 | K | 113106183 | Rozebrání dlažeb vozovek z velkých kostek s ložem z kameniva strojně pl do 50 m2 | m2 | 22 |  | 0 | CS ÚRS 2021 01 |  | základní |  | 0 | 0 | 0 | 0.417 | 9.174 | 4 | K | 2 |  |  |  | ROZPOCET | 0 | 0 | 0 | 0 | 0 | 1 | 0 | 4 | -203089698
| VV |  | kamenná dlažba tl. 80 mm | [14 empty] | VV | 2 | 1 | True | 0 | ROZPOCET
| VV |  | 22,0 |  | 22 | [12 empty] | VV | 2 | 2 | True | 1 | ROZPOCET
31 | K | 112151113 | Směrové kácení stromů s rozřezáním a odvětvením D kmene do 400 mm | kus | 9 |  | 0 | CS ÚRS 2021 01 |  | základní |  | 0 | 0 | 0 | 0 | 0 | 4 | K | 2 |  |  |  | ROZPOCET | 0 | 0 | 0 | 0 | 0 | 1 | 0 | 4 | 1488591939
32 | K | 112201113 | Odstranění pařezů D do 0,4 m v rovině a svahu 1:5 s odklizením do 20 m a zasypáním jámy | kus | 9 |  | 0 | CS ÚRS 2021 01 |  | základní |  | 0 | 0 | 0 | 0 | 0 | 4 | K | 2 |  |  |  | ROZPOCET | 0 | 0 | 0 | 0 | 0 | 1 | 0 | 4 | -1511076815
33 | K | 162201412 | Vodorovné přemístění kmenů stromů listnatých do 1 km D kmene do 500 mm | kus | 9 |  | 0 | CS ÚRS 2021 01 |  | základní |  | 0 | 0 | 0 | 0 | 0 | 4 | K | 2 |  |  |  | ROZPOCET | 0 | 0 | 0 | 0 | 0 | 1 | 0 | 4 | -1636792939
34 | K | 162201422 | Vodorovné přemístění pařezů do 1 km D do 500 mm | kus | 9 |  | 0 | CS ÚRS 2021 01 |  | základní |  | 0 | 0 | 0 | 0 | 0 | 4 | K | 2 |  |  |  | ROZPOCET | 0 | 0 | 0 | 0 | 0 | 1 | 0 | 4 | -583437006
35 | K | 162301952 | Příplatek k vodorovnému přemístění kmenů stromů listnatých D kmene do 500 mm ZKD 1 km | kus | 72 |  | 0 | CS ÚRS 2021 01 |  | základní |  | 0 | 0 | 0 | 0 | 0 | 4 | K | 2 |  |  |  | ROZPOCET | 0 | 0 | 0 | 0 | 0 | 1 | 0 | 4 | 1594329808
| VV |  | celková vzdálenost 10km | [14 empty] | VV | 2 | 1 | True | 0 | ROZPOCET
| VV |  | 9*(9-1) |  | 72 | [12 empty] | VV | 2 | 2 | True | 1 | ROZPOCET
36 | K | 162301972 | Příplatek k vodorovnému přemístění pařezů D 500 mm ZKD 1 km | kus | 72 |  | 0 | CS ÚRS 2021 01 |  | základní |  | 0 | 0 | 0 | 0 | 0 | 4 | K | 2 |  |  |  | ROZPOCET | 0 | 0 | 0 | 0 | 0 | 1 | 0 | 4 | -1442746734
| VV |  | celková vzdálenost 10km | [14 empty] | VV | 2 | 1 | True | 0 | ROZPOCET
| VV |  | 9*(9-1) |  | 72 | [12 empty] | VV | 2 | 2 | True | 1 | ROZPOCET
37 | K | 19900010R | Poplatek za skládku rostlého dřeva, pařezů, křovin a náletů (bioodpad) | m3 | 27 |  | 0 |  |  | základní |  | 0 | 0 | 0 | 0 | 0 | 4 | K | 2 |  |  |  | ROZPOCET | 0 | 0 | 0 | 0 | 0 | 1 | 0 | 4 | 944510160
| VV |  | 9*3,0 |  | 27 | [12 empty] | VV | 2 | 2 | True | 1 | ROZPOCET
| D | 18 | Zemní práce - povrchové úpravy terénu |  |  |  | 0 |  |  |  |  | 0 |  | 0.22279 |  | 0 | 1 | D | 1 |  |  |  | ROZPOCET | [6 empty] | 0
38 | K | 183101115 | Hloubení jamek bez výměny půdy zeminy tř 1 až 4 objem do 0,4 m3 v rovině a svahu do 1:5 | kus | 9 |  | 0 | CS ÚRS 2021 01 |  | základní |  | 0 | 0 | 0 | 0 | 0 | 4 | K | 2 |  |  |  | ROZPOCET | 0 | 0 | 0 | 0 | 0 | 1 | 0 | 4 | 969723649
| VV |  | náhradní výsadba | [14 empty] | VV | 2 | 1 | True | 0 | ROZPOCET
| VV |  | 9 |  | 9 | [12 empty] | VV | 2 | 2 | True | 1 | ROZPOCET
39 | K | 18310100R | Vytvoření závlahové mísy včetně závlahové trubice | kus | 9 |  | 0 |  |  | základní |  | 0 | 0 | 0 | 0 | 0 | 4 | K | 2 |  |  |  | ROZPOCET | 0 | 0 | 0 | 0 | 0 | 1 | 0 | 4 | 2005548266
40 | K | 184102115 | Výsadba dřeviny s balem D do 0,6 m do jamky se zalitím v rovině a svahu do 1:5 | kus | 9 |  | 0 | CS ÚRS 2021 01 |  | základní |  | 0 | 0 | 0 | 0 | 0 | 4 | K | 2 |  |  |  | ROZPOCET | 0 | 0 | 0 | 0 | 0 | 1 | 0 | 4 | 297269462
| VV |  | náhradní výsadba | [14 empty] | VV | 2 | 1 | True | 0 | ROZPOCET
| VV |  | 9 |  | 9 | [12 empty] | VV | 2 | 2 | True | 1 | ROZPOCET
41 | M | 6050010R | sazenice listnatého stromu - dle výběru investora - výška 2,5-3 m, s balem | kus | 9 |  | 0 |  |  | základní |  | 0 | 0 | 0 | 0 | 0 | 8 | M | 2 |  |  |  | ROZPOCET | 0 | 0 | 0 | 0 | 0 | 1 | 0 | 4 | -728257914
42 | K | 184215133 | Ukotvení kmene dřevin třemi kůly D do 0,1 m délky do 3 m | kus | 9 |  | 0 | CS ÚRS 2021 01 |  | základní |  | 0 | 6e-05 | 0.00054 | 0 | 0 | 4 | K | 2 |  |  |  | ROZPOCET | 0 | 0 | 0 | 0 | 0 | 1 | 0 | 4 | 1031154864
| VV |  | náhradní výsadba -položka zahrnuje provedení včetně kotevních a spojovacích prvků | [14 empty] | VV | 2 | 1 | True | 0 | ROZPOCET
| VV |  | (bez dodávky kůlů) | [14 empty] | VV | 2 | 1 | True | 0 | ROZPOCET
| VV |  | 9 |  | 9 | [12 empty] | VV | 2 | 2 | True | 1 | ROZPOCET
43 | M | 60591257 | kůl vyvazovací dřevěný impregnovaný D 8cm dl 3m | kus | 27 |  | 0 | CS ÚRS 2021 01 |  | základní |  | 0 | 0.00709 | 0.19143 | 0 | 0 | 8 | M | 2 |  |  |  | ROZPOCET | 0 | 0 | 0 | 0 | 0 | 1 | 0 | 4 | 2053260451
| VV |  | dodávka, doprava k pol.184215133 | [14 empty] | VV | 2 | 1 | True | 0 | ROZPOCET
| VV |  | 9,0*3 |  | 27 | [12 empty] | VV | 2 | 2 | True | 1 | ROZPOCET
44 | K | 184501131 | Zhotovení obalu z juty ve dvou vrstvách v rovině a svahu do 1:5 | m2 | 18 |  | 0 | CS ÚRS 2021 01 |  | základní |  | 0 | 0.00069 | 0.01242 | 0 | 0 | 4 | K | 2 |  |  |  | ROZPOCET | 0 | 0 | 0 | 0 | 0 | 1 | 0 | 4 | -1357200181
| VV |  | náhradní výsadba - 9 ks stromů | [14 empty] | VV | 2 | 1 | True | 0 | ROZPOCET
| VV |  | včetně dodávky jutové tkaniny | [14 empty] | VV | 2 | 1 | True | 0 | ROZPOCET
| VV |  | 9*2,0 |  | 18 | [12 empty] | VV | 2 | 2 | True | 1 | ROZPOCET
45 | K | 184911421 | Mulčování rostlin kůrou tl. do 0,1 m v rovině a svahu do 1:5 | m2 | 13 |  | 0 | CS ÚRS 2021 01 |  | základní |  | 0 | 0 | 0 | 0 | 0 | 4 | K | 2 |  |  |  | ROZPOCET | 0 | 0 | 0 | 0 | 0 | 1 | 0 | 4 | 1222036611
| VV |  | náhradní výsadba - mulčování výsadbového místa v tl. 50 mm | [14 empty] | VV | 2 | 1 | True | 0 | ROZPOCET
| VV |  | 1,2*1,2*9+0,04 |  | 13 | [12 empty] | VV | 2 | 2 | True | 1 | ROZPOCET
46 | M | 10391100 | kůra mulčovací VL | m3 | 0.067 |  | 0 | CS ÚRS 2021 01 |  | základní |  | 0 | 0.2 | 0.0134 | 0 | 0 | 8 | M | 2 |  |  |  | ROZPOCET | 0 | 0 | 0 | 0 | 0 | 1 | 0 | 4 | -10732512
| VV |  | náhradní výsadba - mulčování výsadbového místa v tl. 50 mm | [14 empty] | VV | 2 | 1 | True | 0 | ROZPOCET
| VV |  | dodávka, doprava k pol.184911421 | [14 empty] | VV | 2 | 1 | True | 0 | ROZPOCET
| VV |  | 13,0*0,05 |  | 0.65 | [12 empty] | VV | 2 | 2 | True | 1 | ROZPOCET
| VV |  | 0,65*0,103 'Přepočtené koeficientem množství |  | 0.067 | [12 empty] | VV | 2 | 2 | False | 1 | ROZPOCET
47 | K | 185802114 | Hnojení půdy umělým hnojivem k jednotlivým rostlinám v rovině a svahu do 1:5 | t | 0.005 |  | 0 | CS ÚRS 2021 01 |  | základní |  | 0 | 0 | 0 | 0 | 0 | 4 | K | 2 |  |  |  | ROZPOCET | 0 | 0 | 0 | 0 | 0 | 1 | 0 | 4 | -882517637
| VV |  | hnojivo umělé - zásobní pomalurozpustné hnojivo | [14 empty] | VV | 2 | 1 | True | 0 | ROZPOCET
| VV |  | 0,001 |  | 0.001 | [12 empty] | VV | 2 | 2 | True | 0 | ROZPOCET
| VV |  | umělé hnojivo - půdní kondicionér | [14 empty] | VV | 2 | 1 | True | 0 | ROZPOCET
| VV |  | 0,004 |  | 0.004 | [12 empty] | VV | 2 | 2 | True | 0 | ROZPOCET
| VV |  | Součet |  | 0.005 | [12 empty] | VV | 2 | 4 | True | 1 | ROZPOCET
48 | M | 2519115R | hnojivo umělé - zásobní pomalurozpustné hnojivo | kg | 1 |  | 0 |  |  | základní |  | 0 | 0.001 | 0.001 | 0 | 0 | 8 | M | 2 |  |  |  | ROZPOCET | 0 | 0 | 0 | 0 | 0 | 1 | 0 | 4 | -1729656993
| VV |  | 33,333*0,03 'Přepočtené koeficientem množství |  | 1 | [12 empty] | VV | 2 | 2 | False | 1 | ROZPOCET
49 | M | 2519125R | hnojivo umělé - půdní kondicionér | kg | 4 |  | 0 |  |  | základní |  | 0 | 0.001 | 0.004 | 0 | 0 | 8 | M | 2 |  |  |  | ROZPOCET | 0 | 0 | 0 | 0 | 0 | 1 | 0 | 4 | -1096922789
50 | K | 185804311 | Zalití rostlin vodou plocha do 20 m2 | m3 | 0.9 |  | 0 | CS ÚRS 2021 01 |  | základní |  | 0 | 0 | 0 | 0 | 0 | 4 | K | 2 |  |  |  | ROZPOCET | 0 | 0 | 0 | 0 | 0 | 1 | 0 | 4 | -576991295
| VV |  | započteno 5x zalití vodou | [14 empty] | VV | 2 | 1 | True | 0 | ROZPOCET
| VV |  | 9*20,0*0,001*5 |  | 0.9 | [12 empty] | VV | 2 | 2 | True | 1 | ROZPOCET
51 | K | 185851121 | Dovoz vody pro zálivku rostlin za vzdálenost do 1000 m | m3 | 0.9 |  | 0 | CS ÚRS 2021 01 |  | základní |  | 0 | 0 | 0 | 0 | 0 | 4 | K | 2 |  |  |  | ROZPOCET | 0 | 0 | 0 | 0 | 0 | 1 | 0 | 4 | 581907072
52 | K | 185851129 | Příplatek k dovozu vody pro zálivku rostlin do 1000 m ZKD 1000 m | m3 | 3.6 |  | 0 | CS ÚRS 2021 01 |  | základní |  | 0 | 0 | 0 | 0 | 0 | 4 | K | 2 |  |  |  | ROZPOCET | 0 | 0 | 0 | 0 | 0 | 1 | 0 | 4 | 1528023606
| VV |  | předpoklad - celkem 5 km | [14 empty] | VV | 2 | 1 | True | 0 | ROZPOCET
| VV |  | 0,9*(5-1) |  | 3.6 | [12 empty] | VV | 2 | 2 | True | 1 | ROZPOCET
| D | 21 | Zakládání - úprava podloží a základové spáry, zlepšování vlastností hornin |  |  |  | 0 |  |  |  |  | 0 |  | 9.9366 |  | 0 | 1 | D | 1 |  |  |  | ROZPOCET | [6 empty] | 0
53 | K | 212755216 | Trativody z drenážních trubek plastových flexibilních D 160 mm bez lože | m | 135 |  | 0 | CS ÚRS 2021 01 |  | základní |  | 0 | 0.00116 | 0.1566 | 0 | 0 | 4 | K | 2 |  |  |  | ROZPOCET | 0 | 0 | 0 | 0 | 0 | 1 | 0 | 4 | -1742574752
54 | K | 212532111 | Lože pro trativody z kameniva hrubého drceného | m3 | 6 |  | 0 | CS ÚRS 2021 01 |  | základní |  | 0 | 1.63 | 9.78 | 0 | 0 | 4 | K | 2 |  |  |  | ROZPOCET | 0 | 0 | 0 | 0 | 0 | 1 | 0 | 4 | 374491957
| VV |  | 0,05*0,8*135,0+0,6 |  | 6 | [12 empty] | VV | 2 | 2 | True | 1 | ROZPOCET
55 | K | 211561111 | Výplň odvodňovacích žeber nebo trativodů kamenivem hrubým drceným frakce 4 až 16 mm | m3 | 27 |  | 0 | CS ÚRS 2021 01 |  | základní |  | 0 | 0 | 0 | 0 | 0 | 4 | K | 2 |  |  |  | ROZPOCET | 0 | 0 | 0 | 0 | 0 | 1 | 0 | 4 | 2061334694
| VV |  | trativod | [14 empty] | VV | 2 | 1 | True | 0 | ROZPOCET
| VV |  | (0,3-0,05)*0,8*135,0 |  | 27 | [12 empty] | VV | 2 | 2 | True | 0 | ROZPOCET
| VV |  | méně trubka | [14 empty] | VV | 2 | 1 | True | 0 | ROZPOCET
| VV |  | -3,14*0,08*0,08*135,0 |  | -2.713 | [12 empty] | VV | 2 | 2 | True | 0 | ROZPOCET
| VV |  | 2,713 |  | 2.713 | [12 empty] | VV | 2 | 2 | True | 0 | ROZPOCET
| VV |  | Součet |  | 27 | [12 empty] | VV | 2 | 4 | True | 1 | ROZPOCET
| D | 3 | Svislé a kompletní konstrukce |  |  |  | 0 |  |  |  |  | 0 |  | 6.5396 |  | 0 | 1 | D | 1 |  |  |  | ROZPOCET | [6 empty] | 0
56 | K | 338171123 | Osazování sloupků a vzpěr plotových ocelových v do 2,60 m se zabetonováním | kus | 36 |  | 0 | CS ÚRS 2020 02 |  | základní |  | 0 | 0.17489 | 6.296 | 0 | 0 | 4 | K | 2 |  |  |  | ROZPOCET | 0 | 0 | 0 | 0 | 0 | 1 | 0 | 4 | 1787153975
| VV |  | sloupky a vzpěry oplocení i pro výšku 2,8 m, zabetonování betonem C25/30 do množství 0,08 m3 | [14 empty] | VV | 2 | 1 | True | 0 | ROZPOCET
| VV |  | 26+10 |  | 36 | [12 empty] | VV | 2 | 2 | True | 1 | ROZPOCET
| VV |  | včetně základové betonové patky betonováné do výkopu | [14 empty] | VV | 2 | 1 | True | 0 | ROZPOCET
57 | M | 5534225R | sloupek plotový průběžný Pz a komaxitový délka 2500-2800 mm | kus | 26 |  | 0 |  |  | základní |  | 0 | 0.0035 | 0.091 | 0 | 0 | 8 | M | 2 |  |  |  | ROZPOCET | 0 | 0 | 0 | 0 | 0 | 1 | 0 | 4 | -1403185686
| VV |  | přesná délka sloupku bude určena přímo na staveništi dle potřeby | [14 empty] | VV | 2 | 1 | True | 0 | ROZPOCET
| VV |  | (dl.2500 - 2800 mm ) | [14 empty] | VV | 2 | 1 | True | 0 | ROZPOCET
| VV |  | svislý sloupek | [14 empty] | VV | 2 | 1 | True | 0 | ROZPOCET
| VV |  | 26 |  | 26 | [12 empty] | VV | 2 | 2 | True | 1 | ROZPOCET
| VV |  | včetně víčka (čepičky) | [14 empty] | VV | 2 | 1 | True | 0 | ROZPOCET
58 | M | 5534226R | sloupek plotový vzpěra Pz a komaxitový délka 2250-2600 mm | kus | 10 |  | 0 |  |  | základní |  | 0 | 0.0032 | 0.032 | 0 | 0 | 8 | M | 2 |  |  |  | ROZPOCET | 0 | 0 | 0 | 0 | 0 | 1 | 0 | 4 | -1892442594
| VV |  | přesná délka sloupku bude určena přímo na staveništi dle potřeby | [14 empty] | VV | 2 | 1 | True | 0 | ROZPOCET
| VV |  | vzpěry | [14 empty] | VV | 2 | 1 | True | 0 | ROZPOCET
| VV |  | 10 |  | 10 | [12 empty] | VV | 2 | 2 | True | 1 | ROZPOCET
59 | K | 348401130 | Montáž oplocení ze strojového pletiva s napínacími dráty výšky do 2,0 m | m | 65 |  | 0 | CS ÚRS 2021 01 |  | základní |  | 0 | 0 | 0 | 0 | 0 | 4 | K | 2 |  |  |  | ROZPOCET | 0 | 0 | 0 | 0 | 0 | 1 | 0 | 4 | -703379089
60 | M | 31327515 | pletivo drátěné plastifikované se čtvercovými oky 55/2,5mm v 2000mm | m | 67 |  | 0 | CS ÚRS 2021 01 |  | základní |  | 0 | 0.0018 | 0.1206 | 0 | 0 | 8 | M | 2 |  |  |  | ROZPOCET | 0 | 0 | 0 | 0 | 0 | 1 | 0 | 4 | 359160188
| VV |  | dodávka, doprava k pol.348401130 | [14 empty] | VV | 2 | 1 | True | 0 | ROZPOCET
| VV |  | 65,0*1,03+0,05 |  | 67 | [12 empty] | VV | 2 | 2 | True | 1 | ROZPOCET
61 | K | 33810111R | Příplatek na montáž a dodávku všech doplňků oplocení (úchyty, objímky. krytky. dráty apod) | m | 65 |  | 0 |  |  | základní |  | 0 | 0 | 0 | 0 | 0 | 4 | K | 2 |  |  |  | ROZPOCET | 0 | 0 | 0 | 0 | 0 | 1 | 0 | 4 | -589779787
| D | 45 | Podkladní a vedlejší konstrukce kromě vozovek a železničního svršku |  |  |  | 0 |  |  |  |  | 0 |  | 0.93057 |  | 0 | 1 | D | 1 |  |  |  | ROZPOCET | [6 empty] | 0
62 | K | 451572111 | Lože pod potrubí otevřený výkop z kameniva drobného těženého | m3 | 12 |  | 0 | CS ÚRS 2021 01 |  | základní |  | 0 | 0 | 0 | 0 | 0 | 4 | K | 2 |  |  |  | ROZPOCET | 0 | 0 | 0 | 0 | 0 | 1 | 0 | 4 | 783777266
| VV |  | odvodnění nových UV | [14 empty] | VV | 2 | 1 | True | 0 | ROZPOCET
| VV |  | 0,1*1,1*10,0 |  | 1.1 | [12 empty] | VV | 2 | 2 | True | 0 | ROZPOCET
| VV |  | odvodnění šachet | [14 empty] | VV | 2 | 1 | True | 0 | ROZPOCET
| VV |  | 0,15*1,1*65,0 |  | 10.725 | [12 empty] | VV | 2 | 2 | True | 0 | ROZPOCET
| VV |  | 0,175 |  | 0.175 | [12 empty] | VV | 2 | 2 | True | 0 | ROZPOCET
| VV |  | Součet |  | 12 | [12 empty] | VV | 2 | 4 | True | 1 | ROZPOCET
63 | K | 452311151 | Podkladní desky z betonu prostého tř. C 20/25 otevřený výkop | m3 | 0.9 |  | 0 | CS ÚRS 2021 01 |  | základní |  | 0 | 0 | 0 | 0 | 0 | 4 | K | 2 |  |  |  | ROZPOCET | 0 | 0 | 0 | 0 | 0 | 1 | 0 | 4 | -2056825258
| VV |  | podkladní betonová deska pod bet.troubu propustku, tl. 200 mm | [14 empty] | VV | 2 | 1 | True | 0 | ROZPOCET
| VV |  | 0,2*1,0*4,0*1,035 |  | 0.828 | [12 empty] | VV | 2 | 2 | True | 0 | ROZPOCET
| VV |  | 0,072 |  | 0.072 | [12 empty] | VV | 2 | 2 | True | 0 | ROZPOCET
| VV |  | Součet |  | 0.9 | [12 empty] | VV | 2 | 4 | True | 1 | ROZPOCET
64 | K | 451315111 | Podkladní nebo vyrovnávací vrstva z betonu C25/30 tl 100 mm | m2 | 1 |  | 0 | CS ÚRS 2021 01 |  | základní |  | 0 | 0.1873 | 0.1873 | 0 | 0 | 4 | K | 2 |  |  |  | ROZPOCET | 0 | 0 | 0 | 0 | 0 | 1 | 0 | 4 | -2116510432
| VV |  | srovnatelně i pro beton C20/25 | [14 empty] | VV | 2 | 1 | True | 0 | ROZPOCET
| VV |  | pro dlažbu čela prodlouženého propustku - dle TZ | [14 empty] | VV | 2 | 1 | True | 0 | ROZPOCET
| VV |  | 1,0 |  | 1 | [12 empty] | VV | 2 | 2 | True | 1 | ROZPOCET
65 | K | 465513127 | Dlažba z lomového kamene na cementovou maltu s vyspárováním tl 200 mm | m2 | 1 |  | 0 | CS ÚRS 2021 01 |  | základní |  | 0 | 0.74327 | 0.74327 | 0 | 0 | 4 | K | 2 |  |  |  | ROZPOCET | 0 | 0 | 0 | 0 | 0 | 1 | 0 | 4 | -542366889
| VV |  | pro dlažbu čela prodlouženého propustku | [14 empty] | VV | 2 | 1 | True | 0 | ROZPOCET
| VV |  | 1,0 |  | 1 | [12 empty] | VV | 2 | 2 | True | 1 | ROZPOCET
| D | 5_1 | CHODNÍK |  |  |  | 0 |  |  |  |  | 0 |  | 268.9868 |  | 0 | 1 | D | 1 |  |  |  | ROZPOCET | [6 empty] | 0
| D | 5_11 | Konstrukce chodníku |  |  |  | 0 |  |  |  |  | 0 |  | 214.969 |  | 0 | 1 | D | 2 |  |  |  | ROZPOCET | [6 empty] | 0
66 | K | 596211113 | Kladení zámkové dlažby komunikací pro pěší tl 60 mm skupiny A pl přes 300 m2 | m2 | 992 |  | 0 | CS ÚRS 2021 01 |  | základní |  | 0 | 0.08425 | 83.576 | 0 | 0 | 4 | K | 3 |  |  |  | ROZPOCET | 0 | 0 | 0 | 0 | 0 | 1 | 0 | 4 | 1950818373
| VV |  | s ložem z kameniva těženého tl. do 30 mm | [14 empty] | VV | 3 | 1 | True | 0 | ROZPOCET
| VV |  | dlažba chodníku | [14 empty] | VV | 3 | 1 | True | 0 | ROZPOCET
| VV |  | 980,0 |  | 980 | [12 empty] | VV | 3 | 2 | True | 0 | ROZPOCET
| VV |  | Mezisoučet A |  | 980 | [12 empty] | VV | 3 | 3 | True | 0 | ROZPOCET
| VV |  | reliéfní dlažba betonová barevná (konstrastní barva k okolní ploše) | [14 empty] | VV | 3 | 1 | True | 0 | ROZPOCET
| VV |  | 12,0 |  | 12 | [12 empty] | VV | 3 | 2 | True | 0 | ROZPOCET
| VV |  | Mezisoučet B |  | 12 | [12 empty] | VV | 3 | 3 | True | 0 | ROZPOCET
| VV |  | Součet |  | 992 | [12 empty] | VV | 3 | 4 | True | 1 | ROZPOCET
67 | K | 596211114 | Příplatek za kombinaci dvou barev u kladení betonových dlažeb komunikací pro pěší tl 60 mm skupiny A | m2 | 24 |  | 0 | CS ÚRS 2021 01 |  | základní |  | 0 | 0 | 0 | 0 | 0 | 4 | K | 3 |  |  |  | ROZPOCET | 0 | 0 | 0 | 0 | 0 | 1 | 0 | 4 | 367585587
68 | M | 5924501R | dlažba betonová tl.60 mm přírodní | m2 | 990 |  | 0 |  |  | základní |  | 0 | 0.131 | 129.69 | 0 | 0 | 8 | M | 3 |  |  |  | ROZPOCET | 0 | 0 | 0 | 0 | 0 | 1 | 0 | 4 | -2052765864
| VV |  | dodávka, doprava , ztratné 1% | [14 empty] | VV | 3 | 1 | True | 0 | ROZPOCET
| VV |  | dle pol. 596211110 mezisoučet A | [14 empty] | VV | 3 | 1 | True | 0 | ROZPOCET
| VV |  | 980,0*1,01+0,2 |  | 990 | [12 empty] | VV | 3 | 2 | True | 1 | ROZPOCET
69 | M | 5924520R | dlažba betonová reliéfní tl.60 mm barevná (kontrastní barva k okolní ploše) | m2 | 13 |  | 0 |  |  | základní |  | 0 | 0.131 | 1.703 | 0 | 0 | 8 | M | 3 |  |  |  | ROZPOCET | 0 | 0 | 0 | 0 | 0 | 1 | 0 | 4 | 1736669754
| VV |  | dodávka, doprava , ztratné 5% | [14 empty] | VV | 3 | 1 | True | 0 | ROZPOCET
| VV |  | dle pol. 596211110 mezisoučet B | [14 empty] | VV | 3 | 1 | True | 0 | ROZPOCET
| VV |  | 12,0*1,05+0,4 |  | 13 | [12 empty] | VV | 3 | 2 | True | 1 | ROZPOCET
70 | K | 564851111 | Podklad ze štěrkodrtě ŠD tl 150 mm | m2 | 992 |  | 0 | CS ÚRS 2021 01 |  | základní |  | 0 | 0 | 0 | 0 | 0 | 4 | K | 3 |  |  |  | ROZPOCET | 0 | 0 | 0 | 0 | 0 | 1 | 0 | 4 | 567160238
| D | 5_12 | Konstrukce chodníkových přejezdů |  |  |  | 0 |  |  |  |  | 0 |  | 40.8178 |  | 0 | 1 | D | 2 |  |  |  | ROZPOCET | [6 empty] | 0
71 | K | 596212212 | Kladení zámkové dlažby pozemních komunikací tl 80 mm skupiny A pl do 300 m2 | m2 | 140 |  | 0 | CS ÚRS 2021 01 |  | základní |  | 0 | 0.10362 | 14.5068 | 0 | 0 | 4 | K | 3 |  |  |  | ROZPOCET | 0 | 0 | 0 | 0 | 0 | 1 | 0 | 4 | -432208503
| VV |  | betonová dlažba tl.80 mm - dle TZ | [14 empty] | VV | 3 | 1 | True | 0 | ROZPOCET
| VV |  | ložná vrstva v tl.40 mm | [14 empty] | VV | 3 | 1 | True | 0 | ROZPOCET
| VV |  | 110,0 |  | 110 | [12 empty] | VV | 3 | 2 | True | 0 | ROZPOCET
| VV |  | Mezisoučet A |  | 110 | [12 empty] | VV | 3 | 3 | True | 0 | ROZPOCET
| VV |  | reliéfní dlažba barevná - kontrastní barva k okolní ploše | [14 empty] | VV | 3 | 1 | True | 0 | ROZPOCET
| VV |  | 30,0 |  | 30 | [12 empty] | VV | 3 | 2 | True | 0 | ROZPOCET
| VV |  | Mezisoučet B |  | 30 | [12 empty] | VV | 3 | 3 | True | 0 | ROZPOCET
| VV |  | Součet |  | 140 | [12 empty] | VV | 3 | 4 | True | 1 | ROZPOCET
72 | K | 596212214 | Příplatek za kombinaci dvou barev u betonových dlažeb pozemních komunikací tl 80 mm skupiny A | m2 | 60 |  | 0 | CS ÚRS 2021 01 |  | základní |  | 0 | 0 | 0 | 0 | 0 | 4 | K | 3 |  |  |  | ROZPOCET | 0 | 0 | 0 | 0 | 0 | 1 | 0 | 4 | -426969131
73 | M | 5924518R | dlažba betonová tl. 80 mm | m2 | 113 |  | 0 |  |  | základní |  | 0 | 0.183 | 20.679 | 0 | 0 | 8 | M | 3 |  |  |  | ROZPOCET | 0 | 0 | 0 | 0 | 0 | 1 | 0 | 4 | -281218148
| VV |  | ztratné 2% | [14 empty] | VV | 3 | 1 | True | 0 | ROZPOCET
| VV |  | dodávka, doprava k pol.596212211 mezisoučet A | [14 empty] | VV | 3 | 1 | True | 0 | ROZPOCET
| VV |  | 110,0*1,02+0,8 |  | 113 | [12 empty] | VV | 3 | 2 | True | 1 | ROZPOCET
74 | M | 5924531R | reliéfní betonová dlažba tl. 80 mm barevná - kontrastní barva k okolní dlažbě | m2 | 32 |  | 0 |  |  | základní |  | 0 | 0.176 | 5.632 | 0 | 0 | 8 | M | 3 |  |  |  | ROZPOCET | 0 | 0 | 0 | 0 | 0 | 1 | 0 | 4 | -1005382473
| VV |  | ztratné 5% | [14 empty] | VV | 3 | 1 | True | 0 | ROZPOCET
| VV |  | dodávka, doprava k pol.596212212 mezisoučet B | [14 empty] | VV | 3 | 1 | True | 0 | ROZPOCET
| VV |  | 30,0*1,05+0,5 |  | 32 | [12 empty] | VV | 3 | 2 | True | 1 | ROZPOCET
75 | K | 564752111 | Podklad z vibrovaného štěrku VŠ tl 150 mm | m2 | 140 |  | 0 | CS ÚRS 2021 01 |  | základní |  | 0 | 0 | 0 | 0 | 0 | 4 | K | 3 |  |  |  | ROZPOCET | 0 | 0 | 0 | 0 | 0 | 1 | 0 | 4 | -34844313
76 | K | 564851111 | Podklad ze štěrkodrtě ŠD tl 150 mm | m2 | 140 |  | 0 | CS ÚRS 2021 01 |  | základní |  | 0 | 0 | 0 | 0 | 0 | 4 | K | 3 |  |  |  | ROZPOCET | 0 | 0 | 0 | 0 | 0 | 1 | 0 | 4 | -1308489340
| D | 5_13 | Oprava štěrkových sjezdů |  |  |  | 0 |  |  |  |  | 0 |  | 13.2 |  | 0 | 1 | D | 2 |  |  |  | ROZPOCET | [6 empty] | 0
77 | K | 564831111 | Podklad ze štěrkodrtě ŠD tl 100 mm | m2 | 40 |  | 0 | CS ÚRS 2021 01 |  | základní |  | 0 | 0.23 | 9.2 | 0 | 0 | 4 | K | 3 |  |  |  | ROZPOCET | 0 | 0 | 0 | 0 | 0 | 1 | 0 | 4 | -698733718
| VV |  | dosypání ŠD (0-32 mm) v tl.100 mm | [14 empty] | VV | 3 | 1 | True | 0 | ROZPOCET
| VV |  | 40,0 |  | 40 | [12 empty] | VV | 3 | 2 | True | 1 | ROZPOCET
78 | K | 56452111R | Zřízení podsypu nebo podkladu ze sypaniny tl 50 mm | m2 | 40 |  | 0 |  |  | základní |  | 0 | 0 | 0 | 0 | 0 | 4 | K | 3 |  |  |  | ROZPOCET | 0 | 0 | 0 | 0 | 0 | 1 | 0 | 4 | 1882854835
| VV |  | odval tl.50 mm | [14 empty] | VV | 3 | 1 | True | 0 | ROZPOCET
| VV |  | 40,0 |  | 40 | [12 empty] | VV | 3 | 2 | True | 1 | ROZPOCET
79 | M | 58380651 | kámen lomový netříděný žula odval | t | 4 |  | 0 | CS ÚRS 2021 01 |  | základní |  | 0 | 1 | 4 | 0 | 0 | 8 | M | 3 |  |  |  | ROZPOCET | 0 | 0 | 0 | 0 | 0 | 1 | 0 | 4 | 2016655941
| VV |  | dodávka, doprava k pol.56452111R | [14 empty] | VV | 3 | 1 | True | 0 | ROZPOCET
| VV |  | 40,0*0,05*2,0 |  | 4 | [12 empty] | VV | 3 | 2 | True | 1 | ROZPOCET
| D | 5_22 | Sanace pláně |  |  |  | 0 |  |  |  |  | 0 |  | 0 |  | 0 | 1 | D | 2 |  |  |  | ROZPOCET | [6 empty] | 0
80 | K | 564871116 | Podklad ze štěrkodrtě ŠD tl. 300 mm | m2 | 490 |  | 0 | CS ÚRS 2021 01 |  | základní |  | 0 | 0 | 0 | 0 | 0 | 4 | K | 3 |  |  |  | ROZPOCET | 0 | 0 | 0 | 0 | 0 | 1 | 0 | 4 | 1721028445
| VV |  | štěrkodrť 0/63 mm | [14 empty] | VV | 3 | 1 | True | 0 | ROZPOCET
| VV |  | 490,0 |  | 490 | [12 empty] | VV | 3 | 2 | True | 1 | ROZPOCET
| VV |  | Sanace se bude provádět v potřebných místech, kde nebude | [14 empty] | VV | 3 | 1 | True | 0 | ROZPOCET
| VV |  | možné dosáhnout požadovaných hodnot únosnosti. Budou prováděna kontrolní měření | [14 empty] | VV | 3 | 1 | True | 0 | ROZPOCET
| VV |  | a sanace bude upřesněna dle naměřených hodnot a zkoušek ,,in situ". | [14 empty] | VV | 3 | 1 | True | 0 | ROZPOCET
| VV |  | Fakturovat se bude dle skutečně provedených prací. | [14 empty] | VV | 3 | 1 | True | 0 | ROZPOCET
| D | 8 | Trubní vedení |  |  |  | 0 |  |  |  |  | 0 |  | 13.096 |  | 0 | 1 | D | 1 |  |  |  | ROZPOCET | [6 empty] | 0
81 | K | 871315221 | Kanalizační potrubí z tvrdého PVC jednovrstvé tuhost třídy SN8 DN 160 | m | 10 |  | 0 | CS ÚRS 2021 01 |  | základní |  | 0 | 0.00276 | 0.0276 | 0 | 0 | 4 | K | 2 |  |  |  | ROZPOCET | 0 | 0 | 0 | 0 | 0 | 1 | 0 | 4 | -749909988
| VV |  | odvodnění UV - dle TZ | [14 empty] | VV | 2 | 1 | True | 0 | ROZPOCET
| VV |  | 10,0 |  | 10 | [12 empty] | VV | 2 | 2 | True | 1 | ROZPOCET
82 | K | 87735000R | Kanalizační potrubí z tvrdého PVC DN 160 - příplatek na tvarovky | m | 10 |  | 0 |  |  | základní |  | 0 | 7e-05 | 0.0007 | 0 | 0 | 4 | K | 2 |  |  |  | ROZPOCET | 0 | 0 | 0 | 0 | 0 | 1 | 0 | 4 | 1889785036
| VV |  | montáž, dodávka, doprava : | [14 empty] | VV | 2 | 1 | True | 0 | ROZPOCET
| VV |  | potřebné tvarovky pro napojení přípojek pro odvodnění do vpustí a do kanalizace | [14 empty] | VV | 2 | 1 | True | 0 | ROZPOCET
| VV |  | 10,0 |  | 10 | [12 empty] | VV | 2 | 2 | True | 1 | ROZPOCET
83 | K | 871365221 | Kanalizační potrubí z tvrdého PVC jednovrstvé tuhost třídy SN8 DN 250 | m | 65 |  | 0 | CS ÚRS 2021 01 |  | základní |  | 0 | 0.00747 | 0.48555 | 0 | 0 | 4 | K | 2 |  |  |  | ROZPOCET | 0 | 0 | 0 | 0 | 0 | 1 | 0 | 4 | -881885376
84 | K | 87736000R | Kanalizační potrubí z tvrdého PVC DN 250 - příplatek na tvarovky | m | 65 |  | 0 |  |  | základní |  | 0 | 7e-05 | 0.00455 | 0 | 0 | 4 | K | 2 |  |  |  | ROZPOCET | 0 | 0 | 0 | 0 | 0 | 1 | 0 | 4 | 1884402933
| VV |  | montáž, dodávka, doprava : | [14 empty] | VV | 2 | 1 | True | 0 | ROZPOCET
| VV |  | potřebné tvarovky pro napojení trubek PVC 160 do šachty a do kanalizace | [14 empty] | VV | 2 | 1 | True | 0 | ROZPOCET
| VV |  | 65,0 |  | 65 | [12 empty] | VV | 2 | 2 | True | 1 | ROZPOCET
85 | K | 892312121 | Tlaková zkouška vzduchem potrubí DN 150 těsnícím vakem ucpávkovým | úsek | 2 |  | 0 | CS ÚRS 2021 01 |  | základní |  | 0 | 0.0001 | 0.0002 | 0 | 0 | 4 | K | 2 |  |  |  | ROZPOCET | 0 | 0 | 0 | 0 | 0 | 1 | 0 | 4 | 1983469255
86 | K | 892362121 | Tlaková zkouška vzduchem potrubí DN 250 těsnícím vakem ucpávkovým | úsek | 4 |  | 0 | CS ÚRS 2021 01 |  | základní |  | 0 | 0.00031 | 0.00124 | 0 | 0 | 4 | K | 2 |  |  |  | ROZPOCET | 0 | 0 | 0 | 0 | 0 | 1 | 0 | 4 | -635932705
87 | K | 895941111 | Zřízení vpusti kanalizační uliční z betonových dílců typ UV-50 normální | kus | 1 |  | 0 | CS ÚRS 2021 01 |  | základní |  | 0 | 0.3409 | 0.3409 | 0 | 0 | 4 | K | 2 |  |  |  | ROZPOCET | 0 | 0 | 0 | 0 | 0 | 1 | 0 | 4 | 1164009688
| VV |  | dle specifikace prací v TZ | [14 empty] | VV | 2 | 1 | True | 0 | ROZPOCET
| VV |  | 1 |  | 1 | [12 empty] | VV | 2 | 2 | True | 1 | ROZPOCET
88 | M | 8900010R | dodávka + doprava kompletu prefabrikovaných betonnových dílců DN 450mm pro 1 ks uliční vpusti | kus | 1 |  | 0 |  |  | základní |  | 0 | 0.42 | 0.42 | 0 | 0 | 8 | M | 2 |  |  |  | ROZPOCET | 0 | 0 | 0 | 0 | 0 | 1 | 0 | 4 | -1426588082
| VV |  | dodávka, doprava k pol.895941111 | [14 empty] | VV | 2 | 1 | True | 0 | ROZPOCET
| VV |  | 1 |  | 1 | [12 empty] | VV | 2 | 2 | True | 1 | ROZPOCET
89 | K | 899204112 | Osazení mříží litinových včetně rámů a košů na bahno pro třídu zatížení D400, E600 | kus | 1 |  | 0 | CS ÚRS 2021 01 |  | základní |  | 0 | 0.21734 | 0.21734 | 0 | 0 | 4 | K | 2 |  |  |  | ROZPOCET | 0 | 0 | 0 | 0 | 0 | 1 | 0 | 4 | 890591200
| VV |  | uliční vpust | [14 empty] | VV | 2 | 1 | True | 0 | ROZPOCET
| VV |  | 1 |  | 1 | [12 empty] | VV | 2 | 2 | True | 1 | ROZPOCET
90 | M | 28661938 | mříž litinová 600/40T, 420X620 D400 | kus | 1 |  | 0 | CS ÚRS 2021 01 |  | základní |  | 0 | 0.06 | 0.06 | 0 | 0 | 8 | M | 2 |  |  |  | ROZPOCET | 0 | 0 | 0 | 0 | 0 | 1 | 0 | 4 | -1697625260
| VV |  | pro UV - dodávka, doprava k pol.899204112 | [14 empty] | VV | 2 | 1 | True | 0 | ROZPOCET
| VV |  | 1 |  | 1 | [12 empty] | VV | 2 | 2 | True | 1 | ROZPOCET
91 | M | 28661789 | koš kalový ocelový pro silniční vpusť 425mm vč. madla | kus | 1 |  | 0 | CS ÚRS 2021 01 |  | základní |  | 0 | 0.0085 | 0.0085 | 0 | 0 | 8 | M | 2 |  |  |  | ROZPOCET | 0 | 0 | 0 | 0 | 0 | 1 | 0 | 4 | -1562762958
| VV |  | pro UV - dodávka, doprava k pol.899204112 | [14 empty] | VV | 2 | 1 | True | 0 | ROZPOCET
| VV |  | 1 |  | 1 | [12 empty] | VV | 2 | 2 | True | 1 | ROZPOCET
92 | K | 89594110R | Zřízení chodníkové vpusti kanalizační | kus | 1 |  | 0 |  |  | základní |  | 0 | 0.3409 | 0.3409 | 0 | 0 | 4 | K | 2 |  |  |  | ROZPOCET | 0 | 0 | 0 | 0 | 0 | 1 | 0 | 4 | 24224440
93 | M | 8900020R | dodávka + doprava kompletu chodníkové vpusti | kus | 1 |  | 0 |  |  | základní |  | 0 | 0.42 | 0.42 | 0 | 0 | 8 | M | 2 |  |  |  | ROZPOCET | 0 | 0 | 0 | 0 | 0 | 1 | 0 | 4 | 1396090119
| VV |  | dodávka, doprava k pol.89594110R | [14 empty] | VV | 2 | 1 | True | 0 | ROZPOCET
| VV |  | 1 |  | 1 | [12 empty] | VV | 2 | 2 | True | 1 | ROZPOCET
94 | K | 899202112 | Osazení mříží litinových včetně rámů a košů na bahno pro třídu zatížení A15 | kus | 1 |  | 0 | CS ÚRS 2021 01 |  | základní |  | 0 | 0.21734 | 0.21734 | 0 | 0 | 4 | K | 2 |  |  |  | ROZPOCET | 0 | 0 | 0 | 0 | 0 | 1 | 0 | 4 | -765318796
95 | M | 8900120R | mříž včetně rámu a kalového koše pro chodníkovou vpust | kus | 1 |  | 0 |  |  | základní |  | 0 | 0.15 | 0.15 | 0 | 0 | 8 | M | 2 |  |  |  | ROZPOCET | 0 | 0 | 0 | 0 | 0 | 1 | 0 | 4 | 1697275135
| VV |  | dodávka, doprava k pol.899202112 | [14 empty] | VV | 2 | 1 | True | 0 | ROZPOCET
| VV |  | 1 |  | 1 | [12 empty] | VV | 2 | 2 | True | 1 | ROZPOCET
96 | K | 894211121 | Šachty kanalizační kruhové z prostého betonu na potrubí DN 250 nebo 300 dno beton tř. C 25/30 | kus | 4 |  | 0 | CS ÚRS 2021 01 |  | základní |  | 0 | 1.6859 | 6.7434 | 0 | 0 | 4 | K | 2 |  |  |  | ROZPOCET | 0 | 0 | 0 | 0 | 0 | 1 | 0 | 4 | 673310855
97 | K | 894118001 | Příplatek ZKD 0,60 m výšky vstupu na potrubí | kus | 4 |  | 0 | CS ÚRS 2021 01 |  | základní |  | 0 | 0.03573 | 0.14292 | 0 | 0 | 4 | K | 2 |  |  |  | ROZPOCET | 0 | 0 | 0 | 0 | 0 | 1 | 0 | 4 | 1691737138
98 | M | 8990110R | dodávka+doprava kompletu prefabrikovaných betonových dílců (skruží, vyrovnávacích prstenců) pro 1 ks kanalizační šachty DN 1000 mm, hl.2,0 m | kus | 4 |  | 0 |  |  | základní |  | 0 | 0 | 0 | 0 | 0 | 8 | M | 2 |  |  |  | ROZPOCET | 0 | 0 | 0 | 0 | 0 | 1 | 0 | 4 | -526318981
99 | K | 899102112 | Osazení poklopů litinových nebo ocelových včetně rámů pro třídu zatížení A15, A50 | kus | 4 |  | 0 | CS ÚRS 2021 01 |  | základní |  | 0 | 0.21734 | 0.86936 | 0 | 0 | 4 | K | 2 |  |  |  | ROZPOCET | 0 | 0 | 0 | 0 | 0 | 1 | 0 | 4 | 442867282
100 | M | 28661932 | poklop šachtový litinový DN 600 pro třídu zatížení A15 | kus | 4 |  | 0 | CS ÚRS 2021 01 |  | základní |  | 0 | 0.06 | 0.24 | 0 | 0 | 8 | M | 2 |  |  |  | ROZPOCET | 0 | 0 | 0 | 0 | 0 | 1 | 0 | 4 | 783439745
101 | K | 899431111 | Výšková úprava uličního vstupu nebo vpusti do 200 mm zvýšením krycího hrnce, šoupěte nebo hydrantu | kus | 1 |  | 0 | CS ÚRS 2021 01 |  | základní |  | 0 | 0.31108 | 0.31108 | 0 | 0 | 4 | K | 2 |  |  |  | ROZPOCET | 0 | 0 | 0 | 0 | 0 | 1 | 0 | 4 | 1303970785
| VV |  | srovnatelně i pro snížení | [14 empty] | VV | 2 | 1 | True | 0 | ROZPOCET
| VV |  | rektifikace stávajících šoupat - dle TZ | [14 empty] | VV | 2 | 1 | True | 0 | ROZPOCET
| VV |  | 1 |  | 1 | [12 empty] | VV | 2 | 2 | True | 1 | ROZPOCET
102 | K | 899331111 | Výšková úprava uličního vstupu nebo vpusti do 200 mm zvýšením poklopu | kus | 3 |  | 0 | CS ÚRS 2021 01 |  | základní |  | 0 | 0.4208 | 1.2624 | 0 | 0 | 4 | K | 2 |  |  |  | ROZPOCET | 0 | 0 | 0 | 0 | 0 | 1 | 0 | 4 | -904637052
| VV |  | srovnatelně i pro snížení | [14 empty] | VV | 2 | 1 | True | 0 | ROZPOCET
| VV |  | rektifikace stávající šachet (poklop bude nahrazen novým A15) - dle TZ | [14 empty] | VV | 2 | 1 | True | 0 | ROZPOCET
| VV |  | 3 |  | 3 | [12 empty] | VV | 2 | 2 | True | 1 | ROZPOCET
103 | K | 899102112 | Osazení poklopů litinových nebo ocelových včetně rámů pro třídu zatížení A15, A50 | kus | 3 |  | 0 | CS ÚRS 2021 01 |  | základní |  | 0 | 0.21734 | 0.65202 | 0 | 0 | 4 | K | 2 |  |  |  | ROZPOCET | 0 | 0 | 0 | 0 | 0 | 1 | 0 | 4 | -1489201961
| VV |  | nový poklop pro rektifikaci stávající šachet - dle TZ | [14 empty] | VV | 2 | 1 | True | 0 | ROZPOCET
| VV |  | 3 |  | 3 | [12 empty] | VV | 2 | 2 | True | 1 | ROZPOCET
104 | M | 28661932 | poklop šachtový litinový DN 600 pro třídu zatížení A15 | kus | 3 |  | 0 | CS ÚRS 2021 01 |  | základní |  | 0 | 0.06 | 0.18 | 0 | 0 | 8 | M | 2 |  |  |  | ROZPOCET | 0 | 0 | 0 | 0 | 0 | 1 | 0 | 4 | 1174976775
| VV |  | dodávka, doprava k pol.899102112 | [14 empty] | VV | 2 | 1 | True | 0 | ROZPOCET
| VV |  | 3 |  | 3 | [12 empty] | VV | 2 | 2 | True | 1 | ROZPOCET
| D | 91 | Doplňující konstrukce a práce pozemních komunikací, letišť a ploch |  |  |  | 0 |  |  |  |  | 0 |  | 279.5513 |  | 0 | 1 | D | 1 |  |  |  | ROZPOCET | [6 empty] | 0
105 | K | 916131213 | Osazení silničního obrubníku betonového stojatého s boční opěrou do lože z betonu prostého | m | 680 |  | 0 | CS ÚRS 2021 01 |  | základní |  | 0 | 0.1554 | 105.672 | 0 | 0 | 4 | K | 2 |  |  |  | ROZPOCET | 0 | 0 | 0 | 0 | 0 | 1 | 0 | 4 | -1506326308
| VV |  | betonový obrubník 150/300/1000 mm | [14 empty] | VV | 2 | 1 | True | 0 | ROZPOCET
| VV |  | 680,0 |  | 680 | [12 empty] | VV | 2 | 2 | True | 1 | ROZPOCET
106 | M | 59217034 | obrubník betonový silniční 1000x150x300mm | m | 694 |  | 0 | CS ÚRS 2021 01 |  | základní |  | 0 | 0.102 | 70.788 | 0 | 0 | 8 | M | 2 |  |  |  | ROZPOCET | 0 | 0 | 0 | 0 | 0 | 1 | 0 | 4 | 1007221806
| VV |  | dodávka, doprava k pol.916133112, ztratné 2% | [14 empty] | VV | 2 | 1 | True | 0 | ROZPOCET
| VV |  | 680,0*1,02+0,4 |  | 694 | [12 empty] | VV | 2 | 2 | True | 1 | ROZPOCET
107 | K | 916331112 | Osazení zahradního obrubníku betonového do lože z betonu s boční opěrou | m | 530 |  | 0 | CS ÚRS 2021 01 |  | základní |  | 0 | 0.10095 | 53.5035 | 0 | 0 | 4 | K | 2 |  |  |  | ROZPOCET | 0 | 0 | 0 | 0 | 0 | 1 | 0 | 4 | 1967426829
| VV |  | obrubník 50/200/500 mm | [14 empty] | VV | 2 | 1 | True | 0 | ROZPOCET
| VV |  | 530,0 |  | 530 | [12 empty] | VV | 2 | 2 | True | 1 | ROZPOCET
108 | M | 59217037 | obrubník betonový parkový přírodní 500x50x200mm | m | 541 |  | 0 | CS ÚRS 2021 01 |  | základní |  | 0 | 0.022 | 11.902 | 0 | 0 | 8 | M | 2 |  |  |  | ROZPOCET | 0 | 0 | 0 | 0 | 0 | 1 | 0 | 4 | 1320143505
| VV |  | dodávka, doprava k pol.916331112, ztratné 2 % | [14 empty] | VV | 2 | 1 | True | 0 | ROZPOCET
| VV |  | 530,0*1,02+0,4 |  | 541 | [12 empty] | VV | 2 | 2 | True | 1 | ROZPOCET
109 | K | 919735112 | Řezání stávajícího živičného krytu hl do 100 mm | m | 590 |  | 0 | CS ÚRS 2021 01 |  | základní |  | 0 | 0 | 0 | 0 | 0 | 4 | K | 2 |  |  |  | ROZPOCET | 0 | 0 | 0 | 0 | 0 | 1 | 0 | 4 | 2029404557
110 | K | 919732221 | Styčná spára napojení nového živičného povrchu na stávající za tepla š 15 mm hl 25 mm bez prořezání | m | 590 |  | 0 | CS ÚRS 2021 01 |  | základní |  | 0 | 0.0006 | 0.354 | 0 | 0 | 4 | K | 2 |  |  |  | ROZPOCET | 0 | 0 | 0 | 0 | 0 | 1 | 0 | 4 | -1045426266
111 | K | 339921132 | Osazování betonových palisád do betonového základu v řadě výšky prvku přes 0,5 do 1 m | m | 48 |  | 0 | CS ÚRS 2021 01 |  | základní |  | 0 | 0.24127 | 11.581 | 0 | 0 | 4 | K | 2 |  |  |  | ROZPOCET | 0 | 0 | 0 | 0 | 0 | 1 | 0 | 4 | -1388981180
| VV |  | palisáda 160/160/600 mm | [14 empty] | VV | 2 | 1 | True | 0 | ROZPOCET
| VV |  | 13,0 |  | 13 | [12 empty] | VV | 2 | 2 | True | 0 | ROZPOCET
| VV |  | Mezisoučet A |  | 13 | [12 empty] | VV | 2 | 3 | True | 0 | ROZPOCET
| VV |  | palisáda 160/160/1000 mm | [14 empty] | VV | 2 | 1 | True | 0 | ROZPOCET
| VV |  | 35,0 |  | 35 | [12 empty] | VV | 2 | 2 | True | 0 | ROZPOCET
| VV |  | Mezisoučet B |  | 35 | [12 empty] | VV | 2 | 3 | True | 0 | ROZPOCET
| VV |  | Součet |  | 48 | [12 empty] | VV | 2 | 4 | True | 1 | ROZPOCET
112 | M | 5922840R | palisáda betonová tyčová hranatá přírodní 160x160x600mm | kus | 83 |  | 0 |  |  | základní |  | 0 | 0.018 | 1.494 | 0 | 0 | 8 | M | 2 |  |  |  | ROZPOCET | 0 | 0 | 0 | 0 | 0 | 1 | 0 | 4 | 1432006765
| VV |  | dodávka, doprava k pol.339921132 mezisoučet A, ztratné 2% | [14 empty] | VV | 2 | 1 | True | 0 | ROZPOCET
| VV |  | 6,25 ks/ m´ | [14 empty] | VV | 2 | 1 | True | 0 | ROZPOCET
| VV |  | 13,0*6,25*1,02+0,125 |  | 83 | [12 empty] | VV | 2 | 2 | True | 1 | ROZPOCET
113 | M | 5922850R | palisáda betonová tyčová hranatá přírodní 160x160x1000mm | kus | 224 |  | 0 |  |  | základní |  | 0 | 0.026 | 5.824 | 0 | 0 | 8 | M | 2 |  |  |  | ROZPOCET | 0 | 0 | 0 | 0 | 0 | 1 | 0 | 4 | -1879791990
| VV |  | dodávka, doprava k pol.339921132 mezisoučet B, ztratné 2% | [14 empty] | VV | 2 | 1 | True | 0 | ROZPOCET
| VV |  | 6,25 ks/ m´ | [14 empty] | VV | 2 | 1 | True | 0 | ROZPOCET
| VV |  | 35,0*6,25*1,02+0,875 |  | 224 | [12 empty] | VV | 2 | 2 | True | 1 | ROZPOCET
114 | K | 914111111 | Montáž svislé dopravní značky do velikosti 1 m2 objímkami na sloupek nebo konzolu | kus | 2 |  | 0 |  |  | základní |  | 0 | 0.0007 | 0.0014 | 0 | 0 | 4 | K | 2 |  |  |  | ROZPOCET | 0 | 0 | 0 | 0 | 0 | 1 | 0 | 4 | 626959044
| VV |  | stávající demontovaná dopravní značka - nové osazení | [14 empty] | VV | 2 | 1 | True | 0 | ROZPOCET
| VV |  | 2 |  | 2 | [12 empty] | VV | 2 | 2 | True | 1 | ROZPOCET
115 | K | 914511112 | Montáž sloupku dopravních značek délky do 3,5 m s betonovým základem a patkou | kus | 2 |  | 0 | CS ÚRS 2021 01 |  | základní |  | 0 | 0.11241 | 0.22482 | 0 | 0 | 4 | K | 2 |  |  |  | ROZPOCET | 0 | 0 | 0 | 0 | 0 | 1 | 0 | 4 | 1734032866
| VV |  | stávající demontovaný sloupek dopravní značkay - nové osazení | [14 empty] | VV | 2 | 1 | True | 0 | ROZPOCET
| VV |  | 2 |  | 2 | [12 empty] | VV | 2 | 2 | True | 1 | ROZPOCET
| VV |  | Poznámka : | [14 empty] | VV | 2 | 1 | True | 0 | ROZPOCET
| VV |  | včetně zemních prací, betonového základu a hliníkové patky | [14 empty] | VV | 2 | 1 | True | 0 | ROZPOCET
116 | K | 91952101R | Zřízení propustků z trub betonových DN 200 | m | 4 |  | 0 |  |  | základní |  | 0 | 0.95352 | 3.8141 | 0 | 0 | 4 | K | 2 |  |  |  | ROZPOCET | 0 | 0 | 0 | 0 | 0 | 1 | 0 | 4 | -333041749
| VV |  | prodloužení stávajícího propustku | [14 empty] | VV | 2 | 1 | True | 0 | ROZPOCET
| VV |  | 4,0 |  | 4 | [12 empty] | VV | 2 | 2 | True | 1 | ROZPOCET
117 | M | 59221010 | trouba betonová přímá DN 200 dl 100cm | m | 4.08 |  | 0 | CS ÚRS 2021 01 |  | základní |  | 0 | 0.052 | 0.21216 | 0 | 0 | 8 | M | 2 |  |  |  | ROZPOCET | 0 | 0 | 0 | 0 | 0 | 1 | 0 | 4 | 480423170
| VV |  | dodávka, doprava k pol.91952101R | [14 empty] | VV | 2 | 1 | True | 0 | ROZPOCET
| VV |  | 4,0*1,02 |  | 4.08 | [12 empty] | VV | 2 | 2 | True | 1 | ROZPOCET
118 | K | 936561111 | Podkladní a krycí vrstvy trubních propustků nebo překopů cest z kameniva | m3 | 7.2 |  | 0 | CS ÚRS 2021 01 |  | základní |  | 0 | 1.9695 | 14.1804 | 0 | 0 | 4 | K | 2 |  |  |  | ROZPOCET | 0 | 0 | 0 | 0 | 0 | 1 | 0 | 4 | 826343855
| VV |  | krycí vrstva prodlouženého propustku | [14 empty] | VV | 2 | 1 | True | 0 | ROZPOCET
| VV |  | 0,6*3,0*4,0 |  | 7.2 | [12 empty] | VV | 2 | 2 | True | 1 | ROZPOCET
| D | 96 | Bourání konstrukcí |  |  |  | 0 |  |  |  |  | 0 |  | 0 |  | 53.8152 | 1 | D | 1 |  |  |  | ROZPOCET | [6 empty] | 0
119 | K | 966008212 | Bourání odvodňovacího žlabu z betonových příkopových tvárnic š do 800 mm | m | 135 |  | 0 | CS ÚRS 2021 01 |  | základní |  | 0 | 0 | 0 | 0.35 | 47.25 | 4 | K | 2 |  |  |  | ROZPOCET | 0 | 0 | 0 | 0 | 0 | 1 | 0 | 4 | 696135267
120 | K | 966006132 | Odstranění značek dopravních nebo orientačních se sloupky s betonovými patkami | kus | 2 |  | 0 | CS ÚRS 2021 01 |  | základní |  | 0 | 0 | 0 | 0.082 | 0.164 | 4 | K | 2 |  |  |  | ROZPOCET | 0 | 0 | 0 | 0 | 0 | 1 | 0 | 4 | 1661078194
| VV |  | demontáž pro zpětné použití - dle TZ: | [14 empty] | VV | 2 | 1 | True | 0 | ROZPOCET
| VV |  | 2 |  | 2 | [12 empty] | VV | 2 | 2 | True | 1 | ROZPOCET
121 | K | 899102211 | Demontáž poklopů litinových nebo ocelových včetně rámů hmotnosti přes 50 do 100 kg | kus | 3 |  | 0 | CS ÚRS 2021 01 |  | základní |  | 0 | 0 | 0 | 0.1 | 0.3 | 4 | K | 2 |  |  |  | ROZPOCET | 0 | 0 | 0 | 0 | 0 | 1 | 0 | 4 | -1095119632
| VV |  | demontáž stávajících poklopů při rektifikaci stávající šachet - dle TZ | [14 empty] | VV | 2 | 1 | True | 0 | ROZPOCET
| VV |  | 3 |  | 3 | [12 empty] | VV | 2 | 2 | True | 1 | ROZPOCET
122 | K | 966071711 | Bourání sloupků a vzpěr plotových ocelových do 2,5 m zabetonovaných | kus | 36 |  | 0 | CS ÚRS 2021 01 |  | základní |  | 0 | 0 | 0 | 0.165 | 5.94 | 4 | K | 2 |  |  |  | ROZPOCET | 0 | 0 | 0 | 0 | 0 | 1 | 0 | 4 | -1820034927
| VV |  | stávající oplocení dle TZ: | [14 empty] | VV | 2 | 1 | True | 0 | ROZPOCET
| VV |  | 65,0/2,5+10 |  | 36 | [12 empty] | VV | 2 | 2 | True | 1 | ROZPOCET
| VV |  | včetně betonových patek | [14 empty] | VV | 2 | 1 | True | 0 | ROZPOCET
123 | K | 966071822 | Rozebrání oplocení z drátěného pletiva se čtvercovými oky výšky do 2,0 m | m | 65 |  | 0 | CS ÚRS 2021 01 |  | základní |  | 0 | 0 | 0 | 0.00248 | 0.1612 | 4 | K | 2 |  |  |  | ROZPOCET | 0 | 0 | 0 | 0 | 0 | 1 | 0 | 4 | 1305694450
| VV |  | stávající oplocení dle TZ: | [14 empty] | VV | 2 | 1 | True | 0 | ROZPOCET
| VV |  | 65,0 |  | 65 | [12 empty] | VV | 2 | 2 | True | 1 | ROZPOCET
| D | 997 | Přesun sutě |  |  |  | 0 |  |  |  |  | 0 |  | 0 |  | 0 | 1 | D | 1 |  |  |  | ROZPOCET | [6 empty] | 0
124 | K | 997221551 | Vodorovná doprava suti ze sypkých materiálů do 1 km | t | 26.4 |  | 0 | CS ÚRS 2021 01 |  | základní |  | 0 | 0 | 0 | 0 | 0 | 4 | K | 2 |  |  |  | ROZPOCET | 0 | 0 | 0 | 0 | 0 | 1 | 0 | 4 | -847222413
| VV |  | suť pol.113107242 | [14 empty] | VV | 2 | 1 | True | 0 | ROZPOCET
| VV |  | 26,4 |  | 26.4 | [12 empty] | VV | 2 | 2 | True | 1 | ROZPOCET
125 | K | 997221559 | Příplatek ZKD 1 km u vodorovné dopravy suti ze sypkých materiálů | t | 105.6 |  | 0 | CS ÚRS 2021 01 |  | základní |  | 0 | 0 | 0 | 0 | 0 | 4 | K | 2 |  |  |  | ROZPOCET | 0 | 0 | 0 | 0 | 0 | 1 | 0 | 4 | 1829626465
| VV |  | celkem 5 km | [14 empty] | VV | 2 | 1 | True | 0 | ROZPOCET
| VV |  | 26,4*(5-1) |  | 105.6 | [12 empty] | VV | 2 | 2 | True | 1 | ROZPOCET
126 | K | 997221561 | Vodorovná doprava suti z kusových materiálů do 1 km | t | 56.424 |  | 0 | CS ÚRS 2021 01 |  | základní |  | 0 | 0 | 0 | 0 | 0 | 4 | K | 2 |  |  |  | ROZPOCET | 0 | 0 | 0 | 0 | 0 | 1 | 0 | 4 | 1102752600
| VV |  | suť pol.113106183 | [14 empty] | VV | 2 | 1 | True | 0 | ROZPOCET
| VV |  | 9,174 |  | 9.174 | [12 empty] | VV | 2 | 2 | True | 0 | ROZPOCET
| VV |  | suť pol.966008212 | [14 empty] | VV | 2 | 1 | True | 0 | ROZPOCET
| VV |  | 47,25 |  | 47.25 | [12 empty] | VV | 2 | 2 | True | 0 | ROZPOCET
| VV |  | Součet |  | 56.424 | [12 empty] | VV | 2 | 4 | True | 1 | ROZPOCET
127 | K | 997221569 | Příplatek ZKD 1 km u vodorovné dopravy suti z kusových materiálů | t | 225.696 |  | 0 | CS ÚRS 2021 01 |  | základní |  | 0 | 0 | 0 | 0 | 0 | 4 | K | 2 |  |  |  | ROZPOCET | 0 | 0 | 0 | 0 | 0 | 1 | 0 | 4 | -1406445784
| VV |  | celkem 5 km | [14 empty] | VV | 2 | 1 | True | 0 | ROZPOCET
| VV |  | 56,424*(5-1) |  | 225.696 | [12 empty] | VV | 2 | 2 | True | 1 | ROZPOCET
128 | K | 997221571 | Vodorovná doprava vybouraných hmot do 1 km | t | 6.565 |  | 0 | CS ÚRS 2021 01 |  | základní |  | 0 | 0 | 0 | 0 | 0 | 4 | K | 2 |  |  |  | ROZPOCET | 0 | 0 | 0 | 0 | 0 | 1 | 0 | 4 | -823673782
| VV |  | suť odd.96 | [14 empty] | VV | 2 | 1 | True | 0 | ROZPOCET
| VV |  | 53,815 |  | 53.815 | [12 empty] | VV | 2 | 2 | True | 0 | ROZPOCET
| VV |  | méně suť pol.966008212 | [14 empty] | VV | 2 | 1 | True | 0 | ROZPOCET
| VV |  | -47,25 |  | -47.25 | [12 empty] | VV | 2 | 2 | True | 0 | ROZPOCET
| VV |  | Součet |  | 6.565 | [12 empty] | VV | 2 | 4 | True | 1 | ROZPOCET
129 | K | 997221579 | Příplatek ZKD 1 km u vodorovné dopravy vybouraných hmot | t | 26.4 |  | 0 | CS ÚRS 2021 01 |  | základní |  | 0 | 0 | 0 | 0 | 0 | 4 | K | 2 |  |  |  | ROZPOCET | 0 | 0 | 0 | 0 | 0 | 1 | 0 | 4 | 490996328
| VV |  | celkem 5 km | [14 empty] | VV | 2 | 1 | True | 0 | ROZPOCET
| VV |  | 6,6*(5-1) |  | 26.4 | [12 empty] | VV | 2 | 2 | True | 1 | ROZPOCET
130 | K | 99722186R | Poplatek za uložení stavebního odpadu na recyklační skládce (skládkovné) z prostého betonu pod kódem 17 01 01 | t | 47.25 |  | 0 | CS ÚRS 2021 01 |  | základní |  | 0 | 0 | 0 | 0 | 0 | 4 | K | 2 |  |  |  | ROZPOCET | 0 | 0 | 0 | 0 | 0 | 1 | 0 | 4 | -1100872599
| VV |  | suť pol.966008212 | [14 empty] | VV | 2 | 1 | True | 0 | ROZPOCET
| VV |  | 47,25 |  | 47.25 | [12 empty] | VV | 2 | 2 | True | 1 | ROZPOCET
131 | K | 99722187R | Poplatek za uložení stavebního odpadu na recyklační skládce (skládkovné) asfaltového bez obsahu dehtu zatříděného do Katalogu odpadů pod kódem 17 03 02 | t | 26.4 |  | 0 | CS ÚRS 2021 01 |  | základní |  | 0 | 0 | 0 | 0 | 0 | 4 | K | 2 |  |  |  | ROZPOCET | 0 | 0 | 0 | 0 | 0 | 1 | 0 | 4 | 831456467
| VV |  | suť pol.113107242 | [14 empty] | VV | 2 | 1 | True | 0 | ROZPOCET
| VV |  | 26,4 |  | 26.4 | [12 empty] | VV | 2 | 2 | True | 1 | ROZPOCET
132 | K | 99722189R | Poplatek za uložení stavebního odpadu na recyklační skládce (skládkovné) zeminy a kamení zatříděného do Katalogu odpadů pod kódem 17 05 04 | t | 9.174 |  | 0 | CS ÚRS 2021 01 |  | základní |  | 0 | 0 | 0 | 0 | 0 | 4 | K | 2 |  |  |  | ROZPOCET | 0 | 0 | 0 | 0 | 0 | 1 | 0 | 4 | 1928633128
| VV |  | suť pol.113106183 | [14 empty] | VV | 2 | 1 | True | 0 | ROZPOCET
| VV |  | 9,174 |  | 9.174 | [12 empty] | VV | 2 | 2 | True | 1 | ROZPOCET
133 | K | 99701387R | Poplatek za uložení stavebního odpadu na recyklační skládce (skládkovné) směsného stavebního a demoličního kód odpadu 17 09 04 | t | 6.565 |  | 0 |  |  | základní |  | 0 | 0 | 0 | 0 | 0 | 4 | K | 2 |  |  |  | ROZPOCET | 0 | 0 | 0 | 0 | 0 | 1 | 0 | 4 | -929254082
| VV |  | suť odd.96 | [14 empty] | VV | 2 | 1 | True | 0 | ROZPOCET
| VV |  | 53,815 |  | 53.815 | [12 empty] | VV | 2 | 2 | True | 0 | ROZPOCET
| VV |  | méně suť pol.966008212 | [14 empty] | VV | 2 | 1 | True | 0 | ROZPOCET
| VV |  | -47,25 |  | -47.25 | [12 empty] | VV | 2 | 2 | True | 0 | ROZPOCET
| VV |  | Součet |  | 6.565 | [12 empty] | VV | 2 | 4 | True | 1 | ROZPOCET
| D | 998 | Přesun hmot |  |  |  | 0 |  |  |  |  | 0 |  | 0 |  | 0 | 1 | D | 1 |  |  |  | ROZPOCET | [6 empty] | 0
134 | K | 998223011 | Přesun hmot pro pozemní komunikace s krytem dlážděným | t | 1284.283 |  | 0 | CS ÚRS 2021 01 |  | základní |  | 0 | 0 | 0 | 0 | 0 | 4 | K | 2 |  |  |  | ROZPOCET | 0 | 0 | 0 | 0 | 0 | 1 | 0 | 4 | 372048842
| D | PSV | Práce a dodávky PSV |  |  |  | 0 |  |  |  |  | 0 |  | 0 |  | 0 | 2 | D | 0 |  |  |  | ROZPOCET | [6 empty] | 0
| D | 741 | Elektroinstalace - silnoproud |  |  |  | 0 |  |  |  |  | 0 |  | 0 |  | 0 | 2 | D | 1 |  |  |  | ROZPOCET | [6 empty] | 0
135 | K | 74137580R | Demontáž svítidla venkovních lamp VO na stožáru se zachováním funkčnosti včetně stožáru + přesun na nové místo | kus | 9 |  | 0 |  |  | základní |  | 0 | 0 | 0 | 0 | 0 | 4 | K | 2 |  |  |  | ROZPOCET | 0 | 0 | 0 | 0 | 0 | 1 | 0 | 4 | -1755420369
| VV |  | pro zpětné použití | [14 empty] | VV | 2 | 1 | True | 0 | ROZPOCET
| VV |  | 9 |  | 9 | [12 empty] | VV | 2 | 2 | True | 1 | ROZPOCET
136 | K | 74138660R | Nové osazení stávajících demontovaných lapm VO včetně stožárů, zemních a doplňkových prací (např uzemnění apod), uvedení do provozu + revize | kus | 9 |  | 0 |  |  | základní |  | 0 | 0 | 0 | 0 | 0 | 4 | K | 2 |  |  |  | ROZPOCET | 0 | 0 | 0 | 0 | 0 | 1 | 0 | 4 | -1330002286
| D | M | Práce a dodávky M |  |  |  | 0 |  |  |  |  | 0 |  | 327.596 |  | 0 | 3 | D | 0 |  |  |  | ROZPOCET | [6 empty] | 0
| D | 46-M | Zemní a pomocné stavební práce při elektromontážích |  |  |  | 0 |  |  |  |  | 0 |  | 327.596 |  | 0 | 3 | D | 1 |  |  |  | ROZPOCET | [6 empty] | 0
137 | K | 46001110R | Montáž plastových dělených kabelových chrániček DN 100 mm | m | 420 |  | 0 |  |  | základní |  | 0 | 0 | 0 | 0 | 0 | 4 | K | 2 |  |  |  | ROZPOCET | 0 | 0 | 0 | 0 | 0 | 1 | 0 | 4 | 1577295349
| VV |  | pro stávající kabely - dle TZ | [14 empty] | VV | 2 | 1 | True | 0 | ROZPOCET
| VV |  | 420,0 |  | 420 | [12 empty] | VV | 2 | 2 | True | 1 | ROZPOCET
138 | M | 4604000R | kabelová chránička dělená DN 100 | m | 427 |  | 0 |  |  | základní |  | 0 | 0.0004 | 0.1708 | 0 | 0 | 8 | M | 2 |  |  |  | ROZPOCET | 0 | 0 | 0 | 0 | 0 | 1 | 0 | 4 | 1979314070
| VV |  | dělená plastová kabelová chránička DN 100 | [14 empty] | VV | 2 | 1 | True | 0 | ROZPOCET
| VV |  | dodávka, doprava k pol.46000110R, ztratné 1,5% | [14 empty] | VV | 2 | 1 | True | 0 | ROZPOCET
| VV |  | 420,0*1,015+0,7 |  | 427 | [12 empty] | VV | 2 | 2 | True | 1 | ROZPOCET
139 | K | 460161422 | Hloubení kabelových rýh ručně š 65 cm hl 60 cm v hornině tř I skupiny 3 | m | 126 |  | 0 | CS ÚRS 2021 01 |  | základní |  | 0 | 0 | 0 | 0 | 0 | 4 | K | 2 |  |  |  | ROZPOCET | 0 | 0 | 0 | 0 | 0 | 1 | 0 | 4 | -1474321299
| VV |  | pro kabelové chráničky dodatečně osazované pro stávající kabely | [14 empty] | VV | 2 | 1 | True | 0 | ROZPOCET
| VV |  | předpoklad 70% výkopu strojně + 30% výkopu ručně | [14 empty] | VV | 2 | 1 | True | 0 | ROZPOCET
| VV |  | 420,0*0,3 |  | 126 | [12 empty] | VV | 2 | 2 | True | 1 | ROZPOCET
140 | K | 460171422 | Hloubení kabelových nezapažených rýh strojně š 65 cm hl 60 cm v hornině tř I skupiny 3 | m | 294 |  | 0 | CS ÚRS 2021 01 |  | základní |  | 0 | 0 | 0 | 0 | 0 | 4 | K | 2 |  |  |  | ROZPOCET | 0 | 0 | 0 | 0 | 0 | 1 | 0 | 4 | 1250807907
| VV |  | pro kabelové chráničky dodatečně osazované pro stávající kabely | [14 empty] | VV | 2 | 1 | True | 0 | ROZPOCET
| VV |  | předpoklad 70% výkopu strojně + 30% výkopu ručně | [14 empty] | VV | 2 | 1 | True | 0 | ROZPOCET
| VV |  | 420,0*0,7 |  | 294 | [12 empty] | VV | 2 | 2 | True | 1 | ROZPOCET
141 | K | 460421001 | Kabelové lože z písku pro kabely nn bez zakrytí š do 65 cm | m | 420 |  | 0 | CS ÚRS 2021 01 |  | základní |  | 0 | 0.26 | 109.2 | 0 | 0 | 4 | K | 2 |  |  |  | ROZPOCET | 0 | 0 | 0 | 0 | 0 | 1 | 0 | 4 | 557924283
| VV |  | lože s obsypem 5cm nad chráničku | [14 empty] | VV | 2 | 1 | True | 0 | ROZPOCET
| VV |  | kabelové chráničky dělené DN 100 - pro stávající kabely | [14 empty] | VV | 2 | 1 | True | 0 | ROZPOCET
| VV |  | 420,0 |  | 420 | [12 empty] | VV | 2 | 2 | True | 1 | ROZPOCET
142 | K | 460671111 | Výstražná fólie pro krytí kabelů šířky 20 cm | m | 420 |  | 0 | CS ÚRS 2021 01 |  | základní |  | 0 | 6e-05 | 0.0252 | 0 | 0 | 4 | K | 2 |  |  |  | ROZPOCET | 0 | 0 | 0 | 0 | 0 | 1 | 0 | 4 | 483282985
143 | K | 460451422 | Zásyp kabelových rýh strojně se zhutněním š 65 cm hl 40 cm z horniny tř I skupiny 3 | m | 420 |  | 0 | CS ÚRS 2021 01 |  | základní |  | 0 | 0 | 0 | 0 | 0 | 4 | K | 2 |  |  |  | ROZPOCET | 0 | 0 | 0 | 0 | 0 | 1 | 0 | 4 | -766326739
144 | M | 58344197 | štěrkodrť frakce 0/63 | t | 218.2 |  | 0 | CS ÚRS 2021 01 |  | základní |  | 0 | 1 | 218.2 | 0 | 0 | 8 | M | 2 |  |  |  | ROZPOCET | 0 | 0 | 0 | 0 | 0 | 1 | 0 | 4 | 1498517149
| VV |  | ztratné 1%, hutnění 10% | [14 empty] | VV | 2 | 1 | True | 0 | ROZPOCET
| VV |  | dodávka, doprava k pol.460561821 | [14 empty] | VV | 2 | 1 | True | 0 | ROZPOCET
| VV |  | 420,0*0,65*0,4*1,8*1,11+0,018 |  | 218.2 | [12 empty] | VV | 2 | 2 | True | 1 | ROZPOCET

## B - VRN
{6e025c09-14aa-4a37-9b42-d7ba6c029737}
2
| KRYCÍ LIST SOUPISU PRACÍ | [7 empty] | v --- níže se nacházejí doplnkové a pomocné údaje k sestavám --- v | [8 empty] | False
Stavba:
Hájek - chodník k Čepru
Objekt:
B - VRN
| KSO: |  |  |  |  | CC-CZ: | zak.2021-32
| Místo: |  | Hájek |  |  | Datum: | 23. 7. 2021
| Zadavatel: |  |  |  |  | IČ:
|  | Obec Hájek |  |  |  | DIČ:
| Uchazeč: |  |  |  |  | IČ: | Vyplň údaj
|  | Vyplň údaj |  |  |  | DIČ: | Vyplň údaj
| Projektant: |  |  |  |  | IČ:
|  | DPT projekty Ostrov s.r.o |  |  |  | DIČ:
| Zpracovatel: |  |  |  |  | IČ:
|  | Tomanová Ing. |  |  |  | DIČ:
Poznámka:
| Cena bez DPH | [5 empty] | 0
|  |  | Základ daně |  |  | Sazba daně | Výše daně
| DPH | základní | 0 |  |  | 21% | 0
|  | snížená | 0 |  |  | 15% | 0
|  | zákl. přenesená | 0 |  |  | 21% | 0
|  | sníž. přenesená | 0 |  |  | 15% | 0
|  | nulová | 0 |  |  | 0% | 0
| Cena s DPH |  |  | v | CZK |  | 0
| Projektant |  |  | Zpracovatel
| Datum a podpis: |  | Razítko | Datum a podpis: |  |  | Razítko
| Objednavatel |  |  | Uchazeč
| Datum a podpis: |  | Razítko | Datum a podpis: |  |  | Razítko
REKAPITULACE ČLENĚNÍ SOUPISU PRACÍ
Stavba:
Hájek - chodník k Čepru
Objekt:
B - VRN
Místo: |  |  | Hájek |  |  | Datum: | 23. 7. 2021
Zadavatel: |  |  | Obec Hájek |  |  | Projektant: | DPT projekty Ostrov s.r.o
Uchazeč: |  |  | Vyplň údaj |  |  | Zpracovatel: | Tomanová Ing.
Kód dílu - Popis | [6 empty] | Cena celkem [CZK]
Náklady ze soupisu prací | [6 empty] | 0 | [11 empty] | -1
| VRN - Vedlejší rozpočtové náklady | [5 empty] | 0
SOUPIS PRACÍ
Stavba:
Hájek - chodník k Čepru
Objekt:
B - VRN
Místo: |  |  | Hájek |  |  | Datum: | 23. 7. 2021
Zadavatel: |  |  | Obec Hájek |  |  | Projektant: | DPT projekty Ostrov s.r.o
Uchazeč: |  |  | Vyplň údaj |  |  | Zpracovatel: | Tomanová Ing.
PČ | Typ | Kód | Popis | MJ | Množství | J.cena [CZK] | Cena celkem [CZK] | Cenová soustava |  | DPH | J. Nh [h] | Nh celkem [h] | J. hmotnost [t] | Hmotnost celkem [t] | J. suť [t] | Suť Celkem [t]
Náklady soupisu celkem | [6 empty] | 0 |  |  |  |  | 0 |  | 0 |  | 0 |  | D | -1 | [10 empty] | 0
| D | VRN | Vedlejší rozpočtové náklady |  |  |  | 0 |  |  |  |  | 0 |  | 0 |  | 0 | 5 | D | 0 |  |  |  | ROZPOCET | [6 empty] | 0
1 | K | 030001000 | Zařízení staveniště | kpl | 1 |  | 0 | CS ÚRS 2021 01 |  | základní |  | 0 | 0 | 0 | 0 | 0 | 1024 | K | 1 |  |  |  | ROZPOCET | 0 | 0 | 0 | 0 | 0 | 1 | 0 | 1024 | 1003543127
| VV |  | vybavení ZS buňkami, WC, úprava příjezdu na ZS, zabezpečení ZS, zrušení ZS | [14 empty] | VV | 1 | 1 | True | 0 | ROZPOCET
| VV |  | 1 |  | 1 | [12 empty] | VV | 1 | 2 | True | 1 | ROZPOCET
2 | K | 033002000 | Připojení staveniště na inženýrské sítě | kpl | 1 |  | 0 | CS ÚRS 2021 01 |  | základní |  | 0 | 0 | 0 | 0 | 0 | 1024 | K | 1 |  |  |  | ROZPOCET | 0 | 0 | 0 | 0 | 0 | 1 | 0 | 1024 | 1667968022
| VV |  | včetně spotřeby všech energií | [14 empty] | VV | 1 | 1 | True | 0 | ROZPOCET
| VV |  | 1,0 |  | 1 | [12 empty] | VV | 1 | 2 | True | 1 | ROZPOCET
3 | K | 032002000a | Vybavení staveniště dle příslušných ČSN se zaměřením na požární ochranu objektu a bezpečnost práce (hasící přístroje, výstražné tabulky,lékárničky)vč.čištění tohoto značení po dobu realizace | kpl | 1 |  | 0 |  |  | základní |  | 0 | 0 | 0 | 0 | 0 | 1024 | K | 1 |  |  |  | ROZPOCET | 0 | 0 | 0 | 0 | 0 | 1 | 0 | 1024 | -500882673
4 | K | 031002000a | Související práce pro zařízení staveniště - Opatření k zajištění bezpečnosti účastníků realizace akce a veřejnosti (např. zajištění výkopů proti pádu, lávky, bezpečnostní tabulky, noční osvícení výkopů apod.) | kpl | 1 |  | 0 |  |  | základní |  | 0 | 0 | 0 | 0 | 0 | 1024 | K | 1 |  |  |  | ROZPOCET | 0 | 0 | 0 | 0 | 0 | 1 | 0 | 1024 | -92957302
5 | K | 013254000 | Dokumentace skutečného provedení stavby | kpl | 1 |  | 0 | CS ÚRS 2021 01 |  | základní |  | 0 | 0 | 0 | 0 | 0 | 1024 | K | 1 |  |  |  | ROZPOCET | 0 | 0 | 0 | 0 | 0 | 1 | 0 | 1024 | -2033363633
6 | K | 012103000a | Geodetické práce před výstavbou - Vytyčení základních směrových a výškových bodů stavby | kpl | 1 |  | 0 |  |  | základní |  | 0 | 0 | 0 | 0 | 0 | 1024 | K | 1 |  |  |  | ROZPOCET | 0 | 0 | 0 | 0 | 0 | 1 | 0 | 1024 | 103799776
7 | K | 012103000b | Geodetické práce před výstavbou - Výškové a polohové vytýčení všech inženýrských sítí na staveništi a jejich ověření u správců | kpl | 1 |  | 0 |  |  | základní |  | 0 | 0 | 0 | 0 | 0 | 1024 | K | 1 |  |  |  | ROZPOCET | 0 | 0 | 0 | 0 | 0 | 1 | 0 | 1024 | 1468218574
8 | K | 012303000 | Geodetické práce po výstavbě | kpl | 1 |  | 0 | CS ÚRS 2021 01 |  | základní |  | 0 | 0 | 0 | 0 | 0 | 1024 | K | 1 |  |  |  | ROZPOCET | 0 | 0 | 0 | 0 | 0 | 1 | 0 | 1024 | 1558980354
| VV |  | geodetické zaměření realizované stavby včetně zpracování podkladů | [14 empty] | VV | 1 | 1 | True | 0 | ROZPOCET
| VV |  | pro vklad novostavby do katastru nemovitostí | [14 empty] | VV | 1 | 1 | True | 0 | ROZPOCET
| VV |  | 1,0 |  | 1 | [12 empty] | VV | 1 | 2 | True | 1 | ROZPOCET
9 | K | 043134000 | Zkoušky zatěžovací | kpl | 1 |  | 0 | CS ÚRS 2021 01 |  | základní |  | 0 | 0 | 0 | 0 | 0 | 1024 | K | 1 |  |  |  | ROZPOCET | 0 | 0 | 0 | 0 | 0 | 1 | 0 | 1024 | -1461875021
| VV |  | zkoušky hutnění - pláně, jednotlivých konstrukčních vrstev zpevněných ploch | [14 empty] | VV | 1 | 1 | True | 0 | ROZPOCET
| VV |  | 1,0 |  | 1 | [12 empty] | VV | 1 | 2 | True | 1 | ROZPOCET
10 | K | 045002000 | Kompletační a koordinační činnost | kpl | 1 |  | 0 | CS ÚRS 2021 01 |  | základní |  | 0 | 0 | 0 | 0 | 0 | 1024 | K | 1 |  |  |  | ROZPOCET | 0 | 0 | 0 | 0 | 0 | 1 | 0 | 1024 | -542586428
11 | K | 072103011a | DIO (dopravně inženýrská opatření) - dopravní značení stavby | soubor | 1 |  | 0 |  |  | základní |  | 0 | 0 | 0 | 0 | 0 | 1024 | K | 1 |  |  |  | ROZPOCET | 0 | 0 | 0 | 0 | 0 | 1 | 0 | 1024 | -784593731
12 | K | 091003000a | Ostatní náklady bez rozlišení - čištění veřejných komunikací a úklid staveniště a uvedení okolí do původního stavu po dokončení stavby | kpl | 1 |  | 0 |  |  | základní |  | 0 | 0 | 0 | 0 | 0 | 1024 | K | 1 |  |  |  | ROZPOCET | 0 | 0 | 0 | 0 | 0 | 1 | 0 | 1024 | 1794141328