## Rekapitulace stavby
Export Komplet | [26 empty] | 2.0 | ZAMOK |  |  |  | False | False | {a8d652db-5d4d-4d2f-b1d6-407694caec90}
[31 empty] | 0,01 | 21
[31 empty] | 0,01 | 15
|  | REKAPITULACE STAVBY | [16 empty] | v --- níže se nacházejí doplnkové a pomocné údaje k sestavám --- v | [11 empty] | 0,001
|  | Kód: |  |  |  | IMPORT | [24 empty] | 0,01
|  | Stavba: |  |  |  | Hazlov - Změna účelu užívání objektu č.p. 306 - rozpočet_converted_by_abcdpdf | [24 empty] | 0,01
|  | KSO: | [12 empty] | CC-CZ: | [15 empty] | 0,01
|  | Místo: | [12 empty] | Datum: |  | 17. 12. 2021 | [13 empty] | 0,01
0,01
|  | Zadavatel: | [12 empty] | IČ: | [15 empty] | 0,01
[15 empty] | DIČ: | [15 empty] | 0,01
0,01
|  | Zhotovitel: | [12 empty] | IČ: | [15 empty] | 0,01
[15 empty] | DIČ: | [15 empty] | 0,01
False
|  | Projektant: | [12 empty] | IČ: | [15 empty] | False
[15 empty] | DIČ: | [15 empty] | True
0,01
|  | Zpracovatel: | [12 empty] | IČ: | [15 empty] | 0,01
[15 empty] | DIČ: | [15 empty] | True
Poznámka:
|  | Cena bez DPH | [12 empty] | 2073363.57
[7 empty] | Sazba daně |  |  | Základ daně |  |  |  |  | Výše daně
|  | DPH | základní |  |  |  | 21% |  |  | 2073363.57 |  |  |  |  | 435406.35
|  |  | snížená |  |  |  | 15% |  |  | 0 |  |  |  |  | 0
|  |  | zákl. přenesená |  |  |  | 21% |  |  | 0 |  |  |  |  | 0
|  |  | sníž. přenesená |  |  |  | 15% |  |  | 0 |  |  |  |  | 0
|  |  | nulová |  |  |  | 0% |  |  | 0 |  |  |  |  | 0
|  | Cena s DPH | [5 empty] | v |  |  | CZK |  |  |  | 2508769.92
|  | Projektant | [10 empty] | Zpracovatel
|  | Datum a podpis: | [6 empty] | Razítko |  |  |  | Datum a podpis: |  |  | Razítko
|  | Objednavatel | [10 empty] | Zhotovitel
|  | Datum a podpis: | [6 empty] | Razítko |  |  |  | Datum a podpis: |  |  | Razítko
REKAPITULACE OBJEKTŮ STAVBY A SOUPISŮ PRACÍ
| Kód: | [5 empty] | IMPORT
| Stavba: | [5 empty] | Hazlov - Změna účelu užívání objektu č.p. 306 - rozpočet_converted_by_abcdpdf
| Místo: | [12 empty] | Datum: |  | 17. 12. 2021
| Zadavatel: | [12 empty] | Projektant: |  |  |  |  | Informatívní údaje z listů zakázek
| Zhotovitel: | [12 empty] | Zpracovatel:
| Kód |  |  | Popis | [7 empty] | Cena bez DPH [CZK] |  |  |  |  | Cena s DPH [CZK] | Typ | z toho Ostat. náklady [CZK] | DPH [CZK] | Normohodiny [h] | DPH základní [CZK] | DPH snížená [CZK] | DPH základní přenesená [CZK] | DPH snížená přenesená [CZK] | Základna DPH základní | Základna DPH snížená | Základna DPH zákl. přenesená | Základna DPH sníž. přenesená | Základna DPH nulová
| Náklady z rozpočtů | [10 empty] | 2073363.57 |  |  |  |  | 2508769.92 |  | 0 | 435406.35 | 0 | 435406.35 | 0 | 0 | 0 | 2073363.57 | 0 | 0 | 0 | 0 | D | 0 | ###NOIMPORT### | IMPORT | {a8d652db-5d4d-4d2f-b1d6-407694caec90} | {00000000-0000-0000-0000-000000000000}
/ |  | Objekt2 |  |  | Table 3 | [6 empty] | 2073363.57 |  |  |  |  | 2508769.92 | STA | 0 | 435406.35 | 0 | 435406.35 | 0 | 0 | 0 | 2073363.57 | 0 | 0 | 0 | 0 |  | 1 |  | IMPORT | {b5d78cfa-416e-4b2a-8835-55453662c0e8} | {a8d652db-5d4d-4d2f-b1d6-407694caec90} | 2

## Objekt2 - Table 3
{b5d78cfa-416e-4b2a-8835-55453662c0e8}
2
| KRYCÍ LIST SOUPISU PRACÍ | [7 empty] | v --- níže se nacházejí doplnkové a pomocné údaje k sestavám --- v | [8 empty] | False
Stavba:
Hazlov - Změna účelu užívání objektu č.p. 306 - rozpočet_converted_by_abcdpdf
Objekt:
Objekt2 - Table 3
| KSO: |  |  |  |  | CC-CZ:
| Místo: |  |  |  |  | Datum: | 17. 12. 2021
| Zadavatel: |  |  |  |  | IČ:
DIČ:
| Zhotovitel: |  |  |  |  | IČ:
DIČ:
| Projektant: |  |  |  |  | IČ:
DIČ:
| Zpracovatel: |  |  |  |  | IČ:
DIČ:
Poznámka:
| Cena bez DPH | [5 empty] | 2073363.57
|  |  | Základ daně |  |  | Sazba daně | Výše daně
| DPH | základní | 2073363.57 |  |  | 21% | 435406.35
|  | snížená | 0 |  |  | 15% | 0
|  | zákl. přenesená | 0 |  |  | 21% | 0
|  | sníž. přenesená | 0 |  |  | 15% | 0
|  | nulová | 0 |  |  | 0% | 0
| Cena s DPH |  |  | v | CZK |  | 2508769.92
| Projektant |  |  | Zpracovatel
| Datum a podpis: |  | Razítko | Datum a podpis: |  |  | Razítko
| Objednavatel |  |  | Zhotovitel
| Datum a podpis: |  | Razítko | Datum a podpis: |  |  | Razítko
REKAPITULACE ČLENĚNÍ SOUPISU PRACÍ
Stavba:
Hazlov - Změna účelu užívání objektu č.p. 306 - rozpočet_converted_by_abcdpdf
Objekt:
Objekt2 - Table 3
Místo: | [5 empty] | Datum: | 17. 12. 2021
Zadavatel: | [5 empty] | Projektant:
Zhotovitel: | [5 empty] | Zpracovatel:
Kód dílu - Popis | [6 empty] | Cena celkem [CZK]
Náklady ze soupisu prací | [6 empty] | 2073363.57 | [11 empty] | -1
| D1 - SO_01: Stavební objekt 01 | [5 empty] | 2073363.57
| D2 - 001: Zemní práce | [5 empty] | 86472.77
| D3 - 002: Základy | [5 empty] | 21149.82
| D4 - 003: Svislé konstrukce | [5 empty] | 50835
| D5 - 0031: Překlady | [5 empty] | 42625.81
| D6 - 0032: Montážní kanál | [5 empty] | 151093.96
| D7 - 004: Vodorovné konstrukce | [5 empty] | 14061.09
| D8 - 006: Úpravy povrchu | [5 empty] | 335472.03
| D9 - 009: Ostatní konstrukce a práce | [5 empty] | 82592.83
| D10 - 0096: Bourání a demontže | [5 empty] | 152500.36
| D11 - 099: Přesun hmot HSV | [5 empty] | 158920.23
| D12 - 711: Izolace proti vodě | [5 empty] | 29364.22
| D13 - 713: Izolace tepelné | [5 empty] | 34813.08
| D14 - 721: Odvětrání kanálu | [5 empty] | 11005
| D15 - 763: Konstrukce montované | [5 empty] | 254069.93
| D16 - 767: Konstrukce zámečnické | [5 empty] | 428454.73
| D17 - 771: Podlahy z dlaždic | [5 empty] | 6649.91
| D18 - 7771: Úprava podlahy | [5 empty] | 118825.74
| D19 - 783: Nátěry | [5 empty] | 7826.36
| D20 - 784: Malby | [5 empty] | 67650.65
| D21 - VRN: Vedlejší rozpočtové náklady | [5 empty] | 18980.05
SOUPIS PRACÍ
Stavba:
Hazlov - Změna účelu užívání objektu č.p. 306 - rozpočet_converted_by_abcdpdf
Objekt:
Objekt2 - Table 3
Místo: | [5 empty] | Datum: | 17. 12. 2021
Zadavatel: | [5 empty] | Projektant:
Zhotovitel: | [5 empty] | Zpracovatel:
PČ | Typ | Kód | Popis | MJ | Množství | J.cena [CZK] | Cena celkem [CZK] | Cenová soustava |  | DPH | J. Nh [h] | Nh celkem [h] | J. hmotnost [t] | Hmotnost celkem [t] | J. suť [t] | Suť Celkem [t]
Náklady soupisu celkem | [6 empty] | 2073363.57 |  |  |  |  | 0 |  | 0 |  | 0 |  | D | -1 | [7 empty] | 2073363.57
| D | D1 | SO_01: Stavební objekt 01 |  |  |  | 2073363.57 |  |  |  |  | 0 |  | 0 |  | 0 | 1 | D | 0 | ROZPOCET | [6 empty] | 2073363.57
| D | D2 | 001: Zemní práce |  |  |  | 86472.77 |  |  |  |  | 0 |  | 0 |  | 0 | 1 | D | 1 | ROZPOCET | [6 empty] | 86472.77
0 | K | 132251101 | Hloubení rýh nezapažených š do 800 mm v hornině třídy těžitelnosti I skupiny 3 objem do 20 m3 strojně | m3 | 5.352 | 967 | 5175.38 |  |  | základní | 0 | 0 | 0 | 0 | 0 | 0 | 4 | K | 2 | ROZPOCET | 5175.38 | 0 | 0 | 0 | 0 | 1 | 5175.38 | 4 | 4
| PP |  | Hloubení rýh nezapažených š do 800 mm v hornině třídy těžitelnosti I skupiny 3 objem do 20 m3 strojně | [14 empty] | PP | 2
0 | K | 131251102 | Hloubení jam nezapažených v hornině třídy těžitelnosti I skupiny 3 objem do 50 m3 strojně | m3 | 34.896 | 413 | 14412.05 |  |  | základní | 0 | 0 | 0 | 0 | 0 | 0 | 4 | K | 2 | ROZPOCET | 14412.05 | 0 | 0 | 0 | 0 | 1 | 14412.05 | 4 | 6
| PP |  | Hloubení jam nezapažených v hornině třídy těžitelnosti I skupiny 3 objem do 50 m3 strojně | [14 empty] | PP | 2
0 | K | 162251101 | Vodorovné přemístění do 20 m výkopku/sypaniny z horniny třídy těžitelnosti I skupiny 1 až 3 | m3 | 40.248 | 39 | 1569.67 |  |  | základní | 0 | 0 | 0 | 0 | 0 | 0 | 4 | K | 2 | ROZPOCET | 1569.67 | 0 | 0 | 0 | 0 | 1 | 1569.67 | 4 | 8
| PP |  | Vodorovné přemístění do 20 m výkopku/sypaniny z horniny třídy těžitelnosti I skupiny 1 až 3 | [14 empty] | PP | 2
0 | K | 167151101 | Nakládání výkopku z hornin třídy těžitelnosti I skupiny 1 až 3 do 100 m3 | m3 | 40.248 | 151 | 6077.45 |  |  | základní | 0 | 0 | 0 | 0 | 0 | 0 | 4 | K | 2 | ROZPOCET | 6077.45 | 0 | 0 | 0 | 0 | 1 | 6077.45 | 4 | 10
| PP |  | Nakládání výkopku z hornin třídy těžitelnosti I skupiny 1 až 3 do 100 m3 | [14 empty] | PP | 2
0 | K | 175111101 | Obsypání potrubí ručně sypaninou bez prohození, uloženou do 3 m | m3 | 1.392 | 561 | 780.91 |  |  | základní | 0 | 0 | 0 | 0 | 0 | 0 | 4 | K | 2 | ROZPOCET | 780.91 | 0 | 0 | 0 | 0 | 1 | 780.91 | 4 | 12
| PP |  | Obsypání potrubí ručně sypaninou bez prohození, uloženou do 3 m | [14 empty] | PP | 2
0 | K | 175151201 | Obsypání objektu sypaninou bez prohození, uloženou do 3 m strojně | m3 | 17.006 | 446 | 7584.68 |  |  | základní | 0 | 0 | 0 | 0 | 0 | 0 | 4 | K | 2 | ROZPOCET | 7584.68 | 0 | 0 | 0 | 0 | 1 | 7584.68 | 4 | 14
| PP |  | Obsypání objektu sypaninou bez prohození, uloženou do 3 m strojně | [14 empty] | PP | 2
0 | K | 58337331 | štěrkopísek frakce 0/22 | t | 35 | 394 | 13790 |  |  | základní | 0 | 0 | 0 | 0 | 0 | 0 | 4 | K | 2 | ROZPOCET | 13790 | 0 | 0 | 0 | 0 | 1 | 13790 | 4 | 16
| PP |  | štěrkopísek frakce 0/22 | [14 empty] | PP | 2
0 | K | 162751117 | Vodorovné přemístění přes 9 000 do 10000 m výkopku/sypaniny z horniny třídy těžitelnosti I skupiny 1 až 3 | m3 | 40.248 | 271 | 10907.21 |  |  | základní | 0 | 0 | 0 | 0 | 0 | 0 | 4 | K | 2 | ROZPOCET | 10907.21 | 0 | 0 | 0 | 0 | 1 | 10907.21 | 4 | 18
| PP |  | Vodorovné přemístění přes 9 000 do 10000 m výkopku/sypaniny z horniny třídy těžitelnosti I skupiny 1 až 3 | [14 empty] | PP | 2
0 | K | 162751119 | Příplatek k vodorovnému přemístění výkopku/sypaniny z horniny třídy těžitelnosti I skupiny 1 až 3 ZKD 1000 m přes 10000 m | m3 | 201.24 | 20.5 | 4125.42 |  |  | základní | 0 | 0 | 0 | 0 | 0 | 0 | 4 | K | 2 | ROZPOCET | 4125.42 | 0 | 0 | 0 | 0 | 1 | 4125.42 | 4 | 20
| PP |  | Příplatek k vodorovnému přemístění výkopku/sypaniny z horniny třídy těžitelnosti I skupiny 1 až 3 ZKD 1000 m přes 10000 m | [14 empty] | PP | 2
0 | K | 171201231 | Poplatek za uložení zeminy a kamení na recyklační skládce (skládkovné) kód odpadu 17 05 04 | t | 75 | 294 | 22050 |  |  | základní | 0 | 0 | 0 | 0 | 0 | 0 | 4 | K | 2 | ROZPOCET | 22050 | 0 | 0 | 0 | 0 | 1 | 22050 | 4 | 22
| PP |  | Poplatek za uložení zeminy a kamení na recyklační skládce (skládkovné) kód odpadu 17 05 04 | [14 empty] | PP | 2
| D | D3 | 002: Základy |  |  |  | 21149.82 |  |  |  |  | 0 |  | 0 |  | 0 | 1 | D | 1 | ROZPOCET | [6 empty] | 21149.82
0 | K | 274313711 | Základové pásy z betonu tř. C 20/25 | m3 | 4.68 | 3140 | 14695.2 |  |  | základní | 0 | 0 | 0 | 0 | 0 | 0 | 4 | K | 2 | ROZPOCET | 14695.2 | 0 | 0 | 0 | 0 | 1 | 14695.2 | 4 | 24
| PP |  | Základové pásy z betonu tř. C 20/25 | [14 empty] | PP | 2
0 | K | 271572211 | Podsyp pod základové konstrukce se zhutněním z netříděného štěrkopísku | m3 | 4.809 | 1180 | 5674.62 |  |  | základní | 0 | 0 | 0 | 0 | 0 | 0 | 4 | K | 2 | ROZPOCET | 5674.62 | 0 | 0 | 0 | 0 | 1 | 5674.62 | 4 | 26
| PP |  | Podsyp pod základové konstrukce se zhutněním z netříděného štěrkopísku | [14 empty] | PP | 2
0 | K | 213311142 | Polštáře zhutněné pod základy ze štěrkopísku netříděného | m3 | 0.78 | 1000 | 780 |  |  | základní | 0 | 0 | 0 | 0 | 0 | 0 | 4 | K | 2 | ROZPOCET | 780 | 0 | 0 | 0 | 0 | 1 | 780 | 4 | 28
| PP |  | Polštáře zhutněné pod základy ze štěrkopísku netříděného | [14 empty] | PP | 2
| D | D4 | 003: Svislé konstrukce |  |  |  | 50835 |  |  |  |  | 0 |  | 0 |  | 0 | 1 | D | 1 | ROZPOCET | [6 empty] | 50835
0 | K | 311235151 | Zdivo jednovrstvé z cihel broušených do P10 na tenkovrstvou maltu tl 300 mm | m2 | 36.5 | 1270 | 46355 |  |  | základní | 0 | 0 | 0 | 0 | 0 | 0 | 4 | K | 2 | ROZPOCET | 46355 | 0 | 0 | 0 | 0 | 1 | 46355 | 4 | 30
| PP |  | Zdivo jednovrstvé z cihel broušených do P10 na tenkovrstvou maltu tl 300 mm | [14 empty] | PP | 2
0 | K | 317168057 | Překlad keramický vysoký v 238 mm dl 2500 mm | kus | 4 | 1120 | 4480 |  |  | základní | 0 | 0 | 0 | 0 | 0 | 0 | 4 | K | 2 | ROZPOCET | 4480 | 0 | 0 | 0 | 0 | 1 | 4480 | 4 | 32
| PP |  | Překlad keramický vysoký v 238 mm dl 2500 mm | [14 empty] | PP | 2
| D | D5 | 0031: Překlady |  |  |  | 42625.81 |  |  |  |  | 0 |  | 0 |  | 0 | 1 | D | 1 | ROZPOCET | [6 empty] | 42625.81
0 | K | 317944323 | Válcované nosníky č.14 až 22 dodatečně osazované do připravených otvorů | t | 0.424 | 55300 | 23447.2 |  |  | základní | 0 | 0 | 0 | 0 | 0 | 0 | 4 | K | 2 | ROZPOCET | 23447.2 | 0 | 0 | 0 | 0 | 1 | 23447.2 | 4 | 34
| PP |  | Válcované nosníky č.14 až 22 dodatečně osazované do připravených otvorů | [14 empty] | PP | 2
0 | K | 385901003 | Podepření stávajícího stropu / zdi před uložením překladů | kus | 2 | 1500 | 3000 |  |  | základní | 0 | 0 | 0 | 0 | 0 | 0 | 4 | K | 2 | ROZPOCET | 3000 | 0 | 0 | 0 | 0 | 1 | 3000 | 4 | 36
| PP |  | Podepření stávajícího stropu / zdi před uložením překladů | [14 empty] | PP | 2
0 | K | 346244381 | Plentování jednostranné v do 200 mm válcovaných nosníků cihlami | m2 | 2.85 | 738 | 2103.3 |  |  | základní | 0 | 0 | 0 | 0 | 0 | 0 | 4 | K | 2 | ROZPOCET | 2103.3 | 0 | 0 | 0 | 0 | 1 | 2103.3 | 4 | 38
| PP |  | Plentování jednostranné v do 200 mm válcovaných nosníků cihlami | [14 empty] | PP | 2
0 | K | 317234410 | Vyzdívka mezi nosníky z cihel pálených na MC | m3 | 0.62 | 6520 | 4042.4 |  |  | základní | 0 | 0 | 0 | 0 | 0 | 0 | 4 | K | 2 | ROZPOCET | 4042.4 | 0 | 0 | 0 | 0 | 1 | 4042.4 | 4 | 40
| PP |  | Vyzdívka mezi nosníky z cihel pálených na MC | [14 empty] | PP | 2
0 | K | 385901002 | Fixace nosníku | kus | 4 | 580 | 2320 |  |  | základní | 0 | 0 | 0 | 0 | 0 | 0 | 4 | K | 2 | ROZPOCET | 2320 | 0 | 0 | 0 | 0 | 1 | 2320 | 4 | 42
| PP |  | Fixace nosníku | [14 empty] | PP | 2
0 | K | 413232221 | Zazdívka zhlaví válcovaných nosníků v přes 150 do 300 mm | kus | 4 | 230 | 920 |  |  | základní | 0 | 0 | 0 | 0 | 0 | 0 | 4 | K | 2 | ROZPOCET | 920 | 0 | 0 | 0 | 0 | 1 | 920 | 4 | 44
| PP |  | Zazdívka zhlaví válcovaných nosníků v přes 150 do 300 mm | [14 empty] | PP | 2
0 | K | 615142002 | Potažení vnitřních nosníků sklovláknitým pletivem | m2 | 7.032 | 159 | 1118.09 |  |  | základní | 0 | 0 | 0 | 0 | 0 | 0 | 4 | K | 2 | ROZPOCET | 1118.09 | 0 | 0 | 0 | 0 | 1 | 1118.09 | 4 | 46
| PP |  | Potažení vnitřních nosníků sklovláknitým pletivem | [14 empty] | PP | 2
0 | K | 612325302 | Vápenocementová hladká omítka ostění nebo nadpraží | m2 | 7.032 | 807 | 5674.82 |  |  | základní | 0 | 0 | 0 | 0 | 0 | 0 | 4 | K | 2 | ROZPOCET | 5674.82 | 0 | 0 | 0 | 0 | 1 | 5674.82 | 4 | 48
| PP |  | Vápenocementová hladká omítka ostění nebo nadpraží | [14 empty] | PP | 2
| D | D6 | 0032: Montážní kanál |  |  |  | 151093.96 |  |  |  |  | 0 |  | 0 |  | 0 | 1 | D | 1 | ROZPOCET | [6 empty] | 151093.96
0 | K | 273313711 | Základové desky z betonu tř. C 20/25 | m3 | 6.337 | 3140 | 19898.18 |  |  | základní | 0 | 0 | 0 | 0 | 0 | 0 | 4 | K | 2 | ROZPOCET | 19898.18 | 0 | 0 | 0 | 0 | 1 | 19898.18 | 4 | 50
| PP |  | Základové desky z betonu tř. C 20/25 | [14 empty] | PP | 2
0 | K | 274361321 | Výztuž základových pasů betonářskou ocelí | t | 0.226 | 58500 | 13221 |  |  | základní | 0 | 0 | 0 | 0 | 0 | 0 | 4 | K | 2 | ROZPOCET | 13221 | 0 | 0 | 0 | 0 | 1 | 13221 | 4 | 52
| PP |  | Výztuž základových pasů betonářskou ocelí | [14 empty] | PP | 2
0 | K | 953961113 | Kotvy chemickým tmelem M 12 hl 300 mm do betonu, ŽB nebo kamene s vyvrtáním otvoru | kus | 138 | 66.5 | 9177 |  |  | základní | 0 | 0 | 0 | 0 | 0 | 0 | 4 | K | 2 | ROZPOCET | 9177 | 0 | 0 | 0 | 0 | 1 | 9177 | 4 | 54
| PP |  | Kotvy chemickým tmelem M 12 hl 300 mm do betonu, ŽB nebo kamene s vyvrtáním otvoru | [14 empty] | PP | 2
0 | K | 279113144 | Základová zeď tl přes 250 do 300 mm z tvárnic ztraceného bednění včetně výplně z betonu tř. C 20/25 | m2 | 16.08 | 1530 | 24602.4 |  |  | základní | 0 | 0 | 0 | 0 | 0 | 0 | 4 | K | 2 | ROZPOCET | 24602.4 | 0 | 0 | 0 | 0 | 1 | 24602.4 | 4 | 56
| PP |  | Základová zeď tl přes 250 do 300 mm z tvárnic ztraceného bednění včetně výplně z betonu tř. C 20/25 | [14 empty] | PP | 2
0 | K | 279113142 | Základová zeď tl přes 150 do 200 mm z tvárnic ztraceného bednění včetně výplně z betonu tř. C 20/25 | m2 | 2.76 | 1100 | 3036 |  |  | základní | 0 | 0 | 0 | 0 | 0 | 0 | 4 | K | 2 | ROZPOCET | 3036 | 0 | 0 | 0 | 0 | 1 | 3036 | 4 | 58
| PP |  | Základová zeď tl přes 150 do 200 mm z tvárnic ztraceného bednění včetně výplně z betonu tř. C 20/25 | [14 empty] | PP | 2
0 | K | 346244821 | Přizdívky izolační tl 140 mm z cihel dl 290 mm pevnosti P 10 až P 20 na MC 10 | m2 | 21.56 | 943 | 20331.08 |  |  | základní | 0 | 0 | 0 | 0 | 0 | 0 | 4 | K | 2 | ROZPOCET | 20331.08 | 0 | 0 | 0 | 0 | 1 | 20331.08 | 4 | 60
| PP |  | Přizdívky izolační tl 140 mm z cihel dl 290 mm pevnosti P 10 až P 20 na MC 10 | [14 empty] | PP | 2
0 | K | 631311125 | Mazanina tl přes 80 do 120 mm z betonu prostého bez zvýšených nároků na prostředí tř. C 20/25 | m3 | 0.602 | 4010 | 2414.02 |  |  | základní | 0 | 0 | 0 | 0 | 0 | 0 | 4 | K | 2 | ROZPOCET | 2414.02 | 0 | 0 | 0 | 0 | 1 | 2414.02 | 4 | 62
| PP |  | Mazanina tl přes 80 do 120 mm z betonu prostého bez zvýšených nároků na prostředí tř. C 20/25 | [14 empty] | PP | 2
0 | K | 631319173 | Příplatek k mazanině tl přes 80 do 120 mm za stržení povrchu spodní vrstvy před vložením výztuže | m3 | 0.602 | 166 | 99.93 |  |  | základní | 0 | 0 | 0 | 0 | 0 | 0 | 4 | K | 2 | ROZPOCET | 99.93 | 0 | 0 | 0 | 0 | 1 | 99.93 | 4 | 64
| PP |  | Příplatek k mazanině tl přes 80 do 120 mm za stržení povrchu spodní vrstvy před vložením výztuže | [14 empty] | PP | 2
0 | K | 631319196 | Příplatek k mazanině tl přes 80 do 120 mm za plochu do 5 m2 | m3 | 0.602 | 152 | 91.5 |  |  | základní | 0 | 0 | 0 | 0 | 0 | 0 | 4 | K | 2 | ROZPOCET | 91.5 | 0 | 0 | 0 | 0 | 1 | 91.5 | 4 | 66
| PP |  | Příplatek k mazanině tl přes 80 do 120 mm za plochu do 5 m2 | [14 empty] | PP | 2
0 | K | 631362021 | Výztuž mazanin svařovanými sítěmi Kari | t | 0.045 | 47900 | 2155.5 |  |  | základní | 0 | 0 | 0 | 0 | 0 | 0 | 4 | K | 2 | ROZPOCET | 2155.5 | 0 | 0 | 0 | 0 | 1 | 2155.5 | 4 | 68
| PP |  | Výztuž mazanin svařovanými sítěmi Kari | [14 empty] | PP | 2
0 | K | 612142001 | Potažení vnitřních stěn sklovláknitým pletivem vtlačeným do tenkovrstvé hmoty | m2 | 19.312 | 236 | 4557.63 |  |  | základní | 0 | 0 | 0 | 0 | 0 | 0 | 4 | K | 2 | ROZPOCET | 4557.63 | 0 | 0 | 0 | 0 | 1 | 4557.63 | 4 | 70
| PP |  | Potažení vnitřních stěn sklovláknitým pletivem vtlačeným do tenkovrstvé hmoty | [14 empty] | PP | 2
0 | K | 622143003 | Montáž omítkových plastových nebo pozinkovaných rohových profilů s tkaninou | m | 22.8 | 44.6 | 1016.88 |  |  | základní | 0 | 0 | 0 | 0 | 0 | 0 | 4 | K | 2 | ROZPOCET | 1016.88 | 0 | 0 | 0 | 0 | 1 | 1016.88 | 4 | 72
| PP |  | Montáž omítkových plastových nebo pozinkovaných rohových profilů s tkaninou | [14 empty] | PP | 2
0 | K | 59051486 | profil rohový PVC 15x15mm s výztužnou tkaninou š 100mm pro ETICS | m | 25 | 12.5 | 312.5 |  |  | základní | 0 | 0 | 0 | 0 | 0 | 0 | 4 | K | 2 | ROZPOCET | 312.5 | 0 | 0 | 0 | 0 | 1 | 312.5 | 4 | 74
| PP |  | profil rohový PVC 15x15mm s výztužnou tkaninou š 100mm pro ETICS | [14 empty] | PP | 2
0 | K | 631351101 | Zřízení bednění rýh a hran v podlahách | m2 | 4.56 | 345 | 1573.2 |  |  | základní | 0 | 0 | 0 | 0 | 0 | 0 | 4 | K | 2 | ROZPOCET | 1573.2 | 0 | 0 | 0 | 0 | 1 | 1573.2 | 4 | 76
| PP |  | Zřízení bednění rýh a hran v podlahách | [14 empty] | PP | 2
0 | K | 631351102 | Odstranění bednění rýh a hran v podlahách | m2 | 4.56 | 87.5 | 399 |  |  | základní | 0 | 0 | 0 | 0 | 0 | 0 | 4 | K | 2 | ROZPOCET | 399 | 0 | 0 | 0 | 0 | 1 | 399 | 4 | 78
| PP |  | Odstranění bednění rýh a hran v podlahách | [14 empty] | PP | 2
0 | K | 783823101 | Penetrační akrylátový nátěr hladkých betonových povrchů | m2 | 19.132 | 46.6 | 891.55 |  |  | základní | 0 | 0 | 0 | 0 | 0 | 0 | 4 | K | 2 | ROZPOCET | 891.55 | 0 | 0 | 0 | 0 | 1 | 891.55 | 4 | 80
| PP |  | Penetrační akrylátový nátěr hladkých betonových povrchů | [14 empty] | PP | 2
0 | K | 783827401 | Krycí dvojnásobný akrylátový nátěr hladkých betonových povrchů | m2 | 19.132 | 150 | 2869.8 |  |  | základní | 0 | 0 | 0 | 0 | 0 | 0 | 4 | K | 2 | ROZPOCET | 2869.8 | 0 | 0 | 0 | 0 | 1 | 2869.8 | 4 | 82
| PP |  | Krycí dvojnásobný akrylátový nátěr hladkých betonových povrchů | [14 empty] | PP | 2
0 | K | 380901001 | Záchytná jímka | soubor | 1 | 9850 | 9850 |  |  | základní | 0 | 0 | 0 | 0 | 0 | 0 | 4 | K | 2 | ROZPOCET | 9850 | 0 | 0 | 0 | 0 | 1 | 9850 | 4 | 84
| PP |  | Záchytná jímka | [14 empty] | PP | 2
0 | K | 95394162R | Osazování ocelových stupadel ve zdivu betonovém | kus | 4 | 358 | 1432 |  |  | základní | 0 | 0 | 0 | 0 | 0 | 0 | 4 | K | 2 | ROZPOCET | 1432 | 0 | 0 | 0 | 0 | 1 | 1432 | 4 | 86
| PP |  | Osazování ocelových stupadel ve zdivu betonovém | [14 empty] | PP | 2
0 | K | 55395001 | Ocelová stupadla | kus | 4 | 280 | 1120 |  |  | základní | 0 | 0 | 0 | 0 | 0 | 0 | 4 | K | 2 | ROZPOCET | 1120 | 0 | 0 | 0 | 0 | 1 | 1120 | 4 | 88
| PP |  | Ocelová stupadla | [14 empty] | PP | 2
0 | K | 783314201 | Základní antikorozní jednonásobný syntetický standardní nátěr zámečnických konstrukcí | m2 | 1.368 | 130 | 177.84 |  |  | základní | 0 | 0 | 0 | 0 | 0 | 0 | 4 | K | 2 | ROZPOCET | 177.84 | 0 | 0 | 0 | 0 | 1 | 177.84 | 4 | 90
| PP |  | Základní antikorozní jednonásobný syntetický standardní nátěr zámečnických konstrukcí | [14 empty] | PP | 2
0 | K | 783315101 | Mezinátěr jednonásobný syntetický standardní zámečnických konstrukcí | m2 | 1.368 | 118 | 161.42 |  |  | základní | 0 | 0 | 0 | 0 | 0 | 0 | 4 | K | 2 | ROZPOCET | 161.42 | 0 | 0 | 0 | 0 | 1 | 161.42 | 4 | 92
| PP |  | Mezinátěr jednonásobný syntetický standardní zámečnických konstrukcí | [14 empty] | PP | 2
0 | K | 783317101 | Krycí jednonásobný syntetický standardní nátěr zámečnických konstrukcí | m2 | 1.368 | 121 | 165.53 |  |  | základní | 0 | 0 | 0 | 0 | 0 | 0 | 4 | K | 2 | ROZPOCET | 165.53 | 0 | 0 | 0 | 0 | 1 | 165.53 | 4 | 94
| PP |  | Krycí jednonásobný syntetický standardní nátěr zámečnických konstrukcí | [14 empty] | PP | 2
0 | K | 93617212R | Osazení kovových doplňků - roštů a rámů do 50 kg | kus | 5 | 150 | 750 |  |  | základní | 0 | 0 | 0 | 0 | 0 | 0 | 4 | K | 2 | ROZPOCET | 750 | 0 | 0 | 0 | 0 | 1 | 750 | 4 | 96
| PP |  | Osazení kovových doplňků - roštů a rámů do 50 kg | [14 empty] | PP | 2
0 | K | 55347006 | rošt podlahový lisovaný žárově zinkovaný velikost 30/2mm 1000x1000mm | kus | 5 | 1658 | 8290 |  |  | základní | 0 | 0 | 0 | 0 | 0 | 0 | 4 | K | 2 | ROZPOCET | 8290 | 0 | 0 | 0 | 0 | 1 | 8290 | 4 | 98
| PP |  | rošt podlahový lisovaný žárově zinkovaný velikost 30/2mm 1000x1000mm | [14 empty] | PP | 2
0 | K | 434901001 | Schodiště betonové | soubor | 1 | 22500 | 22500 |  |  | základní | 0 | 0 | 0 | 0 | 0 | 0 | 4 | K | 2 | ROZPOCET | 22500 | 0 | 0 | 0 | 0 | 1 | 22500 | 4 | 100
| PP |  | Schodiště betonové | [14 empty] | PP | 2
| D | D7 | 004: Vodorovné konstrukce |  |  |  | 14061.09 |  |  |  |  | 0 |  | 0 |  | 0 | 1 | D | 1 | ROZPOCET | [6 empty] | 14061.09
0 | K | 417321515 | Ztužující pásy a věnce ze ŽB tř. C 25/30 | m3 | 0.885 | 3570 | 3159.45 |  |  | základní | 0 | 0 | 0 | 0 | 0 | 0 | 4 | K | 2 | ROZPOCET | 3159.45 | 0 | 0 | 0 | 0 | 1 | 3159.45 | 4 | 102
| PP |  | Ztužující pásy a věnce ze ŽB tř. C 25/30 | [14 empty] | PP | 2
0 | K | 417351115 | Zřízení bednění ztužujících věnců | m2 | 11.8 | 520 | 6136 |  |  | základní | 0 | 0 | 0 | 0 | 0 | 0 | 4 | K | 2 | ROZPOCET | 6136 | 0 | 0 | 0 | 0 | 1 | 6136 | 4 | 104
| PP |  | Zřízení bednění ztužujících věnců | [14 empty] | PP | 2
0 | K | 417351116 | Odstranění bednění ztužujících věnců | m2 | 11.8 | 94.8 | 1118.64 |  |  | základní | 0 | 0 | 0 | 0 | 0 | 0 | 4 | K | 2 | ROZPOCET | 1118.64 | 0 | 0 | 0 | 0 | 1 | 1118.64 | 4 | 106
| PP |  | Odstranění bednění ztužujících věnců | [14 empty] | PP | 2
0 | K | 417361221 | Výztuž ztužujících pásů a věnců betonářskou ocelí 10 216 | t | 0.07 | 52100 | 3647 |  |  | základní | 0 | 0 | 0 | 0 | 0 | 0 | 4 | K | 2 | ROZPOCET | 3647 | 0 | 0 | 0 | 0 | 1 | 3647 | 4 | 108
| PP |  | Výztuž ztužujících pásů a věnců betonářskou ocelí 10 216 | [14 empty] | PP | 2
| D | D8 | 006: Úpravy povrchu |  |  |  | 335472.03 |  |  |  |  | 0 |  | 0 |  | 0 | 1 | D | 1 | ROZPOCET | [6 empty] | 335472.03
0 | K | 612321121 | Vápenocementová omítka hladká jednovrstvá vnitřních stěn nanášená ručně | m2 | 135.711 | 248 | 33656.33 |  |  | základní | 0 | 0 | 0 | 0 | 0 | 0 | 4 | K | 2 | ROZPOCET | 33656.33 | 0 | 0 | 0 | 0 | 1 | 33656.33 | 4 | 110
| PP |  | Vápenocementová omítka hladká jednovrstvá vnitřních stěn nanášená ručně | [14 empty] | PP | 2
0 | K | 612315412 | Oprava vnitřní vápenné hladké omítky stěn v rozsahu plochy přes 10 do 30 % | m2 | 341.294 | 224 | 76449.86 |  |  | základní | 0 | 0 | 0 | 0 | 0 | 0 | 4 | K | 2 | ROZPOCET | 76449.86 | 0 | 0 | 0 | 0 | 1 | 76449.86 | 4 | 112
| PP |  | Oprava vnitřní vápenné hladké omítky stěn v rozsahu plochy přes 10 do 30 % | [14 empty] | PP | 2
0 | K | 612131121 | Penetrační disperzní nátěr vnitřních stěn nanášený ručně | m2 | 477.005 | 65.5 | 31243.83 |  |  | základní | 0 | 0 | 0 | 0 | 0 | 0 | 4 | K | 2 | ROZPOCET | 31243.83 | 0 | 0 | 0 | 0 | 1 | 31243.83 | 4 | 114
| PP |  | Penetrační disperzní nátěr vnitřních stěn nanášený ručně | [14 empty] | PP | 2
0 | K | 612321131 | Potažení vnitřních stěn vápenocementovým štukem tloušťky do 3 mm | m2 | 477.005 | 145 | 69165.73 |  |  | základní | 0 | 0 | 0 | 0 | 0 | 0 | 4 | K | 2 | ROZPOCET | 69165.73 | 0 | 0 | 0 | 0 | 1 | 69165.73 | 4 | 116
| PP |  | Potažení vnitřních stěn vápenocementovým štukem tloušťky do 3 mm | [14 empty] | PP | 2
0 | K | 611315412 | Oprava vnitřní vápenné hladké omítky stropů v rozsahu plochy přes 10 do 30 % | m2 | 49.266 | 264 | 13006.22 |  |  | základní | 0 | 0 | 0 | 0 | 0 | 0 | 4 | K | 2 | ROZPOCET | 13006.22 | 0 | 0 | 0 | 0 | 1 | 13006.22 | 4 | 118
| PP |  | Oprava vnitřní vápenné hladké omítky stropů v rozsahu plochy přes 10 do 30 % | [14 empty] | PP | 2
0 | K | 611131121 | Penetrační disperzní nátěr vnitřních stropů nanášený ručně | m2 | 49.266 | 82.5 | 4064.45 |  |  | základní | 0 | 0 | 0 | 0 | 0 | 0 | 4 | K | 2 | ROZPOCET | 4064.45 | 0 | 0 | 0 | 0 | 1 | 4064.45 | 4 | 120
| PP |  | Penetrační disperzní nátěr vnitřních stropů nanášený ručně | [14 empty] | PP | 2
0 | K | 611321131 | Potažení vnitřních rovných stropů vápenocementovým štukem tloušťky do 3 mm | m2 | 49.266 | 186 | 9163.48 |  |  | základní | 0 | 0 | 0 | 0 | 0 | 0 | 4 | K | 2 | ROZPOCET | 9163.48 | 0 | 0 | 0 | 0 | 1 | 9163.48 | 4 | 122
| PP |  | Potažení vnitřních rovných stropů vápenocementovým štukem tloušťky do 3 mm | [14 empty] | PP | 2
0 | K | 631311136 | Mazanina tl přes 120 do 240 mm z betonu prostého bez zvýšených nároků na prostředí tř. C 25/30 | m3 | 10.946 | 4210 | 46082.66 |  |  | základní | 0 | 0 | 0 | 0 | 0 | 0 | 4 | K | 2 | ROZPOCET | 46082.66 | 0 | 0 | 0 | 0 | 1 | 46082.66 | 4 | 124
| PP |  | Mazanina tl přes 120 do 240 mm z betonu prostého bez zvýšených nároků na prostředí tř. C 25/30 | [14 empty] | PP | 2
0 | K | 631319202 | Příplatek k mazaninám za přidání ocelových vláken (drátkobeton) pro objemové vyztužení 20 kg/m3 | m3 | 10.946 | 794 | 8691.12 |  |  | základní | 0 | 0 | 0 | 0 | 0 | 0 | 4 | K | 2 | ROZPOCET | 8691.12 | 0 | 0 | 0 | 0 | 1 | 8691.12 | 4 | 126
| PP |  | Příplatek k mazaninám za přidání ocelových vláken (drátkobeton) pro objemové vyztužení 20 kg/m3 | [14 empty] | PP | 2
0 | K | 631319232 | Příplatek k mazaninám za přidání minerálního vsypu pro objemové vyztužení 3 kg/m3 | m3 | 10.946 | 844 | 9238.42 |  |  | základní | 0 | 0 | 0 | 0 | 0 | 0 | 4 | K | 2 | ROZPOCET | 9238.42 | 0 | 0 | 0 | 0 | 1 | 9238.42 | 4 | 128
| PP |  | Příplatek k mazaninám za přidání minerálního vsypu pro objemové vyztužení 3 kg/m3 | [14 empty] | PP | 2
0 | K | 631319013 | Příplatek k mazanině tl přes 120 do 240 mm za přehlazení povrchu | m3 | 10.946 | 274 | 2999.2 |  |  | základní | 0 | 0 | 0 | 0 | 0 | 0 | 4 | K | 2 | ROZPOCET | 2999.2 | 0 | 0 | 0 | 0 | 1 | 2999.2 | 4 | 130
| PP |  | Příplatek k mazanině tl přes 120 do 240 mm za přehlazení povrchu | [14 empty] | PP | 2
0 | K | 629991011 | Zakrytí výplní otvorů a svislých ploch fólií přilepenou lepící páskou | m2 | 62.27 | 35.7 | 2223.04 |  |  | základní | 0 | 0 | 0 | 0 | 0 | 0 | 4 | K | 2 | ROZPOCET | 2223.04 | 0 | 0 | 0 | 0 | 1 | 2223.04 | 4 | 132
| PP |  | Zakrytí výplní otvorů a svislých ploch fólií přilepenou lepící páskou | [14 empty] | PP | 2
0 | K | 631311124 | Mazanina tl přes 80 do 120 mm z betonu prostého bez zvýšených nároků na prostředí tř. C 16/20 | m3 | 3.984 | 3860 | 15378.24 |  |  | základní | 0 | 0 | 0 | 0 | 0 | 0 | 4 | K | 2 | ROZPOCET | 15378.24 | 0 | 0 | 0 | 0 | 1 | 15378.24 | 4 | 134
| PP |  | Mazanina tl přes 80 do 120 mm z betonu prostého bez zvýšených nároků na prostředí tř. C 16/20 | [14 empty] | PP | 2
0 | K | 61232530R | Úprava ostění nebo nadpraží - vrata | m2 | 10.11 | 725 | 7329.75 |  |  | základní | 0 | 0 | 0 | 0 | 0 | 0 | 4 | K | 2 | ROZPOCET | 7329.75 | 0 | 0 | 0 | 0 | 1 | 7329.75 | 4 | 136
| PP |  | Úprava ostění nebo nadpraží - vrata | [14 empty] | PP | 2
0 | K | 631311131 | Doplnění dosavadních mazanin betonem prostým plochy do 1 m2 tloušťky přes 80 mm | m3 | 1.458 | 4650 | 6779.7 |  |  | základní | 0 | 0 | 0 | 0 | 0 | 0 | 4 | K | 2 | ROZPOCET | 6779.7 | 0 | 0 | 0 | 0 | 1 | 6779.7 | 4 | 138
| PP |  | Doplnění dosavadních mazanin betonem prostým plochy do 1 m2 tloušťky přes 80 mm | [14 empty] | PP | 2
| D | D9 | 009: Ostatní konstrukce a práce |  |  |  | 82592.83 |  |  |  |  | 0 |  | 0 |  | 0 | 1 | D | 1 | ROZPOCET | [6 empty] | 82592.83
0 | K | 952901114 | Vyčištění budov bytové a občanské výstavby při výšce podlaží přes 4 m | m2 | 331.978 | 98.5 | 32699.83 |  |  | základní | 0 | 0 | 0 | 0 | 0 | 0 | 4 | K | 2 | ROZPOCET | 32699.83 | 0 | 0 | 0 | 0 | 1 | 32699.83 | 4 | 140
| PP |  | Vyčištění budov bytové a občanské výstavby při výšce podlaží přes 4 m | [14 empty] | PP | 2
0 | K | 946112115 | Montáž pojízdných věží trubkových/dílcových š do 1,6 m dl do 3,2 m vpřes 4,5 do 5,5 m | kus | 2 | 3117 | 6234 |  |  | základní | 0 | 0 | 0 | 0 | 0 | 0 | 4 | K | 2 | ROZPOCET | 6234 | 0 | 0 | 0 | 0 | 1 | 6234 | 4 | 142
| PP |  | Montáž pojízdných věží trubkových/dílcových š do 1,6 m dl do 3,2 m vpřes 4,5 do 5,5 m | [14 empty] | PP | 2
0 | K | 946112215 | Příplatek k pojízdným věžím š do 1,6 m dl do 3,2 m v do 5,5 m za první a ZKD den použití | kus | 40 | 450 | 18000 |  |  | základní | 0 | 0 | 0 | 0 | 0 | 0 | 4 | K | 2 | ROZPOCET | 18000 | 0 | 0 | 0 | 0 | 1 | 18000 | 4 | 144
| PP |  | Příplatek k pojízdným věžím š do 1,6 m dl do 3,2 m v do 5,5 m za první a ZKD den použití | [14 empty] | PP | 2
0 | K | 946112815 | Demontáž pojízdných věží trubkových/dílcových š přes 0,9 do 1,6 m dl do 3,2 m v přes 4,5 do 5,5 m | kus | 2 | 1890 | 3780 |  |  | základní | 0 | 0 | 0 | 0 | 0 | 0 | 4 | K | 2 | ROZPOCET | 3780 | 0 | 0 | 0 | 0 | 1 | 3780 | 4 | 146
| PP |  | Demontáž pojízdných věží trubkových/dílcových š přes 0,9 do 1,6 m dl do 3,2 m v přes 4,5 do 5,5 m | [14 empty] | PP | 2
0 | K | 949101111 | Lešení pomocné pro objekty pozemních staveb s lešeňovou podlahou v do 1,9 m zatížení do 150 kg/m2 | m2 | 110 | 54.5 | 5995 |  |  | základní | 0 | 0 | 0 | 0 | 0 | 0 | 4 | K | 2 | ROZPOCET | 5995 | 0 | 0 | 0 | 0 | 1 | 5995 | 4 | 148
| PP |  | Lešení pomocné pro objekty pozemních staveb s lešeňovou podlahou v do 1,9 m zatížení do 150 kg/m2 | [14 empty] | PP | 2
0 | K | 949101112 | Lešení pomocné pro objekty pozemních staveb s lešeňovou podlahou v přes 1,9 do 3,5 m zatížení do 150 kg/m2 | m2 | 220 | 72.2 | 15884 |  |  | základní | 0 | 0 | 0 | 0 | 0 | 0 | 4 | K | 2 | ROZPOCET | 15884 | 0 | 0 | 0 | 0 | 1 | 15884 | 4 | 150
| PP |  | Lešení pomocné pro objekty pozemních staveb s lešeňovou podlahou v přes 1,9 do 3,5 m zatížení do 150 kg/m2 | [14 empty] | PP | 2
| D | D10 | 0096: Bourání a demontže |  |  |  | 152500.36 |  |  |  |  | 0 |  | 0 |  | 0 | 1 | D | 1 | ROZPOCET | [6 empty] | 152500.36
0 | K | 964011211 | Vybourání ŽB překladů prefabrikovaných dl do 3 m hmotnosti do 50 kg/m | m3 | 0.725 | 5070 | 3675.75 |  |  | základní | 0 | 0 | 0 | 0 | 0 | 0 | 4 | K | 2 | ROZPOCET | 3675.75 | 0 | 0 | 0 | 0 | 1 | 3675.75 | 4 | 152
| PP |  | Vybourání ŽB překladů prefabrikovaných dl do 3 m hmotnosti do 50 kg/m | [14 empty] | PP | 2
0 | K | 977312113 | Řezání stávajících betonových mazanin vyztužených hl do 150 mm | m | 23.6 | 380 | 8968 |  |  | základní | 0 | 0 | 0 | 0 | 0 | 0 | 4 | K | 2 | ROZPOCET | 8968 | 0 | 0 | 0 | 0 | 1 | 8968 | 4 | 154
| PP |  | Řezání stávajících betonových mazanin vyztužených hl do 150 mm | [14 empty] | PP | 2
0 | K | 965042241 | Bourání podkladů pod dlažby nebo mazanin betonových nebo z litého asfaltu tl přes 100 mm pl přes 4 m2 | m3 | 17.426 | 2590 | 45133.34 |  |  | základní | 0 | 0 | 0 | 0 | 0 | 0 | 4 | K | 2 | ROZPOCET | 45133.34 | 0 | 0 | 0 | 0 | 1 | 45133.34 | 4 | 156
| PP |  | Bourání podkladů pod dlažby nebo mazanin betonových nebo z litého asfaltu tl přes 100 mm pl přes 4 m2 | [14 empty] | PP | 2
0 | K | 965049112 | Příplatek k bourání betonových mazanin za bourání mazanin se svařovanou sítí tl přes 100 mm | m3 | 17.426 | 1470 | 25616.22 |  |  | základní | 0 | 0 | 0 | 0 | 0 | 0 | 4 | K | 2 | ROZPOCET | 25616.22 | 0 | 0 | 0 | 0 | 1 | 25616.22 | 4 | 158
| PP |  | Příplatek k bourání betonových mazanin za bourání mazanin se svařovanou sítí tl přes 100 mm | [14 empty] | PP | 2
0 | K | 968062558 | Vybourání dřevěných vrat pl do 5 m2 | m2 | 3.875 | 151 | 585.13 |  |  | základní | 0 | 0 | 0 | 0 | 0 | 0 | 4 | K | 2 | ROZPOCET | 585.13 | 0 | 0 | 0 | 0 | 1 | 585.13 | 4 | 160
| PP |  | Vybourání dřevěných vrat pl do 5 m2 | [14 empty] | PP | 2
0 | K | 968082032 | Vybourání plastových vrat plochy přes 5 m2 | m2 | 8.5 | 153 | 1300.5 |  |  | základní | 0 | 0 | 0 | 0 | 0 | 0 | 4 | K | 2 | ROZPOCET | 1300.5 | 0 | 0 | 0 | 0 | 1 | 1300.5 | 4 | 162
| PP |  | Vybourání plastových vrat plochy přes 5 m2 | [14 empty] | PP | 2
0 | K | 968072559 | Vybourání kovových vrat pl přes 5 m2 | m2 | 11.88 | 127 | 1508.76 |  |  | základní | 0 | 0 | 0 | 0 | 0 | 0 | 4 | K | 2 | ROZPOCET | 1508.76 | 0 | 0 | 0 | 0 | 1 | 1508.76 | 4 | 164
| PP |  | Vybourání kovových vrat pl přes 5 m2 | [14 empty] | PP | 2
0 | K | 961044111 | Bourání základů z betonu prostého | m3 | 2.814 | 3440 | 9680.16 |  |  | základní | 0 | 0 | 0 | 0 | 0 | 0 | 4 | K | 2 | ROZPOCET | 9680.16 | 0 | 0 | 0 | 0 | 1 | 9680.16 | 4 | 166
| PP |  | Bourání základů z betonu prostého | [14 empty] | PP | 2
0 | K | 764958001 | Demontáž klempířských konstrukcí - zastřešení vrat haly | kus | 2 | 500 | 1000 |  |  | základní | 0 | 0 | 0 | 0 | 0 | 0 | 4 | K | 2 | ROZPOCET | 1000 | 0 | 0 | 0 | 0 | 1 | 1000 | 4 | 168
| PP |  | Demontáž klempířských konstrukcí - zastřešení vrat haly | [14 empty] | PP | 2
0 | K | 962032240 | Bourání zdiva z cihel pálených nebo vápenopískových na MC do 1 m3 | m3 | 4.1 | 1610 | 6601 |  |  | základní | 0 | 0 | 0 | 0 | 0 | 0 | 4 | K | 2 | ROZPOCET | 6601 | 0 | 0 | 0 | 0 | 1 | 6601 | 4 | 170
| PP |  | Bourání zdiva z cihel pálených nebo vápenopískových na MC do 1 m3 | [14 empty] | PP | 2
0 | K | 963051113 | Bourání ŽB stropů deskových tl přes 80 mm | m3 | 0.87 | 3270 | 2844.9 |  |  | základní | 0 | 0 | 0 | 0 | 0 | 0 | 4 | K | 2 | ROZPOCET | 2844.9 | 0 | 0 | 0 | 0 | 1 | 2844.9 | 4 | 172
| PP |  | Bourání ŽB stropů deskových tl přes 80 mm | [14 empty] | PP | 2
0 | K | 961055111 | Bourání základů ze ŽB | m3 | 0.3 | 5860 | 1758 |  |  | základní | 0 | 0 | 0 | 0 | 0 | 0 | 4 | K | 2 | ROZPOCET | 1758 | 0 | 0 | 0 | 0 | 1 | 1758 | 4 | 174
| PP |  | Bourání základů ze ŽB | [14 empty] | PP | 2
0 | K | 962032641 | Bourání zdiva komínového | m3 | 4.9 | 1130 | 5537 |  |  | základní | 0 | 0 | 0 | 0 | 0 | 0 | 4 | K | 2 | ROZPOCET | 5537 | 0 | 0 | 0 | 0 | 1 | 5537 | 4 | 176
| PP |  | Bourání zdiva komínového | [14 empty] | PP | 2
0 | K | 968072455 | Vybourání kovových dveřních zárubní pl do 2 m2 | m2 | 2.415 | 342 | 825.93 |  |  | základní | 0 | 0 | 0 | 0 | 0 | 0 | 4 | K | 2 | ROZPOCET | 825.93 | 0 | 0 | 0 | 0 | 1 | 825.93 | 4 | 178
| PP |  | Vybourání kovových dveřních zárubní pl do 2 m2 | [14 empty] | PP | 2
0 | K | 962032241 | Bourání zdiva z cihel pálených nebo vápenopískových na MC přes 1 m3 | m3 | 5.162 | 888 | 4583.86 |  |  | základní | 0 | 0 | 0 | 0 | 0 | 0 | 4 | K | 2 | ROZPOCET | 4583.86 | 0 | 0 | 0 | 0 | 1 | 4583.86 | 4 | 180
| PP |  | Bourání zdiva z cihel pálených nebo vápenopískových na MC přes 1 m3 | [14 empty] | PP | 2
0 | K | 978013141 | Otlučení (osekání) vnitřní vápenné nebo vápenocementové omítky stěn v rozsahu přes 10 do 30 % | m2 | 341.294 | 29.2 | 9965.78 |  |  | základní | 0 | 0 | 0 | 0 | 0 | 0 | 4 | K | 2 | ROZPOCET | 9965.78 | 0 | 0 | 0 | 0 | 1 | 9965.78 | 4 | 182
| PP |  | Otlučení (osekání) vnitřní vápenné nebo vápenocementové omítky stěn v rozsahu přes 10 do 30 % | [14 empty] | PP | 2
0 | K | 711131811 | Odstranění izolace proti zemní vlhkosti vodorovné | m2 | 48.088 | 23.6 | 1134.88 |  |  | základní | 0 | 0 | 0 | 0 | 0 | 0 | 4 | K | 2 | ROZPOCET | 1134.88 | 0 | 0 | 0 | 0 | 1 | 1134.88 | 4 | 184
| PP |  | Odstranění izolace proti zemní vlhkosti vodorovné | [14 empty] | PP | 2
0 | K | 763131811 | Demontáž opláštění podhledu jednoduché | m2 | 171.803 | 97.7 | 16785.15 |  |  | základní | 0 | 0 | 0 | 0 | 0 | 0 | 4 | K | 2 | ROZPOCET | 16785.15 | 0 | 0 | 0 | 0 | 1 | 16785.15 | 4 | 186
| PP |  | Demontáž opláštění podhledu jednoduché | [14 empty] | PP | 2
0 | K | 730908001 | Demontáž stávajících rozvodů ÚT |  | 0 | 0 | 0 |  |  | základní | 0 | 0 | 0 | 0 | 0 | 0 | 4 | K | 2 | ROZPOCET | 0 | 0 | 0 | 0 | 0 | 1 | 0 | 4 | 188
| PP |  | Demontáž stávajících rozvodů ÚT | [14 empty] | PP | 2
0 | K | 974031668 | Vysekání rýh ve zdivu cihelném pro vtahování nosníků hl do 150 mm v do 350 mm | m | 9 | 412 | 3708 |  |  | základní | 0 | 0 | 0 | 0 | 0 | 0 | 4 | K | 2 | ROZPOCET | 3708 | 0 | 0 | 0 | 0 | 1 | 3708 | 4 | 190
| PP |  | Vysekání rýh ve zdivu cihelném pro vtahování nosníků hl do 150 mm v do 350 mm | [14 empty] | PP | 2
0 | K | 973031325 | Vysekání kapes ve zdivu cihelném na MV nebo MVC pl do 0,10 m2 hl do 300 mm | kus | 2 | 282 | 564 |  |  | základní | 0 | 0 | 0 | 0 | 0 | 0 | 4 | K | 2 | ROZPOCET | 564 | 0 | 0 | 0 | 0 | 1 | 564 | 4 | 192
| PP |  | Vysekání kapes ve zdivu cihelném na MV nebo MVC pl do 0,10 m2 hl do 300 mm | [14 empty] | PP | 2
0 | K | 973031335 | Vysekání kapes ve zdivu cihelném na MV nebo MVC pl do 0,16 m2 hl do 300 mm | kus | 2 | 362 | 724 |  |  | základní | 0 | 0 | 0 | 0 | 0 | 0 | 4 | K | 2 | ROZPOCET | 724 | 0 | 0 | 0 | 0 | 1 | 724 | 4 | 194
| PP |  | Vysekání kapes ve zdivu cihelném na MV nebo MVC pl do 0,16 m2 hl do 300 mm | [14 empty] | PP | 2
| D | D11 | 099: Přesun hmot HSV |  |  |  | 158920.23 |  |  |  |  | 0 |  | 0 |  | 0 | 1 | D | 1 | ROZPOCET | [6 empty] | 158920.23
0 | K | 998011001 | Přesun hmot pro budovy zděné v do 6 m | t | 159.104 | 264 | 42003.46 |  |  | základní | 0 | 0 | 0 | 0 | 0 | 0 | 4 | K | 2 | ROZPOCET | 42003.46 | 0 | 0 | 0 | 0 | 1 | 42003.46 | 4 | 196
| PP |  | Přesun hmot pro budovy zděné v do 6 m | [14 empty] | PP | 2
0 | K | 997013111 | Vnitrostaveništní doprava suti a vybouraných hmot pro budovy v do 6 m s použitím mechanizace | t | 85.318 | 358 | 30543.84 |  |  | základní | 0 | 0 | 0 | 0 | 0 | 0 | 4 | K | 2 | ROZPOCET | 30543.84 | 0 | 0 | 0 | 0 | 1 | 30543.84 | 4 | 198
| PP |  | Vnitrostaveništní doprava suti a vybouraných hmot pro budovy v do 6 m s použitím mechanizace | [14 empty] | PP | 2
0 | K | 997211511 | Vodorovná doprava suti po suchu na vzdálenost do 1 km | t | 78.001 | 244 | 19032.24 |  |  | základní | 0 | 0 | 0 | 0 | 0 | 0 | 4 | K | 2 | ROZPOCET | 19032.24 | 0 | 0 | 0 | 0 | 1 | 19032.24 | 4 | 200
| PP |  | Vodorovná doprava suti po suchu na vzdálenost do 1 km | [14 empty] | PP | 2
0 | K | 997211519 | Příplatek ZKD 1 km u vodorovné dopravy suti | t | 1170.015 | 13.4 | 15678.2 |  |  | základní | 0 | 0 | 0 | 0 | 0 | 0 | 4 | K | 2 | ROZPOCET | 15678.2 | 0 | 0 | 0 | 0 | 1 | 15678.2 | 4 | 202
| PP |  | Příplatek ZKD 1 km u vodorovné dopravy suti | [14 empty] | PP | 2
0 | K | 997211521 | Vodorovná doprava vybouraných hmot po suchu na vzdálenost do 1 km | t | 7.317 | 450 | 3292.65 |  |  | základní | 0 | 0 | 0 | 0 | 0 | 0 | 4 | K | 2 | ROZPOCET | 3292.65 | 0 | 0 | 0 | 0 | 1 | 3292.65 | 4 | 204
| PP |  | Vodorovná doprava vybouraných hmot po suchu na vzdálenost do 1 km | [14 empty] | PP | 2
0 | K | 997211529 | Příplatek ZKD 1 km u vodorovné dopravy vybouraných hmot | t | 109.755 | 30 | 3292.65 |  |  | základní | 0 | 0 | 0 | 0 | 0 | 0 | 4 | K | 2 | ROZPOCET | 3292.65 | 0 | 0 | 0 | 0 | 1 | 3292.65 | 4 | 206
| PP |  | Příplatek ZKD 1 km u vodorovné dopravy vybouraných hmot | [14 empty] | PP | 2
0 | K | 997211611 | Nakládání suti na dopravní prostředky pro vodorovnou dopravu | t | 78.001 | 128 | 9984.13 |  |  | základní | 0 | 0 | 0 | 0 | 0 | 0 | 4 | K | 2 | ROZPOCET | 9984.13 | 0 | 0 | 0 | 0 | 1 | 9984.13 | 4 | 208
| PP |  | Nakládání suti na dopravní prostředky pro vodorovnou dopravu | [14 empty] | PP | 2
0 | K | 997211612 | Nakládání vybouraných hmot na dopravní prostředky pro vodorovnou dopravu | t | 7.317 | 475 | 3475.58 |  |  | základní | 0 | 0 | 0 | 0 | 0 | 0 | 4 | K | 2 | ROZPOCET | 3475.58 | 0 | 0 | 0 | 0 | 1 | 3475.58 | 4 | 210
| PP |  | Nakládání vybouraných hmot na dopravní prostředky pro vodorovnou dopravu | [14 empty] | PP | 2
0 | K | 997013869 | Poplatek za uložení stavebního odpadu na recyklační skládce (skládkovné) ze směsí betonu, cihel a keramických výrobků kód odpadu 17 01 07 | t | 78.001 | 244 | 19032.24 |  |  | základní | 0 | 0 | 0 | 0 | 0 | 0 | 4 | K | 2 | ROZPOCET | 19032.24 | 0 | 0 | 0 | 0 | 1 | 19032.24 | 4 | 212
| PP |  | Poplatek za uložení stavebního odpadu na recyklační skládce (skládkovné) ze směsí betonu, cihel a keramických výrobků kód odpadu 17 01 07 | [14 empty] | PP | 2
0 | K | 997013635 | Poplatek za uložení na skládce (skládkovné) směsného odpadu kód odpadu | t | 7.317 | 1720 | 12585.24 |  |  | základní | 0 | 0 | 0 | 0 | 0 | 0 | 4 | K | 2 | ROZPOCET | 12585.24 | 0 | 0 | 0 | 0 | 1 | 12585.24 | 4 | 214
| PP |  | Poplatek za uložení na skládce (skládkovné) směsného odpadu kód odpadu | [14 empty] | PP | 2
| D | D12 | 711: Izolace proti vodě |  |  |  | 29364.22 |  |  |  |  | 0 |  | 0 |  | 0 | 1 | D | 1 | ROZPOCET | [6 empty] | 29364.22
0 | K | 711111001 | Provedení izolace proti zemní vlhkosti vodorovné za studena nátěrem penetračním | m2 | 67.006 | 11.2 | 750.47 |  |  | základní | 0 | 0 | 0 | 0 | 0 | 0 | 4 | K | 2 | ROZPOCET | 750.47 | 0 | 0 | 0 | 0 | 1 | 750.47 | 4 | 216
| PP |  | Provedení izolace proti zemní vlhkosti vodorovné za studena nátěrem penetračním | [14 empty] | PP | 2
0 | K | 711112001 | Provedení izolace proti zemní vlhkosti svislé za studena nátěrem penetračním | m2 | 20.776 | 24.5 | 509.01 |  |  | základní | 0 | 0 | 0 | 0 | 0 | 0 | 4 | K | 2 | ROZPOCET | 509.01 | 0 | 0 | 0 | 0 | 1 | 509.01 | 4 | 218
| PP |  | Provedení izolace proti zemní vlhkosti svislé za studena nátěrem penetračním | [14 empty] | PP | 2
0 | K | 711141559 | Provedení izolace proti zemní vlhkosti pásy přitavením vodorovné NAIP | m2 | 67.006 | 113 | 7571.68 |  |  | základní | 0 | 0 | 0 | 0 | 0 | 0 | 4 | K | 2 | ROZPOCET | 7571.68 | 0 | 0 | 0 | 0 | 1 | 7571.68 | 4 | 220
| PP |  | Provedení izolace proti zemní vlhkosti pásy přitavením vodorovné NAIP | [14 empty] | PP | 2
0 | K | 711142559 | Provedení izolace proti zemní vlhkosti pásy přitavením svislé NAIP | m2 | 20.776 | 130 | 2700.88 |  |  | základní | 0 | 0 | 0 | 0 | 0 | 0 | 4 | K | 2 | ROZPOCET | 2700.88 | 0 | 0 | 0 | 0 | 1 | 2700.88 | 4 | 222
| PP |  | Provedení izolace proti zemní vlhkosti pásy přitavením svislé NAIP | [14 empty] | PP | 2
0 | K | 11163150 | lak penetrační asfaltový | t | 0.027 | 49500 | 1336.5 |  |  | základní | 0 | 0 | 0 | 0 | 0 | 0 | 4 | K | 2 | ROZPOCET | 1336.5 | 0 | 0 | 0 | 0 | 1 | 1336.5 | 4 | 224
| PP |  | lak penetrační asfaltový | [14 empty] | PP | 2
0 | K | 62853004 | pás asfaltový natavitelný modifikovaný SBS tl 4,0mm s vložkou ze skleněné tkaniny a spalitelnou PE fólií nebo jemnozrnným minerálním posypem na horním povrchu | m2 | 105 | 157 | 16485 |  |  | základní | 0 | 0 | 0 | 0 | 0 | 0 | 4 | K | 2 | ROZPOCET | 16485 | 0 | 0 | 0 | 0 | 1 | 16485 | 4 | 226
| PP |  | pás asfaltový natavitelný modifikovaný SBS tl 4,0mm s vložkou ze skleněné tkaniny a spalitelnou PE fólií nebo jemnozrnným minerálním posypem na horním povrchu | [14 empty] | PP | 2
0 | K | 998711201 | Přesun hmot procentní pro izolace proti vodě, vlhkosti a plynům v objektech v do 6 m | % | 3.5 | 3.05 | 10.68 |  |  | základní | 0 | 0 | 0 | 0 | 0 | 0 | 4 | K | 2 | ROZPOCET | 10.68 | 0 | 0 | 0 | 0 | 1 | 10.68 | 4 | 228
| PP |  | Přesun hmot procentní pro izolace proti vodě, vlhkosti a plynům v objektech v do 6 m | [14 empty] | PP | 2
| D | D13 | 713: Izolace tepelné |  |  |  | 34813.08 |  |  |  |  | 0 |  | 0 |  | 0 | 1 | D | 1 | ROZPOCET | [6 empty] | 34813.08
0 | K | 713121111 | Montáž izolace tepelné podlah volně kladenými rohožemi, pásy, dílci, deskami 1 vrstva | m2 | 48.088 | 25.3 | 1216.63 |  |  | základní | 0 | 0 | 0 | 0 | 0 | 0 | 4 | K | 2 | ROZPOCET | 1216.63 | 0 | 0 | 0 | 0 | 1 | 1216.63 | 4 | 230
| PP |  | Montáž izolace tepelné podlah volně kladenými rohožemi, pásy, dílci, deskami 1 vrstva | [14 empty] | PP | 2
0 | K | 713131141 | Montáž izolace tepelné stěn a základů lepením celoplošně rohoží, pásů, dílců, desek | m2 | 20.776 | 191 | 3968.22 |  |  | základní | 0 | 0 | 0 | 0 | 0 | 0 | 4 | K | 2 | ROZPOCET | 3968.22 | 0 | 0 | 0 | 0 | 1 | 3968.22 | 4 | 232
| PP |  | Montáž izolace tepelné stěn a základů lepením celoplošně rohoží, pásů, dílců, desek | [14 empty] | PP | 2
0 | K | 28376454 | deska z polystyrénu XPS, hrana polodrážková a hladký povrch 500kPa tl 60mm | m2 | 47.25 | 430 | 20317.5 |  |  | základní | 0 | 0 | 0 | 0 | 0 | 0 | 4 | K | 2 | ROZPOCET | 20317.5 | 0 | 0 | 0 | 0 | 1 | 20317.5 | 4 | 234
| PP |  | deska z polystyrénu XPS, hrana polodrážková a hladký povrch 500kPa tl 60mm | [14 empty] | PP | 2
0 | K | 28376441 | deska z polystyrénu XPS, hrana rovná a strukturovaný povrch 300kPa tl 60mm | m2 | 31.5 | 255 | 8032.5 |  |  | základní | 0 | 0 | 0 | 0 | 0 | 0 | 4 | K | 2 | ROZPOCET | 8032.5 | 0 | 0 | 0 | 0 | 1 | 8032.5 | 4 | 236
| PP |  | deska z polystyrénu XPS, hrana rovná a strukturovaný povrch 300kPa tl 60mm | [14 empty] | PP | 2
0 | K | 713191132 | Montáž izolace tepelné podlah, stropů vrchem nebo střech překrytí separační fólií z PE | m2 | 48.088 | 10.5 | 504.92 |  |  | základní | 0 | 0 | 0 | 0 | 0 | 0 | 4 | K | 2 | ROZPOCET | 504.92 | 0 | 0 | 0 | 0 | 1 | 504.92 | 4 | 238
| PP |  | Montáž izolace tepelné podlah, stropů vrchem nebo střech překrytí separační fólií z PE | [14 empty] | PP | 2
0 | K | 28329042 | fólie PE separační či ochranná tl 0,2mm | m2 | 60 | 12.8 | 768 |  |  | základní | 0 | 0 | 0 | 0 | 0 | 0 | 4 | K | 2 | ROZPOCET | 768 | 0 | 0 | 0 | 0 | 1 | 768 | 4 | 240
| PP |  | fólie PE separační či ochranná tl 0,2mm | [14 empty] | PP | 2
0 | K | 998713201 | Přesun hmot procentní pro izolace tepelné v objektech v do 6 m | % | 3 | 1.77 | 5.31 |  |  | základní | 0 | 0 | 0 | 0 | 0 | 0 | 4 | K | 2 | ROZPOCET | 5.31 | 0 | 0 | 0 | 0 | 1 | 5.31 | 4 | 242
| PP |  | Přesun hmot procentní pro izolace tepelné v objektech v do 6 m | [14 empty] | PP | 2
| D | D14 | 721: Odvětrání kanálu |  |  |  | 11005 |  |  |  |  | 0 |  | 0 |  | 0 | 1 | D | 1 | ROZPOCET | [6 empty] | 11005
0 | K | 72117373R | Odvětrání kanálu potrubí PVC DN 100 (po povrchu) | m | 10.5 | 662 | 6951 |  |  | základní | 0 | 0 | 0 | 0 | 0 | 0 | 4 | K | 2 | ROZPOCET | 6951 | 0 | 0 | 0 | 0 | 1 | 6951 | 4 | 244
| PP |  | Odvětrání kanálu potrubí PVC DN 100 (po povrchu) | [14 empty] | PP | 2
0 | K | 721273153 | Hlavice ventilační polypropylen PP DN 110 | kus | 1 | 854 | 854 |  |  | základní | 0 | 0 | 0 | 0 | 0 | 0 | 4 | K | 2 | ROZPOCET | 854 | 0 | 0 | 0 | 0 | 1 | 854 | 4 | 246
| PP |  | Hlavice ventilační polypropylen PP DN 110 | [14 empty] | PP | 2
0 | K | 720901001 | Prostup střechou a oplechování | kus | 1 | 3200 | 3200 |  |  | základní | 0 | 0 | 0 | 0 | 0 | 0 | 4 | K | 2 | ROZPOCET | 3200 | 0 | 0 | 0 | 0 | 1 | 3200 | 4 | 248
| PP |  | Prostup střechou a oplechování | [14 empty] | PP | 2
| D | D15 | 763: Konstrukce montované |  |  |  | 254069.93 |  |  |  |  | 0 |  | 0 |  | 0 | 1 | D | 1 | ROZPOCET | [6 empty] | 254069.93
0 | K | 763131441 | SDK podhled desky 2xDF 12,5 bez izolace dvouvrstvá spodní kce profil CD+UD | m2 | 201.803 | 955 | 192721.87 |  |  | základní | 0 | 0 | 0 | 0 | 0 | 0 | 4 | K | 2 | ROZPOCET | 192721.87 | 0 | 0 | 0 | 0 | 1 | 192721.87 | 4 | 250
| PP |  | SDK podhled desky 2xDF 12,5 bez izolace dvouvrstvá spodní kce profil CD+UD | [14 empty] | PP | 2
0 | K | 763131751 | Montáž parotěsné zábrany do SDK podhledu | m2 | 171.803 | 47.2 | 8109.1 |  |  | základní | 0 | 0 | 0 | 0 | 0 | 0 | 4 | K | 2 | ROZPOCET | 8109.1 | 0 | 0 | 0 | 0 | 1 | 8109.1 | 4 | 252
| PP |  | Montáž parotěsné zábrany do SDK podhledu | [14 empty] | PP | 2
0 | K | 28329276 | Parotěsná folie | m2 | 200 | 30 | 6000 |  |  | základní | 0 | 0 | 0 | 0 | 0 | 0 | 4 | K | 2 | ROZPOCET | 6000 | 0 | 0 | 0 | 0 | 1 | 6000 | 4 | 254
| PP |  | Parotěsná folie | [14 empty] | PP | 2
0 | K | 28329300 | páska těsnící jednostranně lepící hliníková parotěsných folií š 50mm | m | 200 | 5.5 | 1100 |  |  | základní | 0 | 0 | 0 | 0 | 0 | 0 | 4 | K | 2 | ROZPOCET | 1100 | 0 | 0 | 0 | 0 | 1 | 1100 | 4 | 256
| PP |  | páska těsnící jednostranně lepící hliníková parotěsných folií š 50mm | [14 empty] | PP | 2
0 | K | 763131752 | Montáž jedné vrstvy tepelné izolace do SDK podhledu | m2 | 171.803 | 46.3 | 7954.48 |  |  | základní | 0 | 0 | 0 | 0 | 0 | 0 | 4 | K | 2 | ROZPOCET | 7954.48 | 0 | 0 | 0 | 0 | 1 | 7954.48 | 4 | 258
| PP |  | Montáž jedné vrstvy tepelné izolace do SDK podhledu | [14 empty] | PP | 2
0 | K | 63152148 | pás tepelně izolační univerzální lambda=0,038-0,039 tl 160mm | m2 | 189 | 168 | 31752 |  |  | základní | 0 | 0 | 0 | 0 | 0 | 0 | 4 | K | 2 | ROZPOCET | 31752 | 0 | 0 | 0 | 0 | 1 | 31752 | 4 | 260
| PP |  | pás tepelně izolační univerzální lambda=0,038-0,039 tl 160mm | [14 empty] | PP | 2
0 | K | 998763301 | Přesun hmot tonážní pro sádrokartonové konstrukce v objektech v do 6 m | t | 5.956 | 1080 | 6432.48 |  |  | základní | 0 | 0 | 0 | 0 | 0 | 0 | 4 | K | 2 | ROZPOCET | 6432.48 | 0 | 0 | 0 | 0 | 1 | 6432.48 | 4 | 262
| PP |  | Přesun hmot tonážní pro sádrokartonové konstrukce v objektech v do 6 m | [14 empty] | PP | 2
| D | D16 | 767: Konstrukce zámečnické |  |  |  | 428454.73 |  |  |  |  | 0 |  | 0 |  | 0 | 1 | D | 1 | ROZPOCET | [6 empty] | 428454.73
0 | K | 767995113 | Montáž atypických zámečnických konstrukcí hm přes 10 do 20 kg | kg | 58.596 | 76.4 | 4476.73 |  |  | základní | 0 | 0 | 0 | 0 | 0 | 0 | 4 | K | 2 | ROZPOCET | 4476.73 | 0 | 0 | 0 | 0 | 1 | 4476.73 | 4 | 264
| PP |  | Montáž atypických zámečnických konstrukcí hm přes 10 do 20 kg | [14 empty] | PP | 2
0 | K | 13010508 | úhelník ocelový nerovnostranný jakost S235JR (11 375) 60x40x7mm | t | 0.065 | 46000 | 2990 |  |  | základní | 0 | 0 | 0 | 0 | 0 | 0 | 4 | K | 2 | ROZPOCET | 2990 | 0 | 0 | 0 | 0 | 1 | 2990 | 4 | 266
| PP |  | úhelník ocelový nerovnostranný jakost S235JR (11 375) 60x40x7mm | [14 empty] | PP | 2
0 | K | 767909001 | Venkovní ocelové schodiště š. 2,0 m včetně základů a zábradlí | soubor | 1 | 106500 | 106500 |  |  | základní | 0 | 0 | 0 | 0 | 0 | 0 | 4 | K | 2 | ROZPOCET | 106500 | 0 | 0 | 0 | 0 | 1 | 106500 | 4 | 268
| PP |  | Venkovní ocelové schodiště š. 2,0 m včetně základů a zábradlí | [14 empty] | PP | 2
0 | K | 767909002 | Ocelové schodiště š. 2,73 m včetně zábradlí - dílna | soubor | 1 | 70000 | 70000 |  |  | základní | 0 | 0 | 0 | 0 | 0 | 0 | 4 | K | 2 | ROZPOCET | 70000 | 0 | 0 | 0 | 0 | 1 | 70000 | 4 | 270
| PP |  | Ocelové schodiště š. 2,73 m včetně zábradlí - dílna | [14 empty] | PP | 2
0 | K | 767909003 | Ocelové schodiště š.1,25 m s podestou včetně zábradlí - hala | soubor | 1 | 55500 | 55500 |  |  | základní | 0 | 0 | 0 | 0 | 0 | 0 | 4 | K | 2 | ROZPOCET | 55500 | 0 | 0 | 0 | 0 | 1 | 55500 | 4 | 272
| PP |  | Ocelové schodiště š.1,25 m s podestou včetně zábradlí - hala | [14 empty] | PP | 2
0 | K | 767909005 | Ocelové schodiště š.1,75 m s podestou včetně zábradlí - hala | soubor | 1 | 38500 | 38500 |  |  | základní | 0 | 0 | 0 | 0 | 0 | 0 | 4 | K | 2 | ROZPOCET | 38500 | 0 | 0 | 0 | 0 | 1 | 38500 | 4 | 274
| PP |  | Ocelové schodiště š.1,75 m s podestou včetně zábradlí - hala | [14 empty] | PP | 2
0 | K | 76710101 | Vrata sekční ISD01 RAL 9010 bílá 2860 x 3430 mm | kus | 1 | 41000 | 41000 |  |  | základní | 0 | 0 | 0 | 0 | 0 | 0 | 4 | K | 2 | ROZPOCET | 41000 | 0 | 0 | 0 | 0 | 1 | 41000 | 4 | 276
| PP |  | Vrata sekční ISD01 RAL 9010 bílá 2860 x 3430 mm | [14 empty] | PP | 2
0 | K | 76710102 | Vrata sekční ISD01 RAL 9010 bílá 3400 x 3650 mm | kus | 1 | 45000 | 45000 |  |  | základní | 0 | 0 | 0 | 0 | 0 | 0 | 4 | K | 2 | ROZPOCET | 45000 | 0 | 0 | 0 | 0 | 1 | 45000 | 4 | 278
| PP |  | Vrata sekční ISD01 RAL 9010 bílá 3400 x 3650 mm | [14 empty] | PP | 2
0 | K | 76710103 | Řetězové ovládání | kus | 2 | 2682 | 5364 |  |  | základní | 0 | 0 | 0 | 0 | 0 | 0 | 4 | K | 2 | ROZPOCET | 5364 | 0 | 0 | 0 | 0 | 1 | 5364 | 4 | 280
| PP |  | Řetězové ovládání | [14 empty] | PP | 2
0 | K | 76710105 | Montáž a doprava vrat | kus | 2 | 10200 | 20400 |  |  | základní | 0 | 0 | 0 | 0 | 0 | 0 | 4 | K | 2 | ROZPOCET | 20400 | 0 | 0 | 0 | 0 | 1 | 20400 | 4 | 282
| PP |  | Montáž a doprava vrat | [14 empty] | PP | 2
0 | K | 76710106 | Příplatek za elektrický pohon s impulsním zařízením | soubor | 1 | 38724 | 38724 |  |  | základní | 0 | 0 | 0 | 0 | 0 | 0 | 4 | K | 2 | ROZPOCET | 38724 | 0 | 0 | 0 | 0 | 1 | 38724 | 4 | 284
| PP |  | Příplatek za elektrický pohon s impulsním zařízením | [14 empty] | PP | 2
| D | D17 | 771: Podlahy z dlaždic |  |  |  | 6649.91 |  |  |  |  | 0 |  | 0 |  | 0 | 1 | D | 1 | ROZPOCET | [6 empty] | 6649.91
0 | K | 771121011 | Nátěr penetrační na podlahu | m2 | 6.03 | 54.3 | 327.43 |  |  | základní | 0 | 0 | 0 | 0 | 0 | 0 | 4 | K | 2 | ROZPOCET | 327.43 | 0 | 0 | 0 | 0 | 1 | 327.43 | 4 | 286
| PP |  | Nátěr penetrační na podlahu | [14 empty] | PP | 2
0 | K | 771574112 | Montáž podlah keramických hladkých lepených flexibilním lepidlem přes 9 do 12 ks/m2 | m2 | 4.32 | 503 | 2172.96 |  |  | základní | 0 | 0 | 0 | 0 | 0 | 0 | 4 | K | 2 | ROZPOCET | 2172.96 | 0 | 0 | 0 | 0 | 1 | 2172.96 | 4 | 288
| PP |  | Montáž podlah keramických hladkých lepených flexibilním lepidlem přes 9 do 12 ks/m2 | [14 empty] | PP | 2
0 | K | 771474113 | Montáž soklů z dlaždic keramických rovných flexibilní lepidlo v přes 90 do 120 mm | m | 11.4 | 134 | 1527.6 |  |  | základní | 0 | 0 | 0 | 0 | 0 | 0 | 4 | K | 2 | ROZPOCET | 1527.6 | 0 | 0 | 0 | 0 | 1 | 1527.6 | 4 | 290
| PP |  | Montáž soklů z dlaždic keramických rovných flexibilní lepidlo v přes 90 do 120 mm | [14 empty] | PP | 2
0 | K | 59761433 | dlažba keramická slinutá hladká do interiéru i exteriéru pro vysoké mechanické namáhání přes 9 do 12ks/m2 tl 15mm | m2 | 6.48 | 400 | 2592 |  |  | základní | 0 | 0 | 0 | 0 | 0 | 0 | 4 | K | 2 | ROZPOCET | 2592 | 0 | 0 | 0 | 0 | 1 | 2592 | 4 | 292
| PP |  | dlažba keramická slinutá hladká do interiéru i exteriéru pro vysoké mechanické namáhání přes 9 do 12ks/m2 tl 15mm | [14 empty] | PP | 2
0 | K | 998771201 | Přesun hmot procentní pro podlahy z dlaždic v objektech v do 6 m | % | 5.47 | 5.47 | 29.92 |  |  | základní | 0 | 0 | 0 | 0 | 0 | 0 | 4 | K | 2 | ROZPOCET | 29.92 | 0 | 0 | 0 | 0 | 1 | 29.92 | 4 | 294
| PP |  | Přesun hmot procentní pro podlahy z dlaždic v objektech v do 6 m | [14 empty] | PP | 2
| D | D18 | 7771: Úprava podlahy |  |  |  | 118825.74 |  |  |  |  | 0 |  | 0 |  | 0 | 1 | D | 1 | ROZPOCET | [6 empty] | 118825.74
0 | K | 776901001 | Přebroušení stávajícího podkladu | m2 | 166.35 | 50 | 8317.5 |  |  | základní | 0 | 0 | 0 | 0 | 0 | 0 | 4 | K | 2 | ROZPOCET | 8317.5 | 0 | 0 | 0 | 0 | 1 | 8317.5 | 4 | 296
| PP |  | Přebroušení stávajícího podkladu | [14 empty] | PP | 2
0 | K | 776901002 | Vysátí podkladu | m2 | 166.35 | 28 | 4657.8 |  |  | základní | 0 | 0 | 0 | 0 | 0 | 0 | 4 | K | 2 | ROZPOCET | 4657.8 | 0 | 0 | 0 | 0 | 1 | 4657.8 | 4 | 298
| PP |  | Vysátí podkladu | [14 empty] | PP | 2
0 | K | 776901005 | Epoxidový penetrační nátěr | m2 | 166.35 | 99 | 16468.65 |  |  | základní | 0 | 0 | 0 | 0 | 0 | 0 | 4 | K | 2 | ROZPOCET | 16468.65 | 0 | 0 | 0 | 0 | 1 | 16468.65 | 4 | 300
| PP |  | Epoxidový penetrační nátěr | [14 empty] | PP | 2
0 | K | 776901006 | Dvojnásobný epoxidový nátěr podlahy s penetrací | m2 | 166.35 | 345.5 | 57473.93 |  |  | základní | 0 | 0 | 0 | 0 | 0 | 0 | 4 | K | 2 | ROZPOCET | 57473.93 | 0 | 0 | 0 | 0 | 1 | 57473.93 | 4 | 302
| PP |  | Dvojnásobný epoxidový nátěr podlahy s penetrací | [14 empty] | PP | 2
0 | K | 776901003 | Lehká oprava - výtluk, praskliny | m2 | 166.35 | 46 | 7652.1 |  |  | základní | 0 | 0 | 0 | 0 | 0 | 0 | 4 | K | 2 | ROZPOCET | 7652.1 | 0 | 0 | 0 | 0 | 1 | 7652.1 | 4 | 304
| PP |  | Lehká oprava - výtluk, praskliny | [14 empty] | PP | 2
0 | K | 776901004 | Přebroušení a vysátí podkladu před nátěrem | m2 | 166.35 | 39 | 6487.65 |  |  | základní | 0 | 0 | 0 | 0 | 0 | 0 | 4 | K | 2 | ROZPOCET | 6487.65 | 0 | 0 | 0 | 0 | 1 | 6487.65 | 4 | 306
| PP |  | Přebroušení a vysátí podkladu před nátěrem | [14 empty] | PP | 2
0 | K | 776901007 | Sokl PVC | m | 120 | 94 | 11280 |  |  | základní | 0 | 0 | 0 | 0 | 0 | 0 | 4 | K | 2 | ROZPOCET | 11280 | 0 | 0 | 0 | 0 | 1 | 11280 | 4 | 308
| PP |  | Sokl PVC | [14 empty] | PP | 2
0 | K | 776901008 | Technická příprava | m2 | 166.35 | 39 | 6487.65 |  |  | základní | 0 | 0 | 0 | 0 | 0 | 0 | 4 | K | 2 | ROZPOCET | 6487.65 | 0 | 0 | 0 | 0 | 1 | 6487.65 | 4 | 310
| PP |  | Technická příprava | [14 empty] | PP | 2
0 | K | 998776202 | Přesun hmot procentní pro podlahy povlakové v objektech v přes 6 do 12 m | % | 1.2 | 0.38 | 0.46 |  |  | základní | 0 | 0 | 0 | 0 | 0 | 0 | 4 | K | 2 | ROZPOCET | 0.46 | 0 | 0 | 0 | 0 | 1 | 0.46 | 4 | 312
| PP |  | Přesun hmot procentní pro podlahy povlakové v objektech v přes 6 do 12 m | [14 empty] | PP | 2
| D | D19 | 783: Nátěry |  |  |  | 7826.36 |  |  |  |  | 0 |  | 0 |  | 0 | 1 | D | 1 | ROZPOCET | [6 empty] | 7826.36
0 | K | 78393716R | Uzavírací nátěr drátkobetonu | m2 | 43.786 | 142 | 6217.61 |  |  | základní | 0 | 0 | 0 | 0 | 0 | 0 | 4 | K | 2 | ROZPOCET | 6217.61 | 0 | 0 | 0 | 0 | 1 | 6217.61 | 4 | 314
| PP |  | Uzavírací nátěr drátkobetonu | [14 empty] | PP | 2
0 | K | 783314201 | Základní antikorozní jednonásobný syntetický standardní nátěr zámečnických konstrukcí | m2 | 12.375 | 130 | 1608.75 |  |  | základní | 0 | 0 | 0 | 0 | 0 | 0 | 4 | K | 2 | ROZPOCET | 1608.75 | 0 | 0 | 0 | 0 | 1 | 1608.75 | 4 | 316
| PP |  | Základní antikorozní jednonásobný syntetický standardní nátěr zámečnických konstrukcí | [14 empty] | PP | 2
| D | D20 | 784: Malby |  |  |  | 67650.65 |  |  |  |  | 0 |  | 0 |  | 0 | 1 | D | 1 | ROZPOCET | [6 empty] | 67650.65
0 | K | 784121003 | Oškrabání malby v mísnostech v přes 3,80 do 5,00 m | m2 | 390.56 | 37 | 14450.72 |  |  | základní | 0 | 0 | 0 | 0 | 0 | 0 | 4 | K | 2 | ROZPOCET | 14450.72 | 0 | 0 | 0 | 0 | 1 | 14450.72 | 4 | 318
| PP |  | Oškrabání malby v mísnostech v přes 3,80 do 5,00 m | [14 empty] | PP | 2
0 | K | 784111003 | Oprášení (ometení ) podkladu v místnostech v přes 3,80 do 5,00 m | m2 | 526.271 | 6.09 | 3204.99 |  |  | základní | 0 | 0 | 0 | 0 | 0 | 0 | 4 | K | 2 | ROZPOCET | 3204.99 | 0 | 0 | 0 | 0 | 1 | 3204.99 | 4 | 320
| PP |  | Oprášení (ometení ) podkladu v místnostech v přes 3,80 do 5,00 m | [14 empty] | PP | 2
0 | K | 763131714 | SDK podhled základní penetrační nátěr | m2 | 201.803 | 35.9 | 7244.73 |  |  | základní | 0 | 0 | 0 | 0 | 0 | 0 | 4 | K | 2 | ROZPOCET | 7244.73 | 0 | 0 | 0 | 0 | 1 | 7244.73 | 4 | 322
| PP |  | SDK podhled základní penetrační nátěr | [14 empty] | PP | 2
0 | K | 784181103 | Základní akrylátová jednonásobná bezbarvá penetrace podkladu v místnostech v přes 3,80 do 5,00 m | m2 | 526.271 | 18.7 | 9841.27 |  |  | základní | 0 | 0 | 0 | 0 | 0 | 0 | 4 | K | 2 | ROZPOCET | 9841.27 | 0 | 0 | 0 | 0 | 1 | 9841.27 | 4 | 324
| PP |  | Základní akrylátová jednonásobná bezbarvá penetrace podkladu v místnostech v přes 3,80 do 5,00 m | [14 empty] | PP | 2
0 | K | 784221113 | Dvojnásobné bílé malby ze směsí za sucha středně otěruvzdorných v místnostech přes 3,80 do 5,00 m | m2 | 728.074 | 45.2 | 32908.94 |  |  | základní | 0 | 0 | 0 | 0 | 0 | 0 | 4 | K | 2 | ROZPOCET | 32908.94 | 0 | 0 | 0 | 0 | 1 | 32908.94 | 4 | 326
| PP |  | Dvojnásobné bílé malby ze směsí za sucha středně otěruvzdorných v místnostech přes 3,80 do 5,00 m | [14 empty] | PP | 2
| D | D21 | VRN: Vedlejší rozpočtové náklady |  |  |  | 18980.05 |  |  |  |  | 0 |  | 0 |  | 0 | 1 | D | 1 | ROZPOCET | [6 empty] | 18980.05
0 | K | 04 | Vedlejší rozpočtové náklady | % | 1 | 18980.05 | 18980.05 |  |  | základní | 0 | 0 | 0 | 0 | 0 | 0 | 4 | K | 2 | ROZPOCET | 18980.05 | 0 | 0 | 0 | 0 | 1 | 18980.05 | 4 | 328
| PP |  | Vedlejší rozpočtové náklady | [14 empty] | PP | 2