## Pokyny pro vyplnění
Pokyny pro vyplnění
Ve všech listech tohoto souboru můžete měnit pouze buňky s modrým pozadím. Jedná se o tyto údaje : - údaje o firmě - jednotkové ceny položek zadané na maximálně dvě desetinná místa

## Stavba
#RTSROZP# | Položkový rozpočet
| Zakázka: |  | Rotava, Sídliště - parkovací a odstavná stání za blokem č. 25
| Misto |  | Rotava, Sídliště
Rozpočet:
| Objednatel: |  | Město Rotava |  |  |  | IČ: | 00259551
|  |  | Sídliště 721 |  |  |  | DIČ: | CZ00259551
|  | 35701 | Rotava
| Projektant: | [5 empty] | IČ:
DIČ:
| Zhotovitel: | [5 empty] | IČ:
DIČ:
Vypracoval:
| Rozpis ceny | [6 empty] | Celkem
HSV | HSV | [6 empty] | 0
PSV | PSV | [6 empty] | 0
MON | MON | [6 empty] | 0
VN | Vedlejší náklady | [6 empty] | 0
ON | Ostatní náklady | [6 empty] | 0
| Celkem | [6 empty] | 0
Rekapitulace daní
| Základ pro sníženou DPH |  |  | 15 | % | 0 |  |  | CZK
| Snížená DPH |  |  | 15 | % | 0 |  |  | CZK
| Základ pro základní DPH |  |  | 21 | % | 0 |  |  | CZK
| Základní DPH |  |  | 21 | % | 0 |  |  | CZK
| Zaokrouhlení |  |  |  |  | 0 |  |  | CZK
| Cena celkem bez DPH |  |  |  |  | 0 |  |  | CZK
| Cena celkem s DPH |  |  |  |  | 0 |  |  | CZK
|  | v |  |  | dne |  | 2021-03-15
|  |  | Za zhotovitele |  |  |  | Za objednatele
Rekapitulace dílčích částí
#CASTI>> | Číslo | Název |  |  | Základ pro sníženou DPH | Základ pro základní DPH | DPH celkem | Cena celkem | %
1 | Rozpočet | Rotava, Sídliště - parkovací a odstavná stání za blokem č. 25 |  |  | 0 | 0 | 0 | 0
| Celkem za stavbu |  |  |  | 0 | 0 | 0 | 0 | 0
Popis rozpočtu: -
| Komunikace pro pěší | [8 empty] | Komunikace pro pěší
Rekapitulace dílů
| Číslo | Název |  |  | Typ dílu |  |  | Celkem
| 1 | Zemní práce |  |  | HSV |  |  | 0
| 2 | Základy,zvláštní zakládání |  |  | HSV |  |  | 0
| 5 | Komunikace |  |  | HSV |  |  | 0
| 91 | Doplňující práce na komunikaci |  |  | HSV |  |  | 0
| 96 | Bourání konstrukcí |  |  | HSV |  |  | 0
| 99 | Staveništní přesun hmot |  |  | HSV |  |  | 0
| VN | Vedlejší náklady |  |  | VN |  |  | 0
| Cena celkem | [6 empty] | 0
Note on D11: Název
Note on I11: IČO
Note on D12: Ulice
Note on I12: DIČ
Note on C13: PSČ
Note on D13: Ulice

## VzorPolozky (hidden)
Položkový rozpočet
Z:
O:
R:

## Rozpočet Pol
Položkový rozpočet | [22 empty] | #TypZaznamu#
S: |  | Rotava, Sídliště - parkovací a odstavná stání za blokem č. 25 | [20 empty] | STA
O: |  | Rotava, Sídliště | [20 empty] | OBJ
R: | [22 empty] | ROZ
C: | [22 empty] | CAS_STR
P.č. | Číslo položky | Název položky | MJ | množství | cena / MJ | Celkem | Dodávka | Dodávka celk. | Montáž | Montáž celk. | DPH | cena s DPH | hmotnost / MJ | hmotnost celk.(t) | dem. hmotnost / MJ | dem. hmotnost celk.(t) | Ceník | Cen. soustava | Nhod / MJ | Nhod celk.
Díl: | 1 | Zemní práce |  |  |  | 0 |  | 0 |  | 0 |  | 0 |  | 0.0075 |  | 0 |  |  |  | 201.89 |  |  | DIL
1 | 121101101R00 | Sejmutí ornice s přemístěním do 50 m | m3 | 76.9924 |  | 0 |  | 0 |  | 0 | 21 | 0 | 0 | 0 | 0 | 0 |  |  | 0.097 | 7.47 |  |  | POL1_0
|  | (494,767+98,5077+176,6497)*0,10 |  | 76.9924 | [18 empty] | VV | 0
2 | 122202202R00 | Odkopávky pro silnice v hor. 3 do 1000 m3 | m3 | 346.2478 |  | 0 |  | 0 |  | 0 | 21 | 0 | 0 | 0 | 0 | 0 |  |  | 0.223 | 77.21 |  |  | POL1_0
|  | Cesta:(98,5077+494,7670)*0,20 |  | 118.6549 | [18 empty] | VV | 0
|  | Zlepšení pláně:494,7670*1,15*0,20*2 |  | 227.5928 | [18 empty] | VV | 0
3 | 122202209R00 | Příplatek za lepivost - odkop. pro silnice v hor.3 | m3 | 346.2478 |  | 0 |  | 0 |  | 0 | 21 | 0 | 0 | 0 | 0 | 0 |  |  | 0.088 | 30.47 |  |  | POL1_0
|  | Cesta:(98,5077+494,7670)*0,20 |  | 118.6549 | [18 empty] | VV | 0
|  | Zlepšení pláně:494,7670*1,15*0,20*2 |  | 227.5928 | [18 empty] | VV | 0
4 | 132201210R00 | Hloubení rýh š.do 200 cm hor.3 do 50 m3,STROJNĚ | m3 | 8.65 |  | 0 |  | 0 |  | 0 | 21 | 0 | 0 | 0 | 0 | 0 |  |  | 0.365 | 3.16 |  |  | POL1_0
|  | Propustek 100,330:6,00*1,00*0,80 |  | 4.8 | [18 empty] | VV | 0
|  | Propustek 157,000:5,50*1,00*0,70 |  | 3.85 | [18 empty] | VV | 0
5 | 132201219R00 | Přípl.za lepivost,hloubení rýh 200cm,hor.3,STROJNĚ | m3 | 8.65 |  | 0 |  | 0 |  | 0 | 21 | 0 | 0 | 0 | 0 | 0 |  |  | 0.084 | 0.73 |  |  | POL1_0
|  | Propustek 100,330:6,00*1,00*0,80 |  | 4.8 | [18 empty] | VV | 0
|  | Propustek 157,000:5,50*1,00*0,70 |  | 3.85 | [18 empty] | VV | 0
6 | 162701105R00 | Vodorovné přemístění výkopku z hor.1-4 do 10000 m | m3 | 354.8978 |  | 0 |  | 0 |  | 0 | 21 | 0 | 0 | 0 | 0 | 0 |  |  | 0.011 | 3.9 |  |  | POL1_0
|  | Cesta:(98,5077+494,7670)*0,20 |  | 118.6549 | [18 empty] | VV | 0
|  | Propustek 100,330:6,00*1,00*0,80 |  | 4.8 | [18 empty] | VV | 0
|  | Propustek 157,000:5,50*1,00*0,70 |  | 3.85 | [18 empty] | VV | 0
|  | Zlepšení pláně:494,7670*1,15*0,20*2 |  | 227.5928 | [18 empty] | VV | 0
7 | 162701109R00 | Příplatek k vod. přemístění hor.1-4 za další 1 km | m3 | 2839.1821 |  | 0 |  | 0 |  | 0 | 21 | 0 | 0 | 0 | 0 | 0 |  |  | 0 | 0 |  |  | POL1_0
|  | Cesta:(98,5077+494,7670)*0,20*8 |  | 949.2395 | [18 empty] | VV | 0
|  | Propustek 100,330:6,00*1,00*0,80*8 |  | 38.4 | [18 empty] | VV | 0
|  | Propustek 157,000:5,50*1,00*0,70*8 |  | 30.8 | [18 empty] | VV | 0
|  | Zlepšení pláně:494,7670*1,15*0,20*2*8 |  | 1820.7426 | [18 empty] | VV | 0
8 | 171201201R00 | Uložení sypaniny na skl.-sypanina na výšku přes 2m | m3 | 354.8978 |  | 0 |  | 0 |  | 0 | 21 | 0 | 0 | 0 | 0 | 0 |  |  | 0.009 | 3.19 |  |  | POL1_0
|  | Cesta:(98,5077+494,7670)*0,20 |  | 118.6549 | [18 empty] | VV | 0
|  | Propustek 100,330:6,00*1,00*0,80 |  | 4.8 | [18 empty] | VV | 0
|  | Propustek 157,000:5,50*1,00*0,70 |  | 3.85 | [18 empty] | VV | 0
|  | Zlepšení pláně:494,7670*1,15*0,20*2 |  | 227.5928 | [18 empty] | VV | 0
9 | 199000002R00 | Poplatek za skládku horniny 1- 4 | m3 | 354.8978 |  | 0 |  | 0 |  | 0 | 21 | 0 | 0 | 0 | 0 | 0 |  |  | 0 | 0 |  |  | POL1_0
|  | Cesta:(98,5077+494,7670)*0,20 |  | 118.6549 | [18 empty] | VV | 0
|  | Propustek 100,330:6,00*1,00*0,80 |  | 4.8 | [18 empty] | VV | 0
|  | Propustek 157,000:5,50*1,00*0,70 |  | 3.85 | [18 empty] | VV | 0
|  | Zlepšení pláně:494,7670*1,15*0,20*2 |  | 227.5928 | [18 empty] | VV | 0
10 | 181101102R00 | Úprava pláně v zářezech v hor. 1-4, se zhutněním | m2 | 667.4897 |  | 0 |  | 0 |  | 0 | 21 | 0 | 0 | 0 | 0 | 0 |  |  | 0.018 | 12.01 |  |  | POL1_0
|  | Asfalt:494,7670*1,15 |  | 568.982 | [18 empty] | VV | 0
|  | Krajnice:98,5077 |  | 98.5077 | [18 empty] | VV | 0
11 | 129203101R00 | Čištění vodotečí, hl. do 2,5 m, š.do 5 m, v hor.3 | m3 | 7.465 |  | 0 |  | 0 |  | 0 | 21 | 0 | 0 | 0 | 0 | 0 |  |  | 1.809 | 13.5 |  |  | POL1_0
|  | Příkopy:(72,90+1,75)*0,10 |  | 7.465 | [18 empty] | VV | 0
12 | 181301101R00 | Rozprostření ornice, rovina, tl. do 10 cm do 500m2 | m2 | 250 |  | 0 |  | 0 |  | 0 | 21 | 0 | 0 | 0 | 0 | 0 |  |  | 0.13 | 32.5 |  |  | POL1_0
|  | 250,00 |  | 250 | [18 empty] | VV | 0
13 | 180402111R00 | Založení trávníku parkového výsevem v rovině | m2 | 250 |  | 0 |  | 0 |  | 0 | 21 | 0 | 0 | 0 | 0 | 0 |  |  | 0.06 | 15 |  |  | POL1_0
|  | 250,00 |  | 250 | [18 empty] | VV | 0
14 | 00572410R | Směs travní parková II. mírná zátěž PROFI, á 25 kg | kg | 7.5 |  | 0 |  | 0 |  | 0 | 21 | 0 | 0.001 | 0.0075 | 0 | 0 |  |  | 0 | 0 |  |  | POL3_0
|  | 250,00*0,03 |  | 7.5 | [18 empty] | VV | 0
15 | 185803111R00 | Ošetření trávníku v rovině | m2 | 250 |  | 0 |  | 0 |  | 0 | 21 | 0 | 0 | 0 | 0 | 0 |  |  | 0.011 | 2.75 |  |  | POL1_0
|  | 250,00 |  | 250 | [18 empty] | VV | 0
Díl: | 2 | Základy,zvláštní zakládání |  |  |  | 0 |  | 0 |  | 0 |  | 0 |  | 12.0978 |  | 0 |  |  |  | 40.53 |  |  | DIL
16 | 274351215R00 | Bednění stěn základových pasů - zřízení | m2 | 28.301 |  | 0 |  | 0 |  | 0 | 21 | 0 | 0.03916 | 1.1083 | 0 | 0 |  |  | 1.05 | 29.72 |  |  | POL1_0
|  | Propustek 100,330:(4,7670*2)+(3,3411*2)+(1,10*0,80)+(0,90*0,40)+(0,30*0,40) |  | 17.5762 | [18 empty] | VV | 0
|  | Propustek 157,000:(3,0699*2)+(1,8425*2)+(0,75*0,80)+(0,40*0,45)+(0,30*0,40) |  | 10.7248 | [18 empty] | VV | 0
17 | 274351216R00 | Bednění stěn základových pasů - odstranění | m2 | 28.301 |  | 0 |  | 0 |  | 0 | 21 | 0 | 0 | 0 | 0 | 0 |  |  | 0.32 | 9.06 |  |  | POL1_0
|  | Propustek 100,330:(4,7670*2)+(3,3411*2)+(1,10*0,80)+(0,90*0,40)+(0,30*0,40) |  | 17.5762 | [18 empty] | VV | 0
|  | Propustek 157,000:(3,0699*2)+(1,8425*2)+(0,75*0,80)+(0,40*0,45)+(0,30*0,40) |  | 10.7248 | [18 empty] | VV | 0
18 | 274313711R00 | Beton základových pasů prostý C 25/30 | m3 | 3.6655 |  | 0 |  | 0 |  | 0 | 21 | 0 | 2.525 | 9.2555 | 0 | 0 |  |  | 0.477 | 1.75 |  |  | POL1_0
|  | Propustek 100,330:(4,7670*0,20)*2+(1,4259*0,20) |  | 2.192 | [18 empty] | VV | 0
|  | Propustek 157,000:(3,0699*0,20)*2+(1,2280*0,20) |  | 1.4736 | [18 empty] | VV | 0
19 | 55340352R | Mříž vtoková M 01 D400 500 x 500 mm | kus | 16 |  | 0 |  | 0 |  | 0 | 21 | 0 | 0.105 | 1.68 | 0 | 0 |  |  | 0 | 0 |  |  | POL3_0
|  | Propustek 100,330:8 |  | 8 | [18 empty] | VV | 0
|  | Propustek 157,000:8 |  | 8 | [18 empty] | VV | 0
20 | 13231064R | Úhelník rovnoramenný L jakost S235 45x45x5 mm, 11375 | t | 0.05408 |  | 0 |  | 0 |  | 0 | 21 | 0 | 1 | 0.05408 | 0 | 0 |  |  | 0 | 0 |  |  | POL3_0
|  | 4,00*4*0,00338 |  | 0.05408 | [18 empty] | VV | 0
Díl: | 5 | Komunikace |  |  |  | 0 |  | 0 |  | 0 |  | 0 |  | 945.307 |  | 0 |  |  |  | 149.43 |  |  | DIL
21 | 564861111R00 | Podklad ze štěrkodrti po zhutnění tloušťky 20 cm | m2 | 1200.4641 |  | 0 |  | 0 |  | 0 | 21 | 0 | 0.441 | 529.4047 | 0 | 0 |  |  | 0.029 | 34.81 |  |  | POL1_0
|  | Asfalt:494,7670*1,15 |  | 568.982 | [18 empty] | VV | 0
|  | Zlepšení pláně:494,7670*1,15 |  | 568.982 | [18 empty] | VV | 0
|  | Zpevněná plocha:5,00*2,50*5 |  | 62.5 | [18 empty] | VV | 0
22 | 564762111R00 | Podklad z kam.drceného 32-63 s výplň.kamen. 20 cm | m2 | 568.982 |  | 0 |  | 0 |  | 0 | 21 | 0 | 0.48574 | 276.3773 | 0 | 0 |  |  | 0.057 | 32.43 |  |  | POL1_0
|  | Zlepšení pláně:494,7670*1,15 |  | 568.982 | [18 empty] | VV | 0
23 | 564113505R00 | Podklad z asf.recyklátu fr. 0-32 po zhutn.tl.5 cm | m2 | 494.767 |  | 0 |  | 0 |  | 0 | 21 | 0 | 0.105 | 51.9505 | 0 | 0 |  |  | 0.024 | 11.87 |  |  | POL1_0
|  | Asfalt:494,7670 |  | 494.767 | [18 empty] | VV | 0
24 | 579300016R00 | Kryt komunikací z asfalt.recyklátu po zhutnění 9cm | m2 | 62.5 |  | 0 |  | 0 |  | 0 | 21 | 0 | 0.2334 | 14.5875 | 0 | 0 |  |  | 0.106 | 6.63 |  |  | POL1_0
|  | Zpevněná plocha:5,00*2,50*5 |  | 62.5 | [18 empty] | VV | 0
25 | 577141212RT2 | Beton asfalt. ACO 8,ACO 11,ACO 16, do 3 m, tl.5 cm, plochy 201-1000 m2 | m2 | 494.767 |  | 0 |  | 0 |  | 0 | 21 | 0 | 0.12715 | 62.9096 | 0 | 0 |  |  | 0.072 | 35.62 |  |  | POL1_0
|  | Asfalt:494,7670 |  | 494.767 | [18 empty] | VV | 0
26 | 569903311R00 | Zřízení zemních krajnic se zhutněním | m3 | 24.6269 |  | 0 |  | 0 |  | 0 | 21 | 0 | 0 | 0 | 0 | 0 |  |  | 0.96 | 23.64 |  |  | POL1_0
|  | Krajnice:98,5077*0,25 |  | 24.6269 | [18 empty] | VV | 0
27 | 569621111R00 | Zpevnění krajnic asfaltovým recyklátem tl. 5 cm | m2 | 98.5077 |  | 0 |  | 0 |  | 0 | 21 | 0 | 0.1023 | 10.0773 | 0 | 0 |  |  | 0.045 | 4.43 |  |  | POL1_0
|  | Krajnice:98,5077 |  | 98.5077 | [18 empty] | VV | 0
Díl: | 91 | Doplňující práce na komunikaci |  |  |  | 0 |  | 0 |  | 0 |  | 0 |  | 0.8998 |  | 0 |  |  |  | 5.58 |  |  | DIL
28 | 914001121R00 | Osaz.svislé dopr.značky a sloupku,Al patka, základ | kus | 4 |  | 0 |  | 0 |  | 0 | 21 | 0 | 0.1133 | 0.4532 | 0 | 0 |  |  | 0.918 | 3.67 |  |  | POL1_0
|  | 4 |  | 4 | [18 empty] | VV | 0
29 | 914001125R00 | Osazení svislé dopr.značky na sloupek nebo konzolu | kus | 6 |  | 0 |  | 0 |  | 0 | 21 | 0 | 0 | 0 | 0 | 0 |  |  | 0.2 | 1.2 |  |  | POL1_0
|  | 6 |  | 6 | [18 empty] | VV | 0
30 | 40444984.AR | Značka uprav přednost P4 700 fólie 1, EG 7letá | kus | 2 |  | 0 |  | 0 |  | 0 | 21 | 0 | 0.0051 | 0.0102 | 0 | 0 |  |  | 0 | 0 |  |  | POL3_0
|  | P4:2 |  | 2 | [18 empty] | VV | 0
31 | 40445023.AR | Značka doprav zákazová B1-B34 700 fól 1, EG 7letá | kus | 2 |  | 0 |  | 0 |  | 0 | 21 | 0 | 0.0051 | 0.0102 | 0 | 0 |  |  | 0 | 0 |  |  | POL3_0
|  | B11:2 |  | 2 | [18 empty] | VV | 0
32 | 40445141.AR | Značka dopr dodat E1,2a,b 500/500 fól 1, EG 7letá | kus | 2 |  | 0 |  | 0 |  | 0 | 21 | 0 | 0.0051 | 0.0102 | 0 | 0 |  |  | 0 | 0 |  |  | POL3_0
|  | E13 "Mimo dopravní obsluhy":2 |  | 2 | [18 empty] | VV | 0
33 | 919735113R00 | Řezání stávajícího živičného krytu tl. 10 - 15 cm | m | 8.7708 |  | 0 |  | 0 |  | 0 | 21 | 0 | 0 | 0 | 0 | 0 |  |  | 0.055 | 0.48 |  |  | POL1_0
|  | 8,7708 |  | 8.7708 | [18 empty] | VV | 0
34 | 74910802R | Sloupek parkovací sklopný základní pozink, 60x60x800 mm, upevnění šrouby | kus | 2 |  | 0 |  | 0 |  | 0 | 21 | 0 | 0.006 | 0.012 | 0 | 0 |  |  | 0 | 0 |  |  | POL3_0
|  | 2 |  | 2 | [18 empty] | VV | 0
35 | 918101111R00 | Lože pod obrubníky nebo obruby dlažeb z C 12/15 | m3 | 0.16 |  | 0 |  | 0 |  | 0 | 21 | 0 | 2.525 | 0.404 | 0 | 0 |  |  | 1.442 | 0.23 |  |  | POL1_0
|  | 0,40*0,40*0,50*2 |  | 0.16 | [18 empty] | VV | 0
Díl: | 96 | Bourání konstrukcí |  |  |  | 0 |  | 0 |  | 0 |  | 0 |  | 0 |  | 5.271 |  |  |  | 16.55 |  |  | DIL
36 | 966008111R00 | Bourání trubního propustku z trub DN do 30 cm | m | 7 |  | 0 |  | 0 |  | 0 | 21 | 0 | 0 | 0 | 0.753 | 5.271 |  |  | 2.364 | 16.55 |  |  | POL1_0
|  | 2*3,50 |  | 7 | [18 empty] | VV | 0
Díl: | 99 | Staveništní přesun hmot |  |  |  | 0 |  | 0 |  | 0 |  | 0 |  | 0 |  | 0 |  |  |  | 15.33 |  |  | DIL
37 | 998225111R00 | Přesun hmot, pozemní komunikace, kryt živičný | t | 958.3121 |  | 0 |  | 0 |  | 0 | 21 | 0 | 0 | 0 | 0 | 0 |  |  | 0.016 | 15.33 |  |  | POL1_0
|  | 0,00750 |  | 0.0075 | [18 empty] | VV | 0
|  | 12,09784 |  | 12.0978 | [18 empty] | VV | 0
|  | 945,30700 |  | 945.307 | [18 empty] | VV | 0
|  | 0,8998 |  | 0.8998 | [18 empty] | VV | 0
Díl: | VN | Vedlejší náklady |  |  |  | 0 |  | 0 |  | 0 |  | 0 |  | 0 |  | 0 |  |  |  | 0 |  |  | DIL
38 | 005111021R | Vytyčení inženýrských sítí | Soubor | 1 |  | 0 |  | 0 |  | 0 | 21 | 0 | 0 | 0 | 0 | 0 |  |  | 0 | 0 |  |  | POL1_0
39 | 005111020R | Vytyčení stavby | Soubor | 1 |  | 0 |  | 0 |  | 0 | 21 | 0 | 0 | 0 | 0 | 0 |  |  | 0 | 0 |  |  | POL1_0
40 | 004111010R | Průzkumné práce | Soubor | 3 |  | 0 |  | 0 |  | 0 | 21 | 0 | 0 | 0 | 0 | 0 |  |  | 0 | 0 |  |  | POL1_0
41 | 005211030R | Dočasná dopravní opatření | Soubor | 1 |  | 0 |  | 0 |  | 0 | 21 | 0 | 0 | 0 | 0 | 0 |  |  | 0 | 0 |  |  | POL1_0
42 | 005211020R | Ochrana stávaj. inženýrských sítí na staveništi | Soubor | 1 |  | 0 |  | 0 |  | 0 | 21 | 0 | 0 | 0 | 0 | 0 |  |  | 0 | 0 |  |  | POL1_0
43 | 005241020R | Geodetické zaměření skutečného provedení | Soubor | 1 |  | 0 |  | 0 |  | 0 | 21 | 0 | 0 | 0 | 0 | 0 |  |  | 0 | 0 |  |  | POL1_0
[21 empty] | 15 | 21
| 26 |  |  |  |  | 0 | [14 empty] | 0 | 0 | SUM
33
POPUZIV
END