## Pokyny pro vyplnění
Pokyny pro vyplnění
Ve všech listech tohoto souboru můžete měnit pouze buňky s modrým pozadím. Jedná se o tyto údaje : - údaje o firmě - jednotkové ceny položek zadané na maximálně dvě desetinná místa

## Stavba
#RTSROZP# | Položkový rozpočet
| Zakázka: |  | Rotava, Sídliště - parkovací a odstavná stání za blokem č. 25
| Misto |  | Rotava, Sídliště
Rozpočet:
| Objednatel: |  | Město Rotava |  |  |  | IČ: | 00259551
|  |  | Sídliště 721 |  |  |  | DIČ: | CZ00259551
|  | 35701 | Rotava
| Projektant: | [5 empty] | IČ:
DIČ:
| Zhotovitel: | [5 empty] | IČ:
DIČ:
Vypracoval:
| Rozpis ceny | [6 empty] | Celkem
HSV | HSV | [6 empty] | 0
PSV | PSV | [6 empty] | 0
MON | MON | [6 empty] | 0
VN | Vedlejší náklady | [6 empty] | 0
ON | Ostatní náklady | [6 empty] | 0
| Celkem | [6 empty] | 0
Rekapitulace daní
| Základ pro sníženou DPH |  |  | 15 | % | 0 |  |  | CZK
| Snížená DPH |  |  | 15 | % | 0 |  |  | CZK
| Základ pro základní DPH |  |  | 21 | % | 0 |  |  | CZK
| Základní DPH |  |  | 21 | % | 0 |  |  | CZK
| Zaokrouhlení |  |  |  |  | 0 |  |  | CZK
| Cena celkem bez DPH |  |  |  |  | 0 |  |  | CZK
| Cena celkem s DPH |  |  |  |  | 0 |  |  | CZK
|  | v |  |  | dne |  | 2026-07-28
|  |  | Za zhotovitele |  |  |  | Za objednatele
Rekapitulace dílčích částí
#CASTI>> | Číslo | Název |  |  | Základ pro sníženou DPH | Základ pro základní DPH | DPH celkem | Cena celkem | %
1 | Rozpočet | Rotava, Sídliště - parkovací a odstavná stání za blokem č. 25 |  |  | 0 | 0 | 0 | 0
| Celkem za stavbu |  |  |  | 0 | 0 | 0 | 0 | 0
Popis rozpočtu: -
| Parkoviště, chodník, schodiště, oprava přilehlé komunikace | [8 empty] | Parkoviště, chodník, schodiště, oprava přilehlé komunikace
Rekapitulace dílů
| Číslo | Název |  |  | Typ dílu |  |  | Celkem
| 1 | Zemní práce |  |  | HSV |  |  | 0
| 2 | Základy,zvláštní zakládání |  |  | HSV |  |  | 0
| 3 | Svislé a kompletní konstrukce |  |  | HSV |  |  | 0
| 5 | Komunikace |  |  | HSV |  |  | 0
| 8 | Trubní vedení |  |  | HSV |  |  | 0
| 91 | Doplňující práce na komunikaci |  |  | HSV |  |  | 0
| 96 | Bourání konstrukcí |  |  | HSV |  |  | 0
| 97 | Prorážení otvorů |  |  | HSV |  |  | 0
| 99 | Staveništní přesun hmot |  |  | HSV |  |  | 0
| M46 | Zemní práce při montážích |  |  | MON |  |  | 0
| VN | Vedlejší náklady |  |  | VN |  |  | 0
| Cena celkem | [6 empty] | 0
Note on C13: PSČ
Note on D11: Název
Note on D12: Ulice
Note on D13: Ulice
Note on I11: IČO
Note on I12: DIČ

## VzorPolozky (hidden)
Položkový rozpočet
Z:
O:
R:

## Rozpočet Pol
Položkový rozpočet | [22 empty] | #TypZaznamu#
S: |  | Rotava, Sídliště - parkovací a odstavná stání za blokem č. 25 | [20 empty] | STA
O: |  | Rotava, Sídliště | [20 empty] | OBJ
R: | [22 empty] | ROZ
C: | [22 empty] | CAS_STR
P.č. | Číslo položky | Název položky | MJ | množství | cena / MJ | Celkem | Dodávka | Dodávka celk. | Montáž | Montáž celk. | DPH | cena s DPH | hmotnost / MJ | hmotnost celk.(t) | dem. hmotnost / MJ | dem. hmotnost celk.(t) | Ceník | Cen. soustava | Nhod / MJ | Nhod celk.
Díl: | 1 | Zemní práce |  |  |  | 0 |  | 0 |  | 0 |  | 0 |  | 0.00337 |  | 210.8689 |  |  |  | 197.12 |  |  | DIL
1 | 112101102R00 | Kácení stromů listnatých o průměru kmene 30-50 cm | kus | 2 |  | 0 |  | 0 |  | 0 | 21 | 0 | 0 | 0 | 0 | 0 |  |  | 0.88 | 1.76 |  |  | POL1_0
|  | 2 |  | 2 | [18 empty] | VV | 0
2 | 112201102R00 | Odstranění pařezů pod úrovní, o průměru 30 - 50 cm | kus | 2 |  | 0 |  | 0 |  | 0 | 21 | 0 | 5e-05 | 0.0001 | 0 | 0 |  |  | 1.655 | 3.31 |  |  | POL1_0
|  | 2 |  | 2 | [18 empty] | VV | 0
3 | 162301412R00 | Vod.přemístění kmenů listnatých, D 50cm do 5000 m | kus | 2 |  | 0 |  | 0 |  | 0 | 21 | 0 | 0 | 0 | 0 | 0 |  |  | 0.96 | 1.92 |  |  | POL1_0
|  | 2 |  | 2 | [18 empty] | VV | 0
4 | 162301912R00 | Příplatek za dalších 5000m - kmeny listnaté D 50cm | kus | 4 |  | 0 |  | 0 |  | 0 | 21 | 0 | 0 | 0 | 0 | 0 |  |  | 0 | 0 |  |  | POL1_0
|  | 2*2 |  | 4 | [18 empty] | VV | 0
5 | 162301422R00 | Vodorovné přemístění pařezů D 50 cm do 5000 m | kus | 2 |  | 0 |  | 0 |  | 0 | 21 | 0 | 0 | 0 | 0 | 0 |  |  | 0.303 | 0.61 |  |  | POL1_0
|  | 2 |  | 2 | [18 empty] | VV | 0
6 | 162301922R00 | Příplatek za dalších 5000m - pařezy D 50cm | kus | 4 |  | 0 |  | 0 |  | 0 | 21 | 0 | 0 | 0 | 0 | 0 |  |  | 0 | 0 |  |  | POL1_0
|  | 2*2 |  | 4 | [18 empty] | VV | 0
7 | 121101101R00 | Sejmutí ornice s přemístěním do 50 m | m3 | 51.5838 |  | 0 |  | 0 |  | 0 | 21 | 0 | 0 | 0 | 0 | 0 |  |  | 0.097 | 5 |  |  | POL1_0
|  | Parkovistě a přilehlý ch.:478,1388*0,10 |  | 47.8139 | [18 empty] | VV | 0
|  | Chodník - konec:37,6992*0,10 |  | 3.7699 | [18 empty] | VV | 0
8 | 122202201R00 | Odkopávky pro silnice v hor. 3 do 100 m3 | m3 | 11.3098 |  | 0 |  | 0 |  | 0 | 21 | 0 | 0 | 0 | 0 | 0 |  |  | 0.422 | 4.77 |  |  | POL1_0
|  | Chodník - konec:37,6992*0,30 |  | 11.3098 | [18 empty] | VV | 0
9 | 122202209R00 | Příplatek za lepivost - odkop. pro silnice v hor.3 | m3 | 11.3098 |  | 0 |  | 0 |  | 0 | 21 | 0 | 0 | 0 | 0 | 0 |  |  | 0.088 | 1 |  |  | POL1_0
|  | Chodník - konec:37,6992*0,30 |  | 11.3098 | [18 empty] | VV | 0
10 | 132201211R00 | Hloubení rýh š.do 200 cm hor.3 do 100 m3,STROJNĚ | m3 | 54 |  | 0 |  | 0 |  | 0 | 21 | 0 | 0 | 0 | 0 | 0 |  |  | 0.2 | 10.8 |  |  | POL1_0
|  | Gabiony:(26,00+4,00)*1,20*1,50 |  | 54 | [18 empty] | VV | 0
11 | 132201219R00 | Přípl.za lepivost,hloubení rýh 200cm,hor.3,STROJNĚ | m3 | 54 |  | 0 |  | 0 |  | 0 | 21 | 0 | 0 | 0 | 0 | 0 |  |  | 0.084 | 4.54 |  |  | POL1_0
|  | Gabiony:(26,00+4,00)*1,20*1,50 |  | 54 | [18 empty] | VV | 0
12 | 132201111R00 | Hloubení rýh š.do 60 cm v hor.3 do 100 m3, STROJNĚ | m3 | 17.534 |  | 0 |  | 0 |  | 0 | 21 | 0 | 0 | 0 | 0 | 0 |  |  | 0.23 | 4.03 |  |  | POL1_0
|  | Základy pro KB-BLOK:1,10*0,50*(15,60+16,28) |  | 17.534 | [18 empty] | VV | 0
13 | 132201119R00 | Přípl.za lepivost,hloubení rýh 60 cm,hor.3,STROJNĚ | m3 | 17.534 |  | 0 |  | 0 |  | 0 | 21 | 0 | 0 | 0 | 0 | 0 |  |  | 0.3898 | 6.83 |  |  | POL1_0
|  | Základy pro KB-BLOK:1,10*0,50*(15,60+16,28) |  | 17.534 | [18 empty] | VV | 0
14 | 162701105R00 | Vodorovné přemístění výkopku z hor.1-4 do 10000 m | m3 | 82.8438 |  | 0 |  | 0 |  | 0 | 21 | 0 | 0 | 0 | 0 | 0 |  |  | 0.011 | 0.91 |  |  | POL1_0
|  | Chodník - konec:37,6992*0,30 |  | 11.3098 | [18 empty] | VV | 0
|  | Gabiony:(26,00+4,00)*1,20*1,50 |  | 54 | [18 empty] | VV | 0
|  | Základy pro KB-BLOK:1,10*0,50*(15,60+16,28) |  | 17.534 | [18 empty] | VV | 0
15 | 162701109R00 | Příplatek k vod. přemístění hor.1-4 za další 1 km | m3 | 662.7501 |  | 0 |  | 0 |  | 0 | 21 | 0 | 0 | 0 | 0 | 0 |  |  | 0 | 0 |  |  | POL1_0
|  | Chodník - konec:82,84376*8 |  | 662.7501 | [18 empty] | VV | 0
16 | 171201201R00 | Uložení sypaniny na skl.-sypanina na výšku přes 2m | m3 | 82.8438 |  | 0 |  | 0 |  | 0 | 21 | 0 | 0 | 0 | 0 | 0 |  |  | 0.009 | 0.75 |  |  | POL1_0
|  | Chodník - konec:37,6992*0,30 |  | 11.3098 | [18 empty] | VV | 0
|  | Gabiony:(26,00+4,00)*1,20*1,50 |  | 54 | [18 empty] | VV | 0
|  | Základy pro KB-BLOK:1,10*0,50*(15,60+16,28) |  | 17.534 | [18 empty] | VV | 0
17 | 199000002R00 | Poplatek za skládku horniny 1- 4 | m3 | 82.8438 |  | 0 |  | 0 |  | 0 | 21 | 0 | 0 | 0 | 0 | 0 |  |  | 0 | 0 |  |  | POL1_0
|  | Chodník - konec:37,6992*0,30 |  | 11.3098 | [18 empty] | VV | 0
|  | Gabiony:(26,00+4,00)*1,20*1,50 |  | 54 | [18 empty] | VV | 0
|  | Základy pro KB-BLOK:1,10*0,50*(15,60+16,28) |  | 17.534 | [18 empty] | VV | 0
18 | 113107640R00 | Odstranění podkladu nad 50 m2,kam.drcené tl.40 cm | m2 | 153.4642 |  | 0 |  | 0 |  | 0 | 21 | 0 | 0 | 0 | 0.88 | 135.0485 |  |  | 0.144 | 22.1 |  |  | POL1_0
|  | 153,4642 |  | 153.4642 | [18 empty] | VV | 0
19 | 199000003R00 | Poplatek za skládku horniny 5 - 7 | m3 | 61.3857 |  | 0 |  | 0 |  | 0 | 21 | 0 | 0 | 0 | 0 | 0 |  |  | 0 | 0 |  |  | POL1_0
|  | 153,4642*0,40 |  | 61.3857 | [18 empty] | VV | 0
20 | 171101105R00 | Uložení sypaniny do násypů zhutněných na 103% PS | m3 | 120.517 |  | 0 |  | 0 |  | 0 | 21 | 0 | 0 | 0 | 0 | 0 |  |  | 0.086 | 10.36 |  |  | POL1_0
|  | Násyp parkoviště:((1,89+1,81+1,32+2,42+2,06)/5)*63,43 |  | 120.517 | [18 empty] | VV | 0
21 | 182201101R00 | Svahování násypů | m2 | 83.7364 |  | 0 |  | 0 |  | 0 | 21 | 0 | 0 | 0 | 0 | 0 |  |  | 0.107 | 8.96 |  |  | POL1_0
|  | 83,7364 |  | 83.7364 | [18 empty] | VV | 0
22 | 181201102R00 | Úprava pláně v násypech v hor. 1-4, se zhutněním | m2 | 344.7264 |  | 0 |  | 0 |  | 0 | 21 | 0 | 0 | 0 | 0 | 0 |  |  | 0.018 | 6.21 |  |  | POL1_0
|  | 344,7264 |  | 344.7264 | [18 empty] | VV | 0
23 | 181101102R00 | Úprava pláně v zářezech v hor. 1-4, se zhutněním | m2 | 741.3791 |  | 0 |  | 0 |  | 0 | 21 | 0 | 0 | 0 | 0 | 0 |  |  | 0.018 | 13.34 |  |  | POL1_0
|  | Asfalt:337,5865+178,2120+4,2697 |  | 520.0682 | [18 empty] | VV | 0
|  | Dlažba 60mm:177,4772+1,6844+10,3932 |  | 189.5548 | [18 empty] | VV | 0
|  | Dlažba 80mm:9,3994+3,5647 |  | 12.9641 | [18 empty] | VV | 0
|  | Schody:18,7920 |  | 18.792 | [18 empty] | VV | 0
24 | 113201111R00 | Vytrhání obrubníků chodníkových a parkových | m | 89.2884 |  | 0 |  | 0 |  | 0 | 21 | 0 | 0 | 0 | 0.22 | 19.6435 |  |  | 0.143 | 12.77 |  |  | POL1_0
|  | 89,2884 |  | 89.2884 | [18 empty] | VV | 0
25 | 113231330R00 | Bourání odvodňovacího žlabu, zatíž. C250, š.300 mm | m | 2.95 |  | 0 |  | 0 |  | 0 | 21 | 0 | 0 | 0 | 0.29681 | 0.87559 |  |  | 0.242 | 0.71 |  |  | POL1_0
|  | 2,95 |  | 2.95 | [18 empty] | VV | 0
26 | 113106122R00 | Rozebrání dlažeb z kamenných desek | m2 | 42.3225 |  | 0 |  | 0 |  | 0 | 21 | 0 | 0 | 0 | 0.24 | 10.1574 |  |  | 0.169 | 7.15 |  |  | POL1_0
|  | Demontáž stávajícího schodiště z betonových pražců | [20 empty] | POP |  | Demontáž stávajícího schodiště z betonových pražců
|  | Stávající schody:42,3225 |  | 42.3225 | [18 empty] | VV | 0
27 | 113151113R00 | Fréz.živič.krytu pl.do 500 m2,pruh do 75 cm,tl.4cm | m2 | 512.9993 |  | 0 |  | 0 |  | 0 | 21 | 0 | 0 | 0 | 0.088 | 45.1439 |  |  | 0.072 | 36.94 |  |  | POL1_0
|  | Kompletní konstrukce:179,2120+4,2697 |  | 183.4817 | [18 empty] | VV | 0
|  | Pouze obrus:329,5176 |  | 329.5176 | [18 empty] | VV | 0
28 | 182301121R00 | Rozprostření ornice, svah, tl. do 10 cm, do 500 m2 | m2 | 108.9314 |  | 0 |  | 0 |  | 0 | 21 | 0 | 0 | 0 | 0 | 0 |  |  | 0.19 | 20.7 |  |  | POL1_0
|  | 108,9314 |  | 108.9314 | [18 empty] | VV | 0
29 | 180401213R00 | Založení trávníku lučního výsevem ve svahu do 1:1 | m2 | 108.9314 |  | 0 |  | 0 |  | 0 | 21 | 0 | 0 | 0 | 0 | 0 |  |  | 0.073 | 7.95 |  |  | POL1_0
|  | 108,9314 |  | 108.9314 | [18 empty] | VV | 0
30 | 00572410R | Směs travní parková II. mírná zátěž PROFI, á 25 kg | kg | 3.2679 |  | 0 |  | 0 |  | 0 | 21 | 0 | 0.001 | 0.00327 | 0 | 0 |  |  | 0 | 0 |  |  | POL3_0
|  | 108,9314*0,03 |  | 3.2679 | [18 empty] | VV | 0
31 | 185803113R00 | Ošetření trávníku na svahu 1:1 | m2 | 108.9314 |  | 0 |  | 0 |  | 0 | 21 | 0 | 0 | 0 | 0 | 0 |  |  | 0.034 | 3.7 |  |  | POL1_0
|  | 108,9314 |  | 108.9314 | [18 empty] | VV | 0
Díl: | 2 | Základy,zvláštní zakládání |  |  |  | 0 |  | 0 |  | 0 |  | 0 |  | 33.8651 |  | 0 |  |  |  | 58.7 |  |  | DIL
32 | 273321117R00 | Železobeton zákl. desek z cem.portladských C 25/30 | m3 | 4.3556 |  | 0 |  | 0 |  | 0 | 21 | 0 | 2.525 | 10.998 | 0 | 0 |  |  | 0.46 | 2 |  |  | POL1_0
|  | (0,4033*1,80)*6 |  | 4.3556 | [18 empty] | VV | 0
33 | 273361411R00 | Výztuž základových desek ze svařovaných sítí,mosty | t | 0.084513 |  | 0 |  | 0 |  | 0 | 21 | 0 | 1.0529 | 0.08899 | 0 | 0 |  |  | 12.368 | 1.05 |  |  | POL1_0
|  | (((2,0276+1,8463)*1,80)*0,00202)*6 |  | 0.084513 | [18 empty] | VV | 0
34 | 273354111R00 | Bednění základových desek zřízení | m2 | 23.952 |  | 0 |  | 0 |  | 0 | 21 | 0 | 0.0002 | 0.00479 | 0 | 0 |  |  | 0.45 | 10.78 |  |  | POL1_0
|  | ((0,16*5+0,25+0,35)*1,80+0,7360*2)*6 |  | 23.952 | [18 empty] | VV | 0
35 | 273354211R00 | Bednění základových desek odstranění | m2 | 23.952 |  | 0 |  | 0 |  | 0 | 21 | 0 | 0 | 0 | 0 | 0 |  |  | 0.32 | 7.66 |  |  | POL1_0
|  | ((0,16*5+0,25+0,35)*1,80+0,7360*2)*6 |  | 23.952 | [18 empty] | VV | 0
36 | 59228510R | BEST-CANTO schodišťový prvek betonový, přírodní | kus | 216 |  | 0 |  | 0 |  | 0 | 21 | 0 | 0.021 | 4.536 | 0 | 0 |  |  | 0 | 0 |  |  | POL3_0
|  | 6*6*6 |  | 216 | [18 empty] | VV | 0
37 | 274310020RAA | Základový pas z betonu C 12/15, bednění, štěrkopískový podklad 10 cm | m3 | 6.376 |  | 0 |  | 0 |  | 0 | 21 | 0 | 2.8603 | 18.2373 | 0 | 0 |  |  | 5.8356 | 37.21 |  |  | POL2_0
|  | Boky schodiště:0,80*0,25*(15,60+16,28) |  | 6.376 | [18 empty] | VV | 0
Díl: | 3 | Svislé a kompletní konstrukce |  |  |  | 0 |  | 0 |  | 0 |  | 0 |  | 232.2871 |  | 0 |  |  |  | 358.92 |  |  | DIL
38 | 327216113RT2 | Opěr.zeď gabion.š.paty 1m,v.1,5m,3vrst,oko 100/50, včetně dodávky lomového kamene | m3 | 86 |  | 0 |  | 0 |  | 0 | 21 | 0 | 2.3373 | 201.0095 | 0 | 0 |  |  | 1.9 | 163.4 |  |  | POL1_0
|  | Opěrná zeď:(30,00*1,00*1,00)+(30,00*1,00*1,00)+(26,00*1,00*1,00) |  | 86 | [18 empty] | VV | 0
39 | 348171211R00 | Osazení oc.zábradlí na zdech a valech do 100 kg/m | m | 62.2136 |  | 0 |  | 0 |  | 0 | 21 | 0 | 0.00329 | 0.20468 | 0 | 0 |  |  | 1.877 | 116.77 |  |  | POL1_0
|  | Zábradlí na gabioniu:4,00+24,00 |  | 28 | [18 empty] | VV | 0
|  | Zábradlí na schodišti:16,7668+17,4468 |  | 34.2136 | [18 empty] | VV | 0
40 | 348942111R00 | Zábradlí ocel. s osazením do bet.bloků,ze 2 trubek | m | 62.2136 |  | 0 |  | 0 |  | 0 | 21 | 0 | 0.04131 | 2.57 | 0 | 0 |  |  | 0.588 | 36.58 |  |  | POL1_0
|  | Zábradlí na gabioniu:4,00+24,00 |  | 28 | [18 empty] | VV | 0
|  | Zábradlí na schodišti:16,7668+17,4468 |  | 34.2136 | [18 empty] | VV | 0
41 | 348922231R00 | Zdivo plot.tl.200mm z tvar.2str.štíp.přír.KB-BLOK | m2 | 22.6012 |  | 0 |  | 0 |  | 0 | 21 | 0 | 0.31068 | 7.0217 | 0 | 0 |  |  | 1.3 | 29.38 |  |  | POL1_0
|  | Levá strana schodů:11,4916 |  | 11.4916 | [18 empty] | VV | 0
|  | Pravá strana schodů:11.1096 |  | 11.1096 | [18 empty] | VV | 0
42 | 341321310R00 | Beton nosných stěn železový C 16/20 | m3 | 8.4755 |  | 0 |  | 0 |  | 0 | 21 | 0 | 2.5281 | 21.4267 | 0 | 0 |  |  | 1.356 | 11.49 |  |  | POL1_0
|  | Levá strana schodů:11,4916*0,375 |  | 4.3094 | [18 empty] | VV | 0
|  | Pravá strana schodů:11.1096*0,375 |  | 4.1661 | [18 empty] | VV | 0
43 | 341361221R00 | Výztuž stěn a příček z betonářské oceli 10 216(E) | t | 0.05308 |  | 0 |  | 0 |  | 0 | 21 | 0 | 1.0249 | 0.0544 | 0 | 0 |  |  | 24.562 | 1.3 |  |  | POL1_0
|  | Levá strana schodů:(7,60+8,00)/0,20*1,50*0,222*0,001 |  | 0.025974 | [18 empty] | VV | 0
|  | Pravá strana schodů:(7,94+8,34)/0,2*1,50*0,222*0,001 |  | 0.027106 | [18 empty] | VV | 0
Díl: | 5 | Komunikace |  |  |  | 0 |  | 0 |  | 0 |  | 0 |  | 845.7908 |  | 0 |  |  |  | 164.4 |  |  | DIL
44 | 564851111R00 | Podklad ze štěrkodrti po zhutnění tloušťky 15 cm | m2 | 28.728 |  | 0 |  | 0 |  | 0 | 21 | 0 | 0.378 | 10.8592 | 0 | 0 |  |  | 0.026 | 0.75 |  |  | POL1_0
|  | Schodiště:15,96*1,80 |  | 28.728 | [18 empty] | VV | 0
45 | 564871111R00 | Podklad ze štěrkodrti po zhutnění tloušťky 25 cm | m2 | 30 |  | 0 |  | 0 |  | 0 | 21 | 0 | 0.55125 | 16.5375 | 0 | 0 |  |  | 0.027 | 0.81 |  |  | POL1_0
|  | Základ gabionu:(26,00+4,00)*1,00 |  | 30 | [18 empty] | VV | 0
46 | 564861111R00 | Podklad ze štěrkodrti po zhutnění tloušťky 20 cm | m2 | 599.2284 |  | 0 |  | 0 |  | 0 | 21 | 0 | 0.441 | 264.2597 | 0 | 0 |  |  | 0.029 | 17.38 |  |  | POL1_0
|  | Plocha parkoviště:337,5865*1,15 |  | 388.2245 | [18 empty] | VV | 0
|  | Oprava komunikace:(179,2120+4,2697)*1,15 |  | 211.004 | [18 empty] | VV | 0
47 | 567122112R00 | Podklad z kameniva zpev.cementem SC C8/10 tl.13 cm | m2 | 521.0682 |  | 0 |  | 0 |  | 0 | 21 | 0 | 0.33206 | 173.0259 | 0 | 0 |  |  | 0.025 | 13.03 |  |  | POL1_0
|  | Plocha parkoviště:337,5865 |  | 337.5865 | [18 empty] | VV | 0
|  | Oprava komunikace:179,2120+4,2697 |  | 183.4817 | [18 empty] | VV | 0
48 | 573111111R00 | Postřik živičný infiltr.+ posyp, asfalt. 0,60kg/m2 | m2 | 521.0682 |  | 0 |  | 0 |  | 0 | 21 | 0 | 0.00561 | 2.9232 | 0 | 0 |  |  | 0.004 | 2.08 |  |  | POL1_0
|  | Plocha parkoviště:337,5865 |  | 337.5865 | [18 empty] | VV | 0
|  | Oprava komunikace:179,2120+4,2697 |  | 183.4817 | [18 empty] | VV | 0
49 | 565151211R00 | Podklad z obal kam.ACP 16+,ACP 22+,nad 3 m,tl.7 cm | m2 | 521.0682 |  | 0 |  | 0 |  | 0 | 21 | 0 | 0.18463 | 96.2048 | 0 | 0 |  |  | 0.029 | 15.11 |  |  | POL1_0
|  | Plocha parkoviště:337,5865 |  | 337.5865 | [18 empty] | VV | 0
|  | Oprava komunikace:179,2120+4,2697 |  | 183.4817 | [18 empty] | VV | 0
50 | 573211111R00 | Postřik živičný spojovací z asfaltu 0,5-0,7 kg/m2 | m2 | 850.5858 |  | 0 |  | 0 |  | 0 | 21 | 0 | 0.00061 | 0.51886 | 0 | 0 |  |  | 0.002 | 1.7 |  |  | POL1_0
|  | Plocha parkoviště:337,5865 |  | 337.5865 | [18 empty] | VV | 0
|  | Oprava komunikace překopy:179,2120+4,2697 |  | 183.4817 | [18 empty] | VV | 0
|  | Oprava komunikace povrch:329,5176 |  | 329.5176 | [18 empty] | VV | 0
51 | 577132211RT2 | Beton asfalt. ACO 8, nebo ACO 11, nad 3 m, 4 cm, plochy 201-1000 m2 | m2 | 850.5858 |  | 0 |  | 0 |  | 0 | 21 | 0 | 0.10141 | 86.2579 | 0 | 0 |  |  | 0.015 | 12.76 |  |  | POL1_0
|  | Plocha parkoviště:337,5865 |  | 337.5865 | [18 empty] | VV | 0
|  | Oprava komunikace překopy:179,2120+4,2697 |  | 183.4817 | [18 empty] | VV | 0
|  | Oprava komunikace povrch:329,5176 |  | 329.5176 | [18 empty] | VV | 0
52 | 564851113R00 | Podklad ze štěrkodrti po zhutnění tloušťky 17 cm | m2 | 220.9446 |  | 0 |  | 0 |  | 0 | 21 | 0 | 0.4284 | 94.6526 | 0 | 0 |  |  | 0.026 | 5.74 |  |  | POL1_0
|  | Chodník dl. 60mm:177,4772*1,15 |  | 204.0988 | [18 empty] | VV | 0
|  | Chodník dl. 60mm reliéfní:1,6844*1,15 |  | 1.9371 | [18 empty] | VV | 0
|  | Chod. přejezd 80mm:9,3994*1,15 |  | 10.8093 | [18 empty] | VV | 0
|  | Chod. přejezd 80mm rel.:3,5647*1,15 |  | 4.0994 | [18 empty] | VV | 0
53 | 567122111R00 | Podklad z kameniva zpev.cementem SC C8/10 tl.12 cm | m2 | 202.5189 |  | 0 |  | 0 |  | 0 | 21 | 0 | 0.30651 | 62.0741 | 0 | 0 |  |  | 0.025 | 5.06 |  |  | POL1_0
|  | Chodník dl. 60mm:177,4772 |  | 177.4772 | [18 empty] | VV | 0
|  | Chodník dl. 60mm reliéfní:1,6844 |  | 1.6844 | [18 empty] | VV | 0
|  | Chod. přejezd 80mm:9,3994 |  | 9.3994 | [18 empty] | VV | 0
|  | Chod. přejezd 80mm rel.:3,5647 |  | 3.5647 | [18 empty] | VV | 0
|  | Mezipodesty schodů:10,3932 |  | 10.3932 | [18 empty] | VV | 0
54 | 596215020R00 | Kladení zámkové dlažby tl. 6 cm do drtě tl. 3 cm | m2 | 189.5548 |  | 0 |  | 0 |  | 0 | 21 | 0 | 0.05545 | 10.5108 | 0 | 0 |  |  | 0.442 | 83.78 |  |  | POL1_0
|  | Chodník dl. 60mm:177,4772 |  | 177.4772 | [18 empty] | VV | 0
|  | Chodník dl. 60mm reliéfní:1,6844 |  | 1.6844 | [18 empty] | VV | 0
|  | Mezipodesty schodů 60mm:10,3932 |  | 10.3932 | [18 empty] | VV | 0
55 | 59245308R | Dlažba BEST KLASIKO přírodní 20x10x6 | m2 | 186.3511 |  | 0 |  | 0 |  | 0 | 21 | 0 | 0.131 | 24.412 | 0 | 0 |  |  | 0 | 0 |  |  | POL3_0
|  | Chodník dl. 60mm:177,4772*1,05 |  | 186.3511 | [18 empty] | VV | 0
56 | 59245267R | Dlažba BEST KLASIKO červená pro nevidomé 20x10x6, povrch STANDARD | m2 | 1.7686 |  | 0 |  | 0 |  | 0 | 21 | 0 | 0.131 | 0.23169 | 0 | 0 |  |  | 0 | 0 |  |  | POL3_0
|  | Chodník dl. 60mm reliéfní:1,6844*1,05 |  | 1.7686 | [18 empty] | VV | 0
57 | 596215040R00 | Kladení zámkové dlažby tl. 8 cm do drtě tl. 4 cm | m2 | 12.9641 |  | 0 |  | 0 |  | 0 | 21 | 0 | 0.0739 | 0.95805 | 0 | 0 |  |  | 0.478 | 6.2 |  |  | POL1_0
|  | Chod. přejezd 80mm:9,3994 |  | 9.3994 | [18 empty] | VV | 0
|  | Chod. přejezd 80mm rel.:3,5647 |  | 3.5647 | [18 empty] | VV | 0
58 | 592452655R | Dlažba BEST KLASIKO přírodní 20x10x8, povrch STANDARD | m2 | 9.8694 |  | 0 |  | 0 |  | 0 | 21 | 0 | 0.176 | 1.737 | 0 | 0 |  |  | 0 | 0 |  |  | POL3_0
|  | Chod. přejezd 80mm:9,3994*1,05 |  | 9.8694 | [18 empty] | VV | 0
59 | 59245264R | Dlažba BEST KLASIKO červená pro nevidomé 20x10x8, povrch STANDARD | m2 | 3.5647 |  | 0 |  | 0 |  | 0 | 21 | 0 | 0.176 | 0.62739 | 0 | 0 |  |  | 0 | 0 |  |  | POL3_0
|  | Chod. přejezd 80mm rel.:3,5647 |  | 3.5647 | [18 empty] | VV | 0
Díl: | 8 | Trubní vedení |  |  |  | 0 |  | 0 |  | 0 |  | 0 |  | 0.86476 |  | 0 |  |  |  | 7.66 |  |  | DIL
60 | 899231111R00 | Výšková úprava vstupu do 20 cm, zvýšení mříže | kus | 1 |  | 0 |  | 0 |  | 0 | 21 | 0 | 0.43382 | 0.43382 | 0 | 0 |  |  | 3.839 | 3.84 |  |  | POL1_0
61 | 899331111R00 | Výšková úprava vstupu do 20 cm, zvýšení poklopu | kus | 1 |  | 0 |  | 0 |  | 0 | 21 | 0 | 0.43094 | 0.43094 | 0 | 0 |  |  | 3.817 | 3.82 |  |  | POL1_0
Díl: | 91 | Doplňující práce na komunikaci |  |  |  | 0 |  | 0 |  | 0 |  | 0 |  | 43.8531 |  | 0 |  |  |  | 66.17 |  |  | DIL
62 | 917862111R00 | Osazení stojat. obrub.bet. s opěrou,lože z C 12/15 | m | 99.3181 |  | 0 |  | 0 |  | 0 | 21 | 0 | 0.188 | 18.6718 | 0 | 0 |  |  | 0.272 | 27.01 |  |  | POL1_0
|  | 100x30x15cm:15,3741+70,8612+0,9756 |  | 87.2109 | [18 empty] | VV | 0
|  | 100x15x15cm:3,9559+4,1513 |  | 8.1072 | [18 empty] | VV | 0
|  | Přechodové obrubníky:2,00+2,00 |  | 4 | [18 empty] | VV | 0
63 | 59217012R | Obrubník silniční betonový 150x300x1000 mm, přírodní | kus | 88.083 |  | 0 |  | 0 |  | 0 | 21 | 0 | 0.0934 | 8.227 | 0 | 0 |  |  | 0 | 0 |  |  | POL3_0
|  | 100x30x15cm:(15,3741+70,8612+0,9756)*1,01 |  | 88.083 | [18 empty] | VV | 0
64 | 59217020R | Obrubník nájezdový betonový 148,5x145x1000 mm, přírodní | kus | 8.1883 |  | 0 |  | 0 |  | 0 | 21 | 0 | 0.0421 | 0.34473 | 0 | 0 |  |  | 0 | 0 |  |  | POL3_0
|  | 100x15x15cm:(3,9559+4,1513)*1,01 |  | 8.1883 | [18 empty] | VV | 0
65 | 59217021R | Obrubník přechodový P betonový 150x250/145x975 mm, přírodní | kus | 2 |  | 0 |  | 0 |  | 0 | 21 | 0 | 0.0561 | 0.1122 | 0 | 0 |  |  | 0 | 0 |  |  | POL3_0
|  | 2,00 |  | 2 | [18 empty] | VV | 0
66 | 59217022R | Obrubník přechodový L betonový 150x250/145x975 mm, přírodní | kus | 2 |  | 0 |  | 0 |  | 0 | 21 | 0 | 0.0561 | 0.1122 | 0 | 0 |  |  | 0 | 0 |  |  | POL3_0
|  | 2,00 |  | 2 | [18 empty] | VV | 0
67 | 916561111R00 | Osazení záhon.obrubníků do lože z C 12/15 s opěrou | m | 107.5999 |  | 0 |  | 0 |  | 0 | 21 | 0 | 0.1025 | 11.029 | 0 | 0 |  |  | 0.14 | 15.06 |  |  | POL1_0
|  | 100x25x8cm:99,4012+4,0678+1,9309+2,200 |  | 107.5999 | [18 empty] | VV | 0
68 | 59217003R | Obrubník parkový betonový 80x250x1000 mm, přírodní | kus | 108.6759 |  | 0 |  | 0 |  | 0 | 21 | 0 | 0.04477 | 4.8654 | 0 | 0 |  |  | 0 | 0 |  |  | POL3_0
|  | 100x25x8cm:(99,4012+4,0678+1,9309+2,200)*1,01 |  | 108.6759 | [18 empty] | VV | 0
69 | 915791111R00 | Předznačení pro značení dělicí čáry,vodicí proužky | m | 111.2193 |  | 0 |  | 0 |  | 0 | 21 | 0 | 0 | 0 | 0 | 0 |  |  | 0.012 | 1.33 |  |  | POL1_0
|  | V10b:20*5,00 |  | 100 | [18 empty] | VV | 0
|  | 11,2193 |  | 11.2193 | [18 empty] | VV | 0
70 | 915791112R00 | Předznačení pro značení stopčáry, zebry, nápisů | m2 | 4.389 |  | 0 |  | 0 |  | 0 | 21 | 0 | 0 | 0 | 0 | 0 |  |  | 0.125 | 0.55 |  |  | POL1_0
|  | 4,3890 |  | 4.389 | [18 empty] | VV | 0
71 | 915711111R00 | Vodorovné značení dělicích čar 12 cm střík.barvou | m | 111.2193 |  | 0 |  | 0 |  | 0 | 21 | 0 | 9e-05 | 0.01001 | 0 | 0 |  |  | 0.022 | 2.45 |  |  | POL1_0
|  | V10b:20*5,00 |  | 100 | [18 empty] | VV | 0
|  | 11,2193 |  | 11.2193 | [18 empty] | VV | 0
72 | 915721111R00 | Vodorovné značení střík.barvou stopčar,zeber atd. | m2 | 4.389 |  | 0 |  | 0 |  | 0 | 21 | 0 | 0.00076 | 0.00334 | 0 | 0 |  |  | 0.311 | 1.36 |  |  | POL1_0
|  | 4,3890 |  | 4.389 | [18 empty] | VV | 0
73 | 919735113R00 | Řezání stávajícího živičného krytu tl. 10 - 15 cm | m | 268.0069 |  | 0 |  | 0 |  | 0 | 21 | 0 | 0 | 0 | 0 | 0 |  |  | 0.055 | 14.74 |  |  | POL1_0
|  | 35,4492+81,5229+14,8494+22,6176+22,5392+91,0286 |  | 268.0069 | [18 empty] | VV | 0
74 | 914001121R00 | Osaz.svislé dopr.značky a sloupku,Al patka, základ | kus | 4 |  | 0 |  | 0 |  | 0 | 21 | 0 | 0.1133 | 0.4532 | 0 | 0 |  |  | 0.918 | 3.67 |  |  | POL1_0
|  | 3 x dopravní značky parkoviště | [20 empty] | POP |  | 3 x dopravní značky parkoviště
|  | 1 x znovuosazení dopravní značky "Zákaz vstupu psů" | [20 empty] | POP |  | 1 x znovuosazení dopravní značky "Zákaz vstupu psů"
|  | 4 |  | 4 | [18 empty] | VV | 0
75 | 40445050.AR | Značka dopr inf IP 11-13 500/700 fól1, EG7letá | kus | 3 |  | 0 |  | 0 |  | 0 | 21 | 0 | 0.0051 | 0.0153 | 0 | 0 |  |  | 0 | 0 |  |  | POL3_0
|  | IP12 + piktogram 255:1 |  | 1 | [18 empty] | VV | 0
|  | IP11b:2 |  | 2 | [18 empty] | VV | 0
76 | 40445159.AR | Značka dopr dodat E 8d-e 500/150 fól 1, EG 7 letá | kus | 3 |  | 0 |  | 0 |  | 0 | 21 | 0 | 0.003 | 0.009 | 0 | 0 |  |  | 0 | 0 |  |  | POL3_0
|  | E8d:3 |  | 3 | [18 empty] | VV | 0
Díl: | 96 | Bourání konstrukcí |  |  |  | 0 |  | 0 |  | 0 |  | 0 |  | 0 |  | 0.012 |  |  |  | 1.02 |  |  | DIL
77 | 966006215R00 | Odstranění sloupků dopravních značek z Al patek | kus | 2 |  | 0 |  | 0 |  | 0 | 21 | 0 | 0 | 0 | 0 | 0 |  |  | 0.25 | 0.5 |  |  | POL1_0
|  | IP11a:1 |  | 1 | [18 empty] | VV | 0
|  | Zákaz vstupu psů:1 |  | 1 | [18 empty] | VV | 0
78 | 966006211R00 | Odstranění doprav. značky ze sloupů nebo konzolí | kus | 3 |  | 0 |  | 0 |  | 0 | 21 | 0 | 0 | 0 | 0.004 | 0.012 |  |  | 0.174 | 0.52 |  |  | POL1_0
|  | IP11a:1 |  | 1 | [18 empty] | VV | 0
|  | Zákaz vstupu psů:1 |  | 1 | [18 empty] | VV | 0
|  | Dodatková tabulka:1 |  | 1 | [18 empty] | VV | 0
Díl: | 97 | Prorážení otvorů |  |  |  | 0 |  | 0 |  | 0 |  | 0 |  | 0 |  | 0 |  |  |  | 22.3 |  |  | DIL
79 | 979082213R00 | Vodorovná doprava suti po suchu do 1 km | t | 180.1924 |  | 0 |  | 0 |  | 0 | 21 | 0 | 0 | 0 | 0 | 0 |  |  | 0.01 | 1.8 |  |  | POL1_0
|  | Asfalt:45,14394 |  | 45.1439 | [18 empty] | VV | 0
|  | Štěrk:135,0485 |  | 135.0485 | [18 empty] | VV | 0
80 | 979082219R00 | Příplatek za dopravu suti po suchu za další 1 km | t | 3063.2715 |  | 0 |  | 0 |  | 0 | 21 | 0 | 0 | 0 | 0 | 0 |  |  | 0 | 0 |  |  | POL1_0
|  | Asfalt:45,14394*17 |  | 767.447 | [18 empty] | VV | 0
|  | Štěrk:135,0485*17 |  | 2295.8245 | [18 empty] | VV | 0
81 | 979084216R00 | Vodorovná doprava vybour. hmot po suchu do 5 km | t | 29.8009 |  | 0 |  | 0 |  | 0 | 21 | 0 | 0 | 0 | 0 | 0 |  |  | 0.688 | 20.5 |  |  | POL1_0
|  | Obrubníky:19,64345 |  | 19.6435 | [18 empty] | VV | 0
|  | Schody z pražců:10,15740 |  | 10.1574 | [18 empty] | VV | 0
82 | 979084219R00 | Příplatek k dopravě vybour.hmot za dalších 5 km | t | 89.4026 |  | 0 |  | 0 |  | 0 | 21 | 0 | 0 | 0 | 0 | 0 |  |  | 0 | 0 |  |  | POL1_0
|  | Obrubníky:19,64345*3 |  | 58.9303 | [18 empty] | VV | 0
|  | Schody z pražců:10,15740*3 |  | 30.4722 | [18 empty] | VV | 0
83 | 979990103R00 | Poplatek za skládku suti - beton do 30x30 cm | t | 19.6435 |  | 0 |  | 0 |  | 0 | 21 | 0 | 0 | 0 | 0 | 0 |  |  | 0 | 0 |  |  | POL1_0
|  | Obrubníky:19,64345 |  | 19.6435 | [18 empty] | VV | 0
84 | 979990112R00 | Poplatek za skládku suti-obal.kam.-asfalt do 30x30 | t | 45.1439 |  | 0 |  | 0 |  | 0 | 21 | 0 | 0 | 0 | 0 | 0 |  |  | 0 | 0 |  |  | POL1_0
|  | Asfalt:45,14394 |  | 45.1439 | [18 empty] | VV | 0
85 | 979990108R00 | Poplatek za skládku suti - železobeton | t | 10.1574 |  | 0 |  | 0 |  | 0 | 21 | 0 | 0 | 0 | 0 | 0 |  |  | 0 | 0 |  |  | POL1_0
|  | Schody z bet. pražců:10,15740 |  | 10.1574 | [18 empty] | VV | 0
Díl: | 99 | Staveništní přesun hmot |  |  |  | 0 |  | 0 |  | 0 |  | 0 |  | 0 |  | 0 |  |  |  | 18.51 |  |  | DIL
86 | 998225111R00 | Přesun hmot, pozemní komunikace, kryt živičný | t | 1156.6642 |  | 0 |  | 0 |  | 0 | 21 | 0 | 0 | 0 | 0 | 0 |  |  | 0.016 | 18.51 |  |  | POL1_0
|  | 0,00337 |  | 0.00337 | [18 empty] | VV | 0
|  | 33,86511 |  | 33.8651 | [18 empty] | VV | 0
|  | 232,28708 |  | 232.2871 | [18 empty] | VV | 0
|  | 845,79077 |  | 845.7908 | [18 empty] | VV | 0
|  | 0,86476 |  | 0.86476 | [18 empty] | VV | 0
|  | 43,85314 |  | 43.8531 | [18 empty] | VV | 0
Díl: | M46 | Zemní práce při montážích |  |  |  | 0 |  | 0 |  | 0 |  | 0 |  | 0.27629 |  | 0 |  |  |  | 5.22 |  |  | DIL
87 | 460510021R00 | Kabelový prostup z plast.trub, DN do 10,5 cm | m | 81.5 |  | 0 |  | 0 |  | 0 | 21 | 0 | 0.00109 | 0.08884 | 0 | 0 |  |  | 0.064 | 5.22 |  |  | POL1_0
|  | 81,50 |  | 81.5 | [18 empty] | VV | 0
88 | 3457114740R | Trubka kabelová chránička KOPOHALF 06110/2 | m | 81.5 |  | 0 |  | 0 |  | 0 | 21 | 0 | 0.0023 | 0.18745 | 0 | 0 |  |  | 0 | 0 |  |  | POL3_0
|  | 81,50 |  | 81.5 | [18 empty] | VV | 0
Díl: | VN | Vedlejší náklady |  |  |  | 0 |  | 0 |  | 0 |  | 0 |  | 0 |  | 0 |  |  |  | 0 |  |  | DIL
89 | 005111021R | Vytyčení inženýrských sítí | Soubor | 1 |  | 0 |  | 0 |  | 0 | 21 | 0 | 0 | 0 | 0 | 0 |  |  | 0 | 0 |  |  | POL1_0
90 | 005111020R | Vytyčení stavby | Soubor | 1 |  | 0 |  | 0 |  | 0 | 21 | 0 | 0 | 0 | 0 | 0 |  |  | 0 | 0 |  |  | POL1_0
91 | 004111010R | Průzkumné práce | Soubor | 3 |  | 0 |  | 0 |  | 0 | 21 | 0 | 0 | 0 | 0 | 0 |  |  | 0 | 0 |  |  | POL1_0
92 | 005211030R | Dočasná dopravní opatření | Soubor | 1 |  | 0 |  | 0 |  | 0 | 21 | 0 | 0 | 0 | 0 | 0 |  |  | 0 | 0 |  |  | POL1_0
93 | 005211020R | Ochrana stávaj. inženýrských sítí na staveništi | Soubor | 1 |  | 0 |  | 0 |  | 0 | 21 | 0 | 0 | 0 | 0 | 0 |  |  | 0 | 0 |  |  | POL1_0
94 | 005241020R | Geodetické zaměření skutečného provedení | Soubor | 1 |  | 0 |  | 0 |  | 0 | 21 | 0 | 0 | 0 | 0 | 0 |  |  | 0 | 0 |  |  | POL1_0
[21 empty] | 15 | 21
| 26 |  |  |  |  | 0 | [14 empty] | 0 | 0 | SUM
33
POPUZIV
END