## 1197
stavba: | Zateplení Mateřské školky Nové Sedlo ,Sklářská 510
objekt: | pavilon A
objednatel: | Město Nové Sedlo, Masarykova 502, Nové Sedlo
projektant: | CENTRA STAV s.r.o.Ing.L.Ledvina Horní Slavkov
Kod | Text | MJ | výměra | jedn.cena | celkem
| Svislé konstrukce |  |  |  | 0
311 23-3124/00R | Zdivo vnejsi PTH tl. 365 mm | M3 | 34.15 |  | 0
311 27-3223/00 | Dozdívky z plynosilikátu tl.250mm | M3 | 2.9 |  | 0
999 28-1111/00 | Opravy objektu přesun hmot v 25m | T | 32.06 |  | 0
| Upravy povrchu-zateplené omítky v ceně zahrnuty |  |  |  | 0
(rohové lišty,startovací lišty,zesílení rohů síťkou,talířové hmoždinky,
dilatační lišty, zakládací lišty)-
certifikovaný zateplovací systém
612 47-3182/00 | Omitky vnitrni VCSS zdiva stukove | M2 | 79.36 |  | 0
622 22-1111/00 | Očištění fasády tlakovou vodou | M2 | 451.35 |  | 0
622 40-5392R | Zateplovací systém- s izolantem | M2 | 364.48 |  | 0
| EPS 100 F tl. 140 mm |  |  |  | 0
622 40-5142R | Zateplovací systém- s izolantem | M2 | 31.36 |  | 0
| minerální vata tl. 140 mm |  |  |  | 0
622 42-5431R | Zateplovací systém- s izolantem | M2 | 30.6 |  | 0
| EPS 100 F tl. 30 mm |  |  |  | 0
622 42-5381R | Zateplovací systém- s izolantem | M2 | 19.8 |  | 0
| XPS 100 tl. 100 mm + marmolit |  |  |  | 0
610 99-1111/00 | Zakrývání oken ,konstrukcí Pe folií | M2 | 49.56 |  | 0
648 95-1411/00 | Osaz parapet desek dřevotříska rš.do 250 mm | M | 57.8 |  | 0
006 000 01 | Vnitřní parapety dřevotříska vč.koncovek rš.250 | M | 57.8 |  | 0
999 28-1111/00 | Opravy objektu přesun hmot v 25m | T | 32.3 |  | 0
| Bourací práce |  |  |  | 0
978 05-9631/00 | Odsekání kabřince | M2 | 19.8 |  | 0
968 06-1125/00 | Vyveseni kridel dveri drev | KS | 3 |  | 0
968 07-2455/00 | Vybourani dver zarubni | M2 | 6.76 |  | 0
968 06-1113/00 | Vyvěšení oken pl.přes 1,5 m2 | KS | 25 |  | 0
968 06-2355I00 | Vybourání dřev.rámů oken pl do 2 m2 | M2 | 12.94 |  | 0
009 000 01 | Demontáž lehkého obvodového pláště-vnější kovové | M2 | 91.32 |  | 0
| krycí kazety vč.lemování a závěsné konstrukce |  |  |  | 0
009 000 02 | Bourání vnitřní azbestocementové desky opláštění | M2 | 91.32 |  | 0
| budovy |  |  |  | 0
009 000 03 | Vybourání kovových oken -boletické panely | M2 | 38.86 |  | 0
979 08-2111/00 | Vnitrostav doprava vybouraných hmot do 10m | T | 31.53 |  | 0
979 08-2121/00 | Vnitrostav doprava dalsich 5m | T | 63.06 |  | 0
979 08-4216/00 | Doprava vybouranych hmot -5km | T | 31.53 |  | 0
979 08-4219/00 | Dopr vybour hmot pripl za dalsi 1km | T | 22.8 |  | 0
979 08-4219/00 | Dopr vybour hmot pripl za dalsi 1km azbest | T | 906.75 |  | 0
979 08-7213/00 | Nakladani suti a vybouranych hmot | T | 31.53 |  | 0
009 000 04 | Poplatek za skládku sutě | T | 2.28 |  | 0
009 000 05 | Poplatek za skládku materiálu s azbestem | T | 29.25 |  | 0
| Ostatní konstrukce a práce |  |  |  | 0
009 000 06 | Plastová budka pro rorýse vel.200/150/150 | KS | 2 |  | 0
| vč.konstrukce |  |  |  | 0
009 000 07 | Demontáž a znovumontáž svody hromosvodu | SOUB | 1 |  | 0
| skrytě v zatepleném systému vč.revize |  |  |  | 0
009 000 08 | Odstranění popisu budovy a znovuobnovení | SOUB | 1 |  | 0
009 000 09 | Ocelový rám z 80x80 v dl.66,10 D+M atika | SOUB | 1 |  | 0
009 000 10 | Demontáž větracích mřížek+montáž a dodávka nových | SOUB | 1 |  | 0
767 99-6802R | Demontáž výlezového žebříku 7,0 m | KS | 1 |  | 0
783 83-3100R | Výlezový žebřík d. 7,0 m D+M | KS | 1 |  | 0
| Lešení |  |  |  | 0
941 94-1031/00 | MT leseni lehk rad +podl-1,0m v-10m | M2 | 450 |  | 0
941 94-1831/00 | DMT leseni lehk rad +podl-1,0m v-10m | M2 | 450 |  | 0
944 94-4101/00 | Zachytna sit umel vlakno n ocel drat | M2 | 450 |  | 0
| Povlakové krytiny |  |  |  | 0
712 32-1132/00 | Provedení povlakové krytiny nátěr penetrační za horka | M2 | 272 |  | 0
712 34-1559/00 | Provedení povlakové krytiny přitavením | M2 | 272 |  | 0
712 000 01 | Modifikovaný pás s posypem | M2 | 295.8 |  | 0
712 000 02 | Asfaltový nátěr | T | 0.71 |  | 0
998 71-2202 | Povlakové krytiny přesun hmot | % | 3.15 |  | 0
| Izolace tepelná |  |  |  | 0
713 14-1151/00 | Montáž tepelné izolace střech na sucho | M2 | 272 |  | 0
713 000 01 | certifikovaný systém zateplení střechy EPS 100 tl.240 | M2 | 285 |  | 0
998 71-3202 | Izolace tepelná přesun hmot | % | 1.95 |  | 0
| Konstrukce tesařské |  |  |  | 0
762 51-2235 | Položení desek dřevoštěpkových tl.20 mm | M2 | 16.55 |  | 0
762 000 01 | Desky dřevoštěpkové tl.20 mm | M2 | 17.4 |  | 0
998 76-2202 | Konstrukce tesařské přesun hmot | % | 5.58 |  | 0
| Konstrukce klempířské |  |  |  | 0
764 42-2810/00 | Demontáž oplechování zdiva Pz | M | 103 |  | 0
764 51-0001R | Montáž dodávka parapetu eloxov.Al rš.270 | M | 57.8 |  | 0
764 41-0850/R | Demontáž parapetu Pz | M | 57.8 |  | 0
764 53-0510/00 | Oplechování atiky,zdiva TiZn tl.0,6 | M | 103 |  | 0
764 000 01 | Krytky k parapetům D+M | PAR | 41 |  | 0
764 000 02 | Lemování prostupů ve střešním plášti | SOUB | 1 |  | 0
764 000 03 | Demontáž a montáž stříšek Tizn | SOUB | 7 |  | 0
998 76-4202 | Konstrukce klempířské přesun hmot | % | 1.56 |  | 0
| Konstrukce truhlářské |  |  |  | 0
Plastová okna budou Uw=1,2 W/m2K,vstupní dveře Ud=1,2 W/m2K
okna budou provedena z min.5-ti komorového profilu s izolačním dvojsklem 4-16-4-mm
766 000 01 | Montáž vchodových dveří a plastových oken | SOUB | 1 |  | 0
766 000 02 | Dveře vel.900/2050 vč.kování poz.2 | KS | 2 |  | 0
766 000 03 | Dveře vel.1200/2600+600 vč.kování poz.1 | KS | 1 |  | 0
766 000 04 | Okno plastové vel.1200/1800 poz.3 | KS | 18 |  | 0
766 000 05 | Okno plastové vel.650/1350 poz.4 | KS | 3 |  | 0
998 76-6202 | Kce truhlarske presun hmot | % | 1.08 |  | 0
| Nátěry |  |  |  | 0
783 00 01 | Nátěry zámečnických výrobků(žebřík)Z+2xdvojnásobný | SOUN | 1 |  | 0
| syntetika |  |  |  | 0
| Malby |  |  |  | 0
784 45-2271/00 | Malba stěn a stropu dvojnásobný | M2 | 271.6 |  | 0
Celkem
| Sdružená sazba vedl.nákladů | % | 3.5
Náklady celkem
DPH 21%
Náklady celkem vč.DPH