## Rekapitulace stavby
Export Komplet | [24 empty] | VZ | 2.0 | ZAMOK |  |  |  |  | False | False | {40806fe6-fe06-481a-bd48-7143abade467}
[31 empty] | 0,01 | 21
[31 empty] | 0,01 | 15
|  | REKAPITULACE STAVBY | [15 empty] | v --- níže se nacházejí doplnkové a pomocné údaje k sestavám --- v | [11 empty] | Návod na vyplnění | 0,001
|  | Kód: |  |  |  |  | 2022_HAB | [22 empty] | Měnit lze pouze buňky se žlutým podbarvením! 1) v Rekapitulaci stavby vyplňte údaje o Uchazeči (přenesou se do ostatních sestav i v jiných listech) 2) na vybraných listech vyplňte v sestavě Soupis prací ceny u položek | 0,01
|  | Stavba: |  |  |  |  | Habartov ZŠ - Stavební úpravy tělocvičny - Položkový rozpočet pro VZ | [23 empty] | 0,01
|  | KSO: | [11 empty] | CC-CZ: | [16 empty] | 0,01
|  | Místo: |  |  |  |  | Habartov | [6 empty] | Datum: |  | 19.7.2022 | [14 empty] | 0,01
0,01
|  | Zadavatel: | [11 empty] | IČ: |  | 00259314 | [14 empty] | 0,01
|  |  | Město Habartov | [10 empty] | DIČ: | [16 empty] | 0,01
0,01
|  | Uchazeč: | [11 empty] | IČ: |  | Vyplň údaj | [14 empty] | 0,01
|  |  | Vyplň údaj | [10 empty] | DIČ: |  | Vyplň údaj | [14 empty] | 0,01
False
|  | Projektant: | [11 empty] | IČ: | [16 empty] | False
|  |  | Ing.Petr Potužák | [10 empty] | DIČ: | [16 empty] | False
0,01
|  | Zpracovatel: | [11 empty] | IČ: | [16 empty] | 0,01
[14 empty] | DIČ: | [16 empty] | False
Poznámka:
Soupis prací je sestaven s využitím Cenové soustavy ÚRS. Položky, které pochází z této cenové soustavy, jsou ve sloupci 'Cenová soustava' označeny popisem 'CS ÚRS' a úrovní příslušného kalendářního pololetí. Veškeré další informace vymezující popis a podmínky použití těchto položek z Cenové soustavy, které nejsou uvedeny přímo v soupisu prací, jsou neomezeně dálkově k dispozici na webu podminky.urs.cz.
|  | Cena bez DPH | [11 empty] | 0
[8 empty] | Sazba daně |  | Základ daně |  |  |  | Výše daně
|  | DPH |  | základní |  |  |  | 21% |  | 0 |  |  |  | 0
|  |  |  | snížená |  |  |  | 15% |  | 0 |  |  |  | 0
|  |  |  | zákl. přenesená |  |  |  | 21% |  | 0 |  |  |  | 0
|  |  |  | sníž. přenesená |  |  |  | 15% |  | 0 |  |  |  | 0
|  |  |  | nulová |  |  |  | 0% |  | 0 |  |  |  | 0
|  | Cena s DPH | [6 empty] | v |  | CZK |  |  | 0
REKAPITULACE OBJEKTŮ STAVBY A SOUPISŮ PRACÍ
| Kód: | [6 empty] | 2022_HAB
| Stavba: | [6 empty] | Habartov ZŠ - Stavební úpravy tělocvičny - Položkový rozpočet pro VZ
| Místo: | [6 empty] | Habartov |  |  |  |  | Datum: |  | 19.7.2022
| Zadavatel: | [6 empty] | Město Habartov |  |  |  |  | Projektant: |  | Ing.Petr Potužák |  |  | Informatívní údaje z listů zakázek
| Uchazeč: | [11 empty] | Zpracovatel:
| Kód |  |  |  | Popis | [6 empty] | Cena bez DPH [CZK] |  |  |  | Cena s DPH [CZK] | Typ | z toho Ostat. náklady [CZK] | DPH [CZK] | Normohodiny [h] | DPH základní [CZK] | DPH snížená [CZK] | DPH základní přenesená [CZK] | DPH snížená přenesená [CZK] | Základna DPH základní | Základna DPH snížená | Základna DPH zákl. přenesená | Základna DPH sníž. přenesená | Základna DPH nulová
| Náklady stavby celkem | [10 empty] | 0 |  |  |  | 0 |  | 0 | 0 | 0 | 0 | 0 | 0 | 0 | 0 | 0 | 0 | 0 | 0 |  | D | 0 | ###NOIMPORT### | IMPORT | {40806fe6-fe06-481a-bd48-7143abade467} | {00000000-0000-0000-0000-000000000000}
/ |  | 001 |  |  |  | Stavební úpravy | [5 empty] | 0 |  |  |  | 0 | STA | 0 | 0 | 0 | 0 | 0 | 0 | 0 | 0 | 0 | 0 | 0 | 0 |  |  | 1 |  | IMPORT | {8a4500e7-a61f-4112-8446-799e2d59a224} | {40806fe6-fe06-481a-bd48-7143abade467} | 2
/ |  | 002 |  |  |  | Vybavení | [5 empty] | 0 |  |  |  | 0 | STA | 0 | 0 | 0 | 0 | 0 | 0 | 0 | 0 | 0 | 0 | 0 | 0 |  |  | 1 |  | IMPORT | {0af71e20-ba33-4592-80da-da78594436fe} | {40806fe6-fe06-481a-bd48-7143abade467} | 2
/ |  | 003 |  |  |  | Vnitřní instalace | [5 empty] | 0 |  |  |  | 0 | STA | 0 | 0 | 0 | 0 | 0 | 0 | 0 | 0 | 0 | 0 | 0 | 0 |  |  | 1 |  | IMPORT | {62331f7b-126f-46a9-a9fc-6c39931fd244} | {40806fe6-fe06-481a-bd48-7143abade467} | 2
/ |  | 004 |  |  |  | Ústřední vytápění | [5 empty] | 0 |  |  |  | 0 | STA | 0 | 0 | 0 | 0 | 0 | 0 | 0 | 0 | 0 | 0 | 0 | 0 |  |  | 1 |  | IMPORT | {cf468a8f-8f83-4d77-b414-fd6894cc38f8} | {40806fe6-fe06-481a-bd48-7143abade467} | 2
/ |  | 005 |  |  |  | Vnitřní vodovod | [5 empty] | 0 |  |  |  | 0 | STA | 0 | 0 | 0 | 0 | 0 | 0 | 0 | 0 | 0 | 0 | 0 | 0 |  |  | 1 |  | IMPORT | {f07d498c-8778-48d7-b02a-1e69d58917a4} | {40806fe6-fe06-481a-bd48-7143abade467} | 2
/ |  | 006 |  |  |  | Elektroinstalace | [5 empty] | 0 |  |  |  | 0 | STA | 0 | 0 | 0 | 0 | 0 | 0 | 0 | 0 | 0 | 0 | 0 | 0 |  |  | 1 |  | IMPORT | {2db6864f-1c02-449d-84ab-3bc5d0fe8c10} | {40806fe6-fe06-481a-bd48-7143abade467} | 2

## 001 - Stavební úpravy
{8a4500e7-a61f-4112-8446-799e2d59a224}
2
| KRYCÍ LIST SOUPISU PRACÍ | [7 empty] | v --- níže se nacházejí doplnkové a pomocné údaje k sestavám --- v | [8 empty] | False
Stavba:
Habartov ZŠ - Stavební úpravy tělocvičny - Položkový rozpočet pro VZ
Objekt:
001 - Stavební úpravy
| KSO: |  |  |  |  | CC-CZ:
| Místo: |  |  |  |  | Datum: | 19.7.2022
| Zadavatel: |  |  |  |  | IČ: | 00259314
|  | Město Habartov |  |  |  | DIČ:
| Uchazeč: |  |  |  |  | IČ: | Vyplň údaj
|  | Vyplň údaj |  |  |  | DIČ: | Vyplň údaj
| Projektant: |  |  |  |  | IČ:
|  | Ing.Petr Potužák |  |  |  | DIČ:
| Zpracovatel: |  |  |  |  | IČ:
DIČ:
Poznámka:
| Cena bez DPH | [5 empty] | 0
|  |  | Základ daně |  |  | Sazba daně | Výše daně
| DPH | základní | 0 |  |  | 21% | 0
|  | snížená | 0 |  |  | 15% | 0
|  | zákl. přenesená | 0 |  |  | 21% | 0
|  | sníž. přenesená | 0 |  |  | 15% | 0
|  | nulová | 0 |  |  | 0% | 0
| Cena s DPH |  |  | v | CZK |  | 0
REKAPITULACE ČLENĚNÍ SOUPISU PRACÍ
Stavba:
Habartov ZŠ - Stavební úpravy tělocvičny - Položkový rozpočet pro VZ
Objekt:
001 - Stavební úpravy
Místo: | [5 empty] | Datum: | 19.7.2022
Zadavatel: |  |  | Město Habartov |  |  | Projektant: | Ing.Petr Potužák
Uchazeč: |  |  | Vyplň údaj |  |  | Zpracovatel:
Kód dílu - Popis | [6 empty] | Cena celkem [CZK]
Náklady stavby celkem | [6 empty] | 0 | [11 empty] | -1
| 001 - Zemní práce | [5 empty] | 0
| 003 - Svislé konstrukce | [5 empty] | 0
| 004 - Vodorovné konstrukce | [5 empty] | 0
| 005 - Komunikace | [5 empty] | 0
| 006 - Úpravy povrchu | [5 empty] | 0
| 009 - Ostatní konstrukce a práce | [5 empty] | 0
| 099 - Přesun hmot HSV | [5 empty] | 0
| 711 - Izolace proti vodě, vlhkosti a plynům | [5 empty] | 0
| 712 - Povlakové krytiny | [5 empty] | 0
| 713 - Izolace tepelné | [5 empty] | 0
| 762 - Konstrukce tesařské | [5 empty] | 0
| 763 - Konstrukce suché výstavby | [5 empty] | 0
| 764 - Konstrukce klempířské | [5 empty] | 0
| 766 - Konstrukce truhlářské | [5 empty] | 0
| 767 - Konstrukce zámečnické | [5 empty] | 0
| 771 - Podlahy z dlaždic | [5 empty] | 0
| 775 - Podlahy skládané | [5 empty] | 0
| 781 - Dokončovací práce - obklady | [5 empty] | 0
| 783 - Dokončovací práce - nátěry | [5 empty] | 0
| 784 - Dokončovací práce - malby a tapety | [5 empty] | 0
| V01 - Průzkumné, geodetické a projektové práce | [5 empty] | 0
| V03 - Zařízení staveniště | [5 empty] | 0
SOUPIS PRACÍ
Stavba:
Habartov ZŠ - Stavební úpravy tělocvičny - Položkový rozpočet pro VZ
Objekt:
001 - Stavební úpravy
Místo: | [5 empty] | Datum: | 19.7.2022
Zadavatel: |  |  | Město Habartov |  |  | Projektant: | Ing.Petr Potužák
Uchazeč: |  |  | Vyplň údaj |  |  | Zpracovatel:
PČ | Typ | Kód | Popis | MJ | Množství | J.cena [CZK] | Cena celkem [CZK] | Cenová soustava |  | DPH | J. Nh [h] | Nh celkem [h] | J. hmotnost [t] | Hmotnost celkem [t] | J. suť [t] | Suť Celkem [t]
Náklady soupisu celkem | [6 empty] | 0 |  |  |  |  | 0 |  | 76.9901 |  | 178.7158 |  | D | -1 | [10 empty] | 0
| D | 001 | Zemní práce |  |  |  | 0 |  |  |  |  | 0 |  | 0 |  | 0 | 1 | D | 0 |  |  |  | ROZPOCET | [6 empty] | 0
91 | K | 132102411/00 | Hloubení rýh pod kolejí šířky do 600 mm ručně zapažených i nezapažených hloubky do 1,5 m, s urovnáním dna do předepsaného profilu a spádu, s přehozením výkopku na přilehlém terénu na vzdálenost do 3 m od podélné osy rýhy nebo s naložením na dopravní prostředek objemu do 2 m3 v horninách tř. 1 a 2 | m3 | 12.723 |  | 0 |  |  | základní |  | 0 | 0 | 0 | 0 | 0 | 4 | K | 1 |  |  |  | ROZPOCET | 0 | 0 | 0 | 0 | 0 | 1 | 0 | 4 | 2
92 | K | 132201109/00 | Hloubení zapažených i nezapažených rýh šířky do 600 mm s urovnáním dna do předepsaného profilu a spádu v hornině tř. 3 Příplatek k cenám za lepivost horniny tř. 3 | m3 | 12.723 |  | 0 |  |  | základní |  | 0 | 0 | 0 | 0 | 0 | 4 | K | 1 |  |  |  | ROZPOCET | 0 | 0 | 0 | 0 | 0 | 1 | 0 | 4 | 4
93 | K | 167101101/00 | Nakládání, skládání a překládání neulehlého výkopku nebo sypaniny nakládání, množství do 100 m3, z hornin tř. 1 až 4 | m3 | 12.723 |  | 0 |  |  | základní |  | 0 | 0 | 0 | 0 | 0 | 4 | K | 1 |  |  |  | ROZPOCET | 0 | 0 | 0 | 0 | 0 | 1 | 0 | 4 | 6
94 | K | 162701105/00 | Vodorovné přemístění výkopku nebo sypaniny po suchu na obvyklém dopravním prostředku, bez naložení výkopku, avšak se složením bez rozhrnutí z horniny tř. 1 až 4 na vzdálenost přes 9 000 do 10 000 m | m3 | 12.723 |  | 0 |  |  | základní |  | 0 | 0 | 0 | 0 | 0 | 4 | K | 1 |  |  |  | ROZPOCET | 0 | 0 | 0 | 0 | 0 | 1 | 0 | 4 | 8
95 | K | 162701109/00 | Vodorovné přemístění výkopku nebo sypaniny po suchu na obvyklém dopravním prostředku, bez naložení výkopku, avšak se složením bez rozhrnutí z horniny tř. 1 až 4 na vzdálenost Příplatek k ceně za každých dalších i započatých 1 000 m | m3 | 127.23 |  | 0 |  |  | základní |  | 0 | 0 | 0 | 0 | 0 | 4 | K | 1 |  |  |  | ROZPOCET | 0 | 0 | 0 | 0 | 0 | 1 | 0 | 4 | 10
96 | K | 171201211 | Poplatek za uložení stavebního odpadu na skládce (skládkovné) zeminy a kameniva zatříděného do Katalogu odpadů pod kódem 170 504 | t | 22.901 |  | 0 |  |  | základní |  | 0 | 0 | 0 | 0 | 0 | 4 | K | 1 |  |  |  | ROZPOCET | 0 | 0 | 0 | 0 | 0 | 1 | 0 | 4 | 12
| VV |  | 12,723*1,8 |  | 22.9014 | [12 empty] | VV | 1 | 2 | True | 0 | ROZPOCET
| VV |  | Součet |  | 22.9014 | [12 empty] | VV | 1 | 4 | True | 1 | ROZPOCET
97 | K | 181102302/00 | Úprava pláně na stavbách dálnic strojně v zářezech mimo skalních se zhutněním | m2 | 25.446 |  | 0 |  |  | základní |  | 0 | 0 | 0 | 0 | 0 | 4 | K | 1 |  |  |  | ROZPOCET | 0 | 0 | 0 | 0 | 0 | 1 | 0 | 4 | 14
| VV |  | 12,723/0,5 |  | 25.446 | [12 empty] | VV | 1 | 2 | True | 0 | ROZPOCET
| VV |  | Součet |  | 25.446 | [12 empty] | VV | 1 | 4 | True | 1 | ROZPOCET
| D | 003 | Svislé konstrukce |  |  |  | 0 |  |  |  |  | 0 |  | 10.8127 |  | 0 | 1 | D | 0 |  |  |  | ROZPOCET | [6 empty] | 0
24 | K | 340271045/00 | Zazdívka otvorů v příčkách nebo stěnách pórobetonovými tvárnicemi plochy přes 1 m2 do 4 m2, objemová hmotnost 500 kg/m3, tloušťka příčky 150 mm | m2 | 38.25 |  | 0 |  |  | základní |  | 0 | 0 | 0 | 0 | 0 | 4 | K | 1 |  |  |  | ROZPOCET | 0 | 0 | 0 | 0 | 0 | 1 | 0 | 4 | 16
25 | K | 311272311/00 | Zdivo z pórobetonových tvárnic na tenké maltové lože, tl. zdiva 375 mm pevnost tvárnic do P2, objemová hmotnost do 450 kg/m3 hladkých | m2 | 44.625 |  | 0 | CS ÚRS 2022 02 |  | základní |  | 0 | 0.18415 | 8.2177 | 0 | 0 | 4 | K | 1 |  |  |  | ROZPOCET | 0 | 0 | 0 | 0 | 0 | 1 | 0 | 4 | 18
| Online PSC |  | https://podminky.urs.cz/item/CS_URS_2022_02/311272311/00 | [14 empty] | Online PSC | 1
26 | K | 311272111/00 | Zdivo z pórobetonových tvárnic na tenké maltové lože, tl. zdiva 250 mm pevnost tvárnic do P2, objemová hmotnost do 450 kg/m3 hladkých | m2 | 14.22 |  | 0 | CS ÚRS 2022 02 |  | základní |  | 0 | 0.18249 | 2.595 | 0 | 0 | 4 | K | 1 |  |  |  | ROZPOCET | 0 | 0 | 0 | 0 | 0 | 1 | 0 | 4 | 20
| Online PSC |  | https://podminky.urs.cz/item/CS_URS_2022_02/311272111/00 | [14 empty] | Online PSC | 1
| D | 004 | Vodorovné konstrukce |  |  |  | 0 |  |  |  |  | 0 |  | 9.5606 |  | 0 | 1 | D | 0 |  |  |  | ROZPOCET | [6 empty] | 0
28 | K | 411121221/00 | Montáž prefabrikovaných železobetonových stropů se zalitím spár, včetně podpěrné konstrukce, na cementovou maltu ze stropních desek, šířky do 600 mm a délky do 900 mm | kus | 240 |  | 0 | CS ÚRS 2022 02 |  | základní |  | 0 | 0.002294 | 0.55056 | 0 | 0 | 4 | K | 1 |  |  |  | ROZPOCET | 0 | 0 | 0 | 0 | 0 | 1 | 0 | 4 | 22
| Online PSC |  | https://podminky.urs.cz/item/CS_URS_2022_02/411121221/00 | [14 empty] | Online PSC | 1
29 | M | 59341112 | deska stropní plná PZD 890x340x70mm | kus | 170 |  | 0 |  |  | základní |  | 0 | 0.053 | 9.01 | 0 | 0 | 8 | M | 1 |  |  |  | ROZPOCET | 0 | 0 | 0 | 0 | 0 | 1 | 0 | 4 | 24
| D | 005 | Komunikace |  |  |  | 0 |  |  |  |  | 0 |  | 0.904 |  | 0 | 1 | D | 0 |  |  |  | ROZPOCET | [6 empty] | 0
86 | K | 564251111/00 | Podklad nebo podsyp ze štěrkopísku ŠP s rozprostřením, vlhčením a zhutněním, po zhutnění tl. 150 mm | m2 | 6.66 |  | 0 |  |  | základní |  | 0 | 0 | 0 | 0 | 0 | 4 | K | 1 |  |  |  | ROZPOCET | 0 | 0 | 0 | 0 | 0 | 1 | 0 | 4 | 26
87 | K | 564801111/00 | Podklad ze štěrkodrti ŠD s rozprostřením a zhutněním, po zhutnění tl. 30 mm | m2 | 6.66 |  | 0 |  |  | základní |  | 0 | 0 | 0 | 0 | 0 | 4 | K | 1 |  |  |  | ROZPOCET | 0 | 0 | 0 | 0 | 0 | 1 | 0 | 4 | 28
88 | K | 564851111/00 | Podklad ze štěrkodrti ŠD s rozprostřením a zhutněním, po zhutnění tl. 150 mm | m2 | 6.66 |  | 0 |  |  | základní |  | 0 | 0 | 0 | 0 | 0 | 4 | K | 1 |  |  |  | ROZPOCET | 0 | 0 | 0 | 0 | 0 | 1 | 0 | 4 | 30
89 | K | 596211110/00 | Kladení dlažby z betonových zámkových dlaždic komunikací pro pěší s ložem z kameniva těženého nebo drceného tl. do 40 mm, s vyplněním spár s dvojitým hutněním, vibrováním a se smetením přebytečného materiálu na krajnici tl. 60 mm skupiny A, pro plochy do 50 m2 | m2 | 6.66 |  | 0 |  |  | základní |  | 0 | 0 | 0 | 0 | 0 | 4 | K | 1 |  |  |  | ROZPOCET | 0 | 0 | 0 | 0 | 0 | 1 | 0 | 4 | 32
90 | M | 59245015 | dlažba zámková tvaru I 200x165x60mm přírodní | m2 | 8 |  | 0 |  |  | základní |  | 0 | 0.113 | 0.904 | 0 | 0 | 8 | M | 1 |  |  |  | ROZPOCET | 0 | 0 | 0 | 0 | 0 | 1 | 0 | 4 | 34
| D | 006 | Úpravy povrchu |  |  |  | 0 |  |  |  |  | 0 |  | 33.0662 |  | 0 | 1 | D | 0 |  |  |  | ROZPOCET | [6 empty] | 0
30 | K | 631311114/00 | Mazanina z betonu prostého bez zvýšených nároků na prostředí tl. přes 50 do 80 mm tř. C 16/20 | m3 | 3.195 |  | 0 |  |  | základní |  | 0 | 0 | 0 | 0 | 0 | 4 | K | 1 |  |  |  | ROZPOCET | 0 | 0 | 0 | 0 | 0 | 1 | 0 | 4 | 36
64 | K | 642942111/00 | Osazování zárubní nebo rámů kovových dveřních lisovaných nebo z úhelníků bez dveřních křídel na cementovou maltu, plochy otvoru do 2,5 m2 | kus | 6 |  | 0 | CS ÚRS 2022 02 |  | základní |  | 0 | 0.01777 | 0.10662 | 0 | 0 | 4 | K | 1 |  |  |  | ROZPOCET | 0 | 0 | 0 | 0 | 0 | 1 | 0 | 4 | 38
| Online PSC |  | https://podminky.urs.cz/item/CS_URS_2022_02/642942111/00 | [14 empty] | Online PSC | 1
66 | M | 55331113 | zárubeň ocelová pro běžné zdění hranatý profil 110 600 L/P | kus | 4 |  | 0 |  |  | základní |  | 0 | 0 | 0 | 0 | 0 | 8 | M | 1 |  |  |  | ROZPOCET | 0 | 0 | 0 | 0 | 0 | 1 | 0 | 4 | 40
67 | M | 55331115 | zárubeň ocelová pro běžné zdění hranatý profil 110 700 L/P | kus | 2 |  | 0 |  |  | základní |  | 0 | 0 | 0 | 0 | 0 | 8 | M | 1 |  |  |  | ROZPOCET | 0 | 0 | 0 | 0 | 0 | 1 | 0 | 4 | 42
68 | K | 612321121/00 | Omítka vápenocementová vnitřních ploch nanášená ručně jednovrstvá, tloušťky do 10 mm hladká svislých konstrukcí stěn | m2 | 237.095 |  | 0 | CS ÚRS 2022 02 |  | základní |  | 0 | 0.0154 | 3.6513 | 0 | 0 | 4 | K | 1 |  |  |  | ROZPOCET | 0 | 0 | 0 | 0 | 0 | 1 | 0 | 4 | 44
| Online PSC |  | https://podminky.urs.cz/item/CS_URS_2022_02/612321121/00 | [14 empty] | Online PSC | 1
69 | K | 612315302/00 | Vápenná omítka ostění nebo nadpraží štuková | m2 | 19.943 |  | 0 | CS ÚRS 2022 02 |  | základní |  | 0 | 0.03273 | 0.65273 | 0 | 0 | 4 | K | 1 |  |  |  | ROZPOCET | 0 | 0 | 0 | 0 | 0 | 1 | 0 | 4 | 46
| Online PSC |  | https://podminky.urs.cz/item/CS_URS_2022_02/612315302/00 | [14 empty] | Online PSC | 1
70 | K | 612321141/00 | Omítka vápenocementová vnitřních ploch nanášená ručně dvouvrstvá, tloušťky jádrové omítky do 10 mm a tloušťky štuku do 3 mm štuková svislých konstrukcí stěn | m2 | 637.24 |  | 0 | CS ÚRS 2022 02 |  | základní |  | 0 | 0.01838 | 11.7125 | 0 | 0 | 4 | K | 1 |  |  |  | ROZPOCET | 0 | 0 | 0 | 0 | 0 | 1 | 0 | 4 | 48
| Online PSC |  | https://podminky.urs.cz/item/CS_URS_2022_02/612321141/00 | [14 empty] | Online PSC | 1
72 | K | 622211011/00 | Montáž kontaktního zateplení z polystyrenových desek nebo z kombinovaných desek na vnější stěny, tloušťky desek přes 40 do 80 mm | m2 | 44.625 |  | 0 |  |  | základní |  | 0 | 0 | 0 | 0 | 0 | 4 | K | 1 |  |  |  | ROZPOCET | 0 | 0 | 0 | 0 | 0 | 1 | 0 | 4 | 50
73 | M | 28375946 | deska EPS 100 fasádní λ=0,037 tl 60mm | m2 | 49.088 |  | 0 |  |  | základní |  | 0 | 0.00138 | 0.067741 | 0 | 0 | 8 | M | 1 |  |  |  | ROZPOCET | 0 | 0 | 0 | 0 | 0 | 1 | 0 | 4 | 52
74 | K | 622511021/00 | Omítka tenkovrstvá akrylátová vnějších ploch probarvená, včetně penetrace podkladu zrnitá, tloušťky 2,0 mm stěn | m2 | 44.625 |  | 0 |  |  | základní |  | 0 | 0 | 0 | 0 | 0 | 4 | K | 1 |  |  |  | ROZPOCET | 0 | 0 | 0 | 0 | 0 | 1 | 0 | 4 | 54
77 | K | 622271001/00 | Montáž zavěšené odvětrávané fasády na kombinované nosné konstrukci z fasádních desek na jednosměrné nosné konstrukci opláštění připevněné mechanickým viditelným spojem, (nýty) stěn bez tepelné izolace | m2 | 117.75 |  | 0 | CS ÚRS 2022 02 |  | základní |  | 0 | 0.0048588 | 0.57212 | 0 | 0 | 4 | K | 1 |  |  |  | ROZPOCET | 0 | 0 | 0 | 0 | 0 | 1 | 0 | 4 | 56
| Online PSC |  | https://podminky.urs.cz/item/CS_URS_2022_02/622271001/00 | [14 empty] | Online PSC | 1
78 | K | 622271091/00 | Montáž zavěšené odvětrávané fasády na kombinované nosné konstrukci z fasádních desek na jednosměrné nosné konstrukci opláštění připevněné mechanickým viditelným spojem, (nýty) stěn s vložením tepelné izolace, tloušťky ostění nebo nadpraží | m | 38.6 |  | 0 | CS ÚRS 2022 02 |  | základní |  | 0 | 0.003409 | 0.13159 | 0 | 0 | 4 | K | 1 |  |  |  | ROZPOCET | 0 | 0 | 0 | 0 | 0 | 1 | 0 | 4 | 58
| Online PSC |  | https://podminky.urs.cz/item/CS_URS_2022_02/622271091/00 | [14 empty] | Online PSC | 1
| VV |  | (2,8*2+1)*2+(2,3*2+1)*2+(0,9+0,6*2)*2+2,3+2,3+1,8 |  | 35 | [12 empty] | VV | 1 | 2 | True | 0 | ROZPOCET
| VV |  | 2*3*0,6 |  | 3.6 | [12 empty] | VV | 1 | 2 | True | 0 | ROZPOCET
| VV |  | Součet |  | 38.6 | [12 empty] | VV | 1 | 4 | True | 1 | ROZPOCET
79 | K | 622274001/00 | Montáž profilů zavěšené odvětrávané fasády rohových nebo do spár, na rošt dřevěný | m | 7.8 |  | 0 | CS ÚRS 2022 02 |  | základní |  | 0 | 1.2e-05 | 9.36e-05 | 0 | 0 | 4 | K | 1 |  |  |  | ROZPOCET | 0 | 0 | 0 | 0 | 0 | 1 | 0 | 4 | 60
| Online PSC |  | https://podminky.urs.cz/item/CS_URS_2022_02/622274001/00 | [14 empty] | Online PSC | 1
| VV |  | 4,4+3,4 |  | 7.8 | [12 empty] | VV | 1 | 2 | True | 0 | ROZPOCET
| VV |  | Součet |  | 7.8 | [12 empty] | VV | 1 | 4 | True | 1 | ROZPOCET
80 | M | 59155104 | deska cementovláknitá fasádní probarvená tl 8mm | m2 | 142.263 |  | 0 |  |  | základní |  | 0 | 0.0146 | 2.077 | 0 | 0 | 8 | M | 1 |  |  |  | ROZPOCET | 0 | 0 | 0 | 0 | 0 | 1 | 0 | 4 | 62
81 | K | 637121115/00 | Okapový chodník z kameniva s udusáním a urovnáním povrchu z kačírku tl. 300 mm | m2 | 9.405 |  | 0 | CS ÚRS 2022 02 |  | základní |  | 0 | 0.5511 | 5.1831 | 0 | 0 | 4 | K | 1 |  |  |  | ROZPOCET | 0 | 0 | 0 | 0 | 0 | 1 | 0 | 4 | 64
| Online PSC |  | https://podminky.urs.cz/item/CS_URS_2022_02/637121115/00 | [14 empty] | Online PSC | 1
| VV |  | (3,4+0,5+0,85+1,25+4,025+4,075+6,275+0,975+3,525+5,875+0,6)*0,3 |  | 9.405 | [12 empty] | VV | 1 | 2 | True | 0 | ROZPOCET
| VV |  | Součet |  | 9.405 | [12 empty] | VV | 1 | 4 | True | 1 | ROZPOCET
82 | K | 637311131/00 | Okapový chodník z obrubníků betonových zahradních, se zalitím spár cementovou maltou do lože z betonu prostého | m | 31.35 |  | 0 | CS ÚRS 2022 02 |  | základní |  | 0 | 0.12895 | 4.0425 | 0 | 0 | 4 | K | 1 |  |  |  | ROZPOCET | 0 | 0 | 0 | 0 | 0 | 1 | 0 | 4 | 66
| Online PSC |  | https://podminky.urs.cz/item/CS_URS_2022_02/637311131/00 | [14 empty] | Online PSC | 1
| VV |  | (3,4+0,5+0,85+1,25+4,025+4,075+6,275+0,975+3,525+5,875+0,6) |  | 31.35 | [12 empty] | VV | 1 | 2 | True | 0 | ROZPOCET
| VV |  | Součet |  | 31.35 | [12 empty] | VV | 1 | 4 | True | 1 | ROZPOCET
98 | K | 612142001/00 | Potažení vnitřních ploch pletivem v ploše nebo pruzích, na plném podkladu sklovláknitým vtlačením do tmelu stěn | m2 | 637.24 |  | 0 | CS ÚRS 2022 02 |  | základní |  | 0 | 0.004384 | 2.7937 | 0 | 0 | 4 | K | 1 |  |  |  | ROZPOCET | 0 | 0 | 0 | 0 | 0 | 1 | 0 | 4 | 68
| Online PSC |  | https://podminky.urs.cz/item/CS_URS_2022_02/612142001/00 | [14 empty] | Online PSC | 1
117 | K | 631311126/00 | Mazanina z betonu prostého bez zvýšených nároků na prostředí tl. přes 80 do 120 mm tř. C 25/30 | m3 | 44.4 |  | 0 |  |  | základní |  | 0 | 0 | 0 | 0 | 0 | 4 | K | 1 |  |  |  | ROZPOCET | 0 | 0 | 0 | 0 | 0 | 1 | 0 | 4 | 70
118 | K | 631362021/00 | Výztuž mazanin ze svařovaných sítí z drátů typu KARI | t | 1.943 |  | 0 | CS ÚRS 2022 02 |  | základní |  | 0 | 1.0628 | 2.065 | 0 | 0 | 4 | K | 1 |  |  |  | ROZPOCET | 0 | 0 | 0 | 0 | 0 | 1 | 0 | 4 | 72
| Online PSC |  | https://podminky.urs.cz/item/CS_URS_2022_02/631362021/00 | [14 empty] | Online PSC | 1
119 | K | 634111114/00 | Obvodová dilatace mezi stěnou a mazaninou pružnou těsnicí páskou výšky 100 mm | m | 105.25 |  | 0 |  |  | základní |  | 0 | 0 | 0 | 0 | 0 | 4 | K | 1 |  |  |  | ROZPOCET | 0 | 0 | 0 | 0 | 0 | 1 | 0 | 4 | 74
120 | K | 634911112/00 | Řezání dilatačních nebo smršťovacích spár v čerstvé betonové mazanině nebo potěru šířky do 5 mm, hloubky přes 10 do 20 mm | m | 129 |  | 0 |  |  | základní |  | 0 | 0 | 0 | 0 | 0 | 4 | K | 1 |  |  |  | ROZPOCET | 0 | 0 | 0 | 0 | 0 | 1 | 0 | 4 | 76
| VV |  | 2*27+5*15 |  | 129 | [12 empty] | VV | 1 | 2 | True | 0 | ROZPOCET
| VV |  | Součet |  | 129 | [12 empty] | VV | 1 | 4 | True | 1 | ROZPOCET
121 | K | 634661111/00 | Výplň dilatačních spar mazanin silikonovým tmelem, šířka spáry do 5 mm | m | 129 |  | 0 | CS ÚRS 2022 02 |  | základní |  | 0 | 8.014e-05 | 0.010338 | 0 | 0 | 4 | K | 1 |  |  |  | ROZPOCET | 0 | 0 | 0 | 0 | 0 | 1 | 0 | 4 | 78
| Online PSC |  | https://podminky.urs.cz/item/CS_URS_2022_02/634661111/00 | [14 empty] | Online PSC | 1
122 | K | 631319173/00 | Příplatek k cenám mazanin za stržení povrchu spodní vrstvy mazaniny latí před vložením výztuže nebo pletiva pro tl. obou vrstev mazaniny přes 80 do 120 mm | m3 | 44.4 |  | 0 |  |  | základní |  | 0 | 0 | 0 | 0 | 0 | 4 | K | 1 |  |  |  | ROZPOCET | 0 | 0 | 0 | 0 | 0 | 1 | 0 | 4 | 80
123 | K | 632451103/00 | Potěr cementový samonivelační ze suchých směsí tloušťky přes 5 do 10 mm | m2 | 444 |  | 0 |  |  | základní |  | 0 | 0 | 0 | 0 | 0 | 4 | K | 1 |  |  |  | ROZPOCET | 0 | 0 | 0 | 0 | 0 | 1 | 0 | 4 | 82
| VV |  | 420+24 |  | 444 | [12 empty] | VV | 1 | 2 | True | 0 | ROZPOCET
| VV |  | Součet |  | 444 | [12 empty] | VV | 1 | 4 | True | 1 | ROZPOCET
| D | 009 | Ostatní konstrukce a práce |  |  |  | 0 |  |  |  |  | 0 |  | 9.1238 |  | 138.9759 | 1 | D | 0 |  |  |  | ROZPOCET | [6 empty] | 0
27 | K | 963015121/00 | Demontáž prefabrikovaných krycích desek kanálů, šachet nebo žump hmotnosti do 0,09 t | kus | 240 |  | 0 | CS ÚRS 2022 02 |  | základní |  | 0 | 0 | 0 | 0.086 | 20.64 | 4 | K | 1 |  |  |  | ROZPOCET | 0 | 0 | 0 | 0 | 0 | 1 | 0 | 4 | 84
| Online PSC |  | https://podminky.urs.cz/item/CS_URS_2022_02/963015121/00 | [14 empty] | Online PSC | 1
31 | K | 965042141/00 | Bourání mazanin betonových nebo z litého asfaltu tl. do 100 mm, plochy přes 4 m2 | m3 | 47.72 |  | 0 | CS ÚRS 2022 02 |  | základní |  | 0 | 0 | 0 | 2.2 | 104.984 | 4 | K | 1 |  |  |  | ROZPOCET | 0 | 0 | 0 | 0 | 0 | 1 | 0 | 4 | 86
| Online PSC |  | https://podminky.urs.cz/item/CS_URS_2022_02/965042141/00 | [14 empty] | Online PSC | 1
32 | K | 965049111/00 | Bourání mazanin Příplatek k cenám za bourání mazanin betonových se svařovanou sítí, tl. do 100 mm | m3 | 47.72 |  | 0 | CS ÚRS 2022 02 |  | základní |  | 0 | 0 | 0 | 0.044 | 2.0997 | 4 | K | 1 |  |  |  | ROZPOCET | 0 | 0 | 0 | 0 | 0 | 1 | 0 | 4 | 88
| Online PSC |  | https://podminky.urs.cz/item/CS_URS_2022_02/965049111/00 | [14 empty] | Online PSC | 1
33 | K | 919735122/00 | Řezání stávajícího betonového krytu nebo podkladu hloubky přes 50 do 100 mm | m | 140 |  | 0 |  |  | základní |  | 0 | 0 | 0 | 0 | 0 | 4 | K | 1 |  |  |  | ROZPOCET | 0 | 0 | 0 | 0 | 0 | 1 | 0 | 4 | 90
62 | K | 965081213/00 | Bourání podlah z dlaždic bez podkladního lože nebo mazaniny, s jakoukoliv výplní spár keramických nebo xylolitových tl. do 10 mm, plochy přes 1 m2 | m2 | 34.12 |  | 0 | CS ÚRS 2022 02 |  | základní |  | 0 | 0 | 0 | 0.035 | 1.1942 | 4 | K | 1 |  |  |  | ROZPOCET | 0 | 0 | 0 | 0 | 0 | 1 | 0 | 4 | 92
| Online PSC |  | https://podminky.urs.cz/item/CS_URS_2022_02/965081213/00 | [14 empty] | Online PSC | 1
63 | K | 978059541/00 | Odsekání obkladů stěn včetně otlučení podkladní omítky až na zdivo z obkládaček vnitřních, z jakýchkoliv materiálů, plochy přes 1 m2 | m2 | 139.545 |  | 0 | CS ÚRS 2022 02 |  | základní |  | 0 | 0 | 0 | 0.068 | 9.4891 | 4 | K | 1 |  |  |  | ROZPOCET | 0 | 0 | 0 | 0 | 0 | 1 | 0 | 4 | 94
| Online PSC |  | https://podminky.urs.cz/item/CS_URS_2022_02/978059541/00 | [14 empty] | Online PSC | 1
65 | K | 968072455/00 | Vybourání kovových rámů oken s křídly, dveřních zárubní, vrat, stěn, ostění nebo obkladů dveřních zárubní, plochy do 2 m2 | m2 | 7.486 |  | 0 | CS ÚRS 2022 02 |  | základní |  | 0 | 0 | 0 | 0.076 | 0.56894 | 4 | K | 1 |  |  |  | ROZPOCET | 0 | 0 | 0 | 0 | 0 | 1 | 0 | 4 | 96
| Online PSC |  | https://podminky.urs.cz/item/CS_URS_2022_02/968072455/00 | [14 empty] | Online PSC | 1
| VV |  | 0,7*1,97*2+0,6*1,97*4 |  | 7.486 | [12 empty] | VV | 1 | 2 | True | 0 | ROZPOCET
| VV |  | Součet |  | 7.486 | [12 empty] | VV | 1 | 4 | True | 1 | ROZPOCET
71 | K | 978013161/00 | Otlučení vápenných nebo vápenocementových omítek vnitřních ploch stěn s vyškrabáním spar, s očištěním zdiva, v rozsahu přes 30 do 50 % | m2 | 637.24 |  | 0 |  |  | základní |  | 0 | 0 | 0 | 0 | 0 | 4 | K | 1 |  |  |  | ROZPOCET | 0 | 0 | 0 | 0 | 0 | 1 | 0 | 4 | 98
83 | K | 916331112/00 | Osazení zahradního obrubníku betonového s ložem tl. od 50 do 100 mm z betonu prostého tř. C 12/15 s boční opěrou z betonu prostého tř. C 12/15 | m | 16.15 |  | 0 | CS ÚRS 2022 02 |  | základní |  | 0 | 0.10095 | 1.6303 | 0 | 0 | 4 | K | 1 |  |  |  | ROZPOCET | 0 | 0 | 0 | 0 | 0 | 1 | 0 | 4 | 100
| Online PSC |  | https://podminky.urs.cz/item/CS_URS_2022_02/916331112/00 | [14 empty] | Online PSC | 1
84 | M | 59217012 | obrubník betonový zahradní 500x80x250mm | m | 18 |  | 0 |  |  | základní |  | 0 | 0.046 | 0.828 | 0 | 0 | 8 | M | 1 |  |  |  | ROZPOCET | 0 | 0 | 0 | 0 | 0 | 1 | 0 | 4 | 102
85 | K | 916991121/00 | Lože pod obrubníky, krajníky nebo obruby z dlažebních kostek z betonu prostého | m3 | 2.85 |  | 0 | CS ÚRS 2022 02 |  | základní |  | 0 | 2.2563 | 6.4306 | 0 | 0 | 4 | K | 1 |  |  |  | ROZPOCET | 0 | 0 | 0 | 0 | 0 | 1 | 0 | 4 | 104
| Online PSC |  | https://podminky.urs.cz/item/CS_URS_2022_02/916991121/00 | [14 empty] | Online PSC | 1
112 | K | 953941210/00 | Osazení drobných kovových výrobků bez jejich dodání s vysekáním kapes pro upevňovací prvky se zazděním, zabetonováním nebo zalitím kovových poklopů s rámy, plochy do 1 m2 | kus | 2 |  | 0 | CS ÚRS 2022 02 |  | základní |  | 0 | 0.045968 | 0.091936 | 0 | 0 | 4 | K | 1 |  |  |  | ROZPOCET | 0 | 0 | 0 | 0 | 0 | 1 | 0 | 4 | 106
| Online PSC |  | https://podminky.urs.cz/item/CS_URS_2022_02/953941210/00 | [14 empty] | Online PSC | 1
113 | M | 55241020 | poklop šachtový třída D400, čtvercový rám 850, vstup 600mm, bez ventilace | kus | 2 |  | 0 |  |  | základní |  | 0 | 0.065 | 0.13 | 0 | 0 | 8 | M | 1 |  |  |  | ROZPOCET | 0 | 0 | 0 | 0 | 0 | 1 | 0 | 4 | 108
261 | K | 949101111/00 | Lešení pomocné pracovní pro objekty pozemních staveb pro zatížení do 150 kg/m2, o výšce lešeňové podlahy do 1,9 m | m2 | 100 |  | 0 | CS ÚRS 2022 02 |  | základní |  | 0 | 0.00013 | 0.013 | 0 | 0 | 4 | K | 1 |  |  |  | ROZPOCET | 0 | 0 | 0 | 0 | 0 | 1 | 0 | 4 | 110
| Online PSC |  | https://podminky.urs.cz/item/CS_URS_2022_02/949101111/00 | [14 empty] | Online PSC | 1
262 | K | 941111121/00 | Montáž lešení řadového trubkového lehkého pracovního s podlahami s provozním zatížením tř. 3 do 200 kg/m2 šířky tř. W09 přes 0,9 do 1,2 m, výšky do 10 m | m2 | 775.2 |  | 0 |  |  | základní |  | 0 | 0 | 0 | 0 | 0 | 4 | K | 1 |  |  |  | ROZPOCET | 0 | 0 | 0 | 0 | 0 | 1 | 0 | 4 | 112
| VV |  | (28+17,6)*2*8,5 |  | 775.2 | [12 empty] | VV | 1 | 2 | True | 0 | ROZPOCET
| VV |  | Součet |  | 775.2 | [12 empty] | VV | 1 | 4 | True | 1 | ROZPOCET
264 | K | 941111221/00 | Montáž lešení řadového trubkového lehkého pracovního s podlahami s provozním zatížením tř. 3 do 200 kg/m2 Příplatek za první a každý další den použití lešení k ceně -1121 | m2 | 46512 |  | 0 | CS ÚRS 2022 02 |  | základní |  | 0 | 0 | 0 | 0 | 0 | 4 | K | 1 |  |  |  | ROZPOCET | 0 | 0 | 0 | 0 | 0 | 1 | 0 | 4 | 114
| Online PSC |  | https://podminky.urs.cz/item/CS_URS_2022_02/941111221/00 | [14 empty] | Online PSC | 1
| VV |  | 775,2*60 |  | 46512 | [12 empty] | VV | 1 | 2 | True | 0 | ROZPOCET
| VV |  | Součet |  | 46512 | [12 empty] | VV | 1 | 4 | True | 1 | ROZPOCET
265 | K | 941111821/00 | Demontáž lešení řadového trubkového lehkého pracovního s podlahami s provozním zatížením tř. 3 do 200 kg/m2 šířky tř. W09 přes 0,9 do 1,2 m, výšky do 10 m | m2 | 775.2 |  | 0 |  |  | základní |  | 0 | 0 | 0 | 0 | 0 | 4 | K | 1 |  |  |  | ROZPOCET | 0 | 0 | 0 | 0 | 0 | 1 | 0 | 4 | 116
266 | K | 944511111/00 | Montáž ochranné sítě zavěšené na konstrukci lešení z textilie z umělých vláken | m2 | 775.2 |  | 0 | CS ÚRS 2022 02 |  | základní |  | 0 | 0 | 0 | 0 | 0 | 4 | K | 1 |  |  |  | ROZPOCET | 0 | 0 | 0 | 0 | 0 | 1 | 0 | 4 | 118
| Online PSC |  | https://podminky.urs.cz/item/CS_URS_2022_02/944511111/00 | [14 empty] | Online PSC | 1
267 | K | 944511211/00 | Montáž ochranné sítě Příplatek za první a každý další den použití sítě k ceně -1111 | m2 | 46512 |  | 0 | CS ÚRS 2022 02 |  | základní |  | 0 | 0 | 0 | 0 | 0 | 4 | K | 1 |  |  |  | ROZPOCET | 0 | 0 | 0 | 0 | 0 | 1 | 0 | 4 | 120
| Online PSC |  | https://podminky.urs.cz/item/CS_URS_2022_02/944511211/00 | [14 empty] | Online PSC | 1
| VV |  | 775,2*60 |  | 46512 | [12 empty] | VV | 1 | 2 | True | 0 | ROZPOCET
| VV |  | Součet |  | 46512 | [12 empty] | VV | 1 | 4 | True | 1 | ROZPOCET
268 | K | 944511811/00 | Demontáž ochranné sítě zavěšené na konstrukci lešení z textilie z umělých vláken | m2 | 775.2 |  | 0 | CS ÚRS 2022 02 |  | základní |  | 0 | 0 | 0 | 0 | 0 | 4 | K | 1 |  |  |  | ROZPOCET | 0 | 0 | 0 | 0 | 0 | 1 | 0 | 4 | 122
| Online PSC |  | https://podminky.urs.cz/item/CS_URS_2022_02/944511811/00 | [14 empty] | Online PSC | 1
269 | K | 946113116/00 | Montáž pojízdných věží trubkových nebo dílcových s maximálním zatížením podlahy do 200 kg/m2 o půdorysné ploše přes 5 m2, výšky přes 5,5 m do 6,6 m | kus | 2 |  | 0 |  |  | základní |  | 0 | 0 | 0 | 0 | 0 | 4 | K | 1 |  |  |  | ROZPOCET | 0 | 0 | 0 | 0 | 0 | 1 | 0 | 4 | 124
270 | K | 946113216/00 | Montáž pojízdných věží trubkových nebo dílcových s maximálním zatížením podlahy do 200 kg/m2 Příplatek za první a každý další den použití pojízdného lešení k ceně -3116 | kus | 120 |  | 0 | CS ÚRS 2022 02 |  | základní |  | 0 | 0 | 0 | 0 | 0 | 4 | K | 1 |  |  |  | ROZPOCET | 0 | 0 | 0 | 0 | 0 | 1 | 0 | 4 | 126
| Online PSC |  | https://podminky.urs.cz/item/CS_URS_2022_02/946113216/00 | [14 empty] | Online PSC | 1
| VV |  | 2*60 |  | 120 | [12 empty] | VV | 1 | 2 | True | 0 | ROZPOCET
| VV |  | Součet |  | 120 | [12 empty] | VV | 1 | 4 | True | 1 | ROZPOCET
271 | K | 946113816/00 | Demontáž pojízdných věží trubkových nebo dílcových s maximálním zatížením podlahy do 200 kg/m2 o půdorysné ploše přes 5 m2, výšky přes 5,5 m do 6,6 m | kus | 2 |  | 0 |  |  | základní |  | 0 | 0 | 0 | 0 | 0 | 4 | K | 1 |  |  |  | ROZPOCET | 0 | 0 | 0 | 0 | 0 | 1 | 0 | 4 | 128
| D | 099 | Přesun hmot HSV |  |  |  | 0 |  |  |  |  | 0 |  | 0 |  | 0 | 1 | D | 0 |  |  |  | ROZPOCET | [6 empty] | 0
260 | K | 998012021/00 | Přesun hmot pro budovy občanské výstavby, bydlení, výrobu a služby s nosnou svislou konstrukcí monolitickou betonovou tyčovou nebo plošnou s jakýkoliv obvodovým pláštěm kromě vyzdívaného vodorovná dopravní vzdálenost do 100 m pro budovy výšky do 6 m | t | 199.678 |  | 0 | CS ÚRS 2022 02 |  | základní |  | 0 | 0 | 0 | 0 | 0 | 4 | K | 1 |  |  |  | ROZPOCET | 0 | 0 | 0 | 0 | 0 | 1 | 0 | 4 | 130
| Online PSC |  | https://podminky.urs.cz/item/CS_URS_2022_02/998012021/00 | [14 empty] | Online PSC | 1
272 | K | 997013211/00 | Vnitrostaveništní doprava suti a vybouraných hmot vodorovně do 50 m svisle ručně pro budovy a haly výšky do 6 m | t | 198.892 |  | 0 | CS ÚRS 2022 02 |  | základní |  | 0 | 0 | 0 | 0 | 0 | 4 | K | 1 |  |  |  | ROZPOCET | 0 | 0 | 0 | 0 | 0 | 1 | 0 | 4 | 132
| Online PSC |  | https://podminky.urs.cz/item/CS_URS_2022_02/997013211/00 | [14 empty] | Online PSC | 1
273 | K | 997002611/00 | Nakládání suti a vybouraných hmot na dopravní prostředek pro vodorovné přemístění | t | 198.892 |  | 0 | CS ÚRS 2022 02 |  | základní |  | 0 | 0 | 0 | 0 | 0 | 4 | K | 1 |  |  |  | ROZPOCET | 0 | 0 | 0 | 0 | 0 | 1 | 0 | 4 | 134
| Online PSC |  | https://podminky.urs.cz/item/CS_URS_2022_02/997002611/00 | [14 empty] | Online PSC | 1
274 | K | 997013501/00 | Odvoz suti a vybouraných hmot na skládku nebo meziskládku se složením, na vzdálenost do 1 km | t | 198.892 |  | 0 | CS ÚRS 2022 02 |  | základní |  | 0 | 0 | 0 | 0 | 0 | 4 | K | 1 |  |  |  | ROZPOCET | 0 | 0 | 0 | 0 | 0 | 1 | 0 | 4 | 136
| Online PSC |  | https://podminky.urs.cz/item/CS_URS_2022_02/997013501/00 | [14 empty] | Online PSC | 1
275 | K | 997013509/00 | Odvoz suti a vybouraných hmot na skládku nebo meziskládku se složením, na vzdálenost Příplatek k ceně za každý další i započatý 1 km přes 1 km | t | 3982.24 |  | 0 | CS ÚRS 2022 02 |  | základní |  | 0 | 0 | 0 | 0 | 0 | 4 | K | 1 |  |  |  | ROZPOCET | 0 | 0 | 0 | 0 | 0 | 1 | 0 | 4 | 138
| Online PSC |  | https://podminky.urs.cz/item/CS_URS_2022_02/997013509/00 | [14 empty] | Online PSC | 1
| VV |  | 199,112*20 |  | 3982.24 | [12 empty] | VV | 1 | 2 | True | 0 | ROZPOCET
| VV |  | Součet |  | 3982.24 | [12 empty] | VV | 1 | 4 | True | 1 | ROZPOCET
278 | K | 997013831/00 | Poplatek za uložení stavebního odpadu na skládce (skládkovné) směsného stavebního a demoličního zatříděného do Katalogu odpadů pod kódem 170 904 | t | 199.112 |  | 0 |  |  | základní |  | 0 | 0 | 0 | 0 | 0 | 4 | K | 1 |  |  |  | ROZPOCET | 0 | 0 | 0 | 0 | 0 | 1 | 0 | 4 | 140
| VV |  | 199,112 |  | 199.112 | [12 empty] | VV | 1 | 2 | True | 0 | ROZPOCET
| VV |  | Součet |  | 199.112 | [12 empty] | VV | 1 | 4 | True | 1 | ROZPOCET
| D | 711 | Izolace proti vodě, vlhkosti a plynům |  |  |  | 0 |  |  |  |  | 0 |  | 0.35365 |  | 3.822 | 2 | D | 0 |  |  |  | ROZPOCET | [6 empty] | 0
61 | K | 711131811/00 | Odstranění izolace proti zemní vlhkosti na ploše vodorovné V | m2 | 955.5 |  | 0 | CS ÚRS 2022 02 |  | základní |  | 0 | 0 | 0 | 0.004 | 3.822 | 16 | K | 1 |  |  |  | ROZPOCET | 0 | 0 | 0 | 0 | 0 | 1 | 0 | 16 | 142
| Online PSC |  | https://podminky.urs.cz/item/CS_URS_2022_02/711131811/00 | [14 empty] | Online PSC | 1
203 | K | 711111001/00 | Provedení izolace proti zemní vlhkosti natěradly a tmely za studena na ploše vodorovné V nátěrem penetračním | m2 | 444 |  | 0 | CS ÚRS 2022 02 |  | základní |  | 0 | 0 | 0 | 0 | 0 | 16 | K | 1 |  |  |  | ROZPOCET | 0 | 0 | 0 | 0 | 0 | 1 | 0 | 16 | 144
| Online PSC |  | https://podminky.urs.cz/item/CS_URS_2022_02/711111001/00 | [14 empty] | Online PSC | 1
204 | K | 711141559/00 | Provedení izolace proti zemní vlhkosti pásy přitavením NAIP na ploše vodorovné V | m2 | 888 |  | 0 | CS ÚRS 2022 02 |  | základní |  | 0 | 0.00039825 | 0.35365 | 0 | 0 | 16 | K | 1 |  |  |  | ROZPOCET | 0 | 0 | 0 | 0 | 0 | 1 | 0 | 16 | 146
| Online PSC |  | https://podminky.urs.cz/item/CS_URS_2022_02/711141559/00 | [14 empty] | Online PSC | 1
205 | M | 62856000 | pás asfaltovaný modifikovaný nosná vložka hliníková folie oboustraná mikrotenová folie | m2 | 510.6 |  | 0 |  |  | základní |  | 0 | 0 | 0 | 0 | 0 | 32 | M | 1 |  |  |  | ROZPOCET | 0 | 0 | 0 | 0 | 0 | 1 | 0 | 16 | 148
206 | M | 62852673 | pásy s modifikovaným asfaltem vložka skleněná rohož přírodní | m2 | 510.6 |  | 0 |  |  | základní |  | 0 | 0 | 0 | 0 | 0 | 32 | M | 1 |  |  |  | ROZPOCET | 0 | 0 | 0 | 0 | 0 | 1 | 0 | 16 | 150
244 | K | 711493122/00 | Izolace proti podpovrchové a tlakové vodě - ostatní na ploše svislé S těsnicí stěrkou nepružnou (cementem pojená) | m2 | 140 |  | 0 |  |  | základní |  | 0 | 0 | 0 | 0 | 0 | 16 | K | 1 |  |  |  | ROZPOCET | 0 | 0 | 0 | 0 | 0 | 1 | 0 | 16 | 152
247 | K | 998711201 | Přesun hmot pro izolace proti vodě, vlhkosti a plynům stanovený procentní sazbou (%) z ceny vodorovná dopravní vzdálenost do 50 m v objektech výšky do 6 m | % |  |  | 0 | CS ÚRS 2022 02 |  | základní |  | 0 | 0 | 0 | 0 | 0 | 16 | K | 1 |  |  |  | ROZPOCET | 0 | 0 | 0 | 0 | 0 | 1 | 0 | 16 | 154
| Online PSC |  | https://podminky.urs.cz/item/CS_URS_2022_02/998711201 | [14 empty] | Online PSC | 1
| D | 712 | Povlakové krytiny |  |  |  | 0 |  |  |  |  | 0 |  | 0.34113 |  | 1.1306 | 2 | D | 0 |  |  |  | ROZPOCET | [6 empty] | 0
207 | K | 712300841/00 | Ostatní práce při odstranění povlakové krytiny střech plochých do 10° mechu odškrabáním a očistěním s urovnáním povrchu | m2 | 565.305 |  | 0 | CS ÚRS 2022 02 |  | základní |  | 0 | 0 | 0 | 0.002 | 1.1306 | 16 | K | 1 |  |  |  | ROZPOCET | 0 | 0 | 0 | 0 | 0 | 1 | 0 | 16 | 156
| Online PSC |  | https://podminky.urs.cz/item/CS_URS_2022_02/712300841/00 | [14 empty] | Online PSC | 1
| VV |  | 22,6*3,75 |  | 84.75 | [12 empty] | VV | 1 | 2 | True | 0 | ROZPOCET
| VV |  | 27,15*17,7 |  | 480.555 | [12 empty] | VV | 1 | 2 | True | 0 | ROZPOCET
| VV |  | Součet |  | 565.305 | [12 empty] | VV | 1 | 4 | True | 1 | ROZPOCET
208 | K | 712391171/00 | Provedení povlakové krytiny střech plochých do 10° -ostatní práce provedení vrstvy textilní podkladní | m2 | 565.305 |  | 0 | CS ÚRS 2022 02 |  | základní |  | 0 | 0 | 0 | 0 | 0 | 16 | K | 1 |  |  |  | ROZPOCET | 0 | 0 | 0 | 0 | 0 | 1 | 0 | 16 | 158
| Online PSC |  | https://podminky.urs.cz/item/CS_URS_2022_02/712391171/00 | [14 empty] | Online PSC | 1
209 | K | 712363005/00 | Provedení povlakové krytiny střech plochých do 10° fólií termoplastickou mPVC (měkčené PVC) aplikace fólie na oplechování (na tzv. fóliový plech) horkovzdušným navařením v plné ploše | m2 | 565.305 |  | 0 | CS ÚRS 2022 02 |  | základní |  | 0 | 0 | 0 | 0 | 0 | 16 | K | 1 |  |  |  | ROZPOCET | 0 | 0 | 0 | 0 | 0 | 1 | 0 | 16 | 160
| Online PSC |  | https://podminky.urs.cz/item/CS_URS_2022_02/712363005/00 | [14 empty] | Online PSC | 1
210 | K | 712363104/00 | Provedení povlakové krytiny střech plochých do 10° fólií ostatní činnosti při pokládání hydroizolačních fólií (materiál ve specifikaci) mechanické ukotvení talířovou hmoždinkou do dřevěné konstrukce | kus | 2260 |  | 0 | CS ÚRS 2022 02 |  | základní |  | 0 | 0 | 0 | 0 | 0 | 16 | K | 1 |  |  |  | ROZPOCET | 0 | 0 | 0 | 0 | 0 | 1 | 0 | 16 | 162
| Online PSC |  | https://podminky.urs.cz/item/CS_URS_2022_02/712363104/00 | [14 empty] | Online PSC | 1
211 | M | 59051326 | hmoždinka ETA zatloukací fasádní s kovovým trnem pro montáž TI 8x60x95mm | kus | 2300 |  | 0 |  |  | základní |  | 0 | 1e-05 | 0.023 | 0 | 0 | 32 | M | 1 |  |  |  | ROZPOCET | 0 | 0 | 0 | 0 | 0 | 1 | 0 | 16 | 164
212 | M | 69311068 | geotextilie netkaná separační, ochranná, filtrační, drenážní PP 300g/m2 | m2 | 650.101 |  | 0 |  |  | základní |  | 0 | 0.0003 | 0.19503 | 0 | 0 | 32 | M | 1 |  |  |  | ROZPOCET | 0 | 0 | 0 | 0 | 0 | 1 | 0 | 16 | 166
213 | M | 28322041 | fólie střešní mPVC ke kotvení 1,5 mm | m2 | 650.101 |  | 0 |  |  | základní |  | 0 | 0 | 0 | 0 | 0 | 32 | M | 1 |  |  |  | ROZPOCET | 0 | 0 | 0 | 0 | 0 | 1 | 0 | 16 | 168
214 | K | 712363318/00 | Povlakové krytiny střech plochých do 10° z tvarovaných poplastovaných lišt pro mPVC závětrná lišta rš 250 mm | m | 82 |  | 0 | CS ÚRS 2022 02 |  | základní |  | 0 | 0.0015012 | 0.1231 | 0 | 0 | 16 | K | 1 |  |  |  | ROZPOCET | 0 | 0 | 0 | 0 | 0 | 1 | 0 | 16 | 170
| Online PSC |  | https://podminky.urs.cz/item/CS_URS_2022_02/712363318/00 | [14 empty] | Online PSC | 1
215 | K | 712363313/00 | Povlakové krytiny střech plochých do 10 st. z tvarovaných poplastovaných lišt pro mPVC, délka 2 m vnější koutová lišta rš 100 mm | kus | 13 |  | 0 |  |  | základní |  | 0 | 0 | 0 | 0 | 0 | 16 | K | 1 |  |  |  | ROZPOCET | 0 | 0 | 0 | 0 | 0 | 1 | 0 | 16 | 172
222 | K | X4 | Římsový spádový klín - atyp.z minerální vaty tl 60-80 mm | m2 | 48.87 |  | 0 |  |  | základní |  | 0 | 0 | 0 | 0 | 0 | 16 | K | 1 |  |  |  | ROZPOCET | 0 | 0 | 0 | 0 | 0 | 1 | 0 | 16 | 174
| VV |  | 27,15*0,9*2 |  | 48.87 | [12 empty] | VV | 1 | 2 | True | 0 | ROZPOCET
| VV |  | Součet |  | 48.87 | [12 empty] | VV | 1 | 4 | True | 1 | ROZPOCET
248 | K | 998712201 | Přesun hmot pro povlakové krytiny stanovený procentní sazbou (%) z ceny vodorovná dopravní vzdálenost do 50 m v objektech výšky do 6 m | % |  |  | 0 | CS ÚRS 2022 02 |  | základní |  | 0 | 0 | 0 | 0 | 0 | 16 | K | 1 |  |  |  | ROZPOCET | 0 | 0 | 0 | 0 | 0 | 1 | 0 | 16 | 176
| Online PSC |  | https://podminky.urs.cz/item/CS_URS_2022_02/998712201 | [14 empty] | Online PSC | 1
| D | 713 | Izolace tepelné |  |  |  | 0 |  |  |  |  | 0 |  | 4.416 |  | 0 | 2 | D | 0 |  |  |  | ROZPOCET | [6 empty] | 0
55 | K | 713110831/00 | Odstranění tepelné izolace běžných stavebních konstrukcí z rohoží, pásů, dílců, desek, bloků stropů nebo podhledů připevněných přibitím nebo nastřelením z vláknitých materiálů, tloušťka izolace do 100 mm | m2 | 477.2 |  | 0 |  |  | základní |  | 0 | 0 | 0 | 0 | 0 | 16 | K | 1 |  |  |  | ROZPOCET | 0 | 0 | 0 | 0 | 0 | 1 | 0 | 16 | 178
56 | K | 713111121/00 | Montáž tepelné izolace stropů rohožemi, pásy, dílci, deskami, bloky (izolační materiál ve specifikaci) rovných spodem s uchycením (drátem, páskou apod.) | m2 | 897.2 |  | 0 | CS ÚRS 2022 02 |  | základní |  | 0 | 0.0003 | 0.26916 | 0 | 0 | 16 | K | 1 |  |  |  | ROZPOCET | 0 | 0 | 0 | 0 | 0 | 1 | 0 | 16 | 180
| Online PSC |  | https://podminky.urs.cz/item/CS_URS_2022_02/713111121/00 | [14 empty] | Online PSC | 1
57 | M | 63153730 | deska tepelně izolační minerální univerzální λ=0,036-0,037 tl 200mm | m2 | 524.92 |  | 0 |  |  | základní |  | 0 | 0.00608 | 3.1915 | 0 | 0 | 32 | M | 1 |  |  |  | ROZPOCET | 0 | 0 | 0 | 0 | 0 | 1 | 0 | 16 | 182
58 | M | 63153703 | deska tepelně izolační minerální univerzální λ=0,036-0,037 tl 60mm | m2 | 524.92 |  | 0 |  |  | základní |  | 0 | 0.00182 | 0.95535 | 0 | 0 | 32 | M | 1 |  |  |  | ROZPOCET | 0 | 0 | 0 | 0 | 0 | 1 | 0 | 16 | 184
249 | K | 998713201 | Přesun hmot pro izolace tepelné stanovený procentní sazbou (%) z ceny vodorovná dopravní vzdálenost do 50 m v objektech výšky do 6 m | % |  |  | 0 | CS ÚRS 2022 02 |  | základní |  | 0 | 0 | 0 | 0 | 0 | 16 | K | 1 |  |  |  | ROZPOCET | 0 | 0 | 0 | 0 | 0 | 1 | 0 | 16 | 186
| Online PSC |  | https://podminky.urs.cz/item/CS_URS_2022_02/998713201 | [14 empty] | Online PSC | 1
| D | 762 | Konstrukce tesařské |  |  |  | 0 |  |  |  |  | 0 |  | 0.69451 |  | 0 | 2 | D | 0 |  |  |  | ROZPOCET | [6 empty] | 0
220 | K | 762421016/00 | Obložení stropů nebo střešních podhledů z dřevoštěpkových desek OSB šroubovaných na sraz, tloušťky desky 22 mm | m2 | 51.585 |  | 0 | CS ÚRS 2022 02 |  | základní |  | 0 | 0.013463 | 0.69451 | 0 | 0 | 16 | K | 1 |  |  |  | ROZPOCET | 0 | 0 | 0 | 0 | 0 | 1 | 0 | 16 | 188
| Online PSC |  | https://podminky.urs.cz/item/CS_URS_2022_02/762421016/00 | [14 empty] | Online PSC | 1
221 | K | X3 | Příplatek za kotvení do žb římsy, mech.kotva s talířkem - vrtání, osazení kotvy, dodávka kotvy | kus | 108 |  | 0 |  |  | základní |  | 0 | 0 | 0 | 0 | 0 | 16 | K | 1 |  |  |  | ROZPOCET | 0 | 0 | 0 | 0 | 0 | 1 | 0 | 16 | 190
252 | K | 998762201 | Přesun hmot pro konstrukce tesařské stanovený procentní sazbou (%) z ceny vodorovná dopravní vzdálenost do 50 m v objektech výšky do 6 m | % |  |  | 0 | CS ÚRS 2022 02 |  | základní |  | 0 | 0 | 0 | 0 | 0 | 16 | K | 1 |  |  |  | ROZPOCET | 0 | 0 | 0 | 0 | 0 | 1 | 0 | 16 | 192
| Online PSC |  | https://podminky.urs.cz/item/CS_URS_2022_02/998762201 | [14 empty] | Online PSC | 1
| D | 763 | Konstrukce suché výstavby |  |  |  | 0 |  |  |  |  | 0 |  | 0 |  | 13.5095 | 2 | D | 0 |  |  |  | ROZPOCET | [6 empty] | 0
48 | K | 763131822/00 | Demontáž podhledu nebo samostatného požárního předělu ze sádrokartonových desek s nosnou konstrukcí dvouvrstvou z ocelových profilů, opláštění dvojité | m2 | 477.2 |  | 0 | CS ÚRS 2022 02 |  | základní |  | 0 | 0 | 0 | 0.02831 | 13.5095 | 16 | K | 1 |  |  |  | ROZPOCET | 0 | 0 | 0 | 0 | 0 | 1 | 0 | 16 | 194
| Online PSC |  | https://podminky.urs.cz/item/CS_URS_2022_02/763131822/00 | [14 empty] | Online PSC | 1
59 | K | 763131411/00 | Podhled ze sádrokartonových desek dvouvrstvá zavěšená spodní konstrukce z ocelových profilů CD, UD jednoduše opláštěná deskou standardní A, tl. 12,5 mm, bez TI | m2 | 446.44 |  | 0 |  |  | základní |  | 0 | 0 | 0 | 0 | 0 | 16 | K | 1 |  |  |  | ROZPOCET | 0 | 0 | 0 | 0 | 0 | 1 | 0 | 16 | 196
60 | K | 763131451/00 | Podhled ze sádrokartonových desek dvouvrstvá zavěšená spodní konstrukce z ocelových profilů CD, UD jednoduše opláštěná deskou impregnovanou H2, tl. 12,5 mm, bez TI | m2 | 30.76 |  | 0 |  |  | základní |  | 0 | 0 | 0 | 0 | 0 | 16 | K | 1 |  |  |  | ROZPOCET | 0 | 0 | 0 | 0 | 0 | 1 | 0 | 16 | 198
253 | K | 998763200 | Přesun hmot pro dřevostavby stanovený procentní sazbou (%) z ceny vodorovná dopravní vzdálenost do 50 m v objektech výšky do 6 m | % |  |  | 0 | CS ÚRS 2022 02 |  | základní |  | 0 | 0 | 0 | 0 | 0 | 16 | K | 1 |  |  |  | ROZPOCET | 0 | 0 | 0 | 0 | 0 | 1 | 0 | 16 | 200
| Online PSC |  | https://podminky.urs.cz/item/CS_URS_2022_02/998763200 | [14 empty] | Online PSC | 1
| D | 764 | Konstrukce klempířské |  |  |  | 0 |  |  |  |  | 0 |  | 0.16492 |  | 1.23 | 2 | D | 0 |  |  |  | ROZPOCET | [6 empty] | 0
21 | K | 764226444/00 | Oplechování parapetů z hliníkového plechu rovných celoplošně lepené, bez rohů rš 330 mm | m | 16.675 |  | 0 | CS ÚRS 2022 02 |  | základní |  | 0 | 0.0014563 | 0.024283 | 0 | 0 | 16 | K | 1 |  |  |  | ROZPOCET | 0 | 0 | 0 | 0 | 0 | 1 | 0 | 16 | 202
| Online PSC |  | https://podminky.urs.cz/item/CS_URS_2022_02/764226444/00 | [14 empty] | Online PSC | 1
| VV |  | 2*0,9+7*2,125 |  | 16.675 | [12 empty] | VV | 1 | 2 | True | 0 | ROZPOCET
| VV |  | Součet |  | 16.675 | [12 empty] | VV | 1 | 4 | True | 1 | ROZPOCET
41 | K | 764002851/00 | Demontáž klempířských konstrukcí oplechování parapetů do suti | m | 37.925 |  | 0 | CS ÚRS 2022 02 |  | základní |  | 0 | 0 | 0 | 0.00167 | 0.063335 | 16 | K | 1 |  |  |  | ROZPOCET | 0 | 0 | 0 | 0 | 0 | 1 | 0 | 16 | 204
| Online PSC |  | https://podminky.urs.cz/item/CS_URS_2022_02/764002851/00 | [14 empty] | Online PSC | 1
| VV |  | 2*0,9+17*2,125 |  | 37.925 | [12 empty] | VV | 1 | 2 | True | 0 | ROZPOCET
| VV |  | Součet |  | 37.925 | [12 empty] | VV | 1 | 4 | True | 1 | ROZPOCET
42 | K | 764002861/00 | Demontáž klempířských konstrukcí oplechování říms do suti | m | 58 |  | 0 | CS ÚRS 2022 02 |  | základní |  | 0 | 0 | 0 | 0.00223 | 0.12934 | 16 | K | 1 |  |  |  | ROZPOCET | 0 | 0 | 0 | 0 | 0 | 1 | 0 | 16 | 206
| Online PSC |  | https://podminky.urs.cz/item/CS_URS_2022_02/764002861/00 | [14 empty] | Online PSC | 1
43 | K | 764002871/00 | Demontáž klempířských konstrukcí lemování zdí do suti | m | 63.92 |  | 0 | CS ÚRS 2022 02 |  | základní |  | 0 | 0 | 0 | 0.00175 | 0.11186 | 16 | K | 1 |  |  |  | ROZPOCET | 0 | 0 | 0 | 0 | 0 | 1 | 0 | 16 | 208
| Online PSC |  | https://podminky.urs.cz/item/CS_URS_2022_02/764002871/00 | [14 empty] | Online PSC | 1
44 | K | 764004811/00 | Demontáž klempířských konstrukcí žlabu nadřímsového do suti | m | 55.4 |  | 0 | CS ÚRS 2022 02 |  | základní |  | 0 | 0 | 0 | 0.01069 | 0.59223 | 16 | K | 1 |  |  |  | ROZPOCET | 0 | 0 | 0 | 0 | 0 | 1 | 0 | 16 | 210
| Online PSC |  | https://podminky.urs.cz/item/CS_URS_2022_02/764004811/00 | [14 empty] | Online PSC | 1
| VV |  | 27,7*2 |  | 55.4 | [12 empty] | VV | 1 | 2 | True | 0 | ROZPOCET
| VV |  | Součet |  | 55.4 | [12 empty] | VV | 1 | 4 | True | 1 | ROZPOCET
45 | K | 764004861/00 | Demontáž klempířských konstrukcí svodu do suti | m | 34.4 |  | 0 | CS ÚRS 2022 02 |  | základní |  | 0 | 0 | 0 | 0.00394 | 0.13554 | 16 | K | 1 |  |  |  | ROZPOCET | 0 | 0 | 0 | 0 | 0 | 1 | 0 | 16 | 212
| Online PSC |  | https://podminky.urs.cz/item/CS_URS_2022_02/764004861/00 | [14 empty] | Online PSC | 1
| VV |  | 4*7 |  | 28 | [12 empty] | VV | 1 | 2 | True | 0 | ROZPOCET
| VV |  | 2*3,2 |  | 6.4 | [12 empty] | VV | 1 | 2 | True | 0 | ROZPOCET
| VV |  | Součet |  | 34.4 | [12 empty] | VV | 1 | 4 | True | 1 | ROZPOCET
46 | K | 764004801/00 | Demontáž klempířských konstrukcí žlabu podokapního do suti | m | 22.8 |  | 0 | CS ÚRS 2022 02 |  | základní |  | 0 | 0 | 0 | 0.0026 | 0.05928 | 16 | K | 1 |  |  |  | ROZPOCET | 0 | 0 | 0 | 0 | 0 | 1 | 0 | 16 | 214
| Online PSC |  | https://podminky.urs.cz/item/CS_URS_2022_02/764004801/00 | [14 empty] | Online PSC | 1
47 | K | 764002811/00 | Demontáž klempířských konstrukcí okapového plechu do suti, v krytině povlakové | m | 78.2 |  | 0 | CS ÚRS 2022 02 |  | základní |  | 0 | 0 | 0 | 0.00177 | 0.13841 | 16 | K | 1 |  |  |  | ROZPOCET | 0 | 0 | 0 | 0 | 0 | 1 | 0 | 16 | 216
| Online PSC |  | https://podminky.urs.cz/item/CS_URS_2022_02/764002811/00 | [14 empty] | Online PSC | 1
| VV |  | 27,7*2+22,8 |  | 78.2 | [12 empty] | VV | 1 | 2 | True | 0 | ROZPOCET
| VV |  | Součet |  | 78.2 | [12 empty] | VV | 1 | 4 | True | 1 | ROZPOCET
216 | K | 764522406/00 | Žlab nadřímsový z hliníkového plechu hranatý, včetně čel a hrdel uložený v hácích se spádovou vložkou rš 500 mm | m | 54.3 |  | 0 |  |  | základní |  | 0 | 0 | 0 | 0 | 0 | 16 | K | 1 |  |  |  | ROZPOCET | 0 | 0 | 0 | 0 | 0 | 1 | 0 | 16 | 218
| VV |  | 27,15*2 |  | 54.3 | [12 empty] | VV | 1 | 2 | True | 0 | ROZPOCET
| VV |  | Součet |  | 54.3 | [12 empty] | VV | 1 | 4 | True | 1 | ROZPOCET
217 | K | 764225406/00 | Oplechování horních ploch zdí a nadezdívek (atik) z hliníkového plechu celoplošně lepené rš 500 mm | m | 35.4 |  | 0 | CS ÚRS 2022 02 |  | základní |  | 0 | 0.0024325 | 0.086111 | 0 | 0 | 16 | K | 1 |  |  |  | ROZPOCET | 0 | 0 | 0 | 0 | 0 | 1 | 0 | 16 | 220
| Online PSC |  | https://podminky.urs.cz/item/CS_URS_2022_02/764225406/00 | [14 empty] | Online PSC | 1
| VV |  | 17,7*2 |  | 35.4 | [12 empty] | VV | 1 | 2 | True | 0 | ROZPOCET
| VV |  | Součet |  | 35.4 | [12 empty] | VV | 1 | 4 | True | 1 | ROZPOCET
218 | K | 764521404/00 | Žlab podokapní z hliníkového plechu včetně háků a čel půlkruhový rš 330 mm | m | 22.65 |  | 0 | CS ÚRS 2022 02 |  | základní |  | 0 | 0.00090835 | 0.020574 | 0 | 0 | 16 | K | 1 |  |  |  | ROZPOCET | 0 | 0 | 0 | 0 | 0 | 1 | 0 | 16 | 222
| Online PSC |  | https://podminky.urs.cz/item/CS_URS_2022_02/764521404/00 | [14 empty] | Online PSC | 1
219 | K | 764528422/00 | Svod z hliníkového plechu včetně objímek, kolen a odskoků kruhový, průměru 100 mm | m | 31.5 |  | 0 | CS ÚRS 2022 02 |  | základní |  | 0 | 0.001078 | 0.033957 | 0 | 0 | 16 | K | 1 |  |  |  | ROZPOCET | 0 | 0 | 0 | 0 | 0 | 1 | 0 | 16 | 224
| Online PSC |  | https://podminky.urs.cz/item/CS_URS_2022_02/764528422/00 | [14 empty] | Online PSC | 1
| VV |  | 3,5+4*7 |  | 31.5 | [12 empty] | VV | 1 | 2 | True | 0 | ROZPOCET
| VV |  | Součet |  | 31.5 | [12 empty] | VV | 1 | 4 | True | 1 | ROZPOCET
254 | K | 998764201 | Přesun hmot pro konstrukce klempířské stanovený procentní sazbou (%) z ceny vodorovná dopravní vzdálenost do 50 m v objektech výšky do 6 m | % |  |  | 0 | CS ÚRS 2022 02 |  | základní |  | 0 | 0 | 0 | 0 | 0 | 16 | K | 1 |  |  |  | ROZPOCET | 0 | 0 | 0 | 0 | 0 | 1 | 0 | 16 | 226
| Online PSC |  | https://podminky.urs.cz/item/CS_URS_2022_02/998764201 | [14 empty] | Online PSC | 1
| D | 766 | Konstrukce truhlářské |  |  |  | 0 |  |  |  |  | 0 |  | 5.1281 |  | 20.0478 | 2 | D | 0 |  |  |  | ROZPOCET | [6 empty] | 0
1 | K | 766660001/00 | Montáž dveřních křídel dřevěných nebo plastových otevíravých do ocelové zárubně povrchově upravených jednokřídlových, šířky do 800 mm | kus | 6 |  | 0 |  |  | základní |  | 0 | 0 | 0 | 0 | 0 | 16 | K | 1 |  |  |  | ROZPOCET | 0 | 0 | 0 | 0 | 0 | 1 | 0 | 16 | 228
2 | M | 61160126 | dveře dřevěné vnitřní hladké plné 1křídlové bílé 60x197cm | kus | 4 |  | 0 |  |  | základní |  | 0 | 0 | 0 | 0 | 0 | 32 | M | 1 |  |  |  | ROZPOCET | 0 | 0 | 0 | 0 | 0 | 1 | 0 | 16 | 230
3 | M | 61160156 | dveře dřevěné vnitřní hladké plné 1křídlové bílé 70x197cm | kus | 2 |  | 0 |  |  | základní |  | 0 | 0 | 0 | 0 | 0 | 32 | M | 1 |  |  |  | ROZPOCET | 0 | 0 | 0 | 0 | 0 | 1 | 0 | 16 | 232
4 | K | 766660722/00 | Montáž dveřních doplňků dveřního kování zámku | kus | 6 |  | 0 |  |  | základní |  | 0 | 0 | 0 | 0 | 0 | 16 | K | 1 |  |  |  | ROZPOCET | 0 | 0 | 0 | 0 | 0 | 1 | 0 | 16 | 234
5 | M | 54914620 | kování rozetové spodní pro cylindrickou vložku | kus | 6 |  | 0 |  |  | základní |  | 0 | 0.0022 | 0.0132 | 0 | 0 | 32 | M | 1 |  |  |  | ROZPOCET | 0 | 0 | 0 | 0 | 0 | 1 | 0 | 16 | 236
17 | K | 766694111/00 | Montáž ostatních truhlářských konstrukcí parapetních desek dřevěných nebo plastových šířky do 300 mm, délky do 1000 mm | kus | 2 |  | 0 |  |  | základní |  | 0 | 0 | 0 | 0 | 0 | 16 | K | 1 |  |  |  | ROZPOCET | 0 | 0 | 0 | 0 | 0 | 1 | 0 | 16 | 238
18 | K | 766694114/00 | Montáž ostatních truhlářských konstrukcí parapetních desek dřevěných nebo plastových šířky do 300 mm, délky přes 2600 mm | kus | 7 |  | 0 |  |  | základní |  | 0 | 0 | 0 | 0 | 0 | 16 | K | 1 |  |  |  | ROZPOCET | 0 | 0 | 0 | 0 | 0 | 1 | 0 | 16 | 240
19 | M | 60794103 | parapet dřevotřískový vnitřní povrch laminátový š 300mm | m | 16.675 |  | 0 |  |  | základní |  | 0 | 0.005 | 0.083375 | 0 | 0 | 32 | M | 1 |  |  |  | ROZPOCET | 0 | 0 | 0 | 0 | 0 | 1 | 0 | 16 | 242
| VV |  | 2*0,9+7*2,125 |  | 16.675 | [12 empty] | VV | 1 | 2 | True | 0 | ROZPOCET
| VV |  | Součet |  | 16.675 | [12 empty] | VV | 1 | 4 | True | 1 | ROZPOCET
20 | M | 60794121 | koncovka PVC k parapetním dřevotřískovým deskám 600mm | kus | 18 |  | 0 |  |  | základní |  | 0 | 6e-05 | 0.00108 | 0 | 0 | 32 | M | 1 |  |  |  | ROZPOCET | 0 | 0 | 0 | 0 | 0 | 1 | 0 | 16 | 244
| VV |  | 9*2 |  | 18 | [12 empty] | VV | 1 | 2 | True | 0 | ROZPOCET
| VV |  | Součet |  | 18 | [12 empty] | VV | 1 | 4 | True | 1 | ROZPOCET
36 | K | 766411811/00 | Demontáž obložení stěn panely, plochy do 1,5 m2 | m2 | 193.5 |  | 0 | CS ÚRS 2022 02 |  | základní |  | 0 | 0 | 0 | 0.02465 | 4.7698 | 16 | K | 1 |  |  |  | ROZPOCET | 0 | 0 | 0 | 0 | 0 | 1 | 0 | 16 | 246
| Online PSC |  | https://podminky.urs.cz/item/CS_URS_2022_02/766411811/00 | [14 empty] | Online PSC | 1
| VV |  | (28+28+15+15)*2,25 |  | 193.5 | [12 empty] | VV | 1 | 2 | True | 0 | ROZPOCET
| VV |  | pozn: včetně krytů radiátorů | [14 empty] | VV | 1 | 1 | True | 0 | ROZPOCET
| VV |  | Součet |  | 193.5 | [12 empty] | VV | 1 | 4 | True | 1 | ROZPOCET
37 | K | 766411822/00 | Demontáž obložení stěn podkladových roštů | m2 | 193.5 |  | 0 | CS ÚRS 2022 02 |  | základní |  | 0 | 0 | 0 | 0.008 | 1.548 | 16 | K | 1 |  |  |  | ROZPOCET | 0 | 0 | 0 | 0 | 0 | 1 | 0 | 16 | 248
| Online PSC |  | https://podminky.urs.cz/item/CS_URS_2022_02/766411822/00 | [14 empty] | Online PSC | 1
38 | K | 766621812/00 | Demontáž okenních konstrukcí k opětovnému použití kování okenní sklápěčky s olivou | kus | 17 |  | 0 | CS ÚRS 2022 02 |  | základní |  | 0 | 0 | 0 | 0.001 | 0.017 | 16 | K | 1 |  |  |  | ROZPOCET | 0 | 0 | 0 | 0 | 0 | 1 | 0 | 16 | 250
| Online PSC |  | https://podminky.urs.cz/item/CS_URS_2022_02/766621812/00 | [14 empty] | Online PSC | 1
39 | K | 766622834/00 | Demontáž okenních konstrukcí k opětovnému použití rámu zdvojených dřevěných nebo plastových, plochy otvoru přes 4 m2 | m2 | 54.188 |  | 0 |  |  | základní |  | 0 | 0 | 0 | 0 | 0 | 16 | K | 1 |  |  |  | ROZPOCET | 0 | 0 | 0 | 0 | 0 | 1 | 0 | 16 | 252
40 | K | 766622831/00 | Demontáž okenních konstrukcí k opětovnému použití rámu zdvojených dřevěných nebo plastových, plochy otvoru do 1 m2 | m2 | 1.08 |  | 0 |  |  | základní |  | 0 | 0 | 0 | 0 | 0 | 16 | K | 1 |  |  |  | ROZPOCET | 0 | 0 | 0 | 0 | 0 | 1 | 0 | 16 | 254
49 | K | 766421811/00 | Demontáž obložení podhledů panely, plochy do 1,5 m2 | m2 | 420 |  | 0 | CS ÚRS 2022 02 |  | základní |  | 0 | 0 | 0 | 0.02465 | 10.353 | 16 | K | 1 |  |  |  | ROZPOCET | 0 | 0 | 0 | 0 | 0 | 1 | 0 | 16 | 256
| Online PSC |  | https://podminky.urs.cz/item/CS_URS_2022_02/766421811/00 | [14 empty] | Online PSC | 1
50 | K | 766421822/00 | Demontáž obložení podhledů podkladových roštů | m2 | 420 |  | 0 | CS ÚRS 2022 02 |  | základní |  | 0 | 0 | 0 | 0.008 | 3.36 | 16 | K | 1 |  |  |  | ROZPOCET | 0 | 0 | 0 | 0 | 0 | 1 | 0 | 16 | 258
| Online PSC |  | https://podminky.urs.cz/item/CS_URS_2022_02/766421822/00 | [14 empty] | Online PSC | 1
223 | K | 766699612/00 | Montáž ostatních truhlářských konstrukcí krytů topného tělesa dřevěných z tvrdého dřeva | m2 | 23.481 |  | 0 | CS ÚRS 2022 02 |  | základní |  | 0 | 0 | 0 | 0 | 0 | 16 | K | 1 |  |  |  | ROZPOCET | 0 | 0 | 0 | 0 | 0 | 1 | 0 | 16 | 260
| Online PSC |  | https://podminky.urs.cz/item/CS_URS_2022_02/766699612/00 | [14 empty] | Online PSC | 1
224 | M | 60554243 | řezivo listnaté dub fošna neomítaná tl 50mm dl 4m | m3 | 0.542 |  | 0 |  |  | základní |  | 0 | 0.75 | 0.4065 | 0 | 0 | 32 | M | 1 |  |  |  | ROZPOCET | 0 | 0 | 0 | 0 | 0 | 1 | 0 | 16 | 262
| VV |  | 17*(2,125*0,05*0,1*3) |  | 0.54187 | [12 empty] | VV | 1 | 2 | True | 0 | ROZPOCET
| VV |  | Součet |  | 0.54187 | [12 empty] | VV | 1 | 4 | True | 1 | ROZPOCET
225 | K | 762081150/00 | Hoblování hraněného řeziva přímo na staveništi ve staveništní dílně | m3 | 0.542 |  | 0 | CS ÚRS 2022 02 |  | základní |  | 0 | 0 | 0 | 0 | 0 | 16 | K | 1 |  |  |  | ROZPOCET | 0 | 0 | 0 | 0 | 0 | 1 | 0 | 16 | 264
| Online PSC |  | https://podminky.urs.cz/item/CS_URS_2022_02/762081150/00 | [14 empty] | Online PSC | 1
226 | K | X5 | Dodávka a montáž ocelového pozinkovaného kotevního plechu pro kryty radiátorů - profil L 50x50x3mm pozink, 2 kotevní otvory, mechanické kotva do zdi | kus | 102 |  | 0 |  |  | základní |  | 0 | 0 | 0 | 0 | 0 | 16 | K | 1 |  |  |  | ROZPOCET | 0 | 0 | 0 | 0 | 0 | 1 | 0 | 16 | 266
| VV |  | 17*6 |  | 102 | [12 empty] | VV | 1 | 2 | True | 0 | ROZPOCET
| VV |  | Součet |  | 102 | [12 empty] | VV | 1 | 4 | True | 1 | ROZPOCET
227 | K | 766416233/00 | Montáž obložení stěn plochy přes 5 m2 panely obkladovými dýhovanými, plochy přes 1,50 m2 | m2 | 188.113 |  | 0 |  |  | základní |  | 0 | 0 | 0 | 0 | 0 | 16 | K | 1 |  |  |  | ROZPOCET | 0 | 0 | 0 | 0 | 0 | 1 | 0 | 16 | 268
228 | K | 766417211/00 | Montáž obložení stěn rošt podkladový | m | 282.17 |  | 0 |  |  | základní |  | 0 | 0 | 0 | 0 | 0 | 16 | K | 1 |  |  |  | ROZPOCET | 0 | 0 | 0 | 0 | 0 | 1 | 0 | 16 | 270
229 | M | 60722285 | deska dřevotřísková laminovaná 2070x2800mm tl 22mm | m2 | 216.329 |  | 0 |  |  | základní |  | 0 | 0.02019 | 4.3677 | 0 | 0 | 32 | M | 1 |  |  |  | ROZPOCET | 0 | 0 | 0 | 0 | 0 | 1 | 0 | 16 | 272
230 | M | 60514103 | řezivo jehličnaté lať 30x50mm | m3 | 0.466 |  | 0 |  |  | základní |  | 0 | 0.55 | 0.2563 | 0 | 0 | 32 | M | 1 |  |  |  | ROZPOCET | 0 | 0 | 0 | 0 | 0 | 1 | 0 | 16 | 274
255 | K | 998766201 | Přesun hmot pro konstrukce truhlářské stanovený procentní sazbou (%) z ceny vodorovná dopravní vzdálenost do 50 m v objektech výšky do 6 m | % |  |  | 0 | CS ÚRS 2022 02 |  | základní |  | 0 | 0 | 0 | 0 | 0 | 16 | K | 1 |  |  |  | ROZPOCET | 0 | 0 | 0 | 0 | 0 | 1 | 0 | 16 | 276
| Online PSC |  | https://podminky.urs.cz/item/CS_URS_2022_02/998766201 | [14 empty] | Online PSC | 1
| D | 767 | Konstrukce zámečnické |  |  |  | 0 |  |  |  |  | 0 |  | 0.05 |  | 0 | 2 | D | 0 |  |  |  | ROZPOCET | [6 empty] | 0
6 | K | 767640111/00 | Montáž dveří ocelových vchodových jednokřídlových bez nadsvětlíku | kus | 2 |  | 0 |  |  | základní |  | 0 | 0 | 0 | 0 | 0 | 16 | K | 1 |  |  |  | ROZPOCET | 0 | 0 | 0 | 0 | 0 | 1 | 0 | 16 | 278
7 | K | 767640112/00 | Montáž dveří ocelových vchodových jednokřídlových s nadsvětlíkem | kus | 2 |  | 0 |  |  | základní |  | 0 | 0 | 0 | 0 | 0 | 16 | K | 1 |  |  |  | ROZPOCET | 0 | 0 | 0 | 0 | 0 | 1 | 0 | 16 | 280
8 | K | 767640221/00 | Montáž dveří ocelových vchodových dvoukřídlové bez nadsvětlíku | kus | 1 |  | 0 |  |  | základní |  | 0 | 0 | 0 | 0 | 0 | 16 | K | 1 |  |  |  | ROZPOCET | 0 | 0 | 0 | 0 | 0 | 1 | 0 | 16 | 282
9 | K | 767610125/00 | Montáž oken jednoduchých z hliníkových nebo ocelových profilů otevíravých nebo výklopných do zdiva, plochy do 0,6 m2 | m2 | 2 |  | 0 |  |  | základní |  | 0 | 0 | 0 | 0 | 0 | 16 | K | 1 |  |  |  | ROZPOCET | 0 | 0 | 0 | 0 | 0 | 1 | 0 | 16 | 284
10 | K | 767610128/00 | Montáž oken jednoduchých z hliníkových nebo ocelových profilů otevíravých nebo výklopných do zdiva, plochy přes 2,5 m2 | m2 | 7 |  | 0 |  |  | základní |  | 0 | 0 | 0 | 0 | 0 | 16 | K | 1 |  |  |  | ROZPOCET | 0 | 0 | 0 | 0 | 0 | 1 | 0 | 16 | 286
11 | K | 767620718/00 | Montáž oken zdvojených ostatní práce montáž kování pákového uzávěru | kus | 14 |  | 0 | CS ÚRS 2022 02 |  | základní |  | 0 | 0 | 0 | 0 | 0 | 16 | K | 1 |  |  |  | ROZPOCET | 0 | 0 | 0 | 0 | 0 | 1 | 0 | 16 | 288
| Online PSC |  | https://podminky.urs.cz/item/CS_URS_2022_02/767620718/00 | [14 empty] | Online PSC | 1
12 | M | 55341743 | okno Al otevíravě sklopné jednokřídlové 1200x1200mm | kus | 2 |  | 0 |  |  | základní |  | 0 | 0 | 0 | 0 | 0 | 32 | M | 1 |  |  |  | ROZPOCET | 0 | 0 | 0 | 0 | 0 | 1 | 0 | 16 | 290
13 | M | 55341761 | okno Al otevíravě sklopné dvoukřídlové 1200x1200mm | kus | 7 |  | 0 |  |  | základní |  | 0 | 0 | 0 | 0 | 0 | 32 | M | 1 |  |  |  | ROZPOCET | 0 | 0 | 0 | 0 | 0 | 1 | 0 | 16 | 292
14 | M | 54913110 | kování uzávěr ventilační okenní pákový | kus | 14 |  | 0 |  |  | základní |  | 0 | 0.001 | 0.014 | 0 | 0 | 32 | M | 1 |  |  |  | ROZPOCET | 0 | 0 | 0 | 0 | 0 | 1 | 0 | 16 | 294
15 | M | 54914122 | kování bezpečnostní klika/klika RC4 | kus | 4 |  | 0 |  |  | základní |  | 0 | 0.0022 | 0.0088 | 0 | 0 | 32 | M | 1 |  |  |  | ROZPOCET | 0 | 0 | 0 | 0 | 0 | 1 | 0 | 16 | 296
16 | M | 54914630 | kování vrchní dveřní kování bezpečnostní včetně štítu PZ 72 klika-madlo P nerez-klika Tipa | kus | 1 |  | 0 |  |  | základní |  | 0 | 0 | 0 | 0 | 0 | 32 | M | 1 |  |  |  | ROZPOCET | 0 | 0 | 0 | 0 | 0 | 1 | 0 | 16 | 298
22 | K | X1 | Ochranná síť před okny napnutá do kotevních ok - dodávka a montáž včetně kotvení | m2 | 55.781 |  | 0 |  |  | základní |  | 0 | 0 | 0 | 0 | 0 | 16 | K | 1 |  |  |  | ROZPOCET | 0 | 0 | 0 | 0 | 0 | 1 | 0 | 16 | 300
23 | K | X2 | Ochranná síť zavěšená na ocelovém lanku - dodávka a montáž vč.kotvení | m2 | 114 |  | 0 |  |  | základní |  | 0 | 0 | 0 | 0 | 0 | 16 | K | 1 |  |  |  | ROZPOCET | 0 | 0 | 0 | 0 | 0 | 1 | 0 | 16 | 302
114 | K | 767531111/00 | Montáž vstupních čistících zón z rohoží kovových nebo plastových | m2 | 1.7 |  | 0 | CS ÚRS 2022 02 |  | základní |  | 0 | 0 | 0 | 0 | 0 | 16 | K | 1 |  |  |  | ROZPOCET | 0 | 0 | 0 | 0 | 0 | 1 | 0 | 16 | 304
| Online PSC |  | https://podminky.urs.cz/item/CS_URS_2022_02/767531111/00 | [14 empty] | Online PSC | 1
115 | K | 767531121/00 | Montáž vstupních čistících zón z rohoží osazení rámu mosazného nebo hliníkového zapuštěného z L profilů | m | 5.4 |  | 0 | CS ÚRS 2022 02 |  | základní |  | 0 | 0 | 0 | 0 | 0 | 16 | K | 1 |  |  |  | ROZPOCET | 0 | 0 | 0 | 0 | 0 | 1 | 0 | 16 | 306
| Online PSC |  | https://podminky.urs.cz/item/CS_URS_2022_02/767531121/00 | [14 empty] | Online PSC | 1
| VV |  | 1+1+1,7+1,7 |  | 5.4 | [12 empty] | VV | 1 | 2 | True | 0 | ROZPOCET
| VV |  | Součet |  | 5.4 | [12 empty] | VV | 1 | 4 | True | 1 | ROZPOCET
116 | M | 69752001 | rohož vstupní provedení hliník standard 27 mm | m2 | 1.7 |  | 0 |  |  | základní |  | 0 | 0.016 | 0.0272 | 0 | 0 | 32 | M | 1 |  |  |  | ROZPOCET | 0 | 0 | 0 | 0 | 0 | 1 | 0 | 16 | 308
256 | K | 998767201 | Přesun hmot pro zámečnické konstrukce stanovený procentní sazbou (%) z ceny vodorovná dopravní vzdálenost do 50 m v objektech výšky do 6 m | % |  |  | 0 | CS ÚRS 2022 02 |  | základní |  | 0 | 0 | 0 | 0 | 0 | 16 | K | 1 |  |  |  | ROZPOCET | 0 | 0 | 0 | 0 | 0 | 1 | 0 | 16 | 310
| Online PSC |  | https://podminky.urs.cz/item/CS_URS_2022_02/998767201 | [14 empty] | Online PSC | 1
| D | 771 | Podlahy z dlaždic |  |  |  | 0 |  |  |  |  | 0 |  | 0.00201 |  | 0 | 2 | D | 0 |  |  |  | ROZPOCET | [6 empty] | 0
99 | K | 771574114/00 | Montáž podlah z dlaždic keramických lepených flexibilním lepidlem režných nebo glazovaných hladkých přes 12 do 19 ks/ m2 | m2 | 30.76 |  | 0 |  |  | základní |  | 0 | 0 | 0 | 0 | 0 | 16 | K | 1 |  |  |  | ROZPOCET | 0 | 0 | 0 | 0 | 0 | 1 | 0 | 16 | 312
100 | K | 771591111/00 | Podlahy - ostatní práce penetrace podkladu | m2 | 30.76 |  | 0 |  |  | základní |  | 0 | 0 | 0 | 0 | 0 | 16 | K | 1 |  |  |  | ROZPOCET | 0 | 0 | 0 | 0 | 0 | 1 | 0 | 16 | 314
101 | K | 771990112/00 | Vyrovnání podkladní vrstvy samonivelační stěrkou tl. 4 mm, min. pevnosti 30 MPa | m2 | 30.76 |  | 0 |  |  | základní |  | 0 | 0 | 0 | 0 | 0 | 16 | K | 1 |  |  |  | ROZPOCET | 0 | 0 | 0 | 0 | 0 | 1 | 0 | 16 | 316
102 | K | 771579192/00 | Montáž podlah z dlaždic keramických Příplatek k cenám za podlahy v omezeném prostoru | m2 | 30.76 |  | 0 |  |  | základní |  | 0 | 0 | 0 | 0 | 0 | 16 | K | 1 |  |  |  | ROZPOCET | 0 | 0 | 0 | 0 | 0 | 1 | 0 | 16 | 318
103 | K | 771591115/00 | Podlahy - dokončovací práce spárování silikonem | m | 67 |  | 0 | CS ÚRS 2022 02 |  | základní |  | 0 | 3e-05 | 0.00201 | 0 | 0 | 16 | K | 1 |  |  |  | ROZPOCET | 0 | 0 | 0 | 0 | 0 | 1 | 0 | 16 | 320
| Online PSC |  | https://podminky.urs.cz/item/CS_URS_2022_02/771591115/00 | [14 empty] | Online PSC | 1
104 | M | 59761290 | dlaždice keramické podlahové (barevné) přes 9 do 12 ks/m2 | m2 | 33.836 |  | 0 |  |  | základní |  | 0 | 0 | 0 | 0 | 0 | 32 | M | 1 |  |  |  | ROZPOCET | 0 | 0 | 0 | 0 | 0 | 1 | 0 | 16 | 322
257 | K | 998771201 | Přesun hmot pro podlahy z dlaždic stanovený procentní sazbou (%) z ceny vodorovná dopravní vzdálenost do 50 m v objektech výšky do 6 m | % |  |  | 0 | CS ÚRS 2022 02 |  | základní |  | 0 | 0 | 0 | 0 | 0 | 16 | K | 1 |  |  |  | ROZPOCET | 0 | 0 | 0 | 0 | 0 | 1 | 0 | 16 | 324
| Online PSC |  | https://podminky.urs.cz/item/CS_URS_2022_02/998771201 | [14 empty] | Online PSC | 1
| D | 775 | Podlahy skládané |  |  |  | 0 |  |  |  |  | 0 |  | 0 |  | 0 | 2 | D | 0 |  |  |  | ROZPOCET | [6 empty] | 0
34 | K | 775511820/00 | Demontáž podlah vlysových bez lišt lepených | m2 | 443.63 |  | 0 |  |  | základní |  | 0 | 0 | 0 | 0 | 0 | 16 | K | 1 |  |  |  | ROZPOCET | 0 | 0 | 0 | 0 | 0 | 1 | 0 | 16 | 326
35 | K | 775411820/00 | Demontáž soklíků nebo lišt dřevěných připevněných vruty | m | 109.25 |  | 0 |  |  | základní |  | 0 | 0 | 0 | 0 | 0 | 16 | K | 1 |  |  |  | ROZPOCET | 0 | 0 | 0 | 0 | 0 | 1 | 0 | 16 | 328
197 | K | X29 | Dodávka a montáž sportovní pružné podlahy na roštu tl. 100 mm - vč. roštu - pruž. podl. 80x110, dř.desky š110mm., prkna š110 tl 22mm, 2xOSB PD tl14 mm, podl z gumy tl 7mm | m2 | 444 |  | 0 |  |  | základní |  | 0 | 0 | 0 | 0 | 0 | 16 | K | 1 |  |  |  | ROZPOCET | 0 | 0 | 0 | 0 | 0 | 1 | 0 | 16 | 330
198 | K | X30 | Litá polyuretanová vrstva tl 3 mm | m2 | 444 |  | 0 |  |  | základní |  | 0 | 0 | 0 | 0 | 0 | 16 | K | 1 |  |  |  | ROZPOCET | 0 | 0 | 0 | 0 | 0 | 1 | 0 | 16 | 332
199 | K | X31 | Lajnování š. 50 mm (volejbal,nohejbal,tenis,badminton,basketbal,futsal) - příplatek za plochu podlah | m2 | 420 |  | 0 |  |  | základní |  | 0 | 0 | 0 | 0 | 0 | 16 | K | 1 |  |  |  | ROZPOCET | 0 | 0 | 0 | 0 | 0 | 1 | 0 | 16 | 334
200 | K | X32 | Zavíčkování pouzder dřevěné podlaahy - D+M | kus | 2 |  | 0 |  |  | základní |  | 0 | 0 | 0 | 0 | 0 | 16 | K | 1 |  |  |  | ROZPOCET | 0 | 0 | 0 | 0 | 0 | 1 | 0 | 16 | 336
201 | K | X33 | Soklová lišta - dodávka a montáž | m | 91.6 |  | 0 |  |  | základní |  | 0 | 0 | 0 | 0 | 0 | 16 | K | 1 |  |  |  | ROZPOCET | 0 | 0 | 0 | 0 | 0 | 1 | 0 | 16 | 338
| VV |  | 15+15+26,75+26,75+0,225*36 |  | 91.6 | [12 empty] | VV | 1 | 2 | True | 0 | ROZPOCET
| VV |  | Součet |  | 91.6 | [12 empty] | VV | 1 | 4 | True | 1 | ROZPOCET
202 | K | X34 | Přechodová lišta - nerez - D+M | m | 4 |  | 0 |  |  | základní |  | 0 | 0 | 0 | 0 | 0 | 16 | K | 1 |  |  |  | ROZPOCET | 0 | 0 | 0 | 0 | 0 | 1 | 0 | 16 | 340
258 | K | 998775201 | Přesun hmot pro podlahy skládané stanovený procentní sazbou (%) z ceny vodorovná dopravní vzdálenost do 50 m v objektech výšky do 6 m | % |  |  | 0 | CS ÚRS 2022 02 |  | základní |  | 0 | 0 | 0 | 0 | 0 | 16 | K | 1 |  |  |  | ROZPOCET | 0 | 0 | 0 | 0 | 0 | 1 | 0 | 16 | 342
| Online PSC |  | https://podminky.urs.cz/item/CS_URS_2022_02/998775201 | [14 empty] | Online PSC | 1
| D | 781 | Dokončovací práce - obklady |  |  |  | 0 |  |  |  |  | 0 |  | 1.8621 |  | 0 | 2 | D | 0 |  |  |  | ROZPOCET | [6 empty] | 0
105 | K | 781444121/00 | Montáž obkladů vnitřních stěn z obkladaček a dekorů (listel) hutných nebo polohutných lepených flexibilním lepidlem z obkladaček do 19 ks/m2 | m2 | 140 |  | 0 |  |  | základní |  | 0 | 0 | 0 | 0 | 0 | 16 | K | 1 |  |  |  | ROZPOCET | 0 | 0 | 0 | 0 | 0 | 1 | 0 | 16 | 344
106 | K | 781495111/00 | Ostatní prvky ostatní práce penetrace podkladu | m2 | 140 |  | 0 |  |  | základní |  | 0 | 0 | 0 | 0 | 0 | 16 | K | 1 |  |  |  | ROZPOCET | 0 | 0 | 0 | 0 | 0 | 1 | 0 | 16 | 346
107 | K | 781495169/00 | Ostatní prvky provedení izolace dilatační spáry (izolace ve specifikaci) koutové | m | 151 |  | 0 |  |  | základní |  | 0 | 0 | 0 | 0 | 0 | 16 | K | 1 |  |  |  | ROZPOCET | 0 | 0 | 0 | 0 | 0 | 1 | 0 | 16 | 348
| VV |  | 67+40*2,1 |  | 151 | [12 empty] | VV | 1 | 2 | True | 0 | ROZPOCET
| VV |  | Součet |  | 151 | [12 empty] | VV | 1 | 4 | True | 1 | ROZPOCET
108 | M | 28355200 | páska těsnící hydroizolačních stěrek pro vysoké zatížení 120 mm x 10 m | m | 160 |  | 0 |  |  | základní |  | 0 | 0 | 0 | 0 | 0 | 32 | M | 1 |  |  |  | ROZPOCET | 0 | 0 | 0 | 0 | 0 | 1 | 0 | 16 | 350
109 | M | 59761026 | obklad keramický hladký do 12ks/m2 | m2 | 154 |  | 0 |  |  | základní |  | 0 | 0.0118 | 1.8172 | 0 | 0 | 32 | M | 1 |  |  |  | ROZPOCET | 0 | 0 | 0 | 0 | 0 | 1 | 0 | 16 | 352
110 | K | 781494511/00 | Obklad - dokončující práce profily ukončovací lepené flexibilním lepidlem ukončovací | m | 67 |  | 0 | CS ÚRS 2022 02 |  | základní |  | 0 | 0.0005 | 0.0335 | 0 | 0 | 16 | K | 1 |  |  |  | ROZPOCET | 0 | 0 | 0 | 0 | 0 | 1 | 0 | 16 | 354
| Online PSC |  | https://podminky.urs.cz/item/CS_URS_2022_02/781494511/00 | [14 empty] | Online PSC | 1
111 | K | 781494111/00 | Obklad - dokončující práce profily ukončovací lepené flexibilním lepidlem rohové | m | 20.8 |  | 0 | CS ÚRS 2022 02 |  | základní |  | 0 | 0.00055 | 0.01144 | 0 | 0 | 16 | K | 1 |  |  |  | ROZPOCET | 0 | 0 | 0 | 0 | 0 | 1 | 0 | 16 | 356
| Online PSC |  | https://podminky.urs.cz/item/CS_URS_2022_02/781494111/00 | [14 empty] | Online PSC | 1
| VV |  | 8*2,1+0,6*4+0,4*4 |  | 20.8 | [12 empty] | VV | 1 | 2 | True | 0 | ROZPOCET
| VV |  | Součet |  | 20.8 | [12 empty] | VV | 1 | 4 | True | 1 | ROZPOCET
259 | K | 998781201 | Přesun hmot pro obklady keramické stanovený procentní sazbou (%) z ceny vodorovná dopravní vzdálenost do 50 m v objektech výšky do 6 m | % |  |  | 0 | CS ÚRS 2022 02 |  | základní |  | 0 | 0 | 0 | 0 | 0 | 16 | K | 1 |  |  |  | ROZPOCET | 0 | 0 | 0 | 0 | 0 | 1 | 0 | 16 | 358
| Online PSC |  | https://podminky.urs.cz/item/CS_URS_2022_02/998781201 | [14 empty] | Online PSC | 1
| D | 783 | Dokončovací práce - nátěry |  |  |  | 0 |  |  |  |  | 0 |  | 0.51033 |  | 0 | 2 | D | 0 |  |  |  | ROZPOCET | [6 empty] | 0
51 | K | 783306809/00 | Odstranění nátěrů ze zámečnických konstrukcí okartáčováním | m2 | 216 |  | 0 | CS ÚRS 2022 02 |  | základní |  | 0 | 0 | 0 | 0 | 0 | 16 | K | 1 |  |  |  | ROZPOCET | 0 | 0 | 0 | 0 | 0 | 1 | 0 | 16 | 360
| Online PSC |  | https://podminky.urs.cz/item/CS_URS_2022_02/783306809/00 | [14 empty] | Online PSC | 1
52 | K | 783314203/00 | Základní antikorozní nátěr zámečnických konstrukcí jednonásobný syntetický samozákladující | m2 | 220.05 |  | 0 | CS ÚRS 2022 02 |  | základní |  | 0 | 0.000135 | 0.029707 | 0 | 0 | 16 | K | 1 |  |  |  | ROZPOCET | 0 | 0 | 0 | 0 | 0 | 1 | 0 | 16 | 362
| Online PSC |  | https://podminky.urs.cz/item/CS_URS_2022_02/783314203/00 | [14 empty] | Online PSC | 1
53 | K | 783315101/00 | Mezinátěr zámečnických konstrukcí jednonásobný syntetický standardní | m2 | 220.05 |  | 0 | CS ÚRS 2022 02 |  | základní |  | 0 | 0.00012305 | 0.027077 | 0 | 0 | 16 | K | 1 |  |  |  | ROZPOCET | 0 | 0 | 0 | 0 | 0 | 1 | 0 | 16 | 364
| Online PSC |  | https://podminky.urs.cz/item/CS_URS_2022_02/783315101/00 | [14 empty] | Online PSC | 1
54 | K | 783317101/00 | Krycí nátěr (email) zámečnických konstrukcí jednonásobný syntetický standardní | m2 | 220.05 |  | 0 | CS ÚRS 2022 02 |  | základní |  | 0 | 0.00012305 | 0.027077 | 0 | 0 | 16 | K | 1 |  |  |  | ROZPOCET | 0 | 0 | 0 | 0 | 0 | 1 | 0 | 16 | 366
| Online PSC |  | https://podminky.urs.cz/item/CS_URS_2022_02/783317101/00 | [14 empty] | Online PSC | 1
75 | K | 783823161/00 | Penetrační nátěr omítek hladkých omítek hladkých, zrnitých tenkovrstvých nebo štukových stupně členitosti 3 akrylátový | m2 | 507.948 |  | 0 | CS ÚRS 2022 02 |  | základní |  | 0 | 0.0001148 | 0.058312 | 0 | 0 | 16 | K | 1 |  |  |  | ROZPOCET | 0 | 0 | 0 | 0 | 0 | 1 | 0 | 16 | 368
| Online PSC |  | https://podminky.urs.cz/item/CS_URS_2022_02/783823161/00 | [14 empty] | Online PSC | 1
76 | K | 783827421/00 | Krycí (ochranný ) nátěr omítek dvojnásobný hladkých omítek hladkých, zrnitých tenkovrstvých nebo štukových stupně členitosti 1 a 2 akrylátový | m2 | 507.947 |  | 0 | CS ÚRS 2022 02 |  | základní |  | 0 | 0.0007248 | 0.36816 | 0 | 0 | 16 | K | 1 |  |  |  | ROZPOCET | 0 | 0 | 0 | 0 | 0 | 1 | 0 | 16 | 370
| Online PSC |  | https://podminky.urs.cz/item/CS_URS_2022_02/783827421/00 | [14 empty] | Online PSC | 1
| D | 784 | Dokončovací práce - malby a tapety |  |  |  | 0 |  |  |  |  | 0 |  | 0 |  | 0 | 2 | D | 0 |  |  |  | ROZPOCET | [6 empty] | 0
231 | K | 784181121/00 | Penetrace podkladu jednonásobná hloubková v místnostech výšky do 3,80 m | m2 | 173 |  | 0 |  |  | základní |  | 0 | 0 | 0 | 0 | 0 | 16 | K | 1 |  |  |  | ROZPOCET | 0 | 0 | 0 | 0 | 0 | 1 | 0 | 16 | 372
232 | K | 784181125/00 | Penetrace podkladu jednonásobná hloubková v místnostech výšky přes 5,00 m | m2 | 940 |  | 0 |  |  | základní |  | 0 | 0 | 0 | 0 | 0 | 16 | K | 1 |  |  |  | ROZPOCET | 0 | 0 | 0 | 0 | 0 | 1 | 0 | 16 | 374
233 | K | 784171101/00 | Zakrytí nemalovaných ploch (materiál ve specifikaci) včetně pozdějšího odkrytí podlah | m2 | 470 |  | 0 | CS ÚRS 2022 02 |  | základní |  | 0 | 0 | 0 | 0 | 0 | 16 | K | 1 |  |  |  | ROZPOCET | 0 | 0 | 0 | 0 | 0 | 1 | 0 | 16 | 376
| Online PSC |  | https://podminky.urs.cz/item/CS_URS_2022_02/784171101/00 | [14 empty] | Online PSC | 1
234 | K | 784211101/00 | Malby z malířských směsí otěruvzdorných za mokra dvojnásobné, bílé za mokra otěruvzdorné výborně v místnostech výšky do 3,80 m | m2 | 173 |  | 0 |  |  | základní |  | 0 | 0 | 0 | 0 | 0 | 16 | K | 1 |  |  |  | ROZPOCET | 0 | 0 | 0 | 0 | 0 | 1 | 0 | 16 | 378
235 | K | 784211105/00 | Malby z malířských směsí otěruvzdorných za mokra dvojnásobné, bílé za mokra otěruvzdorné výborně v místnostech výšky přes 5,00 m | m2 | 940 |  | 0 |  |  | základní |  | 0 | 0 | 0 | 0 | 0 | 16 | K | 1 |  |  |  | ROZPOCET | 0 | 0 | 0 | 0 | 0 | 1 | 0 | 16 | 380
| D | V01 | Průzkumné, geodetické a projektové práce |  |  |  | 0 |  |  |  |  | 0 |  | 0 |  | 0 | 1 | D | 0 |  |  |  | ROZPOCET | [6 empty] | 0
282 | K | 013254000 | Dokumentace skutečného provedení stavby | kus | 5 |  | 0 | CS ÚRS 2022 02 |  | základní |  | 0 | 0 | 0 | 0 | 0 | 4 | K | 1 |  |  |  | ROZPOCET | 0 | 0 | 0 | 0 | 0 | 1 | 0 | 4 | 382
| Online PSC |  | https://podminky.urs.cz/item/CS_URS_2022_02/013254000 | [14 empty] | Online PSC | 1
| D | V03 | Zařízení staveniště |  |  |  | 0 |  |  |  |  | 0 |  | 0 |  | 0 | 1 | D | 0 |  |  |  | ROZPOCET | [6 empty] | 0
279 | K | 034503000 | Informační tabule na staveništi | kus | 1 |  | 0 | CS ÚRS 2022 02 |  | základní |  | 0 | 0 | 0 | 0 | 0 | 4 | K | 1 |  |  |  | ROZPOCET | 0 | 0 | 0 | 0 | 0 | 1 | 0 | 4 | 384
| Online PSC |  | https://podminky.urs.cz/item/CS_URS_2022_02/034503000 | [14 empty] | Online PSC | 1
280 | K | 030001000R | Geodetické práce | kus | 1 |  | 0 |  |  | základní |  | 0 | 0 | 0 | 0 | 0 | 4 | K | 1 |  |  |  | ROZPOCET | 0 | 0 | 0 | 0 | 0 | 1 | 0 | 4 | 386
281 | K | 039203000 | Úprava terénu po zrušení zařízení staveniště | m2 | 400 |  | 0 | CS ÚRS 2022 02 |  | základní |  | 0 | 0 | 0 | 0 | 0 | 4 | K | 1 |  |  |  | ROZPOCET | 0 | 0 | 0 | 0 | 0 | 1 | 0 | 4 | 388
| Online PSC |  | https://podminky.urs.cz/item/CS_URS_2022_02/039203000 | [14 empty] | Online PSC | 1
283 | K | 032403000R | Ztížené podmínky příjezdu a zařízení staveniště | kpl | 1 |  | 0 |  |  | základní |  | 0 | 0 | 0 | 0 | 0 | 4 | K | 1 |  |  |  | ROZPOCET | 0 | 0 | 0 | 0 | 0 | 1 | 0 | 4 | 390
284 | K | 034103000 | Oplocení staveniště | m2 | 225 |  | 0 | CS ÚRS 2022 02 |  | základní |  | 0 | 0 | 0 | 0 | 0 | 4 | K | 1 |  |  |  | ROZPOCET | 0 | 0 | 0 | 0 | 0 | 1 | 0 | 4 | 392
| Online PSC |  | https://podminky.urs.cz/item/CS_URS_2022_02/034103000 | [14 empty] | Online PSC | 1
| VV |  | 90*2,5 |  | 225 | [12 empty] | VV | 1 | 2 | True | 0 | ROZPOCET
| VV |  | Součet |  | 225 | [12 empty] | VV | 1 | 4 | True | 1 | ROZPOCET

## 002 - Vybavení
{0af71e20-ba33-4592-80da-da78594436fe}
2
| KRYCÍ LIST SOUPISU PRACÍ | [7 empty] | v --- níže se nacházejí doplnkové a pomocné údaje k sestavám --- v | [8 empty] | False
Stavba:
Habartov ZŠ - Stavební úpravy tělocvičny - Položkový rozpočet pro VZ
Objekt:
002 - Vybavení
| KSO: |  |  |  |  | CC-CZ:
| Místo: |  |  |  |  | Datum: | 19.7.2022
| Zadavatel: |  |  |  |  | IČ: | 00259314
|  | Město Habartov |  |  |  | DIČ:
| Uchazeč: |  |  |  |  | IČ: | Vyplň údaj
|  | Vyplň údaj |  |  |  | DIČ: | Vyplň údaj
| Projektant: |  |  |  |  | IČ:
|  | Ing.Petr Potužák |  |  |  | DIČ:
| Zpracovatel: |  |  |  |  | IČ:
DIČ:
Poznámka:
| Cena bez DPH | [5 empty] | 0
|  |  | Základ daně |  |  | Sazba daně | Výše daně
| DPH | základní | 0 |  |  | 21% | 0
|  | snížená | 0 |  |  | 15% | 0
|  | zákl. přenesená | 0 |  |  | 21% | 0
|  | sníž. přenesená | 0 |  |  | 15% | 0
|  | nulová | 0 |  |  | 0% | 0
| Cena s DPH |  |  | v | CZK |  | 0
REKAPITULACE ČLENĚNÍ SOUPISU PRACÍ
Stavba:
Habartov ZŠ - Stavební úpravy tělocvičny - Položkový rozpočet pro VZ
Objekt:
002 - Vybavení
Místo: | [5 empty] | Datum: | 19.7.2022
Zadavatel: |  |  | Město Habartov |  |  | Projektant: | Ing.Petr Potužák
Uchazeč: |  |  | Vyplň údaj |  |  | Zpracovatel:
Kód dílu - Popis | [6 empty] | Cena celkem [CZK]
Náklady stavby celkem | [6 empty] | 0 | [11 empty] | -1
| 009 - Ostatní konstrukce a práce | [5 empty] | 0
SOUPIS PRACÍ
Stavba:
Habartov ZŠ - Stavební úpravy tělocvičny - Položkový rozpočet pro VZ
Objekt:
002 - Vybavení
Místo: | [5 empty] | Datum: | 19.7.2022
Zadavatel: |  |  | Město Habartov |  |  | Projektant: | Ing.Petr Potužák
Uchazeč: |  |  | Vyplň údaj |  |  | Zpracovatel:
PČ | Typ | Kód | Popis | MJ | Množství | J.cena [CZK] | Cena celkem [CZK] | Cenová soustava |  | DPH | J. Nh [h] | Nh celkem [h] | J. hmotnost [t] | Hmotnost celkem [t] | J. suť [t] | Suť Celkem [t]
Náklady soupisu celkem | [6 empty] | 0 |  |  |  |  | 0 |  | 0 |  | 0 |  | D | -1 | [7 empty] | 0
| D | 009 | Ostatní konstrukce a práce |  |  |  | 0 |  |  |  |  | 0 |  | 0 |  | 0 | 1 | D | 0 | ROZPOCET | [6 empty] | 0
285 | K | X6 | Tělocvičná hrazda | kus | 2 |  | 0 |  |  | základní |  | 0 | 0 | 0 | 0 | 0 | 4 | K | 1 | ROZPOCET | 0 | 0 | 0 | 0 | 0 | 1 | 0 | 4 | 2
286 | K | X7 | Basketbalový koš komplet - pevná výška - deska plná, bílá, koš sklopný, síťka, kotevní kce vysazení o 30 cm | kus | 2 |  | 0 |  |  | základní |  | 0 | 0 | 0 | 0 | 0 | 4 | K | 1 | ROZPOCET | 0 | 0 | 0 | 0 | 0 | 1 | 0 | 4 | 4
287 | K | X8 | Basketbalový koš komplet - nastavitelná výška obroučky 260-305cm - deska polykarbonát, koš sklopný, síťka, kotevní kce 30 cm, nastavitelná výška s ovládací klikou | kus | 2 |  | 0 |  |  | základní |  | 0 | 0 | 0 | 0 | 0 | 4 | K | 1 | ROZPOCET | 0 | 0 | 0 | 0 | 0 | 1 | 0 | 4 | 6
288 | K | X9 | Gymnastický koberec š.200cm dl 10m tl 2cm, výplň molitan 80kg/m3, povrch gortexin - spodní povrch protiskluz, včetně navíjecího dřevěného jádra | kus | 2 |  | 0 |  |  | základní |  | 0 | 0 | 0 | 0 | 0 | 4 | K | 1 | ROZPOCET | 0 | 0 | 0 | 0 | 0 | 1 | 0 | 4 | 8
289 | K | X10 | Demontáž kladiny | kus | 1 |  | 0 |  |  | základní |  | 0 | 0 | 0 | 0 | 0 | 4 | K | 1 | ROZPOCET | 0 | 0 | 0 | 0 | 0 | 1 | 0 | 4 | 10
290 | K | X11 | Dřevěné švédské tělocvičné žebřiny 300x100cm, 15 příček, nosnost příčky 130 kg, bočnice 18 cm tl 3cm - včetně kotevních prvků, odpovídá ČSN EN 12346 | kus | 10 |  | 0 |  |  | základní |  | 0 | 0 | 0 | 0 | 0 | 4 | K | 1 | ROZPOCET | 0 | 0 | 0 | 0 | 0 | 1 | 0 | 4 | 12
291 | K | X12 | Zařízení pro nácvik šplhu - ocel.kce se 4 lany dl 5m, včetně kotvení - povrchová úprava komaxit | kus | 1 |  | 0 |  |  | základní |  | 0 | 0 | 0 | 0 | 0 | 4 | K | 1 | ROZPOCET | 0 | 0 | 0 | 0 | 0 | 1 | 0 | 4 | 14
292 | K | X13 | Zařízení pro nácvik šplhu - ocel.kce s 4 tyčemi dl 5 m včetně kotvení - povrchová úprava komaxit | kus | 1 |  | 0 |  |  | základní |  | 0 | 0 | 0 | 0 | 0 | 4 | K | 1 | ROZPOCET | 0 | 0 | 0 | 0 | 0 | 1 | 0 | 4 | 16
293 | K | X14 | Gymnastické kruhy s ručním lanovým ovládáním, montáž na stávající kci - lano 13 m, popruh 5,5m, agatony, kroužky | kus | 2 |  | 0 |  |  | základní |  | 0 | 0 | 0 | 0 | 0 | 4 | K | 1 | ROZPOCET | 0 | 0 | 0 | 0 | 0 | 1 | 0 | 4 | 18
294 | K | X15 | Tyče na volejbal - sada s kotvením do stěny | kus | 3 |  | 0 |  |  | základní |  | 0 | 0 | 0 | 0 | 0 | 4 | K | 1 | ROZPOCET | 0 | 0 | 0 | 0 | 0 | 1 | 0 | 4 | 20
295 | K | X16 | Mantinely pro floorbal - kompletní sada do tělocvičny - pro hřiště 20x10 m, certifikát IFF | sada | 1 |  | 0 |  |  | základní |  | 0 | 0 | 0 | 0 | 0 | 4 | K | 1 | ROZPOCET | 0 | 0 | 0 | 0 | 0 | 1 | 0 | 4 | 22
296 | K | X17 | Montáž a instalace vybavení | hod | 32 |  | 0 |  |  | základní |  | 0 | 0 | 0 | 0 | 0 | 4 | K | 1 | ROZPOCET | 0 | 0 | 0 | 0 | 0 | 1 | 0 | 4 | 24
297 | K | X18 | Doprava vybavení | kus | 1 |  | 0 |  |  | základní |  | 0 | 0 | 0 | 0 | 0 | 4 | K | 1 | ROZPOCET | 0 | 0 | 0 | 0 | 0 | 1 | 0 | 4 | 26
298 | K | X19 | Demontáž a zpětná montáž stávajícího vybavení | hod | 24 |  | 0 |  |  | základní |  | 0 | 0 | 0 | 0 | 0 | 4 | K | 1 | ROZPOCET | 0 | 0 | 0 | 0 | 0 | 1 | 0 | 4 | 28
299 | M | X20 | Švédská bedna 6 dílná výška 72 cm, povrch koženka | kus | 2 |  | 0 |  |  | základní |  | 0 | 0 | 0 | 0 | 0 | 8 | M | 1 | ROZPOCET | 0 | 0 | 0 | 0 | 0 | 1 | 0 | 4 | 30
300 | M | X21 | Švédská bedna 7 dílná výška 110 cm, povrch koženka | kus | 2 |  | 0 |  |  | základní |  | 0 | 0 | 0 | 0 | 0 | 8 | M | 1 | ROZPOCET | 0 | 0 | 0 | 0 | 0 | 1 | 0 | 4 | 32
301 | M | X22 | Švédská lavička dl 200 cm | kus | 10 |  | 0 |  |  | základní |  | 0 | 0 | 0 | 0 | 0 | 8 | M | 1 | ROZPOCET | 0 | 0 | 0 | 0 | 0 | 1 | 0 | 4 | 34

## 003 - Vnitřní instalace
{62331f7b-126f-46a9-a9fc-6c39931fd244}
2
| KRYCÍ LIST SOUPISU PRACÍ | [7 empty] | v --- níže se nacházejí doplnkové a pomocné údaje k sestavám --- v | [8 empty] | False
Stavba:
Habartov ZŠ - Stavební úpravy tělocvičny - Položkový rozpočet pro VZ
Objekt:
003 - Vnitřní instalace
| KSO: |  |  |  |  | CC-CZ:
| Místo: |  |  |  |  | Datum: | 19.7.2022
| Zadavatel: |  |  |  |  | IČ: | 00259314
|  | Město Habartov |  |  |  | DIČ:
| Uchazeč: |  |  |  |  | IČ: | Vyplň údaj
|  | Vyplň údaj |  |  |  | DIČ: | Vyplň údaj
| Projektant: |  |  |  |  | IČ:
|  | Ing.Petr Potužák |  |  |  | DIČ:
| Zpracovatel: |  |  |  |  | IČ:
DIČ:
Poznámka:
| Cena bez DPH | [5 empty] | 0
|  |  | Základ daně |  |  | Sazba daně | Výše daně
| DPH | základní | 0 |  |  | 21% | 0
|  | snížená | 0 |  |  | 15% | 0
|  | zákl. přenesená | 0 |  |  | 21% | 0
|  | sníž. přenesená | 0 |  |  | 15% | 0
|  | nulová | 0 |  |  | 0% | 0
| Cena s DPH |  |  | v | CZK |  | 0
REKAPITULACE ČLENĚNÍ SOUPISU PRACÍ
Stavba:
Habartov ZŠ - Stavební úpravy tělocvičny - Položkový rozpočet pro VZ
Objekt:
003 - Vnitřní instalace
Místo: | [5 empty] | Datum: | 19.7.2022
Zadavatel: |  |  | Město Habartov |  |  | Projektant: | Ing.Petr Potužák
Uchazeč: |  |  | Vyplň údaj |  |  | Zpracovatel:
Kód dílu - Popis | [6 empty] | Cena celkem [CZK]
Náklady stavby celkem | [6 empty] | 0 | [11 empty] | -1
| 721 - Zdravotechnika - vnitřní kanalizace | [5 empty] | 0
| 725 - Zdravotechnika - zařizovací předměty | [5 empty] | 0
SOUPIS PRACÍ
Stavba:
Habartov ZŠ - Stavební úpravy tělocvičny - Položkový rozpočet pro VZ
Objekt:
003 - Vnitřní instalace
Místo: | [5 empty] | Datum: | 19.7.2022
Zadavatel: |  |  | Město Habartov |  |  | Projektant: | Ing.Petr Potužák
Uchazeč: |  |  | Vyplň údaj |  |  | Zpracovatel:
PČ | Typ | Kód | Popis | MJ | Množství | J.cena [CZK] | Cena celkem [CZK] | Cenová soustava |  | DPH | J. Nh [h] | Nh celkem [h] | J. hmotnost [t] | Hmotnost celkem [t] | J. suť [t] | Suť Celkem [t]
Náklady soupisu celkem | [6 empty] | 0 |  |  |  |  | 0 |  | 0.08126 |  | 0.21976 |  | D | -1 | [7 empty] | 0
| D | 721 | Zdravotechnika - vnitřní kanalizace |  |  |  | 0 |  |  |  |  | 0 |  | 0.0179 |  | 0.10565 | 2 | D | 0 | ROZPOCET | [6 empty] | 0
242 | K | 721211913/00 | Podlahové vpusti montáž podlahových vpustí DN 110 | kus | 4 |  | 0 |  |  | základní |  | 0 | 0 | 0 | 0 | 0 | 16 | K | 1 | ROZPOCET | 0 | 0 | 0 | 0 | 0 | 1 | 0 | 16 | 4
243 | M | 55161772 | vpusť podlahová nerezová teleskopické nastavení 212-242 mm DN 100 | kus | 4 |  | 0 |  |  | základní |  | 0 | 0.0026 | 0.0104 | 0 | 0 | 32 | M | 1 | ROZPOCET | 0 | 0 | 0 | 0 | 0 | 1 | 0 | 16 | 6
245 | K | 721242115/00 | Lapače střešních splavenin polypropylenové (PP) DN 110 | kus | 5 |  | 0 |  |  | základní |  | 0 | 0.0015 | 0.0075 | 0 | 0 | 16 | K | 1 | ROZPOCET | 0 | 0 | 0 | 0 | 0 | 1 | 0 | 16 | 8
246 | K | 721242803/00 | Demontáž lapačů střešních splavenin DN 110 | kus | 5 |  | 0 |  |  | základní |  | 0 | 0 | 0 | 0.02113 | 0.10565 | 16 | K | 1 | ROZPOCET | 0 | 0 | 0 | 0 | 0 | 1 | 0 | 16 | 10
250 | K | 998721201 | Přesun hmot pro vnitřní kanalizace stanovený procentní sazbou (%) z ceny vodorovná dopravní vzdálenost do 50 m v objektech výšky do 6 m | % |  |  | 0 |  |  | základní |  | 0 | 0 | 0 | 0 | 0 | 16 | K | 1 | ROZPOCET | 0 | 0 | 0 | 0 | 0 | 1 | 0 | 16 | 12
| D | 725 | Zdravotechnika - zařizovací předměty |  |  |  | 0 |  |  |  |  | 0 |  | 0.06336 |  | 0.11411 | 2 | D | 0 | ROZPOCET | [6 empty] | 0
236 | K | 725110811/00 | Demontáž klozetů splachovacích s nádrží nebo tlakovým splachovačem | soubor | 3 |  | 0 |  |  | základní |  | 0 | 0 | 0 | 0.01933 | 0.05799 | 16 | K | 1 | ROZPOCET | 0 | 0 | 0 | 0 | 0 | 1 | 0 | 16 | 16
237 | K | 725122813/00 | Demontáž pisoárů s nádrží a 1 záchodkem | soubor | 1 |  | 0 |  |  | základní |  | 0 | 0 | 0 | 0.0172 | 0.0172 | 16 | K | 1 | ROZPOCET | 0 | 0 | 0 | 0 | 0 | 1 | 0 | 16 | 18
238 | K | 725210821/00 | Demontáž umyvadel bez výtokových armatur umyvadel | soubor | 2 |  | 0 |  |  | základní |  | 0 | 0 | 0 | 0.01946 | 0.03892 | 16 | K | 1 | ROZPOCET | 0 | 0 | 0 | 0 | 0 | 1 | 0 | 16 | 20
239 | K | 725112002/00 | Zařízení záchodů klozety keramické standardní samostatně stojící s hlubokým splachováním odpad svislý | soubor | 3 |  | 0 |  |  | základní |  | 0 | 0.01476 | 0.04428 | 0 | 0 | 16 | K | 1 | ROZPOCET | 0 | 0 | 0 | 0 | 0 | 1 | 0 | 16 | 22
240 | K | 725121527/00 | Pisoárové záchodky keramické automatické s integrovaným napájecím zdrojem | soubor | 1 |  | 0 |  |  | základní |  | 0 | 0.01908 | 0.01908 | 0 | 0 | 16 | K | 1 | ROZPOCET | 0 | 0 | 0 | 0 | 0 | 1 | 0 | 16 | 24
241 | K | 725211621/00 | Umyvadla keramická bez výtokových armatur se zápachovou uzávěrkou připevněná na stěnu šrouby bílá se sloupem 500 mm | soubor | 2 |  | 0 |  |  | základní |  | 0 | 0 | 0 | 0 | 0 | 16 | K | 1 | ROZPOCET | 0 | 0 | 0 | 0 | 0 | 1 | 0 | 16 | 26
251 | K | 998725201 | Přesun hmot pro zařizovací předměty stanovený procentní sazbou (%) z ceny vodorovná dopravní vzdálenost do 50 m v objektech výšky do 6 m | % |  |  | 0 |  |  | základní |  | 0 | 0 | 0 | 0 | 0 | 16 | K | 1 | ROZPOCET | 0 | 0 | 0 | 0 | 0 | 1 | 0 | 16 | 28

## 004 - Ústřední vytápění
{cf468a8f-8f83-4d77-b414-fd6894cc38f8}
2
| KRYCÍ LIST SOUPISU PRACÍ | [7 empty] | v --- níže se nacházejí doplnkové a pomocné údaje k sestavám --- v | [8 empty] | False
Stavba:
Habartov ZŠ - Stavební úpravy tělocvičny - Položkový rozpočet pro VZ
Objekt:
004 - Ústřední vytápění
| KSO: |  |  |  |  | CC-CZ:
| Místo: |  |  |  |  | Datum: | 19.7.2022
| Zadavatel: |  |  |  |  | IČ: | 00259314
|  | Město Habartov |  |  |  | DIČ:
| Uchazeč: |  |  |  |  | IČ: | Vyplň údaj
|  | Vyplň údaj |  |  |  | DIČ: | Vyplň údaj
| Projektant: |  |  |  |  | IČ:
|  | Ing.Petr Potužák |  |  |  | DIČ:
| Zpracovatel: |  |  |  |  | IČ:
DIČ:
Poznámka:
| Cena bez DPH | [5 empty] | 0
|  |  | Základ daně |  |  | Sazba daně | Výše daně
| DPH | základní | 0 |  |  | 21% | 0
|  | snížená | 0 |  |  | 15% | 0
|  | zákl. přenesená | 0 |  |  | 21% | 0
|  | sníž. přenesená | 0 |  |  | 15% | 0
|  | nulová | 0 |  |  | 0% | 0
| Cena s DPH |  |  | v | CZK |  | 0
REKAPITULACE ČLENĚNÍ SOUPISU PRACÍ
Stavba:
Habartov ZŠ - Stavební úpravy tělocvičny - Položkový rozpočet pro VZ
Objekt:
004 - Ústřední vytápění
Místo: | [5 empty] | Datum: | 19.7.2022
Zadavatel: |  |  | Město Habartov |  |  | Projektant: | Ing.Petr Potužák
Uchazeč: |  |  | Vyplň údaj |  |  | Zpracovatel:
Kód dílu - Popis | [6 empty] | Cena celkem [CZK]
Náklady stavby celkem | [6 empty] | 0 | [11 empty] | -1
| D1 - 800-731 Ústřední vytápění | [5 empty] | 0
SOUPIS PRACÍ
Stavba:
Habartov ZŠ - Stavební úpravy tělocvičny - Položkový rozpočet pro VZ
Objekt:
004 - Ústřední vytápění
Místo: | [5 empty] | Datum: | 19.7.2022
Zadavatel: |  |  | Město Habartov |  |  | Projektant: | Ing.Petr Potužák
Uchazeč: |  |  | Vyplň údaj |  |  | Zpracovatel:
PČ | Typ | Kód | Popis | MJ | Množství | J.cena [CZK] | Cena celkem [CZK] | Cenová soustava |  | DPH | J. Nh [h] | Nh celkem [h] | J. hmotnost [t] | Hmotnost celkem [t] | J. suť [t] | Suť Celkem [t]
Náklady soupisu celkem | [6 empty] | 0 |  |  |  |  | 0 |  | 0 |  | 0 |  | D | -1 | [7 empty] | 0
| D | D1 | 800-731 Ústřední vytápění |  |  |  | 0 |  |  |  |  | 0 |  | 0 |  | 0 | 1 | D | 0 | ROZPOCET | [6 empty] | 0
1 | K | 733 22-3105 | potrubí z trubek měděných tvrdých spojovaných měkkým pájením ø 28/1,5 | m | 2 |  | 0 |  |  | základní |  | 0 | 0 | 0 | 0 | 0 | 4 | K | 1 | ROZPOCET | 0 | 0 | 0 | 0 | 0 | 1 | 0 | 4 | 2
2 | K | 733 22-4206 | příplatek k měděnému potrubí v kotelnách a strojovnách do 35/1,5 | m | 2 |  | 0 |  |  | základní |  | 0 | 0 | 0 | 0 | 0 | 4 | K | 1 | ROZPOCET | 0 | 0 | 0 | 0 | 0 | 1 | 0 | 4 | 4
3 | K | 733 29-1101 | tlakové zkoušky potrubí z trubek měděných do ø 35/1,5 | m | 2 |  | 0 |  |  | základní |  | 0 | 0 | 0 | 0 | 0 | 4 | K | 1 | ROZPOCET | 0 | 0 | 0 | 0 | 0 | 1 | 0 | 4 | 6
4 | K | 733 22-0001 | Potrubí z trubek PEXa, spojování pomocí násuvných objímek 17×2,0 | m | 101 |  | 0 |  |  | základní |  | 0 | 0 | 0 | 0 | 0 | 4 | K | 1 | ROZPOCET | 0 | 0 | 0 | 0 | 0 | 1 | 0 | 4 | 8
5 | K | 733 22-0002 | Potrubí z trubek PEXa, spojování pomocí násuvných objímek 20×2,0 | m | 30 |  | 0 |  |  | základní |  | 0 | 0 | 0 | 0 | 0 | 4 | K | 1 | ROZPOCET | 0 | 0 | 0 | 0 | 0 | 1 | 0 | 4 | 10
6 | K | 733 22-0002.1 | Potrubí z trubek PEXa, spojování pomocí násuvných objímek 25×2,3 | m | 26 |  | 0 |  |  | základní |  | 0 | 0 | 0 | 0 | 0 | 4 | K | 1 | ROZPOCET | 0 | 0 | 0 | 0 | 0 | 1 | 0 | 4 | 12
7 | K | 733 22-0003 | Potrubí z trubek PEXa, spojování pomocí násuvných objímek 32×2,9 | m | 70 |  | 0 |  |  | základní |  | 0 | 0 | 0 | 0 | 0 | 4 | K | 1 | ROZPOCET | 0 | 0 | 0 | 0 | 0 | 1 | 0 | 4 | 14
8 | K | 733 22-0004 | klip korýtko 17 | m | 36 |  | 0 |  |  | základní |  | 0 | 0 | 0 | 0 | 0 | 4 | K | 1 | ROZPOCET | 0 | 0 | 0 | 0 | 0 | 1 | 0 | 4 | 16
9 | K | 733 22-0005 | klip korýtko 20 | m | 12 |  | 0 |  |  | základní |  | 0 | 0 | 0 | 0 | 0 | 4 | K | 1 | ROZPOCET | 0 | 0 | 0 | 0 | 0 | 1 | 0 | 4 | 18
10 | K | 733 22-0006 | klip korýtko 25 | m | 12 |  | 0 |  |  | základní |  | 0 | 0 | 0 | 0 | 0 | 4 | K | 1 | ROZPOCET | 0 | 0 | 0 | 0 | 0 | 1 | 0 | 4 | 20
11 | K | 733 22-0007 | klip korýtko 32 | m | 24 |  | 0 |  |  | základní |  | 0 | 0 | 0 | 0 | 0 | 4 | K | 1 | ROZPOCET | 0 | 0 | 0 | 0 | 0 | 1 | 0 | 4 | 22
12 | K | 737 22-0008 | napojení otopného tělesa stěnové se šroubením | kus | 21 |  | 0 |  |  | základní |  | 0 | 0 | 0 | 0 | 0 | 4 | K | 1 | ROZPOCET | 0 | 0 | 0 | 0 | 0 | 1 | 0 | 4 | 24
13 | K | 733 39-1101 | tlakové zkoušky potrubí z trubek plastových do ø 32/2,9 | m | 227 |  | 0 |  |  | základní |  | 0 | 0 | 0 | 0 | 0 | 4 | K | 1 | ROZPOCET | 0 | 0 | 0 | 0 | 0 | 1 | 0 | 4 | 26
14 | K | 998 73-3201 | přesun hmot pro rozvody potrubí v objektech výšky do 6 m | %×100 | 0.018 |  | 0 |  |  | základní |  | 0 | 0 | 0 | 0 | 0 | 4 | K | 1 | ROZPOCET | 0 | 0 | 0 | 0 | 0 | 1 | 0 | 4 | 28
15 | K | 734 20-9114 | montáž závitových armatur se 2 závity G 3/4 (DN 20) | kus | 2 |  | 0 |  |  | základní |  | 0 | 0 | 0 | 0 | 0 | 4 | K | 1 | ROZPOCET | 0 | 0 | 0 | 0 | 0 | 1 | 0 | 4 | 30
16 | K | 734 20-9115 | montáž závitových armatur se 2 závity G 1 (DN 25) | kus | 4 |  | 0 |  |  | základní |  | 0 | 0 | 0 | 0 | 0 | 4 | K | 1 | ROZPOCET | 0 | 0 | 0 | 0 | 0 | 1 | 0 | 4 | 32
17 | K | 734 20-0001 | kulový kohout s vypouštěním 3/4", DN 20 | kus | 2 |  | 0 |  |  | základní |  | 0 | 0 | 0 | 0 | 0 | 4 | K | 1 | ROZPOCET | 0 | 0 | 0 | 0 | 0 | 1 | 0 | 4 | 34
18 | K | 734 20-0002 | kulový kohout s vypouštěním 1", DN 25 | kus | 2 |  | 0 |  |  | základní |  | 0 | 0 | 0 | 0 | 0 | 4 | K | 1 | ROZPOCET | 0 | 0 | 0 | 0 | 0 | 1 | 0 | 4 | 36
19 | K | 734 20-0003 | vyvažovací ventil pro přednastavení, měření, uzavření, bez vypouštění, DN 25 | kus | 1 |  | 0 |  |  | základní |  | 0 | 0 | 0 | 0 | 0 | 4 | K | 1 | ROZPOCET | 0 | 0 | 0 | 0 | 0 | 1 | 0 | 4 | 38
20 | K | 734 20-0004 | regulátor diferenčního tlaku, diferenční tlak 10÷60 kPa, pro měření uzavření a vypouštění, DN 25 | kus | 1 |  | 0 |  |  | základní |  | 0 | 0 | 0 | 0 | 0 | 4 | K | 1 | ROZPOCET | 0 | 0 | 0 | 0 | 0 | 1 | 0 | 4 | 40
21 | K | 734 20-0005 | seřízení regulačních ventilů přístrojem (vyvážení soustavy), vystavení protokolu | h | 2 |  | 0 |  |  | základní |  | 0 | 0 | 0 | 0 | 0 | 4 | K | 1 | ROZPOCET | 0 | 0 | 0 | 0 | 0 | 1 | 0 | 4 | 42
22 | K | 998 73-4201 | přesun hmot pro armatury v objektech výšky do 6 m | %×100 | 0.003 |  | 0 |  |  | základní |  | 0 | 0 | 0 | 0 | 0 | 4 | K | 1 | ROZPOCET | 0 | 0 | 0 | 0 | 0 | 1 | 0 | 4 | 44
23 | K | 735 15-0001 | otopné těleso ocelové deskové ventil kompakt 11-600×800 | kus | 1 |  | 0 |  |  | základní |  | 0 | 0 | 0 | 0 | 0 | 4 | K | 1 | ROZPOCET | 0 | 0 | 0 | 0 | 0 | 1 | 0 | 4 | 46
24 | K | 735 15-0002 | otopné těleso ocelové deskové ventil kompakt 11-600×1600 | kus | 8 |  | 0 |  |  | základní |  | 0 | 0 | 0 | 0 | 0 | 4 | K | 1 | ROZPOCET | 0 | 0 | 0 | 0 | 0 | 1 | 0 | 4 | 48
25 | K | 735 15-0003 | otopné těleso ocelové deskové ventil kompakt 21-600×600 | kus | 1 |  | 0 |  |  | základní |  | 0 | 0 | 0 | 0 | 0 | 4 | K | 1 | ROZPOCET | 0 | 0 | 0 | 0 | 0 | 1 | 0 | 4 | 50
26 | K | 735 15-0004 | otopné těleso ocelové deskové ventil kompakt 21-600×800 | kus | 2 |  | 0 |  |  | základní |  | 0 | 0 | 0 | 0 | 0 | 4 | K | 1 | ROZPOCET | 0 | 0 | 0 | 0 | 0 | 1 | 0 | 4 | 52
27 | K | 735 15-0005 | otopné těleso ocelové deskové ventil kompakt 21-600×1000 | kus | 1 |  | 0 |  |  | základní |  | 0 | 0 | 0 | 0 | 0 | 4 | K | 1 | ROZPOCET | 0 | 0 | 0 | 0 | 0 | 1 | 0 | 4 | 54
28 | K | 735 15-0006 | otopné těleso ocelové deskové ventil kompakt 22-600×600 | kus | 1 |  | 0 |  |  | základní |  | 0 | 0 | 0 | 0 | 0 | 4 | K | 1 | ROZPOCET | 0 | 0 | 0 | 0 | 0 | 1 | 0 | 4 | 56
29 | K | 735 15-0007 | otopné těleso ocelové deskové ventil kompakt 22-600×1600 | kus | 7 |  | 0 |  |  | základní |  | 0 | 0 | 0 | 0 | 0 | 4 | K | 1 | ROZPOCET | 0 | 0 | 0 | 0 | 0 | 1 | 0 | 4 | 58
30 | K | 735 15-0008 | kompaktní konzola 600 | sada | 21 |  | 0 |  |  | základní |  | 0 | 0 | 0 | 0 | 0 | 4 | K | 1 | ROZPOCET | 0 | 0 | 0 | 0 | 0 | 1 | 0 | 4 | 60
31 | K | 735 15-8210 | tlakové zkoušky panelových těles jednořadých | kus | 9 |  | 0 |  |  | základní |  | 0 | 0 | 0 | 0 | 0 | 4 | K | 1 | ROZPOCET | 0 | 0 | 0 | 0 | 0 | 1 | 0 | 4 | 62
32 | K | 735 15-8220 | tlakové zkoušky panelových těles dvouřadých | kus | 12 |  | 0 |  |  | základní |  | 0 | 0 | 0 | 0 | 0 | 4 | K | 1 | ROZPOCET | 0 | 0 | 0 | 0 | 0 | 1 | 0 | 4 | 64
33 | K | 735 15-9110 | montáž otopných těles panelových jednořadých do 1500 mm | kus | 1 |  | 0 |  |  | základní |  | 0 | 0 | 0 | 0 | 0 | 4 | K | 1 | ROZPOCET | 0 | 0 | 0 | 0 | 0 | 1 | 0 | 4 | 66
34 | K | 735 15-9120 | montáž otopných těles panelových jednořadých do 1980 mm | kus | 8 |  | 0 |  |  | základní |  | 0 | 0 | 0 | 0 | 0 | 4 | K | 1 | ROZPOCET | 0 | 0 | 0 | 0 | 0 | 1 | 0 | 4 | 68
35 | K | 735 15-9210 | montáž otopných těles panelových dvouřadých do 1140 mm | kus | 5 |  | 0 |  |  | základní |  | 0 | 0 | 0 | 0 | 0 | 4 | K | 1 | ROZPOCET | 0 | 0 | 0 | 0 | 0 | 1 | 0 | 4 | 70
36 | K | 735 15-9230 | montáž otopných těles panelových dvouřadých do 1980 mm | kus | 7 |  | 0 |  |  | základní |  | 0 | 0 | 0 | 0 | 0 | 4 | K | 1 | ROZPOCET | 0 | 0 | 0 | 0 | 0 | 1 | 0 | 4 | 72
37 | K | 735 15-0009 | termostatická hlavice | kus | 21 |  | 0 |  |  | základní |  | 0 | 0 | 0 | 0 | 0 | 4 | K | 1 | ROZPOCET | 0 | 0 | 0 | 0 | 0 | 1 | 0 | 4 | 74
38 | K | 735 15-0010 | seřízení termostatických ventilů | kus | 21 |  | 0 |  |  | základní |  | 0 | 0 | 0 | 0 | 0 | 4 | K | 1 | ROZPOCET | 0 | 0 | 0 | 0 | 0 | 1 | 0 | 4 | 76
39 | K | 998 73-5201 | přesun hmot pro otopná tělesa v objektech výšky do 6 m | % |  |  | 0 |  |  | základní |  | 0 | 0 | 0 | 0 | 0 | 4 | K | 1 | ROZPOCET | 0 | 0 | 0 | 0 | 0 | 1 | 0 | 4 | 78
40 | K | 735 15-0011 | potrubní izolace z pěnového PE 18/9 | m | 36 |  | 0 |  |  | základní |  | 0 | 0 | 0 | 0 | 0 | 4 | K | 1 | ROZPOCET | 0 | 0 | 0 | 0 | 0 | 1 | 0 | 4 | 80
41 | K | 735 15-0012 | potrubní izolace z pěnového PE 18/20 | m | 65 |  | 0 |  |  | základní |  | 0 | 0 | 0 | 0 | 0 | 4 | K | 1 | ROZPOCET | 0 | 0 | 0 | 0 | 0 | 1 | 0 | 4 | 82
42 | K | 735 15-0013 | potrubní izolace z pěnového PE 22/20 | m | 30 |  | 0 |  |  | základní |  | 0 | 0 | 0 | 0 | 0 | 4 | K | 1 | ROZPOCET | 0 | 0 | 0 | 0 | 0 | 1 | 0 | 4 | 84
43 | K | 735 15-0014 | potrubní izolace z pěnového PE 28/25 | m | 28 |  | 0 |  |  | základní |  | 0 | 0 | 0 | 0 | 0 | 4 | K | 1 | ROZPOCET | 0 | 0 | 0 | 0 | 0 | 1 | 0 | 4 | 86
44 | K | 735 15-0015 | potrubní izolace z pěnového PE 35/25 | m | 70 |  | 0 |  |  | základní |  | 0 | 0 | 0 | 0 | 0 | 4 | K | 1 | ROZPOCET | 0 | 0 | 0 | 0 | 0 | 1 | 0 | 4 | 88
45 | K | 735 15-0016 | montáž izolačních trubic z pěnového PE | m | 229 |  | 0 |  |  | základní |  | 0 | 0 | 0 | 0 | 0 | 4 | K | 1 | ROZPOCET | 0 | 0 | 0 | 0 | 0 | 1 | 0 | 4 | 90
46 | K | 998 71-3201 | přesun hmot pro tepelné izolace v objektech výšky do 6 m | % |  |  | 0 |  |  | základní |  | 0 | 0 | 0 | 0 | 0 | 4 | K | 1 | ROZPOCET | 0 | 0 | 0 | 0 | 0 | 1 | 0 | 4 | 92
47 | K | 999 09-0001 | demontáže | sb | 1 |  | 0 |  |  | základní |  | 0 | 0 | 0 | 0 | 0 | 4 | K | 1 | ROZPOCET | 0 | 0 | 0 | 0 | 0 | 1 | 0 | 4 | 94
48 | K | 999 09-0002 | topná zkouška | h | 24 |  | 0 |  |  | základní |  | 0 | 0 | 0 | 0 | 0 | 4 | K | 1 | ROZPOCET | 0 | 0 | 0 | 0 | 0 | 1 | 0 | 4 | 96
49 | K | 999 09-0003 | náklady spojené s uvedením do provozu | sb | 1 |  | 0 |  |  | základní |  | 0 | 0 | 0 | 0 | 0 | 4 | K | 1 | ROZPOCET | 0 | 0 | 0 | 0 | 0 | 1 | 0 | 4 | 98
50 | K | 999 09-0004 | mimostavenišťní doprava | % |  |  | 0 |  |  | základní |  | 0 | 0 | 0 | 0 | 0 | 4 | K | 1 | ROZPOCET | 0 | 0 | 0 | 0 | 0 | 1 | 0 | 4 | 100
51 | K | 999 09-0005 | přirážka pro rekonstrukce | % |  |  | 0 |  |  | základní |  | 0 | 0 | 0 | 0 | 0 | 4 | K | 1 | ROZPOCET | 0 | 0 | 0 | 0 | 0 | 1 | 0 | 4 | 102

## 005 - Vnitřní vodovod
{f07d498c-8778-48d7-b02a-1e69d58917a4}
2
| KRYCÍ LIST SOUPISU PRACÍ | [7 empty] | v --- níže se nacházejí doplnkové a pomocné údaje k sestavám --- v | [8 empty] | False
Stavba:
Habartov ZŠ - Stavební úpravy tělocvičny - Položkový rozpočet pro VZ
Objekt:
005 - Vnitřní vodovod
| KSO: |  |  |  |  | CC-CZ:
| Místo: |  |  |  |  | Datum: | 19.7.2022
| Zadavatel: |  |  |  |  | IČ: | 00259314
|  | Město Habartov |  |  |  | DIČ:
| Uchazeč: |  |  |  |  | IČ: | Vyplň údaj
|  | Vyplň údaj |  |  |  | DIČ: | Vyplň údaj
| Projektant: |  |  |  |  | IČ:
|  | Ing.Petr Potužák |  |  |  | DIČ:
| Zpracovatel: |  |  |  |  | IČ:
DIČ:
Poznámka:
| Cena bez DPH | [5 empty] | 0
|  |  | Základ daně |  |  | Sazba daně | Výše daně
| DPH | základní | 0 |  |  | 21% | 0
|  | snížená | 0 |  |  | 15% | 0
|  | zákl. přenesená | 0 |  |  | 21% | 0
|  | sníž. přenesená | 0 |  |  | 15% | 0
|  | nulová | 0 |  |  | 0% | 0
| Cena s DPH |  |  | v | CZK |  | 0
REKAPITULACE ČLENĚNÍ SOUPISU PRACÍ
Stavba:
Habartov ZŠ - Stavební úpravy tělocvičny - Položkový rozpočet pro VZ
Objekt:
005 - Vnitřní vodovod
Místo: | [5 empty] | Datum: | 19.7.2022
Zadavatel: |  |  | Město Habartov |  |  | Projektant: | Ing.Petr Potužák
Uchazeč: |  |  | Vyplň údaj |  |  | Zpracovatel:
Kód dílu - Popis | [6 empty] | Cena celkem [CZK]
Náklady stavby celkem | [6 empty] | 0 | [11 empty] | -1
| D1 - 800-721 Zdravotnětechnické instalace | [5 empty] | 0
SOUPIS PRACÍ
Stavba:
Habartov ZŠ - Stavební úpravy tělocvičny - Položkový rozpočet pro VZ
Objekt:
005 - Vnitřní vodovod
Místo: | [5 empty] | Datum: | 19.7.2022
Zadavatel: |  |  | Město Habartov |  |  | Projektant: | Ing.Petr Potužák
Uchazeč: |  |  | Vyplň údaj |  |  | Zpracovatel:
PČ | Typ | Kód | Popis | MJ | Množství | J.cena [CZK] | Cena celkem [CZK] | Cenová soustava |  | DPH | J. Nh [h] | Nh celkem [h] | J. hmotnost [t] | Hmotnost celkem [t] | J. suť [t] | Suť Celkem [t]
Náklady soupisu celkem | [6 empty] | 0 |  |  |  |  | 0 |  | 0 |  | 0 |  | D | -1 | [7 empty] | 0
| D | D1 | 800-721 Zdravotnětechnické instalace |  |  |  | 0 |  |  |  |  | 0 |  | 0 |  | 0 | 1 | D | 0 | ROZPOCET | [6 empty] | 0
1 | K | 722180001 | Potrubí z trubek PE-Xa, spojování pomocí násuvných objímek 20×2,8 | m | 48 |  | 0 |  |  | základní |  | 0 | 0 | 0 | 0 | 0 | 4 | K | 1 | ROZPOCET | 0 | 0 | 0 | 0 | 0 | 1 | 0 | 4 | 2
2 | K | 722180002 | Potrubí z trubek PE-Xa, spojování pomocí násuvných objímek 25×3,5 | m | 85 |  | 0 |  |  | základní |  | 0 | 0 | 0 | 0 | 0 | 4 | K | 1 | ROZPOCET | 0 | 0 | 0 | 0 | 0 | 1 | 0 | 4 | 4
3 | K | 722180003 | Potrubí z trubek PE-Xa, spojování pomocí násuvných objímek 32×4,4 | m | 19 |  | 0 |  |  | základní |  | 0 | 0 | 0 | 0 | 0 | 4 | K | 1 | ROZPOCET | 0 | 0 | 0 | 0 | 0 | 1 | 0 | 4 | 6
4 | K | 722180004 | Potrubí z trubek PE-Xa, spojování pomocí násuvných objímek 40×5,5 | m | 102 |  | 0 |  |  | základní |  | 0 | 0 | 0 | 0 | 0 | 4 | K | 1 | ROZPOCET | 0 | 0 | 0 | 0 | 0 | 1 | 0 | 4 | 8
5 | K | 722180005 | Klipové korýtko 25 | m | 23 |  | 0 |  |  | základní |  | 0 | 0 | 0 | 0 | 0 | 4 | K | 1 | ROZPOCET | 0 | 0 | 0 | 0 | 0 | 1 | 0 | 4 | 10
6 | K | 722180006 | Klipové korýtko 40 | m | 23 |  | 0 |  |  | základní |  | 0 | 0 | 0 | 0 | 0 | 4 | K | 1 | ROZPOCET | 0 | 0 | 0 | 0 | 0 | 1 | 0 | 4 | 12
7 | K | 722180007 | Montáž rozvodů vody z plastů nezávisle na technologii do 20 mm | m | 48 |  | 0 |  |  | základní |  | 0 | 0 | 0 | 0 | 0 | 4 | K | 1 | ROZPOCET | 0 | 0 | 0 | 0 | 0 | 1 | 0 | 4 | 14
8 | K | 722180008 | Montáž rozvodů vody z plastů nezávisle na technologii do 25 mm | m | 85 |  | 0 |  |  | základní |  | 0 | 0 | 0 | 0 | 0 | 4 | K | 1 | ROZPOCET | 0 | 0 | 0 | 0 | 0 | 1 | 0 | 4 | 16
9 | K | 722180009 | Montáž rozvodů vody z plastů nezávisle na technologii do 32 mm | m | 19 |  | 0 |  |  | základní |  | 0 | 0 | 0 | 0 | 0 | 4 | K | 1 | ROZPOCET | 0 | 0 | 0 | 0 | 0 | 1 | 0 | 4 | 18
10 | K | 722180010 | Montáž rozvodů vody z plastů nezávisle na technologii do 40 mm | m | 102 |  | 0 |  |  | základní |  | 0 | 0 | 0 | 0 | 0 | 4 | K | 1 | ROZPOCET | 0 | 0 | 0 | 0 | 0 | 1 | 0 | 4 | 20
11 | K | 722181243RT7 | Izolace potrubí z trubice z pěnového polyetylenu s povrchovou ochrannou polyetylenovou tkaninou, tloušťka stěny 13 mm, d 22 mm | m | 48 |  | 0 |  |  | základní |  | 0 | 0 | 0 | 0 | 0 | 4 | K | 1 | ROZPOCET | 0 | 0 | 0 | 0 | 0 | 1 | 0 | 4 | 22
12 | K | 722181243RT9 | Izolace potrubí z trubice z pěnového polyetylenu s povrchovou ochrannou polyetylenovou tkaninou, tloušťka stěny 13 mm, d 28 mm | m | 34 |  | 0 |  |  | základní |  | 0 | 0 | 0 | 0 | 0 | 4 | K | 1 | ROZPOCET | 0 | 0 | 0 | 0 | 0 | 1 | 0 | 4 | 24
13 | K | 722181243RU2 | Izolace potrubí z trubice z pěnového polyetylenu s povrchovou ochrannou polyetylenovou tkaninou, tloušťka stěny 13 mm, d 35 mm | m | 19 |  | 0 |  |  | základní |  | 0 | 0 | 0 | 0 | 0 | 4 | K | 1 | ROZPOCET | 0 | 0 | 0 | 0 | 0 | 1 | 0 | 4 | 26
14 | K | 722181243RW2 | Izolace potrubí z trubice z pěnového polyetylenu s povrchovou ochrannou polyetylenovou tkaninou, tloušťka stěny 13 mm, d 45 mm | m | 51 |  | 0 |  |  | základní |  | 0 | 0 | 0 | 0 | 0 | 4 | K | 1 | ROZPOCET | 0 | 0 | 0 | 0 | 0 | 1 | 0 | 4 | 28
15 | K | 722181245RT9 | Izolace potrubí z trubice z pěnového polyetylenu s povrchovou ochrannou polyetylenovou tkaninou, tloušťka stěny 25 mm, d 28 mm | m | 51 |  | 0 |  |  | základní |  | 0 | 0 | 0 | 0 | 0 | 4 | K | 1 | ROZPOCET | 0 | 0 | 0 | 0 | 0 | 1 | 0 | 4 | 30
16 | K | 722181245RW2 | Izolace potrubí z trubice z pěnového polyetylenu s povrchovou ochrannou polyetylenovou tkaninou, tloušťka stěny 25 mm, d 45 mm | m | 51 |  | 0 |  |  | základní |  | 0 | 0 | 0 | 0 | 0 | 4 | K | 1 | ROZPOCET | 0 | 0 | 0 | 0 | 0 | 1 | 0 | 4 | 32
17 | K | 722237224R00 | Kulový kohout, vnitřní-vnitřní závit, DN 32, PN 35, mosaz | kus | 1 |  | 0 |  |  | základní |  | 0 | 0 | 0 | 0 | 0 | 4 | K | 1 | ROZPOCET | 0 | 0 | 0 | 0 | 0 | 1 | 0 | 4 | 34
18 | K | 722237201 | Kulový kohout, vnitřní-vnitřní závit, DN 15, PN 42, mosaz, s vypouštěním | kus | 1 |  | 0 |  |  | základní |  | 0 | 0 | 0 | 0 | 0 | 4 | K | 1 | ROZPOCET | 0 | 0 | 0 | 0 | 0 | 1 | 0 | 4 | 36
19 | K | 722237202 | Kulový kohout, vnitřní-vnitřní závit, DN 20, PN 42, mosaz, s vypouštěním | kus | 2 |  | 0 |  |  | základní |  | 0 | 0 | 0 | 0 | 0 | 4 | K | 1 | ROZPOCET | 0 | 0 | 0 | 0 | 0 | 1 | 0 | 4 | 38
20 | K | 722237203 | Kulový kohout, vnitřní-vnitřní závit, DN 25, PN 35, mosaz, s vypouštěním | kus | 2 |  | 0 |  |  | základní |  | 0 | 0 | 0 | 0 | 0 | 4 | K | 1 | ROZPOCET | 0 | 0 | 0 | 0 | 0 | 1 | 0 | 4 | 40
21 | K | 722237204 | Kulový kohout, vnitřní-vnitřní závit, DN 32, PN 35, mosaz, s vypouštěním | kus | 2 |  | 0 |  |  | základní |  | 0 | 0 | 0 | 0 | 0 | 4 | K | 1 | ROZPOCET | 0 | 0 | 0 | 0 | 0 | 1 | 0 | 4 | 42
22 | K | 722237205 | Termostatický cirkulační ventil s vnitřním závitem, včetně teploměru a izolace, rozsah regulace 50 - 60 °C, DN 20 | kus | 1 |  | 0 |  |  | základní |  | 0 | 0 | 0 | 0 | 0 | 4 | K | 1 | ROZPOCET | 0 | 0 | 0 | 0 | 0 | 1 | 0 | 4 | 44
23 | K | 722254201RT3 | Hydrantový systém D 25, box s plnými dveřmi, stálotvará hadice, průměr 25/30 | kus | 1 |  | 0 |  |  | základní |  | 0 | 0 | 0 | 0 | 0 | 4 | K | 1 | ROZPOCET | 0 | 0 | 0 | 0 | 0 | 1 | 0 | 4 | 46
24 | K | 722254202 | Orientační štítky | kus | 9 |  | 0 |  |  | základní |  | 0 | 0 | 0 | 0 | 0 | 4 | K | 1 | ROZPOCET | 0 | 0 | 0 | 0 | 0 | 1 | 0 | 4 | 48
25 | K | 722254203 | Montáž orientačních štítků | sb | 9 |  | 0 |  |  | základní |  | 0 | 0 | 0 | 0 | 0 | 4 | K | 1 | ROZPOCET | 0 | 0 | 0 | 0 | 0 | 1 | 0 | 4 | 50
26 | K | 722254204 | Vodoměr pro studenou vodu, DN 25, Qn = 4,0 m3/h | kus | 1 |  | 0 |  |  | základní |  | 0 | 0 | 0 | 0 | 0 | 4 | K | 1 | ROZPOCET | 0 | 0 | 0 | 0 | 0 | 1 | 0 | 4 | 52
27 | K | 722254205 | Vodoměr pro teplou vodu, DN 25, Qn = 4,0 m3/h | kus | 1 |  | 0 |  |  | základní |  | 0 | 0 | 0 | 0 | 0 | 4 | K | 1 | ROZPOCET | 0 | 0 | 0 | 0 | 0 | 1 | 0 | 4 | 54
28 | K | 722269113R00 | Montáž vodoměru závitového jdnovt. suchob. G1" | kus | 2 |  | 0 |  |  | základní |  | 0 | 0 | 0 | 0 | 0 | 4 | K | 1 | ROZPOCET | 0 | 0 | 0 | 0 | 0 | 1 | 0 | 4 | 56
29 | K | 722280106R00 | Tlaková zkouška vodovodního potrubí DN 32 | m | 254 |  | 0 |  |  | základní |  | 0 | 0 | 0 | 0 | 0 | 4 | K | 1 | ROZPOCET | 0 | 0 | 0 | 0 | 0 | 1 | 0 | 4 | 58
30 | K | 722290234R00 | Proplach a dezinfekce vodovod.potrubí DN 80 | m | 254 |  | 0 |  |  | základní |  | 0 | 0 | 0 | 0 | 0 | 4 | K | 1 | ROZPOCET | 0 | 0 | 0 | 0 | 0 | 1 | 0 | 4 | 60
31 | K | 998722201R00 | Přesun hmot pro vnitřní vodovod, výšky do 6 m | % |  |  | 0 |  |  | základní |  | 0 | 0 | 0 | 0 | 0 | 4 | K | 1 | ROZPOCET | 0 | 0 | 0 | 0 | 0 | 1 | 0 | 4 | 62
32 | K | 725814123R00 | Ventil rohový bez zpětné klapky, DN15 x DN20 | soubor | 7 |  | 0 |  |  | základní |  | 0 | 0 | 0 | 0 | 0 | 4 | K | 1 | ROZPOCET | 0 | 0 | 0 | 0 | 0 | 1 | 0 | 4 | 64
33 | K | 725823111RT1 | Baterie umyvadlová stoján. ruční, bez otvír.odpadu, standardní | kus | 2 |  | 0 |  |  | základní |  | 0 | 0 | 0 | 0 | 0 | 4 | K | 1 | ROZPOCET | 0 | 0 | 0 | 0 | 0 | 1 | 0 | 4 | 66
34 | K | 725823001 | Baterie míchací podomítková tlačná s boxem, antivandal | soubor | 8 |  | 0 |  |  | základní |  | 0 | 0 | 0 | 0 | 0 | 4 | K | 1 | ROZPOCET | 0 | 0 | 0 | 0 | 0 | 1 | 0 | 4 | 68
35 | K | 725823002 | Nástěnná sprchová hlavice s omezovačem aerosolu antivandal | soubor | 8 |  | 0 |  |  | základní |  | 0 | 0 | 0 | 0 | 0 | 4 | K | 1 | ROZPOCET | 0 | 0 | 0 | 0 | 0 | 1 | 0 | 4 | 70
36 | K | 725823003 | Tlačný splachovač pro pisoár | soubor | 1 |  | 0 |  |  | základní |  | 0 | 0 | 0 | 0 | 0 | 4 | K | 1 | ROZPOCET | 0 | 0 | 0 | 0 | 0 | 1 | 0 | 4 | 72
37 | K | 725823004 | Dávkovač mýdla plastový (u umyvadla a umývátka) | soubor | 2 |  | 0 |  |  | základní |  | 0 | 0 | 0 | 0 | 0 | 4 | K | 1 | ROZPOCET | 0 | 0 | 0 | 0 | 0 | 1 | 0 | 4 | 74
38 | K | 725823005 | Zásobník papírových ručníků plastový (u umyvadel a umývátek v záchodových předsíních) | soubor | 2 |  | 0 |  |  | základní |  | 0 | 0 | 0 | 0 | 0 | 4 | K | 1 | ROZPOCET | 0 | 0 | 0 | 0 | 0 | 1 | 0 | 4 | 76
39 | K | 725823006 | Zásobník toaletního papíru kovový (u záchodové mísy) | soubor | 3 |  | 0 |  |  | základní |  | 0 | 0 | 0 | 0 | 0 | 4 | K | 1 | ROZPOCET | 0 | 0 | 0 | 0 | 0 | 1 | 0 | 4 | 78
40 | K | 725823007 | Mýdelník kovový (ve sprše) | soubor | 8 |  | 0 |  |  | základní |  | 0 | 0 | 0 | 0 | 0 | 4 | K | 1 | ROZPOCET | 0 | 0 | 0 | 0 | 0 | 1 | 0 | 4 | 80
41 | K | 725823008 | Věšák dvojitý kovový (před sprchou, v záchodové kabině, v záchodové předsíni) | soubor | 13 |  | 0 |  |  | základní |  | 0 | 0 | 0 | 0 | 0 | 4 | K | 1 | ROZPOCET | 0 | 0 | 0 | 0 | 0 | 1 | 0 | 4 | 82
42 | K | 998725201R00 | Přesun hmot pro zařizovací předměty, výšky do 6 m | % |  |  | 0 |  |  | základní |  | 0 | 0 | 0 | 0 | 0 | 4 | K | 1 | ROZPOCET | 0 | 0 | 0 | 0 | 0 | 1 | 0 | 4 | 84
43 | K | Pol1 | demontáže | soubor | 1 |  | 0 |  |  | základní |  | 0 | 0 | 0 | 0 | 0 | 4 | K | 1 | ROZPOCET | 0 | 0 | 0 | 0 | 0 | 1 | 0 | 4 | 86
44 | K | 998901001 | náklady spojené s uvedením do provozu (vystavení předávacích protokolů, kompletace dokumentace k instalovaným výrobkům a zařízením, zaškolení obsluhy s provozem a údržbou apod.) | soubor | 1 |  | 0 |  |  | základní |  | 0 | 0 | 0 | 0 | 0 | 4 | K | 1 | ROZPOCET | 0 | 0 | 0 | 0 | 0 | 1 | 0 | 4 | 88
45 | K | 998901002 | mimostavenišťní doprava | % |  |  | 0 |  |  | základní |  | 0 | 0 | 0 | 0 | 0 | 4 | K | 1 | ROZPOCET | 0 | 0 | 0 | 0 | 0 | 1 | 0 | 4 | 90
46 | K | 998901003 | přirážka pro rekonstrukce | % |  |  | 0 |  |  | základní |  | 0 | 0 | 0 | 0 | 0 | 4 | K | 1 | ROZPOCET | 0 | 0 | 0 | 0 | 0 | 1 | 0 | 4 | 92
47 | K | 998901004 | dokumentace skutečného provedení stavby | % |  |  | 0 |  |  | základní |  | 0 | 0 | 0 | 0 | 0 | 4 | K | 1 | ROZPOCET | 0 | 0 | 0 | 0 | 0 | 1 | 0 | 4 | 94

## 006 - Elektroinstalace
{2db6864f-1c02-449d-84ab-3bc5d0fe8c10}
2
| KRYCÍ LIST SOUPISU PRACÍ | [7 empty] | v --- níže se nacházejí doplnkové a pomocné údaje k sestavám --- v | [8 empty] | False
Stavba:
Habartov ZŠ - Stavební úpravy tělocvičny - Položkový rozpočet pro VZ
Objekt:
006 - Elektroinstalace
| KSO: |  |  |  |  | CC-CZ:
| Místo: |  |  |  |  | Datum: | 19.7.2022
| Zadavatel: |  |  |  |  | IČ: | 00259314
|  | Město Habartov |  |  |  | DIČ:
| Uchazeč: |  |  |  |  | IČ: | Vyplň údaj
|  | Vyplň údaj |  |  |  | DIČ: | Vyplň údaj
| Projektant: |  |  |  |  | IČ:
|  | Ing.Petr Potužák |  |  |  | DIČ:
| Zpracovatel: |  |  |  |  | IČ:
DIČ:
Poznámka:
| Cena bez DPH | [5 empty] | 0
|  |  | Základ daně |  |  | Sazba daně | Výše daně
| DPH | základní | 0 |  |  | 21% | 0
|  | snížená | 0 |  |  | 15% | 0
|  | zákl. přenesená | 0 |  |  | 21% | 0
|  | sníž. přenesená | 0 |  |  | 15% | 0
|  | nulová | 0 |  |  | 0% | 0
| Cena s DPH |  |  | v | CZK |  | 0
REKAPITULACE ČLENĚNÍ SOUPISU PRACÍ
Stavba:
Habartov ZŠ - Stavební úpravy tělocvičny - Položkový rozpočet pro VZ
Objekt:
006 - Elektroinstalace
Místo: | [5 empty] | Datum: | 19.7.2022
Zadavatel: |  |  | Město Habartov |  |  | Projektant: | Ing.Petr Potužák
Uchazeč: |  |  | Vyplň údaj |  |  | Zpracovatel:
Kód dílu - Popis | [6 empty] | Cena celkem [CZK]
Náklady stavby celkem | [6 empty] | 0 | [11 empty] | -1
| D1 - Rozvod silnoproudu-svítidla, světelné zdroje, příslušenství | [5 empty] | 0
| D2 - Rozvod silnoproudu - přístroje | [5 empty] | 0
| D3 - Rozvod silnoproudu - instalační materiál | [5 empty] | 0
| D4 - Rozvod silnoproudu - kabely a vodiče | [5 empty] | 0
| D5 - Hromosvod | [5 empty] | 0
| D6 - | [5 empty] | 0
SOUPIS PRACÍ
Stavba:
Habartov ZŠ - Stavební úpravy tělocvičny - Položkový rozpočet pro VZ
Objekt:
006 - Elektroinstalace
Místo: | [5 empty] | Datum: | 19.7.2022
Zadavatel: |  |  | Město Habartov |  |  | Projektant: | Ing.Petr Potužák
Uchazeč: |  |  | Vyplň údaj |  |  | Zpracovatel:
PČ | Typ | Kód | Popis | MJ | Množství | J.cena [CZK] | Cena celkem [CZK] | Cenová soustava |  | DPH | J. Nh [h] | Nh celkem [h] | J. hmotnost [t] | Hmotnost celkem [t] | J. suť [t] | Suť Celkem [t]
Náklady soupisu celkem | [6 empty] | 0 |  |  |  |  | 0 |  | 0 |  | 0 |  | D | -1 | [7 empty] | 0
| D | D1 | Rozvod silnoproudu-svítidla, světelné zdroje, příslušenství |  |  |  | 0 |  |  |  |  | 0 |  | 0 |  | 0 | 1 | D | 0 | ROZPOCET | [6 empty] | 0
1 | K | 21001 | přisazené svítidlo s PMMA krytem, montáž na stěnu nebo strop, max.příkon svítidla 40W, E27, 230V/50Hz, IP44, třída ochrany I, F, kvalitou odpovídající výrobek | ks | 4 |  | 0 |  |  | základní |  | 0 | 0 | 0 | 0 | 0 | 4 | K | 1 | ROZPOCET | 0 | 0 | 0 | 0 | 0 | 1 | 0 | 4 | 2
2 | K | 21002 | přisazené svítidlo s PMMA krytem, montáž na stěnu nebo strop, max.příkon svítidla 40W, E27, 230V/50Hz, IP44, třída ochrany I, F, kvalitou odpovídající výrobek | ks | 2 |  | 0 |  |  | základní |  | 0 | 0 | 0 | 0 | 0 | 4 | K | 1 | ROZPOCET | 0 | 0 | 0 | 0 | 0 | 1 | 0 | 4 | 4
3 | K | 21003 | přisazené svítidlo s PMMA krytem, montáž na stěnu nebo strop, max.příkon svítidla 40W, E27, 230V/50Hz, IP44, třída ochrany I, F, kvalitou odpovídající výrobek | ks | 4 |  | 0 |  |  | základní |  | 0 | 0 | 0 | 0 | 0 | 4 | K | 1 | ROZPOCET | 0 | 0 | 0 | 0 | 0 | 1 | 0 | 4 | 6
4 | K | 21004 | zářivkové přisazené svítidlo s prizmatickým nebo opálovým krytem, příkon svítidla 2x36W, 230V/50Hz, IP40, třída ochrany I, F, kvalitou odpovídající výrobek | ks | 2 |  | 0 |  |  | základní |  | 0 | 0 | 0 | 0 | 0 | 4 | K | 1 | ROZPOCET | 0 | 0 | 0 | 0 | 0 | 1 | 0 | 4 | 8
5 | K | 21005 | zářivkové přisazené svítidlo s opálovým krytem, příkon svítidla 2x36W, 230V/50Hz, IP40, třída ochrany I, F, kvalitou odpovídající výrobek | ks | 2 |  | 0 |  |  | základní |  | 0 | 0 | 0 | 0 | 0 | 4 | K | 1 | ROZPOCET | 0 | 0 | 0 | 0 | 0 | 1 | 0 | 4 | 10
6 | K | 21006 | zářivkové přisazené svítidlo pro osvětlení sportovišť, ochranná mřížka, 4x54W, 230V/50Hz, IP40, F, kvalitou odpovídající výrobek | ks | 15 |  | 0 |  |  | základní |  | 0 | 0 | 0 | 0 | 0 | 4 | K | 1 | ROZPOCET | 0 | 0 | 0 | 0 | 0 | 1 | 0 | 4 | 12
7 | K | 21007 | stávající venkovní svítidlo, demontáž a montáž po zateplení fasády | ks | 1 |  | 0 |  |  | základní |  | 0 | 0 | 0 | 0 | 0 | 4 | K | 1 | ROZPOCET | 0 | 0 | 0 | 0 | 0 | 1 | 0 | 4 | 14
8 | K | 21008 | zářivková trubice TL5 HO G5 54W/840 | ks | 60 |  | 0 |  |  | základní |  | 0 | 0 | 0 | 0 | 0 | 4 | K | 1 | ROZPOCET | 0 | 0 | 0 | 0 | 0 | 1 | 0 | 4 | 16
9 | K | 21009 | zářivková trubice T8/G13, 36W, typ TL-D36W/830 | ks | 8 |  | 0 |  |  | základní |  | 0 | 0 | 0 | 0 | 0 | 4 | K | 1 | ROZPOCET | 0 | 0 | 0 | 0 | 0 | 1 | 0 | 4 | 18
10 | K | 21010 | žarovka LED 10W/E27, 230V | ks | 8 |  | 0 |  |  | základní |  | 0 | 0 | 0 | 0 | 0 | 4 | K | 1 | ROZPOCET | 0 | 0 | 0 | 0 | 0 | 1 | 0 | 4 | 20
11 | K | 21011 | žarovka LED 12W/E27, 230V | ks | 2 |  | 0 |  |  | základní |  | 0 | 0 | 0 | 0 | 0 | 4 | K | 1 | ROZPOCET | 0 | 0 | 0 | 0 | 0 | 1 | 0 | 4 | 22
| D | D2 | Rozvod silnoproudu - přístroje |  |  |  | 0 |  |  |  |  | 0 |  | 0 |  | 0 | 1 | D | 0 | ROZPOCET | [6 empty] | 0
12 | K | 21012 | spínač jednopólový, zapuštěný, 10A/250V, řazení 1, IP20, kvalitou odpovítající výrobek | ks | 8 |  | 0 |  |  | základní |  | 0 | 0 | 0 | 0 | 0 | 4 | K | 1 | ROZPOCET | 0 | 0 | 0 | 0 | 0 | 1 | 0 | 4 | 24
13 | K | 21013 | ovladač kolébkový, zapuštěný, 10A/250V, řazení 1/O, IP20, kvalitou odpovítající výrobek | ks | 3 |  | 0 |  |  | základní |  | 0 | 0 | 0 | 0 | 0 | 4 | K | 1 | ROZPOCET | 0 | 0 | 0 | 0 | 0 | 1 | 0 | 4 | 26
14 | K | 21014 | přepínač seriový, zapuštěný, 10A/250V, řazení 5, IP20, kvalitou odpovítající výrobek | ks | 2 |  | 0 |  |  | základní |  | 0 | 0 | 0 | 0 | 0 | 4 | K | 1 | ROZPOCET | 0 | 0 | 0 | 0 | 0 | 1 | 0 | 4 | 28
15 | K | 21015 | zásuvka jednonásobná s ochranným kolíkem, s clonkami, 16A/250V stř., řazení 2P+PE, IP40, kvalitou odpovítající výrobek | ks | 8 |  | 0 |  |  | základní |  | 0 | 0 | 0 | 0 | 0 | 4 | K | 1 | ROZPOCET | 0 | 0 | 0 | 0 | 0 | 1 | 0 | 4 | 30
16 | K | 21016 | vodorovný rámeček jednonásobný, | ks | 18 |  | 0 |  |  | základní |  | 0 | 0 | 0 | 0 | 0 | 4 | K | 1 | ROZPOCET | 0 | 0 | 0 | 0 | 0 | 1 | 0 | 4 | 32
17 | K | 21017 | vodorovný rámeček trojnásobný, | ks | 1 |  | 0 |  |  | základní |  | 0 | 0 | 0 | 0 | 0 | 4 | K | 1 | ROZPOCET | 0 | 0 | 0 | 0 | 0 | 1 | 0 | 4 | 34
| D | D3 | Rozvod silnoproudu - instalační materiál |  |  |  | 0 |  |  |  |  | 0 |  | 0 |  | 0 | 1 | D | 0 | ROZPOCET | [6 empty] | 0
18 | K | 21018 | instalační krabice univerzální prům. 75x42 mm, | ks | 8 |  | 0 |  |  | základní |  | 0 | 0 | 0 | 0 | 0 | 4 | K | 1 | ROZPOCET | 0 | 0 | 0 | 0 | 0 | 1 | 0 | 4 | 36
19 | K | 21019 | instalační krabice přístrojová, rozvodná, prům. 75x66 mm, | ks | 13 |  | 0 |  |  | základní |  | 0 | 0 | 0 | 0 | 0 | 4 | K | 1 | ROZPOCET | 0 | 0 | 0 | 0 | 0 | 1 | 0 | 4 | 38
20 | K | 21020 | krabicová svorka 3x1,5-2,5 mm2, | ks | 80 |  | 0 |  |  | základní |  | 0 | 0 | 0 | 0 | 0 | 4 | K | 1 | ROZPOCET | 0 | 0 | 0 | 0 | 0 | 1 | 0 | 4 | 40
| D | D4 | Rozvod silnoproudu - kabely a vodiče |  |  |  | 0 |  |  |  |  | 0 |  | 0 |  | 0 | 1 | D | 0 | ROZPOCET | [6 empty] | 0
21 | K | 21021 | CYKY-J 5x6, PO | m | 50 |  | 0 |  |  | základní |  | 0 | 0 | 0 | 0 | 0 | 4 | K | 1 | ROZPOCET | 0 | 0 | 0 | 0 | 0 | 1 | 0 | 4 | 42
22 | K | 21022 | CYKY-J 5x4, PO | m | 5 |  | 0 |  |  | základní |  | 0 | 0 | 0 | 0 | 0 | 4 | K | 1 | ROZPOCET | 0 | 0 | 0 | 0 | 0 | 1 | 0 | 4 | 44
23 | K | 21023 | CYKY-J 3x2,5, PO | m | 110 |  | 0 |  |  | základní |  | 0 | 0 | 0 | 0 | 0 | 4 | K | 1 | ROZPOCET | 0 | 0 | 0 | 0 | 0 | 1 | 0 | 4 | 46
24 | K | 21024 | CYKY-O 5x1,5, PO | m | 15 |  | 0 |  |  | základní |  | 0 | 0 | 0 | 0 | 0 | 4 | K | 1 | ROZPOCET | 0 | 0 | 0 | 0 | 0 | 1 | 0 | 4 | 48
25 | K | 21025 | CYKY-J 3x1,5, PO | m | 300 |  | 0 |  |  | základní |  | 0 | 0 | 0 | 0 | 0 | 4 | K | 1 | ROZPOCET | 0 | 0 | 0 | 0 | 0 | 1 | 0 | 4 | 50
26 | K | 21026 | CYKY-J 3x1,5, volně uložený nad podhledem | m | 80 |  | 0 |  |  | základní |  | 0 | 0 | 0 | 0 | 0 | 4 | K | 1 | ROZPOCET | 0 | 0 | 0 | 0 | 0 | 1 | 0 | 4 | 52
27 | K | 21027 | CY4, z./žlutý, PO | m | 20 |  | 0 |  |  | základní |  | 0 | 0 | 0 | 0 | 0 | 4 | K | 1 | ROZPOCET | 0 | 0 | 0 | 0 | 0 | 1 | 0 | 4 | 54
| D | D5 | Hromosvod |  |  |  | 0 |  |  |  |  | 0 |  | 0 |  | 0 | 1 | D | 0 | ROZPOCET | [6 empty] | 0
28 | K | 21028 | vodič AlMgSi prům. 8 mm - 250 m (1bm=0,135 kg) | kg | 34 |  | 0 |  |  | základní |  | 0 | 0 | 0 | 0 | 0 | 4 | K | 1 | ROZPOCET | 0 | 0 | 0 | 0 | 0 | 1 | 0 | 4 | 56
29 | K | 21029 | uzemňovací vodič Fe Zn 10/13 PVC - 50 m (1 kg=1,6 bm) | kg | 30 |  | 0 |  |  | základní |  | 0 | 0 | 0 | 0 | 0 | 4 | K | 1 | ROZPOCET | 0 | 0 | 0 | 0 | 0 | 1 | 0 | 4 | 58
30 | K | 21030 | podpěra vedení na ploché střechy PV 21c | ks | 100 |  | 0 |  |  | základní |  | 0 | 0 | 0 | 0 | 0 | 4 | K | 1 | ROZPOCET | 0 | 0 | 0 | 0 | 0 | 1 | 0 | 4 | 60
31 | K | 21031 | podpěra vedení do zdiva typ PV 1pl.-55 + vrut PV1p | ks | 50 |  | 0 |  |  | základní |  | 0 | 0 | 0 | 0 | 0 | 4 | K | 1 | ROZPOCET | 0 | 0 | 0 | 0 | 0 | 1 | 0 | 4 | 62
32 | K | 21032 | svorka křížová SU (SK), nerez | ks | 5 |  | 0 |  |  | základní |  | 0 | 0 | 0 | 0 | 0 | 4 | K | 1 | ROZPOCET | 0 | 0 | 0 | 0 | 0 | 1 | 0 | 4 | 64
33 | K | 21033 | svorka na okapové žlaby typ Soc (Sob), nerez | ks | 22 |  | 0 |  |  | základní |  | 0 | 0 | 0 | 0 | 0 | 4 | K | 1 | ROZPOCET | 0 | 0 | 0 | 0 | 0 | 1 | 0 | 4 | 66
34 | K | 21034 | svorka na okapové žlaby typ SOa, nerez | ks | 10 |  | 0 |  |  | základní |  | 0 | 0 | 0 | 0 | 0 | 4 | K | 1 | ROZPOCET | 0 | 0 | 0 | 0 | 0 | 1 | 0 | 4 | 68
35 | K | 21035 | svorka na okapové roury ST, prům. 60-100 mm | ks | 15 |  | 0 |  |  | základní |  | 0 | 0 | 0 | 0 | 0 | 4 | K | 1 | ROZPOCET | 0 | 0 | 0 | 0 | 0 | 1 | 0 | 4 | 70
36 | K | 21036 | svorka zkušební typ SZ, nerez | ks | 10 |  | 0 |  |  | základní |  | 0 | 0 | 0 | 0 | 0 | 4 | K | 1 | ROZPOCET | 0 | 0 | 0 | 0 | 0 | 1 | 0 | 4 | 72
37 | K | 21037 | ochranná trubka s držáky do zdiva (nebo zaváděcí tyč) | ks | 9 |  | 0 |  |  | základní |  | 0 | 0 | 0 | 0 | 0 | 4 | K | 1 | ROZPOCET | 0 | 0 | 0 | 0 | 0 | 1 | 0 | 4 | 74
38 | K | 21038 | zemnící tyč ZT 1,5 | ks | 20 |  | 0 |  |  | základní |  | 0 | 0 | 0 | 0 | 0 | 4 | K | 1 | ROZPOCET | 0 | 0 | 0 | 0 | 0 | 1 | 0 | 4 | 76
39 | K | 21039 | svorka k zemnící tyči, typ SJ2b | ks | 20 |  | 0 |  |  | základní |  | 0 | 0 | 0 | 0 | 0 | 4 | K | 1 | ROZPOCET | 0 | 0 | 0 | 0 | 0 | 1 | 0 | 4 | 78
40 | K | 21040 | podružný materiál | % |  |  | 0 |  |  | základní |  | 0 | 0 | 0 | 0 | 0 | 4 | K | 1 | ROZPOCET | 0 | 0 | 0 | 0 | 0 | 1 | 0 | 4 | 80
41 | K | 21041 | prořez z ceny kabelů, vodičů a trubek | % |  |  | 0 |  |  | základní |  | 0 | 0 | 0 | 0 | 0 | 4 | K | 1 | ROZPOCET | 0 | 0 | 0 | 0 | 0 | 1 | 0 | 4 | 82
| D | D6 |  |  |  |  | 0 |  |  |  |  | 0 |  | 0 |  | 0 | 1 | D | 0 | ROZPOCET | [6 empty] | 0
42 | K | 21042 | Rozvaděč R7 demontáž a následné přemístění rozvaděče do nově vyzděného výklenku včetně zkrácení trasy přívodního kabelu a propojení přemístěného rozvaděče na rozvody elektroinstalace stávajících části šaten nepodláhající stavebním úpravám | ks | 1 |  | 0 |  |  | základní |  | 0 | 0 | 0 | 0 | 0 | 4 | K | 1 | ROZPOCET | 0 | 0 | 0 | 0 | 0 | 1 | 0 | 4 | 84
43 | K | 21043 | impulzní relé 230V/50Hz, 16A, odpovídající typ | ks | 2 |  | 0 |  |  | základní |  | 0 | 0 | 0 | 0 | 0 | 4 | K | 1 | ROZPOCET | 0 | 0 | 0 | 0 | 0 | 1 | 0 | 4 | 86
44 | K | 21044 | Rozvaděč R8 demontáž, přemístění rozvaděče R8 včetně stávjící zásuvkové rozvodnice ZS, následná montáž po dokončení stavení úpravy šatny č.m. 106 | ks | 4 |  | 0 |  |  | základní |  | 0 | 0 | 0 | 0 | 0 | 4 | K | 1 | ROZPOCET | 0 | 0 | 0 | 0 | 0 | 1 | 0 | 4 | 88
45 | K | 21045 | podružný materiál | % |  |  | 0 |  |  | základní |  | 0 | 0 | 0 | 0 | 0 | 4 | K | 1 | ROZPOCET | 0 | 0 | 0 | 0 | 0 | 1 | 0 | 4 | 90

## Pokyny pro vyplnění
Struktura údajů, formát souboru a metodika pro zpracování
Struktura
Soubor je složen ze záložky Rekapitulace stavby a záložek s názvem soupisu prací pro jednotlivé objekty ve formátu XLSX. Každá ze záložek přitom obsahuje
ještě samostatné sestavy vymezené orámovaním a nadpisem sestavy.
Rekapitulace stavby obsahuje sestavu Rekapitulace stavby a Rekapitulace objektů stavby a soupisů prací.
V sestavě Rekapitulace stavby jsou uvedeny informace identifikující předmět veřejné zakázky na stavební práce, KSO, CC-CZ, CZ-CPV, CZ-CPA a rekapitulaci
celkové nabídkové ceny uchazeče.
Termínem "uchazeč" (resp. zhotovitel) se myslí "účastník zadávacího řízení" ve smyslu zákona o zadávání veřejných zakázek.
V sestavě Rekapitulace objektů stavby a soupisů prací je uvedena rekapitulace stavebních objektů, inženýrských objektů, provozních souborů,
vedlejších a ostatních nákladů a ostatních nákladů s rekapitulací nabídkové ceny za jednotlivé soupisy prací. Na základě údaje Typ je možné
identifikovat, zda se jedná o objekt nebo soupis prací pro daný objekt:
|  | STA | Stavební objekt pozemní
|  | ING | Stavební objekt inženýrský
|  | PRO | Provozní soubor
|  | VON | Vedlejší a ostatní náklady
|  | OST | Ostatní
|  | Soupis | Soupis prací pro daný typ objektu
Soupis prací pro jednotlivé objekty obsahuje sestavy Krycí list soupisu prací, Rekapitulace členění soupisu prací, Soupis prací. Za soupis prací může být považován
i objekt stavby v případě, že neobsahuje podřízenou zakázku.
Krycí list soupisu obsahuje rekapitulaci informací o předmětu veřejné zakázky ze sestavy Rekapitulace stavby, informaci o zařazení objektu do KSO,
CC-CZ, CZ-CPV, CZ-CPA a rekapitulaci celkové nabídkové ceny uchazeče za aktuální soupis prací.
Rekapitulace členění soupisu prací obsahuje rekapitulaci soupisu prací ve všech úrovních členění soupisu tak, jak byla tato členění použita (např.
stavební díly, funkční díly, případně jiné členění) s rekapitulací nabídkové ceny.
Soupis prací obsahuje položky veškerých stavebních nebo montážních prací, dodávek materiálů a služeb nezbytných pro zhotovení stavebního objektu,
inženýrského objektu, provozního souboru, vedlejších a ostatních nákladů.
Pro položky soupisu prací se zobrazují následující informace:
|  | PČ |  | Pořadové číslo položky v aktuálním soupisu
|  | TYP |  | Typ položky: K - konstrukce, M - materiál, PP - plný popis, PSC - poznámka k souboru cen, P - poznámka k položce, VV - výkaz výměr
|  | Kód |  | Kód položky
|  | Popis |  | Zkrácený popis položky
|  | MJ |  | Měrná jednotka položky
|  | Množství |  | Množství v měrné jednotce
|  | J.cena |  | Jednotková cena položky. Zadaní může obsahovat namísto J.ceny sloupce J.materiál a J.montáž, jejichž součet definuje
J.cenu položky.
|  | Cena celkem |  | Celková cena položky daná jako součin množství a j.ceny
|  | Cenová soustava |  | Příslušnost položky do cenové soustavy
Ke každé položce soupisu prací se na samostatných řádcích může zobrazovat:
Plný popis položky
Poznámka k souboru cen a poznámka zadavatele
Výkaz výměr
Pokud je k řádku výkazu výměr evidovaný údaj ve sloupci Kód, jedná se o definovaný odkaz, na který se může odvolávat výkaz výměr z jiné položky.
Metodika pro zpracování
Jednotlivé sestavy jsou v souboru provázány. Editovatelné pole jsou zvýrazněny žlutým podbarvením, ostatní pole neslouží k editaci a nesmí být jakkoliv
modifikovány.
Uchazeč je pro podání nabídky povinen vyplnit žlutě podbarvená pole:
Pole Uchazeč v sestavě Rekapitulace stavby - zde uchazeč vyplní svůj název (název subjektu)
Pole IČ a DIČ v sestavě Rekapitulace stavby - zde uchazeč vyplní svoje IČ a DIČ
Datum v sestavě Rekapitulace stavby - zde uchazeč vyplní datum vytvoření nabídky
J.cena = jednotková cena v sestavě Soupis prací o maximálním počtu desetinných míst uvedených v poli
- pokud sestavy soupisů prací obsahují pole J.cena, měla by být všechna tato pole vyplněna nenulovými
Poznámka - nepovinný údaj pro položku soupisu
V případě, že sestavy soupisů prací neobsahují pole J.cena, potom ve všech soupisech prací obsahují pole:
- J.materiál - jednotková cena materiálu
- J.montáž - jednotková cena montáže
Uchazeč v tomto případě by měl vyplnit všechna pole J.materiál a pole J.montáž nenulovými kladnými číslicemi. V případech, kdy položka
neobsahuje žádný materiál je přípustné, aby pole J.materiál bylo vyplněno nulou. V případech, kdy položka neobsahuje žádnou montáž je přípustné,
aby pole J.montáž bylo vyplněno nulou. Obě pole - J.materiál, J.Montáž u jedné položky by však neměly být vyplněny nulou.
Rekapitulace stavby
Název |  |  | Povinný |  | Popis | Typ | Max. počet
atributu |  |  | (A/N) |  |  |  | znaků
Kód |  |  | A |  | Kód stavby | String | 20
Stavba |  |  | A |  | Název stavby | String | 120
Místo |  |  | N |  | Místo stavby | String | 50
Datum |  |  | A |  | Datum vykonaného exportu | Date
KSO |  |  | N |  | Klasifikace stavebního objektu | String | 15
CC-CZ |  |  | N |  | Klasifikace stavbeních děl | String | 15
CZ-CPV |  |  | N |  | Společný slovník pro veřejné zakázky | String | 20
CZ-CPA |  |  | N |  | Klasifikace produkce podle činností | String | 20
Zadavatel |  |  | N |  | Zadavatel zadaní | String | 50
IČ |  |  | N |  | IČ zadavatele zadaní | String | 20
DIČ |  |  | N |  | DIČ zadavatele zadaní | String | 20
Uchazeč |  |  | N |  | Uchazeč veřejné zakázky | String | 50
Projektant |  |  | N |  | Projektant | String | 50
Poznámka |  |  | N |  | Poznámka k zadání | String | 255
Sazba DPH |  |  | A |  | Rekapitulace sazeb DPH u položek soupisů | eGSazbaDph
Základna DPH |  |  | A |  | Základna DPH určena součtem celkové ceny z položek soupisů | Double
Hodnota DPH |  |  | A |  | Hodnota DPH | Double
Cena bez DPH |  |  | A |  | Celková cena bez DPH za celou stavbu. Sčítává se ze všech listů. | Double
Cena s DPH |  |  | A |  | Celková cena s DPH za celou stavbu | Double
Rekapitulace objektů stavby a soupisů prací
Název |  |  | Povinný |  | Popis | Typ | Max. počet
atributu |  |  | (A/N) |  |  |  | znaků
Kód |  |  | A |  | Přebírá se z Rekapitulace stavby | String | 20
Stavba |  |  | A |  | Přebírá se z Rekapitulace stavby | String | 120
Místo |  |  | N |  | Přebírá se z Rekapitulace stavby | String | 50
Datum |  |  | A |  | Přebírá se z Rekapitulace stavby | Date
Zadavatel |  |  | N |  | Přebírá se z Rekapitulace stavby | String | 50
Projektant |  |  | N |  | Přebírá se z Rekapitulace stavby | String | 50
Uchazeč |  |  | N |  | Přebírá se z Rekapitulace stavby | String | 50
Kód |  |  | A |  | Kód objektu | String | 20
Objektu, Soupis prací |  |  | A |  | Název objektu | String | 120
Cena bez DPH |  |  | A |  | Cena bez DPH za daný objekt | Double
Cena s DPH |  |  | A |  | Cena spolu s DPH za daný objekt | Double
Typ |  |  | A |  | Typ zakázky | eGTypZakazky
Krycí list soupisu
Název |  |  | Povinný |  | Popis | Typ | Max. počet
atributu |  |  | (A/N) |  |  |  | znaků
Stavba |  |  | A |  | Přebírá se z Rekapitulace stavby | String | 120
Objekt |  |  | A |  | Kód a název objektu | String | 20 + 120
Soupis |  |  | A |  | Kód a název soupisu | String | 20 + 120
KSO |  |  | N |  | Klasifikace stavebního objektu | String | 15
CC-CZ |  |  | N |  | Klasifikace stavbeních děl | String | 15
CZ-CPV |  |  | N |  | Společný slovník pro veřejné zakázky | String | 20
CZ-CPA |  |  | N |  | Klasifikace produkce podle činností | String | 20
Místo |  |  | N |  | Přebírá se z Rekapitulace stavby | String | 50
Zadavatel |  |  | N |  | Přebírá se z Rekapitulace stavby | String | 50
Uchazeč |  |  | N |  | Přebírá se z Rekapitulace stavby | String | 50
Projektant |  |  | N |  | Přebírá se z Rekapitulace stavby | String | 50
Poznámka |  |  | N |  | Poznámka k soupisu prací | String | 255
Sazba DPH |  |  | A |  | Rekapitulace sazeb DPH na položkách aktuálního soupisu | eGSazbaDph
Základna DPH |  |  | A |  | Základna DPH určena součtem celkové ceny z položek aktuálního soupisu | Double
Hodnota DPH |  |  | A |  | Hodnota DPH | Double
Cena bez DPH |  |  | A |  | Cena bez DPH za daný soupis | Double
Cena s DPH |  |  | A |  | Cena s DPH za daný soupis | Double
Rekapitulace členění soupisu prací
Název |  |  | Povinný |  | Popis | Typ | Max. počet
atributu |  |  | (A/N) |  |  |  | znaků
Stavba |  |  | A |  | Přebírá se z Rekapitulace stavby | String | 120
Objekt |  |  | A |  | Kód a název objektu, přebírá se z Krycího listu soupisu | String | 20 + 120
Soupis |  |  | A |  | Kód a název objektu, přebírá se z Krycího listu soupisu | String | 20 + 120
Místo |  |  | N |  | Přebírá se z Rekapitulace stavby | String | 50
Datum |  |  | A |  | Přebírá se z Rekapitulace stavby | Date
Zadavatel |  |  | N |  | Přebírá se z Rekapitulace stavby | String | 50
Projektant |  |  | N |  | Přebírá se z Rekapitulace stavby | String | 50
Uchazeč |  |  | N |  | Přebírá se z Rekapitulace stavby | String | 50
Kód dílu - Popis |  |  | A |  | Kód a název dílu ze soupisu | String | 20 + 100
Cena celkem |  |  | A |  | Cena celkem za díl ze soupisu | Double
Soupis prací
Název |  |  | Povinný |  | Popis | Typ | Max. počet
atributu |  |  | (A/N) |  |  |  | znaků
Stavba |  |  | A |  | Přebírá se z Rekapitulace stavby | String | 120
Objekt |  |  | A |  | Kód a název objektu | String | 20 + 120
Soupis |  |  | A |  | Přebírá se z Krycího listu soupisu | String | 20 + 120
Místo |  |  | N |  | Přebírá se z Krycího listu soupisu | String | 50
Datum |  |  | A |  | Přebírá se z Krycího listu soupisu | Date
Zadavatel |  |  | N |  | Přebírá se z Krycího listu soupisu | String | 50
Projektant |  |  | N |  | Přebírá se z Krycího listu soupisu | String | 50
Uchazeč |  |  | N |  | Přebírá se z Krycího listu soupisu | String | 50
PČ |  |  | A |  | Pořadové číslo položky soupisu | Long
Typ |  |  | A |  | Typ položky soupisu | eGTypPolozky | 1
Kód |  |  | A |  | Kód položky ze soupisu | String | 20
Popis |  |  | A |  | Popis položky ze soupisu | String | 255
MJ |  |  | A |  | Měrná jednotka položky | String | 10
Množství |  |  | A |  | Množství položky soupisu | Double
J.Cena |  |  | A |  | Jednotková cena položky | Double
Cena celkem |  |  | A |  | Cena celkem vyčíslena jako J.Cena * Množství | Double
Cenová soustava |  |  | N |  | Zařazení položky do cenové soustavy | String | 50
p |  |  | N |  | Poznámka položky ze soupisu | Memo
psc |  |  | N |  | Poznámka k souboru cen ze soupisu | Memo
pp |  |  | N |  | Plný popis položky ze soupisu | Memo
vv |  |  | N |  | Výkaz výměr (figura, výraz, výměra) ze soupisu | Text,Text,Double | 20, 150
DPH |  |  | A |  | Sazba DPH pro položku | eGSazbaDPH
Hmotnost |  |  | A |  | Hmotnost položky ze soupisu | Double
Suť |  |  | A |  | Suť položky ze soupisu | Double
Nh |  |  | N |  | Normohodiny položky ze soupisu | Double
Datová věta
Typ věty |  |  | Hodnota |  | Význam
eGSazbaDPH |  |  | základní |  | Základní sazba DPH
|  |  | snížená |  | Snížená sazba DPH
|  |  | nulová |  | Nulová sazba DPH
|  |  | zákl. přenesená |  | Základní sazba DPH přenesená
|  |  | sníž. přenesená |  | Snížená sazba DPH přenesená
eGTypZakazky |  |  | STA |  | Stavební objekt
|  |  | PRO |  | Provozní soubor
|  |  | ING |  | Inženýrský objekt
|  |  | VON |  | Vedlejší a ostatní náklady
|  |  | OST |  | Ostatní náklady
eGTypPolozky |  |  | 1 |  | Položka typu HSV
|  |  | 2 |  | Položka typu PSV
|  |  | 3 |  | Položka typu M
|  |  | 4 |  | Položka typu OST