## Rekapitulace stavby
Export Komplet | [24 empty] | VZ | 2.0 | ZAMOK |  |  |  |  | False | False | {c974ef23-79b8-40b2-9356-c0773ccfc345}
[31 empty] | 0,01 | 21
[31 empty] | 0,01 | 15
|  | REKAPITULACE STAVBY | [15 empty] | v --- níže se nacházejí doplnkové a pomocné údaje k sestavám --- v | [11 empty] | Návod na vyplnění | 0,001
|  | Kód: |  |  |  |  | 01 | [22 empty] | Měnit lze pouze buňky se žlutým podbarvením! 1) v Rekapitulaci stavby vyplňte údaje o Uchazeči (přenesou se do ostatních sestav i v jiných listech) 2) na vybraných listech vyplňte v sestavě Soupis prací ceny u položek | 0,01
|  | Stavba: |  |  |  |  | Výstavba nové haly, rekonstrukce stávající tělocvičny vč.jejího zázemí, propojujícího objektu při ZŠ Dýšiná | [23 empty] | 0,01
|  | KSO: | [11 empty] | CC-CZ: | [16 empty] | 0,01
|  | Místo: |  |  |  |  | Dýšiná | [6 empty] | Datum: |  | 2023-04-04 | [14 empty] | 0,01
0,01
|  | Zadavatel: | [11 empty] | IČ: |  | 00257745 | [14 empty] | 0,01
|  |  | Obec Dýšiná | [10 empty] | DIČ: | [16 empty] | 0,01
0,01
|  | Uchazeč: | [11 empty] | IČ: |  | Vyplň údaj | [14 empty] | 0,01
|  |  | Vyplň údaj | [10 empty] | DIČ: |  | Vyplň údaj | [14 empty] | 0,01
False
|  | Projektant: | [11 empty] | IČ: |  | 72114606 | [14 empty] | False
|  |  | Ing. arch. Lubomír Korčák | [10 empty] | DIČ: | [16 empty] | True
0,01
|  | Zpracovatel: | [11 empty] | IČ: | [16 empty] | 0,01
[14 empty] | DIČ: | [16 empty] | False
Poznámka:
%koeficient rozpočtových částí IROP: ELE silno ZTI vnitřní VZT ÚT EPS ZOKT ELE slabo MaR VRN 17,4 0 14,3 16,7 48,7 100 15,5 14 13,9 OPŽP: ELE silno ZTI vnitřní ZTI vnější VZT ÚT Komunikace EPS ZOKT ELE slabo MaR VRN 82,6 99,2 100 79,4 83,3 70 39,2 0 81,5 83,4 76 Spojovací krček: ELE silno ZTI vnitřní VZT ÚT EPS ZOKT ELE slabo MaR VRN 0 0,8 6,3 0 12,1 0 3 2,6 2,3 Ostatní: Komunikace 30 VRN 7,8
|  | Cena bez DPH | [11 empty] | 0
[8 empty] | Sazba daně |  | Základ daně |  |  |  | Výše daně
|  | DPH |  | základní |  |  |  | 21% |  | 0 |  |  |  | 0
|  |  |  | snížená |  |  |  | 15% |  | 0 |  |  |  | 0
|  |  |  | zákl. přenesená |  |  |  | 21% |  | 0 |  |  |  | 0
|  |  |  | sníž. přenesená |  |  |  | 15% |  | 0 |  |  |  | 0
|  |  |  | nulová |  |  |  | 0% |  | 0 |  |  |  | 0
|  | Cena s DPH | [6 empty] | v |  | CZK |  |  | 0
REKAPITULACE OBJEKTŮ STAVBY A SOUPISŮ PRACÍ
| Kód: | [6 empty] | 01
| Stavba: | [6 empty] | Výstavba nové haly, rekonstrukce stávající tělocvičny vč.jejího zázemí, propojujícího objektu při ZŠ Dýšiná
| Místo: | [6 empty] | Dýšiná |  |  |  |  | Datum: |  | 2023-04-04
| Zadavatel: | [6 empty] | Obec Dýšiná |  |  |  |  | Projektant: |  | Ing. arch. Lubomír Korčák |  |  | Informatívní údaje z listů zakázek
| Uchazeč: | [11 empty] | Zpracovatel:
| Kód |  |  |  | Popis | [6 empty] | Cena bez DPH [CZK] |  |  |  | Cena s DPH [CZK] | Typ | z toho Ostat. náklady [CZK] | DPH [CZK] | Normohodiny [h] | DPH základní [CZK] | DPH snížená [CZK] | DPH základní přenesená [CZK] | DPH snížená přenesená [CZK] | Základna DPH základní | Základna DPH snížená | Základna DPH zákl. přenesená | Základna DPH sníž. přenesená | Základna DPH nulová
| Náklady stavby celkem | [10 empty] | 0 |  |  |  | 0 |  | 0 | 0 | 0 | 0 | 0 | 0 | 0 | 0 | 0 | 0 | 0 | 0 |  | D | 0 | ###NOIMPORT### | IMPORT | {c974ef23-79b8-40b2-9356-c0773ccfc345} | {00000000-0000-0000-0000-000000000000}
|  | 01.1 |  |  |  | IROP | [5 empty] | 0 |  |  |  | 0 | STA | 0 | 0 | 0 | 0 | 0 | 0 | 0 | 0 | 0 | 0 | 0 | 0 |  | D | 1 | ###NOIMPORT### | IMPORT | {3ddadad7-c14d-430b-9c42-8f9db05bef3b} | {c974ef23-79b8-40b2-9356-c0773ccfc345} | 2
/ |  |  | a |  |  |  | Bourací práce |  |  |  |  | 0 |  |  |  | 0 | Soupis | 0 | 0 | 0 | 0 | 0 | 0 | 0 | 0 | 0 | 0 | 0 | 0 |  |  | 2 |  | IMPORT | {a5ccc53f-4ef0-47dc-98d0-cbb1c754102b} | {3ddadad7-c14d-430b-9c42-8f9db05bef3b}
/ |  |  | c1.1 |  |  |  | Západní přístavba 1.PP,výtahová šachta,tělocvična |  |  |  |  | 0 |  |  |  | 0 | Soupis | 0 | 0 | 0 | 0 | 0 | 0 | 0 | 0 | 0 | 0 | 0 | 0 |  |  | 2 |  | IMPORT | {79d140d6-a230-4d72-bd37-c3db27556754} | {3ddadad7-c14d-430b-9c42-8f9db05bef3b}
/ |  |  | c004 |  |  |  | Skladby podlah |  |  |  |  | 0 |  |  |  | 0 | Soupis | 0 | 0 | 0 | 0 | 0 | 0 | 0 | 0 | 0 | 0 | 0 | 0 |  |  | 2 |  | IMPORT | {7d720f8a-cd47-4714-b280-57393c4f1a16} | {3ddadad7-c14d-430b-9c42-8f9db05bef3b}
/ |  |  | c005 |  |  |  | Úpravy stropů |  |  |  |  | 0 |  |  |  | 0 | Soupis | 0 | 0 | 0 | 0 | 0 | 0 | 0 | 0 | 0 | 0 | 0 | 0 |  |  | 2 |  | IMPORT | {5f41954d-7505-4cb5-9e06-eaa94f85bc3b} | {3ddadad7-c14d-430b-9c42-8f9db05bef3b}
/ |  |  | c006 |  |  |  | Obklady stěn |  |  |  |  | 0 |  |  |  | 0 | Soupis | 0 | 0 | 0 | 0 | 0 | 0 | 0 | 0 | 0 | 0 | 0 | 0 |  |  | 2 |  | IMPORT | {a01c5723-9d7a-4db1-b872-bc8ded5bcd49} | {3ddadad7-c14d-430b-9c42-8f9db05bef3b}
/ |  |  | c007 |  |  |  | Dodávky prefabrikovaných prvků |  |  |  |  | 0 |  |  |  | 0 | Soupis | 0 | 0 | 0 | 0 | 0 | 0 | 0 | 0 | 0 | 0 | 0 | 0 |  |  | 2 |  | IMPORT | {cfe92c83-1553-4899-af83-fcbe8671dd8b} | {3ddadad7-c14d-430b-9c42-8f9db05bef3b}
/ |  |  | c008 |  |  |  | Sanace |  |  |  |  | 0 |  |  |  | 0 | Soupis | 0 | 0 | 0 | 0 | 0 | 0 | 0 | 0 | 0 | 0 | 0 | 0 |  |  | 2 |  | IMPORT | {c91ddcbf-9b50-43d5-946b-ce1a1977b033} | {3ddadad7-c14d-430b-9c42-8f9db05bef3b}
/ |  |  | c009 |  |  |  | Fasáda objektu |  |  |  |  | 0 |  |  |  | 0 | Soupis | 0 | 0 | 0 | 0 | 0 | 0 | 0 | 0 | 0 | 0 | 0 | 0 |  |  | 2 |  | IMPORT | {dc20cfbb-ee15-4df0-814e-c39bd3974a83} | {3ddadad7-c14d-430b-9c42-8f9db05bef3b}
/ |  |  | c010 |  |  |  | Střešní konstrukce |  |  |  |  | 0 |  |  |  | 0 | Soupis | 0 | 0 | 0 | 0 | 0 | 0 | 0 | 0 | 0 | 0 | 0 | 0 |  |  | 2 |  | IMPORT | {a56e3fe9-a873-49ce-8fb9-efe50b686487} | {3ddadad7-c14d-430b-9c42-8f9db05bef3b}
/ |  |  | c011 |  |  |  | Prvky zámečnické, klempířské, okna, dveře |  |  |  |  | 0 |  |  |  | 0 | Soupis | 0 | 0 | 0 | 0 | 0 | 0 | 0 | 0 | 0 | 0 | 0 | 0 |  |  | 2 |  | IMPORT | {70af3dfc-9ab1-4619-90d3-8b835ab1e31a} | {3ddadad7-c14d-430b-9c42-8f9db05bef3b}
/ |  |  | e |  |  |  | ELE |  |  |  |  | 0 |  |  |  | 0 | Soupis | 0 | 0 | 0 | 0 | 0 | 0 | 0 | 0 | 0 | 0 | 0 | 0 |  |  | 2 |  | IMPORT | {e69bea2c-71a7-4e02-b544-2eb14187fb4e} | {3ddadad7-c14d-430b-9c42-8f9db05bef3b}
/ |  |  | g |  |  |  | VZT |  |  |  |  | 0 |  |  |  | 0 | Soupis | 0 | 0 | 0 | 0 | 0 | 0 | 0 | 0 | 0 | 0 | 0 | 0 |  |  | 2 |  | IMPORT | {51cb95e7-ef95-41e2-91f2-3e9b5bbca87e} | {3ddadad7-c14d-430b-9c42-8f9db05bef3b}
/ |  |  | h |  |  |  | ÚT |  |  |  |  | 0 |  |  |  | 0 | Soupis | 0 | 0 | 0 | 0 | 0 | 0 | 0 | 0 | 0 | 0 | 0 | 0 |  |  | 2 |  | IMPORT | {70cb252a-9465-40c3-8a73-a39460118cb7} | {3ddadad7-c14d-430b-9c42-8f9db05bef3b}
/ |  |  | i |  |  |  | EPS |  |  |  |  | 0 |  |  |  | 0 | Soupis | 0 | 0 | 0 | 0 | 0 | 0 | 0 | 0 | 0 | 0 | 0 | 0 |  |  | 2 |  | IMPORT | {841c526c-a0d4-46b4-b77e-d0584e652dc3} | {3ddadad7-c14d-430b-9c42-8f9db05bef3b}
/ |  |  | j |  |  |  | ZOKT |  |  |  |  | 0 |  |  |  | 0 | Soupis | 0 | 0 | 0 | 0 | 0 | 0 | 0 | 0 | 0 | 0 | 0 | 0 |  |  | 2 |  | IMPORT | {4c74a4fd-4e5f-4efe-9ab6-8a8bf31f2c40} | {3ddadad7-c14d-430b-9c42-8f9db05bef3b}
/ |  |  | k |  |  |  | Slaboproud |  |  |  |  | 0 |  |  |  | 0 | Soupis | 0 | 0 | 0 | 0 | 0 | 0 | 0 | 0 | 0 | 0 | 0 | 0 |  |  | 2 |  | IMPORT | {634051eb-575f-4a7e-9c73-470c991275cd} | {3ddadad7-c14d-430b-9c42-8f9db05bef3b}
|  |  | l |  |  |  | AV technika |  |  |  |  | 0 |  |  |  | 0 | Soupis | 0 | 0 | 0 | 0 | 0 | 0 | 0 | 0 | 0 | 0 | 0 | 0 |  | D | 2 | ###NOIMPORT### | IMPORT | {49e9b816-8867-42e0-b27f-44648ec259a8} | {3ddadad7-c14d-430b-9c42-8f9db05bef3b}
/ |  |  |  | l1 |  |  |  | Tělocvična |  |  |  | 0 |  |  |  | 0 | Soupis | 0 | 0 | 0 | 0 | 0 | 0 | 0 | 0 | 0 | 0 | 0 | 0 |  |  | 3 |  | IMPORT | {17f2dae4-e00c-4c87-bb7e-18a4136fe773} | {49e9b816-8867-42e0-b27f-44648ec259a8}
/ |  |  | m |  |  |  | MaR |  |  |  |  | 0 |  |  |  | 0 | Soupis | 0 | 0 | 0 | 0 | 0 | 0 | 0 | 0 | 0 | 0 | 0 | 0 |  |  | 2 |  | IMPORT | {dc2a6683-0b6d-4d98-9118-8ec5e2e95208} | {3ddadad7-c14d-430b-9c42-8f9db05bef3b}
/ |  |  | o |  |  |  | Ostatní vybavení |  |  |  |  | 0 |  |  |  | 0 | Soupis | 0 | 0 | 0 | 0 | 0 | 0 | 0 | 0 | 0 | 0 | 0 | 0 |  |  | 2 |  | IMPORT | {89404377-61f3-400a-8189-7a27b0ef1914} | {3ddadad7-c14d-430b-9c42-8f9db05bef3b}
/ |  |  | x |  |  |  | VRN |  |  |  |  | 0 |  |  |  | 0 | Soupis | 0 | 0 | 0 | 0 | 0 | 0 | 0 | 0 | 0 | 0 | 0 | 0 |  |  | 2 |  | IMPORT | {e56746a6-9e02-4a42-bf94-1366f938bcd3} | {3ddadad7-c14d-430b-9c42-8f9db05bef3b}
|  | 01.2 |  |  |  | OPŽP | [5 empty] | 0 |  |  |  | 0 | STA | 0 | 0 | 0 | 0 | 0 | 0 | 0 | 0 | 0 | 0 | 0 | 0 |  | D | 1 | ###NOIMPORT### | IMPORT | {f010a68c-88b0-4607-b52a-9869cb5efab6} | {c974ef23-79b8-40b2-9356-c0773ccfc345} | 2
/ |  |  | c1.2 |  |  |  | Východní přístavba zázemí |  |  |  |  | 0 |  |  |  | 0 | Soupis | 0 | 0 | 0 | 0 | 0 | 0 | 0 | 0 | 0 | 0 | 0 | 0 |  |  | 2 |  | IMPORT | {c82cf5b7-86b3-493e-ab7e-3676e2048754} | {f010a68c-88b0-4607-b52a-9869cb5efab6}
/ |  |  | c1.3 |  |  |  | Nová sportovní hala |  |  |  |  | 0 |  |  |  | 0 | Soupis | 0 | 0 | 0 | 0 | 0 | 0 | 0 | 0 | 0 | 0 | 0 | 0 |  |  | 2 |  | IMPORT | {be81bbf1-453a-4320-9f97-71eca0db0c8f} | {f010a68c-88b0-4607-b52a-9869cb5efab6}
/ |  |  | c004 |  |  |  | Skladby podlah |  |  |  |  | 0 |  |  |  | 0 | Soupis | 0 | 0 | 0 | 0 | 0 | 0 | 0 | 0 | 0 | 0 | 0 | 0 |  |  | 2 |  | IMPORT | {c18ac6a8-0310-4817-85e1-a5e861741df9} | {f010a68c-88b0-4607-b52a-9869cb5efab6}
/ |  |  | c005 |  |  |  | Úpravy stropů |  |  |  |  | 0 |  |  |  | 0 | Soupis | 0 | 0 | 0 | 0 | 0 | 0 | 0 | 0 | 0 | 0 | 0 | 0 |  |  | 2 |  | IMPORT | {8f4cdaf4-664a-4068-a416-dc4a0f0f614e} | {f010a68c-88b0-4607-b52a-9869cb5efab6}
/ |  |  | c006 |  |  |  | Obklady stěn |  |  |  |  | 0 |  |  |  | 0 | Soupis | 0 | 0 | 0 | 0 | 0 | 0 | 0 | 0 | 0 | 0 | 0 | 0 |  |  | 2 |  | IMPORT | {c36d4d66-432e-4b0e-91f8-16c1dfcb5779} | {f010a68c-88b0-4607-b52a-9869cb5efab6}
/ |  |  | c007 |  |  |  | Dodávky prefabrikovaných prvků |  |  |  |  | 0 |  |  |  | 0 | Soupis | 0 | 0 | 0 | 0 | 0 | 0 | 0 | 0 | 0 | 0 | 0 | 0 |  |  | 2 |  | IMPORT | {c61d53b4-3405-4665-adce-85002d0ac291} | {f010a68c-88b0-4607-b52a-9869cb5efab6}
/ |  |  | c008 |  |  |  | Sanace |  |  |  |  | 0 |  |  |  | 0 | Soupis | 0 | 0 | 0 | 0 | 0 | 0 | 0 | 0 | 0 | 0 | 0 | 0 |  |  | 2 |  | IMPORT | {cccf238b-49b1-48dd-b38e-bfeb5776460b} | {f010a68c-88b0-4607-b52a-9869cb5efab6}
/ |  |  | c009 |  |  |  | Fasáda objektu |  |  |  |  | 0 |  |  |  | 0 | Soupis | 0 | 0 | 0 | 0 | 0 | 0 | 0 | 0 | 0 | 0 | 0 | 0 |  |  | 2 |  | IMPORT | {281b195f-11d3-42e4-8e48-12d7212e0aef} | {f010a68c-88b0-4607-b52a-9869cb5efab6}
/ |  |  | c010 |  |  |  | Střešní konstrukce |  |  |  |  | 0 |  |  |  | 0 | Soupis | 0 | 0 | 0 | 0 | 0 | 0 | 0 | 0 | 0 | 0 | 0 | 0 |  |  | 2 |  | IMPORT | {b33d8e34-6770-4610-a3e3-bed10fdaf395} | {f010a68c-88b0-4607-b52a-9869cb5efab6}
/ |  |  | c011 |  |  |  | Prvky zámečnické, klempířské, okna, dveře |  |  |  |  | 0 |  |  |  | 0 | Soupis | 0 | 0 | 0 | 0 | 0 | 0 | 0 | 0 | 0 | 0 | 0 | 0 |  |  | 2 |  | IMPORT | {fdbada82-1db9-427d-bb6e-856a2816d27a} | {f010a68c-88b0-4607-b52a-9869cb5efab6}
/ |  |  | e |  |  |  | ELE |  |  |  |  | 0 |  |  |  | 0 | Soupis | 0 | 0 | 0 | 0 | 0 | 0 | 0 | 0 | 0 | 0 | 0 | 0 |  |  | 2 |  | IMPORT | {150037c4-601d-4e38-847b-fc7a925a0a17} | {f010a68c-88b0-4607-b52a-9869cb5efab6}
|  |  | f |  |  |  | ZTI |  |  |  |  | 0 |  |  |  | 0 | Soupis | 0 | 0 | 0 | 0 | 0 | 0 | 0 | 0 | 0 | 0 | 0 | 0 |  | D | 2 | ###NOIMPORT### | IMPORT | {b3db1afb-99c6-449f-972c-003f8a9542d2} | {f010a68c-88b0-4607-b52a-9869cb5efab6}
/ |  |  |  | f1 |  |  |  | ZTI vnitřní rozvody |  |  |  | 0 |  |  |  | 0 | Soupis | 0 | 0 | 0 | 0 | 0 | 0 | 0 | 0 | 0 | 0 | 0 | 0 |  |  | 3 |  | IMPORT | {194699a1-3388-4bc3-a7d9-91c0c5ae11fe} | {b3db1afb-99c6-449f-972c-003f8a9542d2}
/ |  |  |  | f2 |  |  |  | ZTI vnější rozvody |  |  |  | 0 |  |  |  | 0 | Soupis | 0 | 0 | 0 | 0 | 0 | 0 | 0 | 0 | 0 | 0 | 0 | 0 |  |  | 3 |  | IMPORT | {058219e1-c5b9-4064-a877-95d075a7823c} | {b3db1afb-99c6-449f-972c-003f8a9542d2}
/ |  |  | g |  |  |  | VZT |  |  |  |  | 0 |  |  |  | 0 | Soupis | 0 | 0 | 0 | 0 | 0 | 0 | 0 | 0 | 0 | 0 | 0 | 0 |  |  | 2 |  | IMPORT | {aa7c0ea4-f1ef-4e45-a385-ce4a8f2e402f} | {f010a68c-88b0-4607-b52a-9869cb5efab6}
/ |  |  | h |  |  |  | ÚT |  |  |  |  | 0 |  |  |  | 0 | Soupis | 0 | 0 | 0 | 0 | 0 | 0 | 0 | 0 | 0 | 0 | 0 | 0 |  |  | 2 |  | IMPORT | {0b72c6b2-6dea-43ca-9456-73fcebf1963d} | {f010a68c-88b0-4607-b52a-9869cb5efab6}
/ |  |  | ch |  |  |  | Komunikace a zpevněné plochy |  |  |  |  | 0 |  |  |  | 0 | Soupis | 0 | 0 | 0 | 0 | 0 | 0 | 0 | 0 | 0 | 0 | 0 | 0 |  |  | 2 |  | IMPORT | {022b58c2-7bcb-40c1-91a9-aef0e19d6df3} | {f010a68c-88b0-4607-b52a-9869cb5efab6}
/ |  |  | i |  |  |  | EPS |  |  |  |  | 0 |  |  |  | 0 | Soupis | 0 | 0 | 0 | 0 | 0 | 0 | 0 | 0 | 0 | 0 | 0 | 0 |  |  | 2 |  | IMPORT | {17ee0bd1-6eb0-41b2-899e-2a36fbdc8912} | {f010a68c-88b0-4607-b52a-9869cb5efab6}
/ |  |  | k |  |  |  | Slaboproud |  |  |  |  | 0 |  |  |  | 0 | Soupis | 0 | 0 | 0 | 0 | 0 | 0 | 0 | 0 | 0 | 0 | 0 | 0 |  |  | 2 |  | IMPORT | {f40285a1-722b-4119-9579-96eb28532209} | {f010a68c-88b0-4607-b52a-9869cb5efab6}
/ |  |  | m |  |  |  | MaR |  |  |  |  | 0 |  |  |  | 0 | Soupis | 0 | 0 | 0 | 0 | 0 | 0 | 0 | 0 | 0 | 0 | 0 | 0 |  |  | 2 |  | IMPORT | {cdd452de-aa3d-4dae-ac18-922f57ec9290} | {f010a68c-88b0-4607-b52a-9869cb5efab6}
|  |  | l |  |  |  | AV technika |  |  |  |  | 0 |  |  |  | 0 | Soupis | 0 | 0 | 0 | 0 | 0 | 0 | 0 | 0 | 0 | 0 | 0 | 0 |  | D | 2 | ###NOIMPORT### | IMPORT | {8514e162-afb2-410b-9dcc-365d40f804e2} | {f010a68c-88b0-4607-b52a-9869cb5efab6}
/ |  |  |  | l2 |  |  |  | Hala |  |  |  | 0 |  |  |  | 0 | Soupis | 0 | 0 | 0 | 0 | 0 | 0 | 0 | 0 | 0 | 0 | 0 | 0 |  |  | 3 |  | IMPORT | {0df4b4a8-3f96-459f-9a7d-9c6bfe14b04d} | {8514e162-afb2-410b-9dcc-365d40f804e2}
/ |  |  | o |  |  |  | Ostatní vybavení |  |  |  |  | 0 |  |  |  | 0 | Soupis | 0 | 0 | 0 | 0 | 0 | 0 | 0 | 0 | 0 | 0 | 0 | 0 |  |  | 2 |  | IMPORT | {e2bea69c-c447-449f-a552-e371e0441058} | {f010a68c-88b0-4607-b52a-9869cb5efab6}
/ |  |  | s |  |  |  | FVE |  |  |  |  | 0 |  |  |  | 0 | Soupis | 0 | 0 | 0 | 0 | 0 | 0 | 0 | 0 | 0 | 0 | 0 | 0 |  |  | 2 |  | IMPORT | {92836f69-209a-46f7-b906-bf1353554ded} | {f010a68c-88b0-4607-b52a-9869cb5efab6}
/ |  |  | x |  |  |  | VRN |  |  |  |  | 0 |  |  |  | 0 | Soupis | 0 | 0 | 0 | 0 | 0 | 0 | 0 | 0 | 0 | 0 | 0 | 0 |  |  | 2 |  | IMPORT | {ba63ca47-71b9-4cd3-b515-cd1f59321c33} | {f010a68c-88b0-4607-b52a-9869cb5efab6}
|  | 01.3 |  |  |  | Spojovací krček | [5 empty] | 0 |  |  |  | 0 | STA | 0 | 0 | 0 | 0 | 0 | 0 | 0 | 0 | 0 | 0 | 0 | 0 |  | D | 1 | ###NOIMPORT### | IMPORT | {ed417ce2-8eeb-464b-9f4a-435bd49e052f} | {c974ef23-79b8-40b2-9356-c0773ccfc345} | 2
/ |  |  | a |  |  |  | Bourací práce |  |  |  |  | 0 |  |  |  | 0 | Soupis | 0 | 0 | 0 | 0 | 0 | 0 | 0 | 0 | 0 | 0 | 0 | 0 |  |  | 2 |  | IMPORT | {d7ca4810-8a3c-45fa-b400-656ae323d74a} | {ed417ce2-8eeb-464b-9f4a-435bd49e052f}
/ |  |  | c1.1 |  |  |  | Krček |  |  |  |  | 0 |  |  |  | 0 | Soupis | 0 | 0 | 0 | 0 | 0 | 0 | 0 | 0 | 0 | 0 | 0 | 0 |  |  | 2 |  | IMPORT | {a8144417-7e27-44ae-ba99-ee4db358d988} | {ed417ce2-8eeb-464b-9f4a-435bd49e052f}
/ |  |  | c009 |  |  |  | Fasáda objektu |  |  |  |  | 0 |  |  |  | 0 | Soupis | 0 | 0 | 0 | 0 | 0 | 0 | 0 | 0 | 0 | 0 | 0 | 0 |  |  | 2 |  | IMPORT | {df34ff64-9594-41ac-bece-8f2a5c0bf07b} | {ed417ce2-8eeb-464b-9f4a-435bd49e052f}
/ |  |  | c010 |  |  |  | Střešní konstrukce |  |  |  |  | 0 |  |  |  | 0 | Soupis | 0 | 0 | 0 | 0 | 0 | 0 | 0 | 0 | 0 | 0 | 0 | 0 |  |  | 2 |  | IMPORT | {22da393c-a4af-48c8-9f2f-2468a8ec85f9} | {ed417ce2-8eeb-464b-9f4a-435bd49e052f}
/ |  |  | c011 |  |  |  | Prvky zámečnické, klempířské, okna, dveře |  |  |  |  | 0 |  |  |  | 0 | Soupis | 0 | 0 | 0 | 0 | 0 | 0 | 0 | 0 | 0 | 0 | 0 | 0 |  |  | 2 |  | IMPORT | {5f0d8e9e-1bb4-4816-a24e-d5a894ca5bae} | {ed417ce2-8eeb-464b-9f4a-435bd49e052f}
|  |  | f |  |  |  | ZTI |  |  |  |  | 0 |  |  |  | 0 | Soupis | 0 | 0 | 0 | 0 | 0 | 0 | 0 | 0 | 0 | 0 | 0 | 0 |  | D | 2 | ###NOIMPORT### | IMPORT | {383e07d5-4e56-4813-91d1-bfb7c1091d8d} | {ed417ce2-8eeb-464b-9f4a-435bd49e052f}
/ |  |  |  | f1 |  |  |  | ZTI vnitřní rozvody |  |  |  | 0 |  |  |  | 0 | Soupis | 0 | 0 | 0 | 0 | 0 | 0 | 0 | 0 | 0 | 0 | 0 | 0 |  |  | 3 |  | IMPORT | {0aa7a271-2dae-4551-b69f-3d5f659ef47e} | {383e07d5-4e56-4813-91d1-bfb7c1091d8d}
/ |  |  | g |  |  |  | VZT |  |  |  |  | 0 |  |  |  | 0 | Soupis | 0 | 0 | 0 | 0 | 0 | 0 | 0 | 0 | 0 | 0 | 0 | 0 |  |  | 2 |  | IMPORT | {36982909-e1e0-4174-840e-a1ea1e189912} | {ed417ce2-8eeb-464b-9f4a-435bd49e052f}
/ |  |  | i |  |  |  | EPS |  |  |  |  | 0 |  |  |  | 0 | Soupis | 0 | 0 | 0 | 0 | 0 | 0 | 0 | 0 | 0 | 0 | 0 | 0 |  |  | 2 |  | IMPORT | {a464d578-4e73-4162-911f-9b1e4a570734} | {ed417ce2-8eeb-464b-9f4a-435bd49e052f}
/ |  |  | k |  |  |  | Slaboproud |  |  |  |  | 0 |  |  |  | 0 | Soupis | 0 | 0 | 0 | 0 | 0 | 0 | 0 | 0 | 0 | 0 | 0 | 0 |  |  | 2 |  | IMPORT | {9724692a-00e2-4332-a4be-02e83f0d7dd2} | {ed417ce2-8eeb-464b-9f4a-435bd49e052f}
/ |  |  | m |  |  |  | MaR |  |  |  |  | 0 |  |  |  | 0 | Soupis | 0 | 0 | 0 | 0 | 0 | 0 | 0 | 0 | 0 | 0 | 0 | 0 |  |  | 2 |  | IMPORT | {6c94fdc5-edb4-4548-a76d-f0e7855f907b} | {ed417ce2-8eeb-464b-9f4a-435bd49e052f}
/ |  |  | c008 |  |  |  | Sanace |  |  |  |  | 0 |  |  |  | 0 | Soupis | 0 | 0 | 0 | 0 | 0 | 0 | 0 | 0 | 0 | 0 | 0 | 0 |  |  | 2 |  | IMPORT | {6569842c-18e2-4735-bb89-1fc70048e003} | {ed417ce2-8eeb-464b-9f4a-435bd49e052f}
/ |  |  | x |  |  |  | VRN |  |  |  |  | 0 |  |  |  | 0 | Soupis | 0 | 0 | 0 | 0 | 0 | 0 | 0 | 0 | 0 | 0 | 0 | 0 |  |  | 2 |  | IMPORT | {da80e9f2-9bd6-4bec-9fd4-e8d69691b905} | {ed417ce2-8eeb-464b-9f4a-435bd49e052f}
|  | 01.4 |  |  |  | Ostatní | [5 empty] | 0 |  |  |  | 0 | STA | 0 | 0 | 0 | 0 | 0 | 0 | 0 | 0 | 0 | 0 | 0 | 0 |  | D | 1 | ###NOIMPORT### | IMPORT | {b391df15-fbc8-4bee-801c-f99d2fb77601} | {c974ef23-79b8-40b2-9356-c0773ccfc345} | 2
/ |  |  | c1.1 |  |  |  | Západní přístavba 1.NP |  |  |  |  | 0 |  |  |  | 0 | Soupis | 0 | 0 | 0 | 0 | 0 | 0 | 0 | 0 | 0 | 0 | 0 | 0 |  |  | 2 |  | IMPORT | {580947d5-c4a7-4e14-8f15-1ca5e33d4957} | {b391df15-fbc8-4bee-801c-f99d2fb77601}
/ |  |  | d |  |  |  | Opěrná zeď |  |  |  |  | 0 |  |  |  | 0 | Soupis | 0 | 0 | 0 | 0 | 0 | 0 | 0 | 0 | 0 | 0 | 0 | 0 |  |  | 2 |  | IMPORT | {9a00455f-6c02-49e9-8607-12e38549d71f} | {b391df15-fbc8-4bee-801c-f99d2fb77601}
/ |  |  | ch |  |  |  | Komunikace a zpevněné plochy |  |  |  |  | 0 |  |  |  | 0 | Soupis | 0 | 0 | 0 | 0 | 0 | 0 | 0 | 0 | 0 | 0 | 0 | 0 |  |  | 2 |  | IMPORT | {3e1e71cc-c6ee-47cd-bc24-700bbc7be0a1} | {b391df15-fbc8-4bee-801c-f99d2fb77601}
/ |  |  | n |  |  |  | Sadové úpravy |  |  |  |  | 0 |  |  |  | 0 | Soupis | 0 | 0 | 0 | 0 | 0 | 0 | 0 | 0 | 0 | 0 | 0 | 0 |  |  | 2 |  | IMPORT | {79832987-faea-48f0-b463-b25c09f9a50b} | {b391df15-fbc8-4bee-801c-f99d2fb77601}
/ |  |  | p |  |  |  | Atletická dráha |  |  |  |  | 0 |  |  |  | 0 | Soupis | 0 | 0 | 0 | 0 | 0 | 0 | 0 | 0 | 0 | 0 | 0 | 0 |  |  | 2 |  | IMPORT | {20ba03c2-6fa6-420a-9ba0-d28e10efd37e} | {b391df15-fbc8-4bee-801c-f99d2fb77601}
/ |  |  | q |  |  |  | Sportoviště pro skok daleký |  |  |  |  | 0 |  |  |  | 0 | Soupis | 0 | 0 | 0 | 0 | 0 | 0 | 0 | 0 | 0 | 0 | 0 | 0 |  |  | 2 |  | IMPORT | {6c4b68f7-8392-4f67-9ec6-0ba910de56d8} | {b391df15-fbc8-4bee-801c-f99d2fb77601}
/ |  |  | r |  |  |  | Oplocení |  |  |  |  | 0 |  |  |  | 0 | Soupis | 0 | 0 | 0 | 0 | 0 | 0 | 0 | 0 | 0 | 0 | 0 | 0 |  |  | 2 |  | IMPORT | {beb78e87-8ab6-49f7-999b-24803a2458f1} | {b391df15-fbc8-4bee-801c-f99d2fb77601}
/ |  |  | x |  |  |  | VRN |  |  |  |  | 0 |  |  |  | 0 | Soupis | 0 | 0 | 0 | 0 | 0 | 0 | 0 | 0 | 0 | 0 | 0 | 0 |  |  | 2 |  | IMPORT | {03e933c0-7ba8-42d9-b4ff-2cc10d528a74} | {b391df15-fbc8-4bee-801c-f99d2fb77601}
/ |  |  | c010 |  |  |  | Střešní konstrukce |  |  |  |  | 0 |  |  |  | 0 | Soupis | 0 | 0 | 0 | 0 | 0 | 0 | 0 | 0 | 0 | 0 | 0 | 0 |  |  | 2 |  | IMPORT | {9ab602e1-3116-4424-92c0-a43d69661e9c} | {b391df15-fbc8-4bee-801c-f99d2fb77601}
/ |  |  | c011 |  |  |  | Prvky zámečnické, klempířské, okna, dveře |  |  |  |  | 0 |  |  |  | 0 | Soupis | 0 | 0 | 0 | 0 | 0 | 0 | 0 | 0 | 0 | 0 | 0 | 0 |  |  | 2 |  | IMPORT | {a5fb1ad3-049e-44fb-aca4-3d4196acb505} | {b391df15-fbc8-4bee-801c-f99d2fb77601}
/ |  |  | o |  |  |  | Ostatní vybavení |  |  |  |  | 0 |  |  |  | 0 | Soupis | 0 | 0 | 0 | 0 | 0 | 0 | 0 | 0 | 0 | 0 | 0 | 0 |  |  | 2 |  | IMPORT | {0052e5ec-0ae1-4223-97ce-f851ea0e4ff6} | {b391df15-fbc8-4bee-801c-f99d2fb77601}
/ |  |  | c005 |  |  |  | Úpravy stropů |  |  |  |  | 0 |  |  |  | 0 | Soupis | 0 | 0 | 0 | 0 | 0 | 0 | 0 | 0 | 0 | 0 | 0 | 0 |  |  | 2 |  | IMPORT | {993d6bd1-4a39-4b65-9c70-05fae3ef49d4} | {b391df15-fbc8-4bee-801c-f99d2fb77601}
/ |  |  | c006 |  |  |  | Obklady stěn |  |  |  |  | 0 |  |  |  | 0 | Soupis | 0 | 0 | 0 | 0 | 0 | 0 | 0 | 0 | 0 | 0 | 0 | 0 |  |  | 2 |  | IMPORT | {610d8464-21d8-49aa-b790-c945b7d9ddeb} | {b391df15-fbc8-4bee-801c-f99d2fb77601}
/ |  |  | c004 |  |  |  | Skladby podlah |  |  |  |  | 0 |  |  |  | 0 | Soupis | 0 | 0 | 0 | 0 | 0 | 0 | 0 | 0 | 0 | 0 | 0 | 0 |  |  | 2 |  | IMPORT | {eaa9d222-f85a-42bf-b783-0476f283ec85} | {b391df15-fbc8-4bee-801c-f99d2fb77601}
/ |  |  | t |  |  |  | Dieselagregát |  |  |  |  | 0 |  |  |  | 0 | Soupis | 0 | 0 | 0 | 0 | 0 | 0 | 0 | 0 | 0 | 0 | 0 | 0 |  |  | 2 |  | IMPORT | {0b9e57f9-251d-4873-b6f6-c5edb3b87b8c} | {b391df15-fbc8-4bee-801c-f99d2fb77601}

## a - Bourací práce
{a5ccc53f-4ef0-47dc-98d0-cbb1c754102b}
2
| KRYCÍ LIST SOUPISU PRACÍ | [7 empty] | v --- níže se nacházejí doplnkové a pomocné údaje k sestavám --- v | [8 empty] | False
Stavba:
Výstavba nové haly, rekonstrukce stávající tělocvičny vč.jejího zázemí, propojujícího objektu při ZŠ Dýšiná
Objekt:
01.1 - IROP
Soupis:
a - Bourací práce
| KSO: |  |  |  |  | CC-CZ:
| Místo: |  | Dýšiná |  |  | Datum: | 2023-04-04
| Zadavatel: |  |  |  |  | IČ: | 00257745
|  | Obec Dýšiná |  |  |  | DIČ:
| Uchazeč: |  |  |  |  | IČ: | Vyplň údaj
|  | Vyplň údaj |  |  |  | DIČ: | Vyplň údaj
| Projektant: |  |  |  |  | IČ: | 72114606
|  | Ing. arch. Lubomír Korčák |  |  |  | DIČ:
| Zpracovatel: |  |  |  |  | IČ:
DIČ:
Poznámka:
| Cena bez DPH | [5 empty] | 0
|  |  | Základ daně |  |  | Sazba daně | Výše daně
| DPH | základní | 0 |  |  | 21% | 0
|  | snížená | 0 |  |  | 15% | 0
|  | zákl. přenesená | 0 |  |  | 21% | 0
|  | sníž. přenesená | 0 |  |  | 15% | 0
|  | nulová | 0 |  |  | 0% | 0
| Cena s DPH |  |  | v | CZK |  | 0
REKAPITULACE ČLENĚNÍ SOUPISU PRACÍ
Stavba:
Výstavba nové haly, rekonstrukce stávající tělocvičny vč.jejího zázemí, propojujícího objektu při ZŠ Dýšiná
Objekt:
01.1 - IROP
Soupis:
a - Bourací práce
Místo: |  |  | Dýšiná |  |  | Datum: | 2023-04-04
Zadavatel: |  |  | Obec Dýšiná |  |  | Projektant: | Ing. arch. Lubomír Korčák
Uchazeč: |  |  | Vyplň údaj |  |  | Zpracovatel:
Kód dílu - Popis | [6 empty] | Cena celkem [CZK]
Náklady stavby celkem | [6 empty] | 0 | [11 empty] | -1
| HSV - Práce a dodávky HSV | [5 empty] | 0
| 1 - Zemní práce | [5 empty] | 0
| 3 - Svislé a kompletní konstrukce | [5 empty] | 0
| 8 - Trubní vedení | [5 empty] | 0
| 9 - Ostatní konstrukce a práce, bourání | [5 empty] | 0
| 997 - Přesun sutě | [5 empty] | 0
| 998 - Přesun hmot | [5 empty] | 0
| PSV - Práce a dodávky PSV | [5 empty] | 0
| 725 - Zdravotechnika - zařizovací předměty | [5 empty] | 0
| 763 - Konstrukce suché výstavby | [5 empty] | 0
| 764 - Konstrukce klempířské | [5 empty] | 0
| 766 - Konstrukce truhlářské | [5 empty] | 0
| 767 - Konstrukce zámečnické | [5 empty] | 0
| 771 - Podlahy z dlaždic | [5 empty] | 0
| 781 - Dokončovací práce - obklady | [5 empty] | 0
SOUPIS PRACÍ
Stavba:
Výstavba nové haly, rekonstrukce stávající tělocvičny vč.jejího zázemí, propojujícího objektu při ZŠ Dýšiná
Objekt:
01.1 - IROP
Soupis:
a - Bourací práce
Místo: |  |  | Dýšiná |  |  | Datum: | 2023-04-04
Zadavatel: |  |  | Obec Dýšiná |  |  | Projektant: | Ing. arch. Lubomír Korčák
Uchazeč: |  |  | Vyplň údaj |  |  | Zpracovatel:
PČ | Typ | Kód | Popis | MJ | Množství | J.cena [CZK] | Cena celkem [CZK] | Cenová soustava |  | DPH | J. Nh [h] | Nh celkem [h] | J. hmotnost [t] | Hmotnost celkem [t] | J. suť [t] | Suť Celkem [t]
Náklady soupisu celkem | [6 empty] | 0 |  |  |  |  | 0 |  | 3.8858 |  | 133.7792 |  | D | -1 | [10 empty] | 0
| D | HSV | Práce a dodávky HSV |  |  |  | 0 |  |  |  |  | 0 |  | 3.332 |  | 124.2657 | 1 | D | 0 |  |  |  | ROZPOCET | [6 empty] | 0
| D | 1 | Zemní práce |  |  |  | 0 |  |  |  |  | 0 |  | 0 |  | 1.224 | 1 | D | 1 |  |  |  | ROZPOCET | [6 empty] | 0
33 | K | 113106121 | Rozebrání dlažeb komunikací pro pěší s přemístěním hmot na skládku na vzdálenost do 3 m nebo s naložením na dopravní prostředek s ložem z kameniva nebo živice a s jakoukoliv výplní spár ručně z betonových nebo kameninových dlaždic, desek nebo tvarovek | m2 | 4.8 |  | 0 | CS ÚRS 2022 02 |  | základní |  | 0 | 0 | 0 | 0.255 | 1.224 | 4 | K | 2 |  |  |  | ROZPOCET | 0 | 0 | 0 | 0 | 0 | 1 | 0 | 4 | -441118410
| Online PSC |  | https://podminky.urs.cz/item/CS_URS_2022_02/113106121 | [14 empty] | Online PSC | 2
| VV |  | záp. část | [14 empty] | VV | 2 | 1 | True | 0 | ROZPOCET
| VV |  | 0,4*0,4*(18,5+11,5) |  | 4.8 | [12 empty] | VV | 2 | 2 | True | 0 | ROZPOCET
| VV |  | Součet |  | 4.8 | [12 empty] | VV | 2 | 4 | True | 1 | ROZPOCET
35 | K | 122151101 | Odkopávky a prokopávky nezapažené strojně v hornině třídy těžitelnosti I skupiny 1 a 2 do 20 m3 | m3 | 51.829 |  | 0 | CS ÚRS 2022 02 |  | základní |  | 0 | 0 | 0 | 0 | 0 | 4 | K | 2 |  |  |  | ROZPOCET | 0 | 0 | 0 | 0 | 0 | 1 | 0 | 4 | 1215134832
| Online PSC |  | https://podminky.urs.cz/item/CS_URS_2022_02/122151101 | [14 empty] | Online PSC | 2
| VV |  | záp.část | [14 empty] | VV | 2 | 1 | True | 0 | ROZPOCET
| VV |  | 1,2*0,66*11,5+0,85*0,5*11,5 |  | 13.996 | [12 empty] | VV | 2 | 2 | True | 0 | ROZPOCET
| VV |  | 1,2*1,35*18,5+0,85*0,5*18,5 |  | 37.833 | [12 empty] | VV | 2 | 2 | True | 0 | ROZPOCET
| VV |  | Součet |  | 51.829 | [12 empty] | VV | 2 | 4 | True | 1 | ROZPOCET
56 | K | 132151104 | Hloubení nezapažených rýh šířky do 800 mm strojně s urovnáním dna do předepsaného profilu a spádu v hornině třídy těžitelnosti I skupiny 1 a 2 přes 100 m3 | m3 | 135 |  | 0 | CS ÚRS 2022 02 |  | základní |  | 0 | 0 | 0 | 0 | 0 | 4 | K | 2 |  |  |  | ROZPOCET | 0 | 0 | 0 | 0 | 0 | 1 | 0 | 4 | -654296059
| Online PSC |  | https://podminky.urs.cz/item/CS_URS_2022_02/132151104 | [14 empty] | Online PSC | 2
| VV |  | rušené vedení | [14 empty] | VV | 2 | 1 | True | 0 | ROZPOCET
| VV |  | (17+17+18+11+8+3,5+36+2)*0,8*1,5 |  | 135 | [12 empty] | VV | 2 | 2 | True | 1 | ROZPOCET
51 | K | 162751117 | Vodorovné přemístění výkopku nebo sypaniny po suchu na obvyklém dopravním prostředku, bez naložení výkopku, avšak se složením bez rozhrnutí z horniny třídy těžitelnosti I skupiny 1 až 3 na vzdálenost přes 9 000 do 10 000 m | m3 | 191.629 |  | 0 | CS ÚRS 2022 02 |  | základní |  | 0 | 0 | 0 | 0 | 0 | 4 | K | 2 |  |  |  | ROZPOCET | 0 | 0 | 0 | 0 | 0 | 1 | 0 | 4 | 1996673608
| Online PSC |  | https://podminky.urs.cz/item/CS_URS_2022_02/162751117 | [14 empty] | Online PSC | 2
| VV |  | 4,8+51,829+135 |  | 191.629 | [12 empty] | VV | 2 | 2 | True | 1 | ROZPOCET
52 | K | 162751119 | Vodorovné přemístění výkopku nebo sypaniny po suchu na obvyklém dopravním prostředku, bez naložení výkopku, avšak se složením bez rozhrnutí z horniny třídy těžitelnosti I skupiny 1 až 3 na vzdálenost Příplatek k ceně za každých dalších i započatých 1 000 m | m3 | 958.145 |  | 0 | CS ÚRS 2022 02 |  | základní |  | 0 | 0 | 0 | 0 | 0 | 4 | K | 2 |  |  |  | ROZPOCET | 0 | 0 | 0 | 0 | 0 | 1 | 0 | 4 | -297658137
| Online PSC |  | https://podminky.urs.cz/item/CS_URS_2022_02/162751119 | [14 empty] | Online PSC | 2
| VV |  | 191,629*5 |  | 958.145 | [12 empty] | VV | 2 | 2 | True | 1 | ROZPOCET
60 | K | 171201231 | Poplatek za uložení stavebního odpadu na recyklační skládce (skládkovné) zeminy a kamení zatříděného do Katalogu odpadů pod kódem 17 05 04 | t | 344.932 |  | 0 | CS ÚRS 2022 02 |  | základní |  | 0 | 0 | 0 | 0 | 0 | 4 | K | 2 |  |  |  | ROZPOCET | 0 | 0 | 0 | 0 | 0 | 1 | 0 | 4 | 1638691512
| Online PSC |  | https://podminky.urs.cz/item/CS_URS_2022_02/171201231 | [14 empty] | Online PSC | 2
| VV |  | 191,629*1,8 |  | 344.932 | [12 empty] | VV | 2 | 2 | True | 1 | ROZPOCET
53 | K | 171251201 | Uložení sypaniny na skládky nebo meziskládky bez hutnění s upravením uložené sypaniny do předepsaného tvaru | m3 | 191.629 |  | 0 | CS ÚRS 2022 02 |  | základní |  | 0 | 0 | 0 | 0 | 0 | 4 | K | 2 |  |  |  | ROZPOCET | 0 | 0 | 0 | 0 | 0 | 1 | 0 | 4 | 1225371698
| Online PSC |  | https://podminky.urs.cz/item/CS_URS_2022_02/171251201 | [14 empty] | Online PSC | 2
58 | K | 174151101 | Zásyp sypaninou z jakékoliv horniny strojně s uložením výkopku ve vrstvách se zhutněním jam, šachet, rýh nebo kolem objektů v těchto vykopávkách | m3 | 72 |  | 0 | CS ÚRS 2022 02 |  | základní |  | 0 | 0 | 0 | 0 | 0 | 4 | K | 2 |  |  |  | ROZPOCET | 0 | 0 | 0 | 0 | 0 | 1 | 0 | 4 | 1248178643
| Online PSC |  | https://podminky.urs.cz/item/CS_URS_2022_02/174151101 | [14 empty] | Online PSC | 2
| VV |  | rušené vedení | [14 empty] | VV | 2 | 1 | True | 0 | ROZPOCET
| VV |  | (17+17+18+11+8+3,5+36+2)*0,8*0,8 |  | 72 | [12 empty] | VV | 2 | 2 | True | 1 | ROZPOCET
| D | 3 | Svislé a kompletní konstrukce |  |  |  | 0 |  |  |  |  | 0 |  | 3.306 |  | 0 | 1 | D | 1 |  |  |  | ROZPOCET | [6 empty] | 0
27 | K | 317941121 | Osazování ocelových válcovaných nosníků na zdivu I nebo IE nebo U nebo UE nebo L do č. 12 nebo výšky do 120 mm | t | 0.076 |  | 0 | CS ÚRS 2022 02 |  | základní |  | 0 | 0.01954 | 0.001485 | 0 | 0 | 4 | K | 2 |  |  |  | ROZPOCET | 0 | 0 | 0 | 0 | 0 | 1 | 0 | 4 | 451707302
| Online PSC |  | https://podminky.urs.cz/item/CS_URS_2022_02/317941121 | [14 empty] | Online PSC | 2
28 | M | 13010744 | ocel profilová jakost S235JR (11 375) průřez IPE 120 | t | 0.08 |  | 0 | CS ÚRS 2022 02 |  | základní |  | 0 | 1 | 0.08 | 0 | 0 | 8 | M | 2 |  |  |  | ROZPOCET | 0 | 0 | 0 | 0 | 0 | 1 | 0 | 4 | -4483819
| VV |  | 1.pp | [14 empty] | VV | 2 | 1 | True | 0 | ROZPOCET
| VV |  | (2*1,2+2*1,2+2*1,2)*0,0106 |  | 0.076 | [12 empty] | VV | 2 | 2 | True | 0 | ROZPOCET
| VV |  | Součet |  | 0.076 | [12 empty] | VV | 2 | 4 | True | 1 | ROZPOCET
| VV |  | 0,076*1,05 'Přepočtené koeficientem množství |  | 0.08 | [12 empty] | VV | 2 | 2 | False | 1 | ROZPOCET
29 | K | 317941123 | Osazování ocelových válcovaných nosníků na zdivu I nebo IE nebo U nebo UE nebo L č. 14 až 22 nebo výšky do 220 mm | t | 0.714 |  | 0 | CS ÚRS 2022 02 |  | základní |  | 0 | 0.01709 | 0.012202 | 0 | 0 | 4 | K | 2 |  |  |  | ROZPOCET | 0 | 0 | 0 | 0 | 0 | 1 | 0 | 4 | 887961179
| Online PSC |  | https://podminky.urs.cz/item/CS_URS_2022_02/317941123 | [14 empty] | Online PSC | 2
30 | M | 13010960 | ocel profilová jakost S235JR (11 375) průřez HEA 200 | t | 0.397 |  | 0 | CS ÚRS 2022 02 |  | základní |  | 0 | 1 | 0.397 | 0 | 0 | 8 | M | 2 |  |  |  | ROZPOCET | 0 | 0 | 0 | 0 | 0 | 1 | 0 | 4 | -559291438
| VV |  | 1.pp | [14 empty] | VV | 2 | 1 | True | 0 | ROZPOCET
| VV |  | (2*2+2*2,4)*0,043 |  | 0.378 | [12 empty] | VV | 2 | 2 | True | 1 | ROZPOCET
| VV |  | 0,378*1,05 'Přepočtené koeficientem množství |  | 0.397 | [12 empty] | VV | 2 | 2 | False | 1 | ROZPOCET
31 | M | 13010956 | ocel profilová jakost S235JR (11 375) průřez HEA 160 | t | 0.305 |  | 0 | CS ÚRS 2022 02 |  | základní |  | 0 | 1 | 0.305 | 0 | 0 | 8 | M | 2 |  |  |  | ROZPOCET | 0 | 0 | 0 | 0 | 0 | 1 | 0 | 4 | -1010138636
| VV |  | 1.pp | [14 empty] | VV | 2 | 1 | True | 0 | ROZPOCET
| VV |  | (2*2,4+2*2,25)*0,0312 |  | 0.29 | [12 empty] | VV | 2 | 2 | True | 1 | ROZPOCET
| VV |  | 0,29*1,05 'Přepočtené koeficientem množství |  | 0.305 | [12 empty] | VV | 2 | 2 | False | 1 | ROZPOCET
32 | M | 13010752 | ocel profilová jakost S235JR (11 375) průřez IPE 200 | t | 0.048 |  | 0 | CS ÚRS 2022 02 |  | základní |  | 0 | 1 | 0.048 | 0 | 0 | 8 | M | 2 |  |  |  | ROZPOCET | 0 | 0 | 0 | 0 | 0 | 1 | 0 | 4 | -1204110152
| VV |  | 1.pp | [14 empty] | VV | 2 | 1 | True | 0 | ROZPOCET
| VV |  | 2*0,023 |  | 0.046 | [12 empty] | VV | 2 | 2 | True | 1 | ROZPOCET
| VV |  | 0,046*1,05 'Přepočtené koeficientem množství |  | 0.048 | [12 empty] | VV | 2 | 2 | False | 1 | ROZPOCET
22 | K | 317941125 | Osazování ocelových válcovaných nosníků na zdivu I nebo IE nebo U nebo UE nebo L č. 24 a výše nebo výšky přes 220 mm | t | 2.318 |  | 0 | CS ÚRS 2022 02 |  | základní |  | 0 | 0.01221 | 0.028303 | 0 | 0 | 4 | K | 2 |  |  |  | ROZPOCET | 0 | 0 | 0 | 0 | 0 | 1 | 0 | 4 | 523845978
| Online PSC |  | https://podminky.urs.cz/item/CS_URS_2022_02/317941125 | [14 empty] | Online PSC | 2
23 | M | 13010762 | ocel profilová jakost S235JR (11 375) průřez IPE 330 | t | 1.079 |  | 0 | CS ÚRS 2022 02 |  | základní |  | 0 | 1 | 1.079 | 0 | 0 | 8 | M | 2 |  |  |  | ROZPOCET | 0 | 0 | 0 | 0 | 0 | 1 | 0 | 4 | 1519271751
| VV |  | tělocvična | [14 empty] | VV | 2 | 1 | True | 0 | ROZPOCET
| VV |  | 2*9,52*0,054 |  | 1.028 | [12 empty] | VV | 2 | 2 | True | 1 | ROZPOCET
| VV |  | 1,028*1,05 'Přepočtené koeficientem množství |  | 1.079 | [12 empty] | VV | 2 | 2 | False | 1 | ROZPOCET
24 | M | 13011030 | ocel profilová jakost S235JR (11 375) průřez UPE 400 | t | 0.809 |  | 0 | CS ÚRS 2022 02 |  | základní |  | 0 | 1 | 0.809 | 0 | 0 | 8 | M | 2 |  |  |  | ROZPOCET | 0 | 0 | 0 | 0 | 0 | 1 | 0 | 4 | 375203741
| VV |  | tělocvična | [14 empty] | VV | 2 | 1 | True | 0 | ROZPOCET
| VV |  | 2*5,5*0,07 |  | 0.77 | [12 empty] | VV | 2 | 2 | True | 1 | ROZPOCET
| VV |  | 0,77*1,05 'Přepočtené koeficientem množství |  | 0.809 | [12 empty] | VV | 2 | 2 | False | 1 | ROZPOCET
42 | M | 13010964 | ocel profilová jakost S235JR (11 375) průřez HEA 240 | t | 0.546 |  | 0 | CS ÚRS 2022 02 |  | základní |  | 0 | 1 | 0.546 | 0 | 0 | 8 | M | 2 |  |  |  | ROZPOCET | 0 | 0 | 0 | 0 | 0 | 1 | 0 | 4 | -72048633
| VV |  | 2.np | [14 empty] | VV | 2 | 1 | True | 0 | ROZPOCET
| VV |  | (2*2,1)*0,062 |  | 0.26 | [12 empty] | VV | 2 | 2 | True | 0 | ROZPOCET
| VV |  | 3.np | [14 empty] | VV | 2 | 1 | True | 0 | ROZPOCET
| VV |  | (2*2,1)*0,062 |  | 0.26 | [12 empty] | VV | 2 | 2 | True | 0 | ROZPOCET
| VV |  | Součet |  | 0.52 | [12 empty] | VV | 2 | 4 | True | 1 | ROZPOCET
| VV |  | 0,52*1,05 'Přepočtené koeficientem množství |  | 0.546 | [12 empty] | VV | 2 | 2 | False | 1 | ROZPOCET
| D | 8 | Trubní vedení |  |  |  | 0 |  |  |  |  | 0 |  | 0 |  | 11.9718 | 1 | D | 1 |  |  |  | ROZPOCET | [6 empty] | 0
57 | K | 830361811 | Bourání stávajícího potrubí z kameninových trub v otevřeném výkopu DN přes 150 do 250 | m | 135 |  | 0 | CS ÚRS 2022 02 |  | základní |  | 0 | 0 | 0 | 0.065 | 8.775 | 4 | K | 2 |  |  |  | ROZPOCET | 0 | 0 | 0 | 0 | 0 | 1 | 0 | 4 | 416398804
| Online PSC |  | https://podminky.urs.cz/item/CS_URS_2022_02/830361811 | [14 empty] | Online PSC | 2
| VV |  | stávající vedení | [14 empty] | VV | 2 | 1 | True | 0 | ROZPOCET
| VV |  | 135 |  | 135 | [12 empty] | VV | 2 | 2 | True | 1 | ROZPOCET
59 | K | 890411851 | Bourání šachet a jímek strojně velikosti obestavěného prostoru do 1,5 m3 z prefabrikovaných skruží | m3 | 1.665 |  | 0 | CS ÚRS 2022 02 |  | základní |  | 0 | 0 | 0 | 1.92 | 3.1968 | 4 | K | 2 |  |  |  | ROZPOCET | 0 | 0 | 0 | 0 | 0 | 1 | 0 | 4 | 1358484534
| Online PSC |  | https://podminky.urs.cz/item/CS_URS_2022_02/890411851 | [14 empty] | Online PSC | 2
| VV |  | rušené vedení | [14 empty] | VV | 2 | 1 | True | 0 | ROZPOCET
| VV |  | 3,14*0,3*0,3*0,89+3,14*0,3*0,3*1,6+3,14*0,3*0,3*1,4+3,14*0,3*0,3*2 |  | 1.665 | [12 empty] | VV | 2 | 2 | True | 1 | ROZPOCET
| D | 9 | Ostatní konstrukce a práce, bourání |  |  |  | 0 |  |  |  |  | 0 |  | 0.026 |  | 111.0699 | 1 | D | 1 |  |  |  | ROZPOCET | [6 empty] | 0
21 | K | 945412111 | Teleskopická hydraulická montážní plošina na samohybném podvozku, s otočným košem výšky zdvihu do 8 m | den | 6 |  | 0 | CS ÚRS 2022 02 |  | základní |  | 0 | 0 | 0 | 0 | 0 | 4 | K | 2 |  |  |  | ROZPOCET | 0 | 0 | 0 | 0 | 0 | 1 | 0 | 4 | 2002453579
| Online PSC |  | https://podminky.urs.cz/item/CS_URS_2022_02/945412111 | [14 empty] | Online PSC | 2
| VV |  | montáž nosníků tělocvična | [14 empty] | VV | 2 | 1 | True | 0 | ROZPOCET
| VV |  | 3*2 |  | 6 | [12 empty] | VV | 2 | 2 | True | 1 | ROZPOCET
43 | K | 949101111 | Lešení pomocné pracovní pro objekty pozemních staveb pro zatížení do 150 kg/m2, o výšce lešeňové podlahy do 1,9 m | m2 | 200 |  | 0 | CS ÚRS 2022 02 |  | základní |  | 0 | 0.00013 | 0.026 | 0 | 0 | 4 | K | 2 |  |  |  | ROZPOCET | 0 | 0 | 0 | 0 | 0 | 1 | 0 | 4 | 1027594425
| Online PSC |  | https://podminky.urs.cz/item/CS_URS_2022_02/949101111 | [14 empty] | Online PSC | 2
19 | K | 949421111 | Montáž schodišťových a výstupových věží z dílcového lešení o půdorysné ploše do 10 m2, výšky do 10 m | m | 12 |  | 0 | CS ÚRS 2022 02 |  | základní |  | 0 | 0 | 0 | 0 | 0 | 4 | K | 2 |  |  |  | ROZPOCET | 0 | 0 | 0 | 0 | 0 | 1 | 0 | 4 | 193146089
| Online PSC |  | https://podminky.urs.cz/item/CS_URS_2022_02/949421111 | [14 empty] | Online PSC | 2
| VV |  | 6*2 |  | 12 | [12 empty] | VV | 2 | 2 | True | 1 | ROZPOCET
20 | K | 949421211 | Montáž schodišťových a výstupových věží z dílcového lešení Příplatek za první a každý další den použití lešení k ceně -1111 nebo -1112 | m | 540 |  | 0 | CS ÚRS 2022 02 |  | základní |  | 0 | 0 | 0 | 0 | 0 | 4 | K | 2 |  |  |  | ROZPOCET | 0 | 0 | 0 | 0 | 0 | 1 | 0 | 4 | 49238801
| Online PSC |  | https://podminky.urs.cz/item/CS_URS_2022_02/949421211 | [14 empty] | Online PSC | 2
| VV |  | 12*45 |  | 540 | [12 empty] | VV | 2 | 2 | True | 1 | ROZPOCET
40 | K | 961055111 | Bourání základů z betonu železového | m3 | 8.184 |  | 0 | CS ÚRS 2022 02 |  | základní |  | 0 | 0 | 0 | 2.4 | 19.6416 | 4 | K | 2 |  |  |  | ROZPOCET | 0 | 0 | 0 | 0 | 0 | 1 | 0 | 4 | 1270467584
| Online PSC |  | https://podminky.urs.cz/item/CS_URS_2022_02/961055111 | [14 empty] | Online PSC | 2
| VV |  | schodiště | [14 empty] | VV | 2 | 1 | True | 0 | ROZPOCET
| VV |  | 3,1*2,2*1,2 |  | 8.184 | [12 empty] | VV | 2 | 2 | True | 1 | ROZPOCET
5 | K | 962032431 | Bourání zdiva nadzákladového z cihel nebo tvárnic z dutých cihel nebo tvárnic pálených nebo nepálených, na maltu vápennou nebo vápenocementovou, objemu do 1 m3 | m3 | 26.976 |  | 0 | CS ÚRS 2022 02 |  | základní |  | 0 | 0 | 0 | 1.8 | 48.5568 | 4 | K | 2 |  |  |  | ROZPOCET | 0 | 0 | 0 | 0 | 0 | 1 | 0 | 4 | 249099315
| Online PSC |  | https://podminky.urs.cz/item/CS_URS_2022_02/962032431 | [14 empty] | Online PSC | 2
| VV |  | 1.pp | [14 empty] | VV | 2 | 1 | True | 0 | ROZPOCET
| VV |  | 1,75*2,1*0,5+1,25*1,06*0,5+1,115*1,9*0,5+1,43*1,9*0,5+1,5*2,23*0,5+1,9*2,2*0,5+1,32*2,1 |  | 11.452 | [12 empty] | VV | 2 | 2 | True | 0 | ROZPOCET
| VV |  | (0,8*0,8*0,5)*3 |  | 0.96 | [12 empty] | VV | 2 | 2 | True | 0 | ROZPOCET
| VV |  | 1.np | [14 empty] | VV | 2 | 1 | True | 0 | ROZPOCET
| VV |  | (0,8*0,8*0,5)*10 |  | 3.2 | [12 empty] | VV | 2 | 2 | True | 0 | ROZPOCET
| VV |  | (1,47*0,85+2,3*1+1,11*0,89+1,47*0,89+0,985*0,89+1,15*0,89+1,3*2,67)*0,5 |  | 5.608 | [12 empty] | VV | 2 | 2 | True | 0 | ROZPOCET
| VV |  | 1,3*1,2*0,3 |  | 0.468 | [12 empty] | VV | 2 | 2 | True | 0 | ROZPOCET
| VV |  | 2.np | [14 empty] | VV | 2 | 1 | True | 0 | ROZPOCET
| VV |  | 1,32*1*0,5+1,6*2,48*0,5 |  | 2.644 | [12 empty] | VV | 2 | 2 | True | 0 | ROZPOCET
| VV |  | 3.np | [14 empty] | VV | 2 | 1 | True | 0 | ROZPOCET
| VV |  | 1,32*1*0,5+1,6*2,48*0,5 |  | 2.644 | [12 empty] | VV | 2 | 2 | True | 0 | ROZPOCET
| VV |  | Součet |  | 26.976 | [12 empty] | VV | 2 | 4 | True | 1 | ROZPOCET
6 | K | 962032432 | Bourání zdiva nadzákladového z cihel nebo tvárnic z dutých cihel nebo tvárnic pálených nebo nepálených, na maltu vápennou nebo vápenocementovou, objemu přes 1 m3 | m3 | 24.058 |  | 0 | CS ÚRS 2022 02 |  | základní |  | 0 | 0 | 0 | 1.175 | 28.2682 | 4 | K | 2 |  |  |  | ROZPOCET | 0 | 0 | 0 | 0 | 0 | 1 | 0 | 4 | 1356010148
| Online PSC |  | https://podminky.urs.cz/item/CS_URS_2022_02/962032432 | [14 empty] | Online PSC | 2
| VV |  | 1.pp | [14 empty] | VV | 2 | 1 | True | 0 | ROZPOCET
| VV |  | ((3,1+2,58+1,39)*(2,58+3,16)*0,5)-(2,58*2,58) |  | 13.635 | [12 empty] | VV | 2 | 2 | True | 0 | ROZPOCET
| VV |  | ((3,491*2)*(2,58+3,16)*0,3)-(0,8*2) |  | 10.423 | [12 empty] | VV | 2 | 2 | True | 0 | ROZPOCET
| VV |  | Součet |  | 24.058 | [12 empty] | VV | 2 | 4 | True | 1 | ROZPOCET
1 | K | 962081141 | Bourání zdiva příček nebo vybourání otvorů ze skleněných tvárnic, tl. do 150 mm | m2 | 3.708 |  | 0 | CS ÚRS 2022 02 |  | základní |  | 0 | 0 | 0 | 0.082 | 0.30406 | 4 | K | 2 |  |  |  | ROZPOCET | 0 | 0 | 0 | 0 | 0 | 1 | 0 | 4 | -1163756591
| Online PSC |  | https://podminky.urs.cz/item/CS_URS_2022_02/962081141 | [14 empty] | Online PSC | 2
| VV |  | 1.pp | [14 empty] | VV | 2 | 1 | True | 0 | ROZPOCET
| VV |  | 1,03*1,8*2 |  | 3.708 | [12 empty] | VV | 2 | 2 | True | 1 | ROZPOCET
34 | K | 966008211 | Bourání odvodňovacího žlabu s odklizením a uložením vybouraného materiálu na skládku na vzdálenost do 10 m nebo s naložením na dopravní prostředek z betonových příkopových tvárnic nebo desek šířky do 500 mm | m | 30 |  | 0 | CS ÚRS 2022 02 |  | základní |  | 0 | 0 | 0 | 0.25 | 7.5 | 4 | K | 2 |  |  |  | ROZPOCET | 0 | 0 | 0 | 0 | 0 | 1 | 0 | 4 | 1018222966
| Online PSC |  | https://podminky.urs.cz/item/CS_URS_2022_02/966008211 | [14 empty] | Online PSC | 2
| VV |  | záp.část | [14 empty] | VV | 2 | 1 | True | 0 | ROZPOCET
| VV |  | 18,5+11,5 |  | 30 | [12 empty] | VV | 2 | 2 | True | 1 | ROZPOCET
7 | K | 968062455 | Vybourání dřevěných rámů oken s křídly, dveřních zárubní, vrat, stěn, ostění nebo obkladů dveřních zárubní, plochy do 2 m2 | m2 | 6.1 |  | 0 | CS ÚRS 2022 02 |  | základní |  | 0 | 0 | 0 | 0.088 | 0.5368 | 4 | K | 2 |  |  |  | ROZPOCET | 0 | 0 | 0 | 0 | 0 | 1 | 0 | 4 | 1663338993
| Online PSC |  | https://podminky.urs.cz/item/CS_URS_2022_02/968062455 | [14 empty] | Online PSC | 2
| VV |  | 1.pp | [14 empty] | VV | 2 | 1 | True | 0 | ROZPOCET
| VV |  | 0,8*2*2+1,45*2 |  | 6.1 | [12 empty] | VV | 2 | 2 | True | 0 | ROZPOCET
| VV |  | Součet |  | 6.1 | [12 empty] | VV | 2 | 4 | True | 1 | ROZPOCET
37 | K | 968062456 | Vybourání dřevěných rámů oken s křídly, dveřních zárubní, vrat, stěn, ostění nebo obkladů dveřních zárubní, plochy přes 2 m2 | m2 | 13.5 |  | 0 | CS ÚRS 2022 02 |  | základní |  | 0 | 0 | 0 | 0.067 | 0.9045 | 4 | K | 2 |  |  |  | ROZPOCET | 0 | 0 | 0 | 0 | 0 | 1 | 0 | 4 | 1534843995
| Online PSC |  | https://podminky.urs.cz/item/CS_URS_2022_02/968062456 | [14 empty] | Online PSC | 2
| VV |  | 1.np | [14 empty] | VV | 2 | 1 | True | 0 | ROZPOCET
| VV |  | (3*1,5)*3 |  | 13.5 | [12 empty] | VV | 2 | 2 | True | 1 | ROZPOCET
3 | K | 968082015 | Vybourání plastových rámů oken s křídly, dveřních zárubní, vrat rámu oken s křídly, plochy do 1 m2 | m2 | 3.841 |  | 0 | CS ÚRS 2022 02 |  | základní |  | 0 | 0 | 0 | 0.073 | 0.28039 | 4 | K | 2 |  |  |  | ROZPOCET | 0 | 0 | 0 | 0 | 0 | 1 | 0 | 4 | -2069365262
| Online PSC |  | https://podminky.urs.cz/item/CS_URS_2022_02/968082015 | [14 empty] | Online PSC | 2
| VV |  | 1.pp | [14 empty] | VV | 2 | 1 | True | 0 | ROZPOCET
| VV |  | 1,43*0,54*4 |  | 3.089 | [12 empty] | VV | 2 | 2 | True | 0 | ROZPOCET
| VV |  | 1,32*0,57 |  | 0.752 | [12 empty] | VV | 2 | 2 | True | 0 | ROZPOCET
| VV |  | Součet |  | 3.841 | [12 empty] | VV | 2 | 4 | True | 1 | ROZPOCET
2 | K | 968082016 | Vybourání plastových rámů oken s křídly, dveřních zárubní, vrat rámu oken s křídly, plochy přes 1 do 2 m2 | m2 | 5.334 |  | 0 | CS ÚRS 2022 02 |  | základní |  | 0 | 0 | 0 | 0.059 | 0.31471 | 4 | K | 2 |  |  |  | ROZPOCET | 0 | 0 | 0 | 0 | 0 | 1 | 0 | 4 | -1123084182
| Online PSC |  | https://podminky.urs.cz/item/CS_URS_2022_02/968082016 | [14 empty] | Online PSC | 2
| VV |  | 1.pp | [14 empty] | VV | 2 | 1 | True | 0 | ROZPOCET
| VV |  | 1,4*1,27*3 |  | 5.334 | [12 empty] | VV | 2 | 2 | True | 1 | ROZPOCET
38 | K | 968082017 | Vybourání plastových rámů oken s křídly, dveřních zárubní, vrat rámu oken s křídly, plochy přes 2 do 4 m2 | m2 | 21.531 |  | 0 | CS ÚRS 2022 02 |  | základní |  | 0 | 0 | 0 | 0.051 | 1.0981 | 4 | K | 2 |  |  |  | ROZPOCET | 0 | 0 | 0 | 0 | 0 | 1 | 0 | 4 | 90452750
| Online PSC |  | https://podminky.urs.cz/item/CS_URS_2022_02/968082017 | [14 empty] | Online PSC | 2
| VV |  | 1.np | [14 empty] | VV | 2 | 1 | True | 0 | ROZPOCET
| VV |  | (1,32*2,3)*2 |  | 6.072 | [12 empty] | VV | 2 | 2 | True | 0 | ROZPOCET
| VV |  | 1,3*2,55 |  | 3.315 | [12 empty] | VV | 2 | 2 | True | 0 | ROZPOCET
| VV |  | 2.np | [14 empty] | VV | 2 | 1 | True | 0 | ROZPOCET
| VV |  | (1,32*2,3)*2 |  | 6.072 | [12 empty] | VV | 2 | 2 | True | 0 | ROZPOCET
| VV |  | 3.np | [14 empty] | VV | 2 | 1 | True | 0 | ROZPOCET
| VV |  | (1,32*2,3)*2 |  | 6.072 | [12 empty] | VV | 2 | 2 | True | 0 | ROZPOCET
| VV |  | Součet |  | 21.531 | [12 empty] | VV | 2 | 4 | True | 1 | ROZPOCET
8 | K | 973031151 | Vysekání výklenků nebo kapes ve zdivu z cihel na maltu vápennou nebo vápenocementovou výklenků, pohledové plochy přes 0,25 m2 | m3 | 2.036 |  | 0 | CS ÚRS 2022 02 |  | základní |  | 0 | 0 | 0 | 1.8 | 3.6648 | 4 | K | 2 |  |  |  | ROZPOCET | 0 | 0 | 0 | 0 | 0 | 1 | 0 | 4 | -392821357
| Online PSC |  | https://podminky.urs.cz/item/CS_URS_2022_02/973031151 | [14 empty] | Online PSC | 2
| VV |  | 1.pp | [14 empty] | VV | 2 | 1 | True | 0 | ROZPOCET
| VV |  | 1,3*1,45*0,27*4 |  | 2.036 | [12 empty] | VV | 2 | 2 | True | 1 | ROZPOCET
17 | K | 9.1R | Demontáž sportovního vybavení | ks | 16 |  | 0 |  |  | základní |  | 0 | 0 | 0 | 0 | 0 | 4 | K | 2 |  |  |  | ROZPOCET | 0 | 0 | 0 | 0 | 0 | 1 | 0 | 4 | -488548513
18 | K | 9.2R | Demontáž sportovního vybavení a jeho zpětná montáž | ks | 9 |  | 0 |  |  | základní |  | 0 | 0 | 0 | 0 | 0 | 4 | K | 2 |  |  |  | ROZPOCET | 0 | 0 | 0 | 0 | 0 | 1 | 0 | 4 | 1267330215
| D | 997 | Přesun sutě |  |  |  | 0 |  |  |  |  | 0 |  | 0 |  | 0 | 1 | D | 1 |  |  |  | ROZPOCET | [6 empty] | 0
46 | K | 997013152 | Vnitrostaveništní doprava suti a vybouraných hmot vodorovně do 50 m svisle s omezením mechanizace pro budovy a haly výšky přes 6 do 9 m | t | 133.779 |  | 0 | CS ÚRS 2022 02 |  | základní |  | 0 | 0 | 0 | 0 | 0 | 4 | K | 2 |  |  |  | ROZPOCET | 0 | 0 | 0 | 0 | 0 | 1 | 0 | 4 | -311483185
| Online PSC |  | https://podminky.urs.cz/item/CS_URS_2022_02/997013152 | [14 empty] | Online PSC | 2
47 | K | 997013501 | Odvoz suti a vybouraných hmot na skládku nebo meziskládku se složením, na vzdálenost do 1 km | t | 133.779 |  | 0 | CS ÚRS 2022 02 |  | základní |  | 0 | 0 | 0 | 0 | 0 | 4 | K | 2 |  |  |  | ROZPOCET | 0 | 0 | 0 | 0 | 0 | 1 | 0 | 4 | -616968977
| Online PSC |  | https://podminky.urs.cz/item/CS_URS_2022_02/997013501 | [14 empty] | Online PSC | 2
48 | K | 997013509 | Odvoz suti a vybouraných hmot na skládku nebo meziskládku se složením, na vzdálenost Příplatek k ceně za každý další i započatý 1 km přes 1 km | t | 1872.906 |  | 0 | CS ÚRS 2022 02 |  | základní |  | 0 | 0 | 0 | 0 | 0 | 4 | K | 2 |  |  |  | ROZPOCET | 0 | 0 | 0 | 0 | 0 | 1 | 0 | 4 | -1846141264
| Online PSC |  | https://podminky.urs.cz/item/CS_URS_2022_02/997013509 | [14 empty] | Online PSC | 2
| VV |  | 133,779*14 |  | 1872.906 | [12 empty] | VV | 2 | 2 | True | 1 | ROZPOCET
49 | K | 997013631 | Poplatek za uložení stavebního odpadu na skládce (skládkovné) směsného stavebního a demoličního zatříděného do Katalogu odpadů pod kódem 17 09 04 | t | 133.779 |  | 0 | CS ÚRS 2022 02 |  | základní |  | 0 | 0 | 0 | 0 | 0 | 4 | K | 2 |  |  |  | ROZPOCET | 0 | 0 | 0 | 0 | 0 | 1 | 0 | 4 | 1618808702
| Online PSC |  | https://podminky.urs.cz/item/CS_URS_2022_02/997013631 | [14 empty] | Online PSC | 2
| D | 998 | Přesun hmot |  |  |  | 0 |  |  |  |  | 0 |  | 0 |  | 0 | 1 | D | 1 |  |  |  | ROZPOCET | [6 empty] | 0
44 | K | 998011002 | Přesun hmot pro budovy občanské výstavby, bydlení, výrobu a služby s nosnou svislou konstrukcí zděnou z cihel, tvárnic nebo kamene vodorovná dopravní vzdálenost do 100 m pro budovy výšky přes 6 do 12 m | t | 3.332 |  | 0 | CS ÚRS 2022 02 |  | základní |  | 0 | 0 | 0 | 0 | 0 | 4 | K | 2 |  |  |  | ROZPOCET | 0 | 0 | 0 | 0 | 0 | 1 | 0 | 4 | -835665096
| Online PSC |  | https://podminky.urs.cz/item/CS_URS_2022_02/998011002 | [14 empty] | Online PSC | 2
| D | PSV | Práce a dodávky PSV |  |  |  | 0 |  |  |  |  | 0 |  | 0.55383 |  | 9.5135 | 2 | D | 0 |  |  |  | ROZPOCET | [6 empty] | 0
| D | 725 | Zdravotechnika - zařizovací předměty |  |  |  | 0 |  |  |  |  | 0 |  | 0 |  | 0.0276 | 2 | D | 1 |  |  |  | ROZPOCET | [6 empty] | 0
10 | K | 725310823 | Demontáž dřezů jednodílných bez výtokových armatur vestavěných v kuchyňských sestavách | soubor | 3 |  | 0 | CS ÚRS 2022 02 |  | základní |  | 0 | 0 | 0 | 0.0092 | 0.0276 | 16 | K | 2 |  |  |  | ROZPOCET | 0 | 0 | 0 | 0 | 0 | 1 | 0 | 16 | 1478416468
| Online PSC |  | https://podminky.urs.cz/item/CS_URS_2022_02/725310823 | [14 empty] | Online PSC | 2
| VV |  | 1.pp | [14 empty] | VV | 2 | 1 | True | 0 | ROZPOCET
| VV |  | 3 |  | 3 | [12 empty] | VV | 2 | 2 | True | 1 | ROZPOCET
| D | 763 | Konstrukce suché výstavby |  |  |  | 0 |  |  |  |  | 0 |  | 0.55383 |  | 0 | 2 | D | 1 |  |  |  | ROZPOCET | [6 empty] | 0
25 | K | 763364625 | Obklad ocelových nosníků cementovláknitými deskami uzavřeného tvaru bez spodní konstrukce rozvinuté šíře přes 1,5 m do 1,75 m, opláštění deskou protipožární tl. 25 mm | m | 5.55 |  | 0 | CS ÚRS 2022 02 |  | základní |  | 0 | 0.04044 | 0.22444 | 0 | 0 | 16 | K | 2 |  |  |  | ROZPOCET | 0 | 0 | 0 | 0 | 0 | 1 | 0 | 16 | -1851398538
| Online PSC |  | https://podminky.urs.cz/item/CS_URS_2022_02/763364625 | [14 empty] | Online PSC | 2
| VV |  | sloup tělocvična | [14 empty] | VV | 2 | 1 | True | 0 | ROZPOCET
| VV |  | 5,55 |  | 5.55 | [12 empty] | VV | 2 | 2 | True | 1 | ROZPOCET
26 | K | 763364805 | Obklad ocelových nosníků cementovláknitými deskami tvaru U bez spodní konstrukce rozvinuté šíře přes 1,25 m do 1,5 m, opláštění deskou protipožární tl. 25 mm | m | 9.52 |  | 0 | CS ÚRS 2022 02 |  | základní |  | 0 | 0.0346 | 0.32939 | 0 | 0 | 16 | K | 2 |  |  |  | ROZPOCET | 0 | 0 | 0 | 0 | 0 | 1 | 0 | 16 | -446469151
| Online PSC |  | https://podminky.urs.cz/item/CS_URS_2022_02/763364805 | [14 empty] | Online PSC | 2
| VV |  | průvlak tělocvična | [14 empty] | VV | 2 | 1 | True | 0 | ROZPOCET
| VV |  | 9,52 |  | 9.52 | [12 empty] | VV | 2 | 2 | True | 1 | ROZPOCET
50 | K | 998763302 | Přesun hmot pro konstrukce montované z desek sádrokartonových, sádrovláknitých, cementovláknitých nebo cementových stanovený z hmotnosti přesunovaného materiálu vodorovná dopravní vzdálenost do 50 m v objektech výšky přes 6 do 12 m | t | 0.554 |  | 0 | CS ÚRS 2022 02 |  | základní |  | 0 | 0 | 0 | 0 | 0 | 16 | K | 2 |  |  |  | ROZPOCET | 0 | 0 | 0 | 0 | 0 | 1 | 0 | 16 | 1771380476
| Online PSC |  | https://podminky.urs.cz/item/CS_URS_2022_02/998763302 | [14 empty] | Online PSC | 2
| D | 764 | Konstrukce klempířské |  |  |  | 0 |  |  |  |  | 0 |  | 0 |  | 0.1182 | 2 | D | 1 |  |  |  | ROZPOCET | [6 empty] | 0
16 | K | 764004861 | Demontáž klempířských konstrukcí svodu do suti | m | 30 |  | 0 | CS ÚRS 2022 02 |  | základní |  | 0 | 0 | 0 | 0.00394 | 0.1182 | 16 | K | 2 |  |  |  | ROZPOCET | 0 | 0 | 0 | 0 | 0 | 1 | 0 | 16 | -899879778
| Online PSC |  | https://podminky.urs.cz/item/CS_URS_2022_02/764004861 | [14 empty] | Online PSC | 2
| VV |  | 6*5 |  | 30 | [12 empty] | VV | 2 | 2 | True | 1 | ROZPOCET
| D | 766 | Konstrukce truhlářské |  |  |  | 0 |  |  |  |  | 0 |  | 0 |  | 3.9179 | 2 | D | 1 |  |  |  | ROZPOCET | [6 empty] | 0
12 | K | 766411821 | Demontáž obložení stěn palubkami | m2 | 78.079 |  | 0 | CS ÚRS 2022 02 |  | základní |  | 0 | 0 | 0 | 0.01098 | 0.85731 | 16 | K | 2 |  |  |  | ROZPOCET | 0 | 0 | 0 | 0 | 0 | 1 | 0 | 16 | 2021387457
| Online PSC |  | https://podminky.urs.cz/item/CS_URS_2022_02/766411821 | [14 empty] | Online PSC | 2
| VV |  | 1.pp | [14 empty] | VV | 2 | 1 | True | 0 | ROZPOCET
| VV |  | (18,28*2+10,12+3,1+3,991+2)*1,4 |  | 78.079 | [12 empty] | VV | 2 | 2 | True | 1 | ROZPOCET
13 | K | 766411822 | Demontáž obložení stěn podkladových roštů | m2 | 78.079 |  | 0 | CS ÚRS 2022 02 |  | základní |  | 0 | 0 | 0 | 0.008 | 0.62463 | 16 | K | 2 |  |  |  | ROZPOCET | 0 | 0 | 0 | 0 | 0 | 1 | 0 | 16 | -326513114
| Online PSC |  | https://podminky.urs.cz/item/CS_URS_2022_02/766411822 | [14 empty] | Online PSC | 2
| VV |  | 1.pp | [14 empty] | VV | 2 | 1 | True | 0 | ROZPOCET
| VV |  | 78,079 |  | 78.079 | [12 empty] | VV | 2 | 2 | True | 1 | ROZPOCET
9 | K | 766812840 | Demontáž kuchyňských linek dřevěných nebo kovových včetně skříněk uchycených na stěně, délky přes 1800 do 2100 mm | kus | 14 |  | 0 | CS ÚRS 2022 02 |  | základní |  | 0 | 0 | 0 | 0.174 | 2.436 | 16 | K | 2 |  |  |  | ROZPOCET | 0 | 0 | 0 | 0 | 0 | 1 | 0 | 16 | -930592341
| Online PSC |  | https://podminky.urs.cz/item/CS_URS_2022_02/766812840 | [14 empty] | Online PSC | 2
| VV |  | 1.pp | [14 empty] | VV | 2 | 1 | True | 0 | ROZPOCET
| VV |  | 8+6 |  | 14 | [12 empty] | VV | 2 | 2 | True | 1 | ROZPOCET
| D | 767 | Konstrukce zámečnické |  |  |  | 0 |  |  |  |  | 0 |  | 0 |  | 0.54012 | 2 | D | 1 |  |  |  | ROZPOCET | [6 empty] | 0
4 | K | 767661811 | Demontáž mříží pevných nebo otevíravých | m2 | 20.106 |  | 0 | CS ÚRS 2022 02 |  | základní |  | 0 | 0 | 0 | 0.02 | 0.40212 | 16 | K | 2 |  |  |  | ROZPOCET | 0 | 0 | 0 | 0 | 0 | 1 | 0 | 16 | 1633352861
| Online PSC |  | https://podminky.urs.cz/item/CS_URS_2022_02/767661811 | [14 empty] | Online PSC | 2
| VV |  | 1.pp | [14 empty] | VV | 2 | 1 | True | 0 | ROZPOCET
| VV |  | 1,41*1,27*6 |  | 10.744 | [12 empty] | VV | 2 | 2 | True | 0 | ROZPOCET
| VV |  | 1,48*1,27 |  | 1.88 | [12 empty] | VV | 2 | 2 | True | 0 | ROZPOCET
| VV |  | 1,29*1,45*4 |  | 7.482 | [12 empty] | VV | 2 | 2 | True | 0 | ROZPOCET
| VV |  | Součet |  | 20.106 | [12 empty] | VV | 2 | 4 | True | 1 | ROZPOCET
15 | K | 767832802 | Demontáž venkovních požárních žebříků bez ochranného koše | m | 2.5 |  | 0 | CS ÚRS 2022 02 |  | základní |  | 0 | 0 | 0 | 0.03 | 0.075 | 16 | K | 2 |  |  |  | ROZPOCET | 0 | 0 | 0 | 0 | 0 | 1 | 0 | 16 | 1429611624
| Online PSC |  | https://podminky.urs.cz/item/CS_URS_2022_02/767832802 | [14 empty] | Online PSC | 2
41 | K | 767893816 | Demontáž stříšek nad venkovními vstupy z kovových profilů, výplň z plechu | m | 2.1 |  | 0 | CS ÚRS 2022 02 |  | základní |  | 0 | 0 | 0 | 0.03 | 0.063 | 16 | K | 2 |  |  |  | ROZPOCET | 0 | 0 | 0 | 0 | 0 | 1 | 0 | 16 | 1997790510
| Online PSC |  | https://podminky.urs.cz/item/CS_URS_2022_02/767893816 | [14 empty] | Online PSC | 2
| D | 771 | Podlahy z dlaždic |  |  |  | 0 |  |  |  |  | 0 |  | 0 |  | 4.225 | 2 | D | 1 |  |  |  | ROZPOCET | [6 empty] | 0
14 | K | 771571810 | Demontáž podlah z dlaždic keramických kladených do malty | m2 | 50.8 |  | 0 | CS ÚRS 2022 02 |  | základní |  | 0 | 0 | 0 | 0.08317 | 4.225 | 16 | K | 2 |  |  |  | ROZPOCET | 0 | 0 | 0 | 0 | 0 | 1 | 0 | 16 | 1582333908
| Online PSC |  | https://podminky.urs.cz/item/CS_URS_2022_02/771571810 | [14 empty] | Online PSC | 2
| VV |  | 1.pp | [14 empty] | VV | 2 | 1 | True | 0 | ROZPOCET
| VV |  | 26,2+20,2+4,4 |  | 50.8 | [12 empty] | VV | 2 | 2 | True | 1 | ROZPOCET
| D | 781 | Dokončovací práce - obklady |  |  |  | 0 |  |  |  |  | 0 |  | 0 |  | 0.6846 | 2 | D | 1 |  |  |  | ROZPOCET | [6 empty] | 0
11 | K | 781471810 | Demontáž obkladů z dlaždic keramických kladených do malty | m2 | 8.4 |  | 0 | CS ÚRS 2022 02 |  | základní |  | 0 | 0 | 0 | 0.0815 | 0.6846 | 16 | K | 2 |  |  |  | ROZPOCET | 0 | 0 | 0 | 0 | 0 | 1 | 0 | 16 | 244360777
| Online PSC |  | https://podminky.urs.cz/item/CS_URS_2022_02/781471810 | [14 empty] | Online PSC | 2
| VV |  | 1.pp | [14 empty] | VV | 2 | 1 | True | 0 | ROZPOCET
| VV |  | 8*0,6+6*0,6 |  | 8.4 | [12 empty] | VV | 2 | 2 | True | 1 | ROZPOCET

## c1.1 - Západní přístavba...
{79d140d6-a230-4d72-bd37-c3db27556754}
2
| KRYCÍ LIST SOUPISU PRACÍ | [7 empty] | v --- níže se nacházejí doplnkové a pomocné údaje k sestavám --- v | [8 empty] | False
Stavba:
Výstavba nové haly, rekonstrukce stávající tělocvičny vč.jejího zázemí, propojujícího objektu při ZŠ Dýšiná
Objekt:
01.1 - IROP
Soupis:
c1.1 - Západní přístavba 1.PP,výtahová šachta,tělocvična
| KSO: |  |  |  |  | CC-CZ:
| Místo: |  | Dýšiná |  |  | Datum: | 2023-04-04
| Zadavatel: |  |  |  |  | IČ: | 00257745
|  | Obec Dýšiná |  |  |  | DIČ:
| Uchazeč: |  |  |  |  | IČ: | Vyplň údaj
|  | Vyplň údaj |  |  |  | DIČ: | Vyplň údaj
| Projektant: |  |  |  |  | IČ: | 72114606
|  | Ing. arch. Lubomír Korčák |  |  |  | DIČ:
| Zpracovatel: |  |  |  |  | IČ:
DIČ:
Poznámka:
| Cena bez DPH | [5 empty] | 0
|  |  | Základ daně |  |  | Sazba daně | Výše daně
| DPH | základní | 0 |  |  | 21% | 0
|  | snížená | 0 |  |  | 15% | 0
|  | zákl. přenesená | 0 |  |  | 21% | 0
|  | sníž. přenesená | 0 |  |  | 15% | 0
|  | nulová | 0 |  |  | 0% | 0
| Cena s DPH |  |  | v | CZK |  | 0
REKAPITULACE ČLENĚNÍ SOUPISU PRACÍ
Stavba:
Výstavba nové haly, rekonstrukce stávající tělocvičny vč.jejího zázemí, propojujícího objektu při ZŠ Dýšiná
Objekt:
01.1 - IROP
Soupis:
c1.1 - Západní přístavba 1.PP,výtahová šachta,tělocvična
Místo: |  |  | Dýšiná |  |  | Datum: | 2023-04-04
Zadavatel: |  |  | Obec Dýšiná |  |  | Projektant: | Ing. arch. Lubomír Korčák
Uchazeč: |  |  | Vyplň údaj |  |  | Zpracovatel:
Kód dílu - Popis | [6 empty] | Cena celkem [CZK]
Náklady stavby celkem | [6 empty] | 0 | [11 empty] | -1
| HSV - Práce a dodávky HSV | [5 empty] | 0
| 1 - Zemní práce | [5 empty] | 0
| 2 - Zakládání | [5 empty] | 0
| 3 - Svislé a kompletní konstrukce | [5 empty] | 0
| 4 - Vodorovné konstrukce | [5 empty] | 0
| 6 - Úpravy povrchů, podlahy a osazování výplní | [5 empty] | 0
| 9 - Ostatní konstrukce a práce, bourání | [5 empty] | 0
| 998 - Přesun hmot | [5 empty] | 0
| PSV - Práce a dodávky PSV | [5 empty] | 0
| 711 - Izolace proti vodě, vlhkosti a plynům | [5 empty] | 0
| 712 - Povlakové krytiny | [5 empty] | 0
| 713 - Izolace tepelné | [5 empty] | 0
| 762 - Konstrukce tesařské | [5 empty] | 0
| 783 - Dokončovací práce - nátěry | [5 empty] | 0
| 784 - Dokončovací práce - malby a tapety | [5 empty] | 0
| HZS - Hodinové zúčtovací sazby | [5 empty] | 0
SOUPIS PRACÍ
Stavba:
Výstavba nové haly, rekonstrukce stávající tělocvičny vč.jejího zázemí, propojujícího objektu při ZŠ Dýšiná
Objekt:
01.1 - IROP
Soupis:
c1.1 - Západní přístavba 1.PP,výtahová šachta,tělocvična
Místo: |  |  | Dýšiná |  |  | Datum: | 2023-04-04
Zadavatel: |  |  | Obec Dýšiná |  |  | Projektant: | Ing. arch. Lubomír Korčák
Uchazeč: |  |  | Vyplň údaj |  |  | Zpracovatel:
PČ | Typ | Kód | Popis | MJ | Množství | J.cena [CZK] | Cena celkem [CZK] | Cenová soustava |  | DPH | J. Nh [h] | Nh celkem [h] | J. hmotnost [t] | Hmotnost celkem [t] | J. suť [t] | Suť Celkem [t]
Náklady soupisu celkem | [6 empty] | 0 |  |  |  |  | 0 |  | 645.8882 |  | 1.6742 |  | D | -1 | [10 empty] | 0
| D | HSV | Práce a dodávky HSV |  |  |  | 0 |  |  |  |  | 0 |  | 637.5493 |  | 1.6742 | 1 | D | 0 |  |  |  | ROZPOCET | [6 empty] | 0
| D | 1 | Zemní práce |  |  |  | 0 |  |  |  |  | 0 |  | 246.3978 |  | 0 | 1 | D | 1 |  |  |  | ROZPOCET | [6 empty] | 0
138 | K | 116951201 | Úprava zemin vápnem nebo směsnými hydraulickými pojivy za účelem zlepšení mechanických vlastností a zpracovatelnosti, bez dodávky materiálu u hrubých terénních úprav, násypů a zásypů | m3 | 109.768 |  | 0 | CS ÚRS 2022 02 |  | základní |  | 0 | 0 | 0 | 0 | 0 | 4 | K | 2 |  |  |  | ROZPOCET | 0 | 0 | 0 | 0 | 0 | 1 | 0 | 4 | -1764145290
| Online PSC |  | https://podminky.urs.cz/item/CS_URS_2022_02/116951201 | [14 empty] | Online PSC | 2
| VV |  | (((4,21+2)*(13,603+2))+((2,423+2)*(7,115+2)))*0,8 |  | 109.768 | [12 empty] | VV | 2 | 2 | True | 1 | ROZPOCET
139 | M | 58530170 | vápno nehašené CL 90-Q pro úpravu zemin standardní | t | 5.927 |  | 0 | CS ÚRS 2022 02 |  | základní |  | 0 | 1 | 5.927 | 0 | 0 | 8 | M | 2 |  |  |  | ROZPOCET | 0 | 0 | 0 | 0 | 0 | 1 | 0 | 4 | -1344657322
| VV |  | 109,768*0,054 'Přepočtené koeficientem množství |  | 5.927 | [12 empty] | VV | 2 | 2 | False | 1 | ROZPOCET
3 | K | 119002121 | Pomocné konstrukce při zabezpečení výkopu vodorovné pochozí přechodová lávka délky do 2 m včetně zábradlí zřízení | kus | 15 |  | 0 | CS ÚRS 2022 02 |  | základní |  | 0 | 0.00065 | 0.00975 | 0 | 0 | 4 | K | 2 |  |  |  | ROZPOCET | 0 | 0 | 0 | 0 | 0 | 1 | 0 | 4 | 2059748473
| Online PSC |  | https://podminky.urs.cz/item/CS_URS_2022_02/119002121 | [14 empty] | Online PSC | 2
4 | K | 119002122 | Pomocné konstrukce při zabezpečení výkopu vodorovné pochozí přechodová lávka délky do 2 m včetně zábradlí odstranění | kus | 15 |  | 0 | CS ÚRS 2022 02 |  | základní |  | 0 | 0 | 0 | 0 | 0 | 4 | K | 2 |  |  |  | ROZPOCET | 0 | 0 | 0 | 0 | 0 | 1 | 0 | 4 | -1335529511
| Online PSC |  | https://podminky.urs.cz/item/CS_URS_2022_02/119002122 | [14 empty] | Online PSC | 2
5 | K | 119002311 | Pomocné konstrukce při zabezpečení výkopu vodorovné pochozí z dřevěných desek tloušťky do 30 mm zřízení | m2 | 250 |  | 0 | CS ÚRS 2022 02 |  | základní |  | 0 | 0.01713 | 4.2825 | 0 | 0 | 4 | K | 2 |  |  |  | ROZPOCET | 0 | 0 | 0 | 0 | 0 | 1 | 0 | 4 | 846317426
| Online PSC |  | https://podminky.urs.cz/item/CS_URS_2022_02/119002311 | [14 empty] | Online PSC | 2
6 | K | 119002312 | Pomocné konstrukce při zabezpečení výkopu vodorovné pochozí z dřevěných desek tloušťky do 30 mm odstranění | m2 | 250 |  | 0 | CS ÚRS 2022 02 |  | základní |  | 0 | 0 | 0 | 0 | 0 | 4 | K | 2 |  |  |  | ROZPOCET | 0 | 0 | 0 | 0 | 0 | 1 | 0 | 4 | -902367458
| Online PSC |  | https://podminky.urs.cz/item/CS_URS_2022_02/119002312 | [14 empty] | Online PSC | 2
7 | K | 119002411 | Pomocné konstrukce při zabezpečení výkopu vodorovné pojízdné z tlustého ocelového plechu šířky výkopu do 1 m zřízení | m2 | 50 |  | 0 | CS ÚRS 2022 02 |  | základní |  | 0 | 0.00064 | 0.032 | 0 | 0 | 4 | K | 2 |  |  |  | ROZPOCET | 0 | 0 | 0 | 0 | 0 | 1 | 0 | 4 | 1667737951
| Online PSC |  | https://podminky.urs.cz/item/CS_URS_2022_02/119002411 | [14 empty] | Online PSC | 2
8 | K | 119002412 | Pomocné konstrukce při zabezpečení výkopu vodorovné pojízdné z tlustého ocelového plechu šířky výkopu do 1 m odstranění | m2 | 50 |  | 0 | CS ÚRS 2022 02 |  | základní |  | 0 | 0 | 0 | 0 | 0 | 4 | K | 2 |  |  |  | ROZPOCET | 0 | 0 | 0 | 0 | 0 | 1 | 0 | 4 | 622625086
| Online PSC |  | https://podminky.urs.cz/item/CS_URS_2022_02/119002412 | [14 empty] | Online PSC | 2
9 | K | 121151103 | Sejmutí ornice strojně při souvislé ploše do 100 m2, tl. vrstvy do 200 mm | m2 | 47.5 |  | 0 | CS ÚRS 2022 02 |  | základní |  | 0 | 0 | 0 | 0 | 0 | 4 | K | 2 |  |  |  | ROZPOCET | 0 | 0 | 0 | 0 | 0 | 1 | 0 | 4 | 651745479
| Online PSC |  | https://podminky.urs.cz/item/CS_URS_2022_02/121151103 | [14 empty] | Online PSC | 2
| VV |  | zap.přístavba | [14 empty] | VV | 2 | 1 | True | 0 | ROZPOCET
| VV |  | 2,5*19 |  | 47.5 | [12 empty] | VV | 2 | 2 | True | 1 | ROZPOCET
10 | K | 122151104 | Odkopávky a prokopávky nezapažené strojně v hornině třídy těžitelnosti I skupiny 1 a 2 přes 100 do 500 m3 | m3 | 118.75 |  | 0 | CS ÚRS 2022 02 |  | základní |  | 0 | 0 | 0 | 0 | 0 | 4 | K | 2 |  |  |  | ROZPOCET | 0 | 0 | 0 | 0 | 0 | 1 | 0 | 4 | -331650937
| Online PSC |  | https://podminky.urs.cz/item/CS_URS_2022_02/122151104 | [14 empty] | Online PSC | 2
| VV |  | zap.přístavba | [14 empty] | VV | 2 | 1 | True | 0 | ROZPOCET
| VV |  | 2,5*19*2,5 |  | 118.75 | [12 empty] | VV | 2 | 2 | True | 1 | ROZPOCET
11 | K | 132154204 | Hloubení zapažených rýh šířky přes 800 do 2 000 mm strojně s urovnáním dna do předepsaného profilu a spádu v hornině třídy těžitelnosti I skupiny 1 a 2 přes 100 do 500 m3 | m3 | 146.4 |  | 0 | CS ÚRS 2022 02 |  | základní |  | 0 | 0 | 0 | 0 | 0 | 4 | K | 2 |  |  |  | ROZPOCET | 0 | 0 | 0 | 0 | 0 | 1 | 0 | 4 | -1358797571
| Online PSC |  | https://podminky.urs.cz/item/CS_URS_2022_02/132154204 | [14 empty] | Online PSC | 2
| VV |  | podezdění základů | [14 empty] | VV | 2 | 1 | True | 0 | ROZPOCET
| VV |  | (3,5*2+4,5*2+4,7*2+4,5*2+7,2*2)*3 |  | 146.4 | [12 empty] | VV | 2 | 2 | True | 1 | ROZPOCET
12 | K | 151811132 | Zřízení pažicích boxů pro pažení a rozepření stěn rýh podzemního vedení hloubka výkopu do 4 m, šířka přes 1,2 do 2,5 m | m2 | 73.2 |  | 0 | CS ÚRS 2022 02 |  | základní |  | 0 | 0.00059 | 0.043188 | 0 | 0 | 4 | K | 2 |  |  |  | ROZPOCET | 0 | 0 | 0 | 0 | 0 | 1 | 0 | 4 | 2125855812
| Online PSC |  | https://podminky.urs.cz/item/CS_URS_2022_02/151811132 | [14 empty] | Online PSC | 2
| VV |  | podezdění základů | [14 empty] | VV | 2 | 1 | True | 0 | ROZPOCET
| VV |  | (3,5+4,5+4,7+4,5+7,2)*3 |  | 73.2 | [12 empty] | VV | 2 | 2 | True | 1 | ROZPOCET
13 | K | 151811232 | Odstranění pažicích boxů pro pažení a rozepření stěn rýh podzemního vedení hloubka výkopu do 4 m, šířka přes 1,2 do 2,5 m | m2 | 73.2 |  | 0 | CS ÚRS 2022 02 |  | základní |  | 0 | 0 | 0 | 0 | 0 | 4 | K | 2 |  |  |  | ROZPOCET | 0 | 0 | 0 | 0 | 0 | 1 | 0 | 4 | -1772865007
| Online PSC |  | https://podminky.urs.cz/item/CS_URS_2022_02/151811232 | [14 empty] | Online PSC | 2
14 | K | 162751117 | Vodorovné přemístění výkopku nebo sypaniny po suchu na obvyklém dopravním prostředku, bez naložení výkopku, avšak se složením bez rozhrnutí z horniny třídy těžitelnosti I skupiny 1 až 3 na vzdálenost přes 9 000 do 10 000 m | m3 | 265.15 |  | 0 | CS ÚRS 2022 02 |  | základní |  | 0 | 0 | 0 | 0 | 0 | 4 | K | 2 |  |  |  | ROZPOCET | 0 | 0 | 0 | 0 | 0 | 1 | 0 | 4 | -1199154865
| Online PSC |  | https://podminky.urs.cz/item/CS_URS_2022_02/162751117 | [14 empty] | Online PSC | 2
| VV |  | 146,4+118,75 |  | 265.15 | [12 empty] | VV | 2 | 2 | True | 1 | ROZPOCET
15 | K | 162751119 | Vodorovné přemístění výkopku nebo sypaniny po suchu na obvyklém dopravním prostředku, bez naložení výkopku, avšak se složením bez rozhrnutí z horniny třídy těžitelnosti I skupiny 1 až 3 na vzdálenost Příplatek k ceně za každých dalších i započatých 1 000 m | m3 | 1325.75 |  | 0 | CS ÚRS 2022 02 |  | základní |  | 0 | 0 | 0 | 0 | 0 | 4 | K | 2 |  |  |  | ROZPOCET | 0 | 0 | 0 | 0 | 0 | 1 | 0 | 4 | -1217352717
| Online PSC |  | https://podminky.urs.cz/item/CS_URS_2022_02/162751119 | [14 empty] | Online PSC | 2
| VV |  | 265,15*5 |  | 1325.75 | [12 empty] | VV | 2 | 2 | True | 1 | ROZPOCET
147 | K | 171201231 | Poplatek za uložení stavebního odpadu na recyklační skládce (skládkovné) zeminy a kamení zatříděného do Katalogu odpadů pod kódem 17 05 04 | t | 477.27 |  | 0 | CS ÚRS 2022 02 |  | základní |  | 0 | 0 | 0 | 0 | 0 | 4 | K | 2 |  |  |  | ROZPOCET | 0 | 0 | 0 | 0 | 0 | 1 | 0 | 4 | -1051823857
| Online PSC |  | https://podminky.urs.cz/item/CS_URS_2022_02/171201231 | [14 empty] | Online PSC | 2
| VV |  | 265,15*1,8 |  | 477.27 | [12 empty] | VV | 2 | 2 | True | 1 | ROZPOCET
17 | K | 171251201 | Uložení sypaniny na skládky nebo meziskládky bez hutnění s upravením uložené sypaniny do předepsaného tvaru | m3 | 265.15 |  | 0 | CS ÚRS 2022 02 |  | základní |  | 0 | 0 | 0 | 0 | 0 | 4 | K | 2 |  |  |  | ROZPOCET | 0 | 0 | 0 | 0 | 0 | 1 | 0 | 4 | -1831177311
| Online PSC |  | https://podminky.urs.cz/item/CS_URS_2022_02/171251201 | [14 empty] | Online PSC | 2
48 | K | 174151101 | Zásyp sypaninou z jakékoliv horniny strojně s uložením výkopku ve vrstvách se zhutněním jam, šachet, rýh nebo kolem objektů v těchto vykopávkách | m3 | 101.445 |  | 0 | CS ÚRS 2022 02 |  | základní |  | 0 | 0 | 0 | 0 | 0 | 4 | K | 2 |  |  |  | ROZPOCET | 0 | 0 | 0 | 0 | 0 | 1 | 0 | 4 | -299195824
| Online PSC |  | https://podminky.urs.cz/item/CS_URS_2022_02/174151101 | [14 empty] | Online PSC | 2
| VV |  | (2,423+5,61+2,55+2,74+13,603+11,5)*1,6*1,65 |  | 101.445 | [12 empty] | VV | 2 | 2 | True | 1 | ROZPOCET
49 | M | 10364100 | zemina pro terénní úpravy - tříděná | t | 182.601 |  | 0 | CS ÚRS 2022 02 |  | základní |  | 0 | 1 | 182.601 | 0 | 0 | 8 | M | 2 |  |  |  | ROZPOCET | 0 | 0 | 0 | 0 | 0 | 1 | 0 | 4 | -1633602786
| VV |  | 101,445*1,8 |  | 182.601 | [12 empty] | VV | 2 | 2 | True | 1 | ROZPOCET
18 | K | 985221101 | Doplnění zdiva ručně do aktivované malty cihlami | m3 | 20.13 |  | 0 | CS ÚRS 2022 02 |  | základní |  | 0 | 0.54034 | 10.877 | 0 | 0 | 4 | K | 2 |  |  |  | ROZPOCET | 0 | 0 | 0 | 0 | 0 | 1 | 0 | 4 | 1675172623
| Online PSC |  | https://podminky.urs.cz/item/CS_URS_2022_02/985221101 | [14 empty] | Online PSC | 2
| VV |  | podezdění základů | [14 empty] | VV | 2 | 1 | True | 0 | ROZPOCET
| VV |  | (3,5+4,5+4,7+4,5+7,2)*0,5*1,65 |  | 20.13 | [12 empty] | VV | 2 | 2 | True | 0 | ROZPOCET
| VV |  | Součet |  | 20.13 | [12 empty] | VV | 2 | 4 | True | 1 | ROZPOCET
19 | M | 59515004 | cihla plná betonová P10 290x140x65mm | kus | 7750.05 |  | 0 | CS ÚRS 2022 02 |  | základní |  | 0 | 0.0055 | 42.6253 | 0 | 0 | 8 | M | 2 |  |  |  | ROZPOCET | 0 | 0 | 0 | 0 | 0 | 1 | 0 | 4 | -1266959697
| VV |  | 20,13*385 'Přepočtené koeficientem množství |  | 7750.05 | [12 empty] | VV | 2 | 2 | False | 1 | ROZPOCET
| D | 2 | Zakládání |  |  |  | 0 |  |  |  |  | 0 |  | 226.513 |  | 0 | 1 | D | 1 |  |  |  | ROZPOCET | [6 empty] | 0
38 | K | 213141131 | Zřízení vrstvy z geotextilie filtrační, separační, odvodňovací, ochranné, výztužné nebo protierozní ve sklonu přes 1:2 do 1:1, šířky do 3 m | m2 | 101.612 |  | 0 | CS ÚRS 2022 02 |  | základní |  | 0 | 0.0001 | 0.010161 | 0 | 0 | 4 | K | 2 |  |  |  | ROZPOCET | 0 | 0 | 0 | 0 | 0 | 1 | 0 | 4 | 463720168
| Online PSC |  | https://podminky.urs.cz/item/CS_URS_2022_02/213141131 | [14 empty] | Online PSC | 2
| VV |  | (65,565+18,684+4,463) |  | 88.712 | [12 empty] | VV | 2 | 2 | True | 0 | ROZPOCET
| VV |  | 1,4+11,5 |  | 12.9 | [12 empty] | VV | 2 | 2 | True | 0 | ROZPOCET
| VV |  | Součet |  | 101.612 | [12 empty] | VV | 2 | 4 | True | 1 | ROZPOCET
39 | M | 69311081 | geotextilie netkaná separační, ochranná, filtrační, drenážní PES 300g/m2 | m2 | 120.359 |  | 0 | CS ÚRS 2022 02 |  | základní |  | 0 | 0.0003 | 0.036108 | 0 | 0 | 8 | M | 2 |  |  |  | ROZPOCET | 0 | 0 | 0 | 0 | 0 | 1 | 0 | 4 | 1054504977
| VV |  | 101,612*1,1845 'Přepočtené koeficientem množství |  | 120.359 | [12 empty] | VV | 2 | 2 | False | 1 | ROZPOCET
20 | K | 271572211 | Podsyp pod základové konstrukce se zhutněním a urovnáním povrchu ze štěrkopísku netříděného | m3 | 23.796 |  | 0 | CS ÚRS 2022 02 |  | základní |  | 0 | 1.98 | 47.1161 | 0 | 0 | 4 | K | 2 |  |  |  | ROZPOCET | 0 | 0 | 0 | 0 | 0 | 1 | 0 | 4 | 396236850
| Online PSC |  | https://podminky.urs.cz/item/CS_URS_2022_02/271572211 | [14 empty] | Online PSC | 2
| VV |  | zap.přístavba | [14 empty] | VV | 2 | 1 | True | 0 | ROZPOCET
| VV |  | (4,6*13,8+1,5*25+2,5*7,2)*0,2 |  | 23.796 | [12 empty] | VV | 2 | 2 | True | 1 | ROZPOCET
32 | K | 273313611 | Základy z betonu prostého desky z betonu kamenem neprokládaného tř. C 16/20 | m3 | 9.748 |  | 0 | CS ÚRS 2022 02 |  | základní |  | 0 | 2.301 | 22.4303 | 0 | 0 | 4 | K | 2 |  |  |  | ROZPOCET | 0 | 0 | 0 | 0 | 0 | 1 | 0 | 4 | 1974847871
| Online PSC |  | https://podminky.urs.cz/item/CS_URS_2022_02/273313611 | [14 empty] | Online PSC | 2
| VV |  | zap.přístavba podklad | [14 empty] | VV | 2 | 1 | True | 0 | ROZPOCET
| VV |  | (4,6*13,8+1,5*25+2,5*7,2)*0,08 |  | 9.518 | [12 empty] | VV | 2 | 2 | True | 0 | ROZPOCET
| VV |  | (0,9*2,55)*0,1 |  | 0.23 | [12 empty] | VV | 2 | 2 | True | 0 | ROZPOCET
| VV |  | Součet |  | 9.748 | [12 empty] | VV | 2 | 4 | True | 1 | ROZPOCET
131 | K | 273323611 | Základy z betonu železového (bez výztuže) desky z betonu pro konstrukce bílých van tř. C 30/37 | m3 | 29.745 |  | 0 | CS ÚRS 2022 02 |  | základní |  | 0 | 2.5236 | 75.0648 | 0 | 0 | 4 | K | 2 |  |  |  | ROZPOCET | 0 | 0 | 0 | 0 | 0 | 1 | 0 | 4 | 547252958
| Online PSC |  | https://podminky.urs.cz/item/CS_URS_2022_02/273323611 | [14 empty] | Online PSC | 2
| VV |  | zap.přístavba | [14 empty] | VV | 2 | 1 | True | 0 | ROZPOCET
| VV |  | (4,6*13,8+1,5*25+2,5*7,2)*0,25 |  | 29.745 | [12 empty] | VV | 2 | 2 | True | 1 | ROZPOCET
23 | K | 273351121 | Bednění základů desek zřízení | m2 | 6.675 |  | 0 | CS ÚRS 2022 02 |  | základní |  | 0 | 0.00247 | 0.016487 | 0 | 0 | 4 | K | 2 |  |  |  | ROZPOCET | 0 | 0 | 0 | 0 | 0 | 1 | 0 | 4 | 1081387052
| Online PSC |  | https://podminky.urs.cz/item/CS_URS_2022_02/273351121 | [14 empty] | Online PSC | 2
| VV |  | zap.přístavba | [14 empty] | VV | 2 | 1 | True | 0 | ROZPOCET
| VV |  | (13,6+2,74+2,25+5,61+2,5)*0,25 |  | 6.675 | [12 empty] | VV | 2 | 2 | True | 1 | ROZPOCET
24 | K | 273351122 | Bednění základů desek odstranění | m2 | 6.675 |  | 0 | CS ÚRS 2022 02 |  | základní |  | 0 | 0 | 0 | 0 | 0 | 4 | K | 2 |  |  |  | ROZPOCET | 0 | 0 | 0 | 0 | 0 | 1 | 0 | 4 | 1251138474
| Online PSC |  | https://podminky.urs.cz/item/CS_URS_2022_02/273351122 | [14 empty] | Online PSC | 2
25 | K | 273361821 | Výztuž základů desek z betonářské oceli 10 505 (R) nebo BSt 500 | t | 4.759 |  | 0 | CS ÚRS 2022 02 |  | základní |  | 0 | 1.0606 | 5.0475 | 0 | 0 | 4 | K | 2 |  |  |  | ROZPOCET | 0 | 0 | 0 | 0 | 0 | 1 | 0 | 4 | -1433405102
| Online PSC |  | https://podminky.urs.cz/item/CS_URS_2022_02/273361821 | [14 empty] | Online PSC | 2
| VV |  | zap.pristavba 160kg/m3 | [14 empty] | VV | 2 | 1 | True | 0 | ROZPOCET
| VV |  | 29,745*0,16 |  | 4.759 | [12 empty] | VV | 2 | 2 | True | 1 | ROZPOCET
31 | K | 273362021 | Výztuž základů desek ze svařovaných sítí z drátů typu KARI | t | 0.01 |  | 0 | CS ÚRS 2022 02 |  | základní |  | 0 | 1.0628 | 0.010628 | 0 | 0 | 4 | K | 2 |  |  |  | ROZPOCET | 0 | 0 | 0 | 0 | 0 | 1 | 0 | 4 | -1651352776
| Online PSC |  | https://podminky.urs.cz/item/CS_URS_2022_02/273362021 | [14 empty] | Online PSC | 2
| VV |  | schodiště | [14 empty] | VV | 2 | 1 | True | 0 | ROZPOCET
| VV |  | 0,9*2,55*0,00444 |  | 0.01 | [12 empty] | VV | 2 | 2 | True | 1 | ROZPOCET
33 | K | 274313711 | Základy z betonu prostého pasy betonu kamenem neprokládaného tř. C 20/25 | m3 | 0.765 |  | 0 | CS ÚRS 2022 02 |  | základní |  | 0 | 2.5019 | 1.9139 | 0 | 0 | 4 | K | 2 |  |  |  | ROZPOCET | 0 | 0 | 0 | 0 | 0 | 1 | 0 | 4 | 1455409906
| Online PSC |  | https://podminky.urs.cz/item/CS_URS_2022_02/274313711 | [14 empty] | Online PSC | 2
| VV |  | schodiště | [14 empty] | VV | 2 | 1 | True | 0 | ROZPOCET
| VV |  | 0,6*0,5*2,55 |  | 0.765 | [12 empty] | VV | 2 | 2 | True | 1 | ROZPOCET
36 | K | 279113152 | Základové zdi z tvárnic ztraceného bednění včetně výplně z betonu bez zvláštních nároků na vliv prostředí třídy C 25/30, tloušťky zdiva přes 150 do 200 mm | m2 | 31.247 |  | 0 | CS ÚRS 2022 02 |  | základní |  | 0 | 0.45195 | 14.1221 | 0 | 0 | 4 | K | 2 |  |  |  | ROZPOCET | 0 | 0 | 0 | 0 | 0 | 1 | 0 | 4 | 894518906
| Online PSC |  | https://podminky.urs.cz/item/CS_URS_2022_02/279113152 | [14 empty] | Online PSC | 2
| VV |  | přizdívka 1.pp | [14 empty] | VV | 2 | 1 | True | 0 | ROZPOCET
| VV |  | (4,21+4,48)*2,15 |  | 18.684 | [12 empty] | VV | 2 | 2 | True | 0 | ROZPOCET
| VV |  | výtah.šachta | [14 empty] | VV | 2 | 1 | True | 0 | ROZPOCET
| VV |  | (2,35+2,05*2)*2,76 |  | 17.802 | [12 empty] | VV | 2 | 2 | True | 0 | ROZPOCET
| VV |  | -(1,18*2,22*2) |  | -5.239 | [12 empty] | VV | 2 | 2 | True | 0 | ROZPOCET
| VV |  | Součet |  | 31.247 | [12 empty] | VV | 2 | 4 | True | 1 | ROZPOCET
34 | K | 279113154 | Základové zdi z tvárnic ztraceného bednění včetně výplně z betonu bez zvláštních nároků na vliv prostředí třídy C 25/30, tloušťky zdiva přes 250 do 300 mm | m2 | 74.024 |  | 0 | CS ÚRS 2022 02 |  | základní |  | 0 | 0.71546 | 52.9612 | 0 | 0 | 4 | K | 2 |  |  |  | ROZPOCET | 0 | 0 | 0 | 0 | 0 | 1 | 0 | 4 | 2070876235
| Online PSC |  | https://podminky.urs.cz/item/CS_URS_2022_02/279113154 | [14 empty] | Online PSC | 2
| VV |  | přístavba | [14 empty] | VV | 2 | 1 | True | 0 | ROZPOCET
| VV |  | 2,5*(13,603+2,74+2,25+7,259+2,423*2)-(1,115*2,44) |  | 74.024 | [12 empty] | VV | 2 | 2 | True | 1 | ROZPOCET
37 | K | 279113155 | Základové zdi z tvárnic ztraceného bednění včetně výplně z betonu bez zvláštních nároků na vliv prostředí třídy C 25/30, tloušťky zdiva přes 300 do 400 mm | m2 | 4.463 |  | 0 | CS ÚRS 2022 02 |  | základní |  | 0 | 1.0146 | 4.5282 | 0 | 0 | 4 | K | 2 |  |  |  | ROZPOCET | 0 | 0 | 0 | 0 | 0 | 1 | 0 | 4 | -610608648
| Online PSC |  | https://podminky.urs.cz/item/CS_URS_2022_02/279113155 | [14 empty] | Online PSC | 2
| VV |  | schodiště | [14 empty] | VV | 2 | 1 | True | 0 | ROZPOCET
| VV |  | 1,75*2,55 |  | 4.463 | [12 empty] | VV | 2 | 2 | True | 1 | ROZPOCET
35 | K | 279361821 | Výztuž základových zdí nosných svislých nebo odkloněných od svislice, rovinných nebo oblých, deskových nebo žebrových, včetně výztuže jejich žeber z betonářské oceli 10 505 (R) nebo BSt 500 | t | 3.073 |  | 0 | CS ÚRS 2022 02 |  | základní |  | 0 | 1.0594 | 3.2555 | 0 | 0 | 4 | K | 2 |  |  |  | ROZPOCET | 0 | 0 | 0 | 0 | 0 | 1 | 0 | 4 | 1526623682
| Online PSC |  | https://podminky.urs.cz/item/CS_URS_2022_02/279361821 | [14 empty] | Online PSC | 2
| VV |  | (74,024+31,247+4,463)*0,028 |  | 3.073 | [12 empty] | VV | 2 | 2 | True | 1 | ROZPOCET
| D | 3 | Svislé a kompletní konstrukce |  |  |  | 0 |  |  |  |  | 0 |  | 49.6707 |  | 0 | 1 | D | 1 |  |  |  | ROZPOCET | [6 empty] | 0
129 | K | 311113142 | Nadzákladové zdi z tvárnic ztraceného bednění betonových hladkých, včetně výplně z betonu třídy C 20/25, tloušťky zdiva přes 150 do 200 mm | m2 | 1.875 |  | 0 | CS ÚRS 2022 02 |  | základní |  | 0 | 0.45195 | 0.84741 | 0 | 0 | 4 | K | 2 |  |  |  | ROZPOCET | 0 | 0 | 0 | 0 | 0 | 1 | 0 | 4 | -1840051437
| Online PSC |  | https://podminky.urs.cz/item/CS_URS_2022_02/311113142 | [14 empty] | Online PSC | 2
| VV |  | střecha výtah | [14 empty] | VV | 2 | 1 | True | 0 | ROZPOCET
| VV |  | 0,25*7,5 |  | 1.875 | [12 empty] | VV | 2 | 2 | True | 1 | ROZPOCET
84 | K | 311235121 | Zdivo jednovrstvé z cihel děrovaných broušených na celoplošnou tenkovrstvou maltu, pevnost cihel do P10, tl. zdiva 200 mm | m2 | 55.79 |  | 0 | CS ÚRS 2022 02 |  | základní |  | 0 | 0.14381 | 8.0232 | 0 | 0 | 4 | K | 2 |  |  |  | ROZPOCET | 0 | 0 | 0 | 0 | 0 | 1 | 0 | 4 | 133844533
| Online PSC |  | https://podminky.urs.cz/item/CS_URS_2022_02/311235121 | [14 empty] | Online PSC | 2
| VV |  | 1.np přístaba výtah | [14 empty] | VV | 2 | 1 | True | 0 | ROZPOCET
| VV |  | (2,123*2+1,95)*3,56-(1,18*2,2)*2 |  | 16.866 | [12 empty] | VV | 2 | 2 | True | 0 | ROZPOCET
| VV |  | 2.np | [14 empty] | VV | 2 | 1 | True | 0 | ROZPOCET
| VV |  | (2,123*2+1,95)*3,56-(1,18*2,2) |  | 19.462 | [12 empty] | VV | 2 | 2 | True | 0 | ROZPOCET
| VV |  | 3.np=2.np | [14 empty] | VV | 2 | 1 | True | 0 | ROZPOCET
| VV |  | 19,462 |  | 19.462 | [12 empty] | VV | 2 | 2 | True | 0 | ROZPOCET
| VV |  | Součet |  | 55.79 | [12 empty] | VV | 2 | 4 | True | 1 | ROZPOCET
85 | K | 311235151 | Zdivo jednovrstvé z cihel děrovaných broušených na celoplošnou tenkovrstvou maltu, pevnost cihel do P10, tl. zdiva 300 mm | m2 | 115.68 |  | 0 | CS ÚRS 2022 02 |  | základní |  | 0 | 0.26905 | 31.1237 | 0 | 0 | 4 | K | 2 |  |  |  | ROZPOCET | 0 | 0 | 0 | 0 | 0 | 1 | 0 | 4 | 14041302
| Online PSC |  | https://podminky.urs.cz/item/CS_URS_2022_02/311235151 | [14 empty] | Online PSC | 2
| VV |  | 1.np přístavba výtah | [14 empty] | VV | 2 | 1 | True | 0 | ROZPOCET
| VV |  | (2,123*2+7,1)*3,75-(1,11*2,67)-(1,2*1,5) |  | 37.784 | [12 empty] | VV | 2 | 2 | True | 0 | ROZPOCET
| VV |  | 2.np | [14 empty] | VV | 2 | 1 | True | 0 | ROZPOCET
| VV |  | (2,123*2+7,1)*3,75-(1,2*1,5*2) |  | 38.948 | [12 empty] | VV | 2 | 2 | True | 0 | ROZPOCET
| VV |  | 3.np=2.np | [14 empty] | VV | 2 | 1 | True | 0 | ROZPOCET
| VV |  | 38,948 |  | 38.948 | [12 empty] | VV | 2 | 2 | True | 0 | ROZPOCET
| VV |  | Součet |  | 115.68 | [12 empty] | VV | 2 | 4 | True | 1 | ROZPOCET
88 | K | 311272031 | Zdivo z pórobetonových tvárnic na tenké maltové lože, tl. zdiva 200 mm pevnost tvárnic přes P2 do P4, objemová hmotnost přes 450 do 600 kg/m3 hladkých | m2 | 2.286 |  | 0 | CS ÚRS 2022 02 |  | základní |  | 0 | 0.15274 | 0.34916 | 0 | 0 | 4 | K | 2 |  |  |  | ROZPOCET | 0 | 0 | 0 | 0 | 0 | 1 | 0 | 4 | -1113828190
| Online PSC |  | https://podminky.urs.cz/item/CS_URS_2022_02/311272031 | [14 empty] | Online PSC | 2
| VV |  | přístavba výtah | [14 empty] | VV | 2 | 1 | True | 0 | ROZPOCET
| VV |  | 1,905*0,6*2 |  | 2.286 | [12 empty] | VV | 2 | 2 | True | 0 | ROZPOCET
| VV |  | Součet |  | 2.286 | [12 empty] | VV | 2 | 4 | True | 1 | ROZPOCET
130 | K | 317168053 | Překlady keramické vysoké osazené do maltového lože, šířky překladu 70 mm výšky 238 mm, délky 1500 mm | kus | 24 |  | 0 | CS ÚRS 2022 02 |  | základní |  | 0 | 0.05455 | 1.3092 | 0 | 0 | 4 | K | 2 |  |  |  | ROZPOCET | 0 | 0 | 0 | 0 | 0 | 1 | 0 | 4 | -1954574700
| Online PSC |  | https://podminky.urs.cz/item/CS_URS_2022_02/317168053 | [14 empty] | Online PSC | 2
| VV |  | 1.np přístavba výtah | [14 empty] | VV | 2 | 1 | True | 0 | ROZPOCET
| VV |  | 4+4 |  | 8 | [12 empty] | VV | 2 | 2 | True | 0 | ROZPOCET
| VV |  | 2.np | [14 empty] | VV | 2 | 1 | True | 0 | ROZPOCET
| VV |  | 4+4 |  | 8 | [12 empty] | VV | 2 | 2 | True | 0 | ROZPOCET
| VV |  | 3.np=2.np | [14 empty] | VV | 2 | 1 | True | 0 | ROZPOCET
| VV |  | 8 |  | 8 | [12 empty] | VV | 2 | 2 | True | 0 | ROZPOCET
| VV |  | Součet |  | 24 | [12 empty] | VV | 2 | 4 | True | 1 | ROZPOCET
95 | K | 346244381 | Plentování ocelových válcovaných nosníků jednostranné cihlami na maltu, výška stojiny do 200 mm | m2 | 45 |  | 0 | CS ÚRS 2022 02 |  | základní |  | 0 | 0.17818 | 8.0181 | 0 | 0 | 4 | K | 2 |  |  |  | ROZPOCET | 0 | 0 | 0 | 0 | 0 | 1 | 0 | 4 | -725716053
| Online PSC |  | https://podminky.urs.cz/item/CS_URS_2022_02/346244381 | [14 empty] | Online PSC | 2
| D | 4 | Vodorovné konstrukce |  |  |  | 0 |  |  |  |  | 0 |  | 69.8085 |  | 0 | 1 | D | 1 |  |  |  | ROZPOCET | [6 empty] | 0
150 | K | 411321414 | Stropy z betonu železového (bez výztuže) stropů deskových, plochých střech, desek balkonových, desek hřibových stropů včetně hlavic hřibových sloupů tř. C 25/30 | m3 | 23.809 |  | 0 | CS ÚRS 2022 02 |  | základní |  | 0 | 2.502 | 59.5704 | 0 | 0 | 4 | K | 2 |  |  |  | ROZPOCET | 0 | 0 | 0 | 0 | 0 | 1 | 0 | 4 | -1500398072
| Online PSC |  | https://podminky.urs.cz/item/CS_URS_2022_02/411321414 | [14 empty] | Online PSC | 2
| VV |  | 95,236*0,25 |  | 23.809 | [12 empty] | VV | 2 | 2 | True | 1 | ROZPOCET
63 | K | 411354209 | Bednění stropů ztracené ocelové žebrované ze širokých tenkostěnných ohýbaných profilů (hraněných trapézových vln), bez úpravy povrchu otevřeného podhledu, bez podpěrné konstrukce, s osazením nasucho na zdech do připravených ozubů, popř. na rovných zdech, trámech, průvlacích, do traverz s povrchem lesklým, výšky vln 40 mm, tl. plechu 1,00 mm | m2 | 95.236 |  | 0 | CS ÚRS 2022 02 |  | základní |  | 0 | 0.00894 | 0.85141 | 0 | 0 | 4 | K | 2 |  |  |  | ROZPOCET | 0 | 0 | 0 | 0 | 0 | 1 | 0 | 4 | 1391992719
| Online PSC |  | https://podminky.urs.cz/item/CS_URS_2022_02/411354209 | [14 empty] | Online PSC | 2
| VV |  | strop nad 1.pp | [14 empty] | VV | 2 | 1 | True | 0 | ROZPOCET
| VV |  | 4,231*10,5+2,423*2,26+2,423*2+2,55*1,198 |  | 57.802 | [12 empty] | VV | 2 | 2 | True | 0 | ROZPOCET
| VV |  | 1.np | [14 empty] | VV | 2 | 1 | True | 0 | ROZPOCET
| VV |  | 2,65*2,423+2,5*2,423 |  | 12.478 | [12 empty] | VV | 2 | 2 | True | 0 | ROZPOCET
| VV |  | 2.np | [14 empty] | VV | 2 | 1 | True | 0 | ROZPOCET
| VV |  | 2,65*2,423+2,5*2,423 |  | 12.478 | [12 empty] | VV | 2 | 2 | True | 0 | ROZPOCET
| VV |  | 3.np=2.np | [14 empty] | VV | 2 | 1 | True | 0 | ROZPOCET
| VV |  | 12,478 |  | 12.478 | [12 empty] | VV | 2 | 2 | True | 0 | ROZPOCET
| VV |  | Součet |  | 95.236 | [12 empty] | VV | 2 | 4 | True | 1 | ROZPOCET
66 | K | 4.1R | Příplatek za tl.plechu 1,25mm | m2 | 95.236 |  | 0 |  |  | základní |  | 0 | 0 | 0 | 0 | 0 | 4 | K | 2 |  |  |  | ROZPOCET | 0 | 0 | 0 | 0 | 0 | 1 | 0 | 4 | -1323459495
148 | K | 411354313 | Podpěrná konstrukce stropů - desek, kleneb a skořepin výška podepření do 4 m tloušťka stropu přes 15 do 25 cm zřízení | m2 | 95.236 |  | 0 | CS ÚRS 2022 02 |  | základní |  | 0 | 0.00088 | 0.083808 | 0 | 0 | 4 | K | 2 |  |  |  | ROZPOCET | 0 | 0 | 0 | 0 | 0 | 1 | 0 | 4 | -181460159
| Online PSC |  | https://podminky.urs.cz/item/CS_URS_2022_02/411354313 | [14 empty] | Online PSC | 2
149 | K | 411354314 | Podpěrná konstrukce stropů - desek, kleneb a skořepin výška podepření do 4 m tloušťka stropu přes 15 do 25 cm odstranění | m2 | 95.236 |  | 0 | CS ÚRS 2022 02 |  | základní |  | 0 | 0 | 0 | 0 | 0 | 4 | K | 2 |  |  |  | ROZPOCET | 0 | 0 | 0 | 0 | 0 | 1 | 0 | 4 | 742524957
| Online PSC |  | https://podminky.urs.cz/item/CS_URS_2022_02/411354314 | [14 empty] | Online PSC | 2
151 | K | 411362021 | Výztuž stropů prostě uložených, vetknutých, spojitých, deskových, trámových (žebrových, kazetových), s keramickými a jinými vložkami, konsolových nebo balkonových, hřibových včetně hlavic hřibových sloupů, plochých střech a pro zavěšení železobetonových podhledů ze svařovaných sítí z drátů typu KARI | t | 0.472 |  | 0 | CS ÚRS 2022 02 |  | základní |  | 0 | 1.0628 | 0.50163 | 0 | 0 | 4 | K | 2 |  |  |  | ROZPOCET | 0 | 0 | 0 | 0 | 0 | 1 | 0 | 4 | -942302065
| Online PSC |  | https://podminky.urs.cz/item/CS_URS_2022_02/411362021 | [14 empty] | Online PSC | 2
| VV |  | 92,236*0,00444 |  | 0.41 | [12 empty] | VV | 2 | 2 | True | 1 | ROZPOCET
| VV |  | 0,41*1,15 'Přepočtené koeficientem množství |  | 0.472 | [12 empty] | VV | 2 | 2 | False | 1 | ROZPOCET
62 | K | 413232221 | Zazdívka zhlaví stropních trámů nebo válcovaných nosníků pálenými cihlami válcovaných nosníků, výšky přes 150 do 300 mm | kus | 22 |  | 0 | CS ÚRS 2022 02 |  | základní |  | 0 | 0.059 | 1.298 | 0 | 0 | 4 | K | 2 |  |  |  | ROZPOCET | 0 | 0 | 0 | 0 | 0 | 1 | 0 | 4 | 747015104
| Online PSC |  | https://podminky.urs.cz/item/CS_URS_2022_02/413232221 | [14 empty] | Online PSC | 2
| VV |  | strop nad 1.pp | [14 empty] | VV | 2 | 1 | True | 0 | ROZPOCET
| VV |  | 14 |  | 14 | [12 empty] | VV | 2 | 2 | True | 0 | ROZPOCET
| VV |  | 1.np | [14 empty] | VV | 2 | 1 | True | 0 | ROZPOCET
| VV |  | 2 |  | 2 | [12 empty] | VV | 2 | 2 | True | 0 | ROZPOCET
| VV |  | 2.np | [14 empty] | VV | 2 | 1 | True | 0 | ROZPOCET
| VV |  | 2 |  | 2 | [12 empty] | VV | 2 | 2 | True | 0 | ROZPOCET
| VV |  | 3.np | [14 empty] | VV | 2 | 1 | True | 0 | ROZPOCET
| VV |  | 4 |  | 4 | [12 empty] | VV | 2 | 2 | True | 0 | ROZPOCET
| VV |  | Součet |  | 22 | [12 empty] | VV | 2 | 4 | True | 1 | ROZPOCET
57 | K | 413351121 | Bednění nosníků a průvlaků - bez podpěrné konstrukce výška nosníku po spodní líc stropní desky přes 100 cm zřízení | m2 | 5.395 |  | 0 | CS ÚRS 2022 02 |  | základní |  | 0 | 0.00465 | 0.025087 | 0 | 0 | 4 | K | 2 |  |  |  | ROZPOCET | 0 | 0 | 0 | 0 | 0 | 1 | 0 | 4 | 35104426
| Online PSC |  | https://podminky.urs.cz/item/CS_URS_2022_02/413351121 | [14 empty] | Online PSC | 2
| VV |  | 1.pp výtah dveře | [14 empty] | VV | 2 | 1 | True | 0 | ROZPOCET
| VV |  | (1,18*0,552)*2*2+(1,18*0,432)*2 |  | 3.625 | [12 empty] | VV | 2 | 2 | True | 0 | ROZPOCET
| VV |  | 1.np | [14 empty] | VV | 2 | 1 | True | 0 | ROZPOCET
| VV |  | (1,18*0,25)*2*2 |  | 1.18 | [12 empty] | VV | 2 | 2 | True | 0 | ROZPOCET
| VV |  | 2.np | [14 empty] | VV | 2 | 1 | True | 0 | ROZPOCET
| VV |  | (1,18*0,25)*2 |  | 0.59 | [12 empty] | VV | 2 | 2 | True | 0 | ROZPOCET
| VV |  | Součet |  | 5.395 | [12 empty] | VV | 2 | 4 | True | 1 | ROZPOCET
80 | K | 413351122 | Bednění nosníků a průvlaků - bez podpěrné konstrukce výška nosníku po spodní líc stropní desky přes 100 cm odstranění | m2 | 5.395 |  | 0 | CS ÚRS 2022 02 |  | základní |  | 0 | 0 | 0 | 0 | 0 | 4 | K | 2 |  |  |  | ROZPOCET | 0 | 0 | 0 | 0 | 0 | 1 | 0 | 4 | 141676164
| Online PSC |  | https://podminky.urs.cz/item/CS_URS_2022_02/413351122 | [14 empty] | Online PSC | 2
58 | K | 413352115 | Podpěrná konstrukce nosníků a průvlaků výšky podepření do 4 m výšky nosníku (po spodní hranu stropní desky) přes 100 cm zřízení | m2 | 1.18 |  | 0 | CS ÚRS 2022 02 |  | základní |  | 0 | 0.00161 | 0.0018998 | 0 | 0 | 4 | K | 2 |  |  |  | ROZPOCET | 0 | 0 | 0 | 0 | 0 | 1 | 0 | 4 | 129692982
| Online PSC |  | https://podminky.urs.cz/item/CS_URS_2022_02/413352115 | [14 empty] | Online PSC | 2
| VV |  | 1.pp výtah dveře | [14 empty] | VV | 2 | 1 | True | 0 | ROZPOCET
| VV |  | (1,18*0,2)*2 |  | 0.472 | [12 empty] | VV | 2 | 2 | True | 0 | ROZPOCET
| VV |  | 1.np | [14 empty] | VV | 2 | 1 | True | 0 | ROZPOCET
| VV |  | (1,18*0,2)*2 |  | 0.472 | [12 empty] | VV | 2 | 2 | True | 0 | ROZPOCET
| VV |  | 2.np | [14 empty] | VV | 2 | 1 | True | 0 | ROZPOCET
| VV |  | 1,18*0,2 |  | 0.236 | [12 empty] | VV | 2 | 2 | True | 0 | ROZPOCET
| VV |  | Součet |  | 1.18 | [12 empty] | VV | 2 | 4 | True | 1 | ROZPOCET
81 | K | 413352116 | Podpěrná konstrukce nosníků a průvlaků výšky podepření do 4 m výšky nosníku (po spodní hranu stropní desky) přes 100 cm odstranění | m2 | 1.18 |  | 0 | CS ÚRS 2022 02 |  | základní |  | 0 | 0 | 0 | 0 | 0 | 4 | K | 2 |  |  |  | ROZPOCET | 0 | 0 | 0 | 0 | 0 | 1 | 0 | 4 | 1498253019
| Online PSC |  | https://podminky.urs.cz/item/CS_URS_2022_02/413352116 | [14 empty] | Online PSC | 2
60 | K | 413941123 | Osazování ocelových válcovaných nosníků ve stropech I nebo IE nebo U nebo UE nebo L č. 14 až 22 nebo výšky přes 120 do 220 mm | t | 2.497 |  | 0 | CS ÚRS 2022 02 |  | základní |  | 0 | 0.01709 | 0.042674 | 0 | 0 | 4 | K | 2 |  |  |  | ROZPOCET | 0 | 0 | 0 | 0 | 0 | 1 | 0 | 4 | 370224275
| Online PSC |  | https://podminky.urs.cz/item/CS_URS_2022_02/413941123 | [14 empty] | Online PSC | 2
61 | M | 13010956 | ocel profilová jakost S235JR (11 375) průřez HEA 160 | t | 2.256 |  | 0 | CS ÚRS 2022 02 |  | základní |  | 0 | 1 | 2.256 | 0 | 0 | 8 | M | 2 |  |  |  | ROZPOCET | 0 | 0 | 0 | 0 | 0 | 1 | 0 | 4 | -990365695
| VV |  | strop nad 1.pp-2.np přístavba výtah | [14 empty] | VV | 2 | 1 | True | 0 | ROZPOCET
| VV |  | ((2,6*2)*0,0312)*3 |  | 0.487 | [12 empty] | VV | 2 | 2 | True | 0 | ROZPOCET
| VV |  | strop nad 1.pp ostatní | [14 empty] | VV | 2 | 1 | True | 0 | ROZPOCET
| VV |  | (1,7*3+4,2*9)*0,0312 |  | 1.338 | [12 empty] | VV | 2 | 2 | True | 0 | ROZPOCET
| VV |  | 3.np přístavba výtah | [14 empty] | VV | 2 | 1 | True | 0 | ROZPOCET
| VV |  | (2,6*4)*0,0312 |  | 0.324 | [12 empty] | VV | 2 | 2 | True | 0 | ROZPOCET
| VV |  | Součet |  | 2.149 | [12 empty] | VV | 2 | 4 | True | 1 | ROZPOCET
| VV |  | 2,149*1,05 'Přepočtené koeficientem množství |  | 2.256 | [12 empty] | VV | 2 | 2 | False | 1 | ROZPOCET
93 | M | 13010960 | ocel profilová jakost S235JR (11 375) průřez HEA 200 | t | 0.365 |  | 0 | CS ÚRS 2022 02 |  | základní |  | 0 | 1 | 0.365 | 0 | 0 | 8 | M | 2 |  |  |  | ROZPOCET | 0 | 0 | 0 | 0 | 0 | 1 | 0 | 4 | -1279096078
| VV |  | 1.pp | [14 empty] | VV | 2 | 1 | True | 0 | ROZPOCET
| VV |  | (2,7*3)*0,043 |  | 0.348 | [12 empty] | VV | 2 | 2 | True | 1 | ROZPOCET
| VV |  | 0,348*1,05 'Přepočtené koeficientem množství |  | 0.365 | [12 empty] | VV | 2 | 2 | False | 1 | ROZPOCET
54 | K | 417321515 | Ztužující pásy a věnce z betonu železového (bez výztuže) tř. C 25/30 | m3 | 1.704 |  | 0 | CS ÚRS 2022 02 |  | základní |  | 0 | 2.502 | 4.2634 | 0 | 0 | 4 | K | 2 |  |  |  | ROZPOCET | 0 | 0 | 0 | 0 | 0 | 1 | 0 | 4 | 361011860
| Online PSC |  | https://podminky.urs.cz/item/CS_URS_2022_02/417321515 | [14 empty] | Online PSC | 2
| VV |  | 1.pp výtah přístavba | [14 empty] | VV | 2 | 1 | True | 0 | ROZPOCET
| VV |  | 0,152*0,3*(2,423+2,35)+(0,152*0,2*2,123) |  | 0.282 | [12 empty] | VV | 2 | 2 | True | 0 | ROZPOCET
| VV |  | (0,29+0,25+0,432)*0,2*2,123 |  | 0.413 | [12 empty] | VV | 2 | 2 | True | 0 | ROZPOCET
| VV |  | 0,392*0,3*2,123 |  | 0.25 | [12 empty] | VV | 2 | 2 | True | 0 | ROZPOCET
| VV |  | 1.np | [14 empty] | VV | 2 | 1 | True | 0 | ROZPOCET
| VV |  | (0,25*0,2*2,35)*2 |  | 0.235 | [12 empty] | VV | 2 | 2 | True | 0 | ROZPOCET
| VV |  | 2.np | [14 empty] | VV | 2 | 1 | True | 0 | ROZPOCET
| VV |  | (0,25*0,2*2,35) |  | 0.118 | [12 empty] | VV | 2 | 2 | True | 0 | ROZPOCET
| VV |  | 3.np=2.np | [14 empty] | VV | 2 | 1 | True | 0 | ROZPOCET
| VV |  | 0,118 |  | 0.118 | [12 empty] | VV | 2 | 2 | True | 0 | ROZPOCET
| VV |  | střecha výtah | [14 empty] | VV | 2 | 1 | True | 0 | ROZPOCET
| VV |  | (0,12*0,18)*7,5+(0,14*0,12)*7,5 |  | 0.288 | [12 empty] | VV | 2 | 2 | True | 0 | ROZPOCET
| VV |  | Součet |  | 1.704 | [12 empty] | VV | 2 | 4 | True | 1 | ROZPOCET
55 | K | 417351115 | Bednění bočnic ztužujících pásů a věnců včetně vzpěr zřízení | m2 | 16.571 |  | 0 | CS ÚRS 2022 02 |  | základní |  | 0 | 0.00576 | 0.095449 | 0 | 0 | 4 | K | 2 |  |  |  | ROZPOCET | 0 | 0 | 0 | 0 | 0 | 1 | 0 | 4 | -1416723119
| Online PSC |  | https://podminky.urs.cz/item/CS_URS_2022_02/417351115 | [14 empty] | Online PSC | 2
| VV |  | 1.pp výtah přístavba | [14 empty] | VV | 2 | 1 | True | 0 | ROZPOCET
| VV |  | (0,152*(2,423+2,35)+(0,152*0,2*2,123))*2 |  | 1.58 | [12 empty] | VV | 2 | 2 | True | 0 | ROZPOCET
| VV |  | ((0,29+0,25+0,432)*2,123)*2 |  | 4.127 | [12 empty] | VV | 2 | 2 | True | 0 | ROZPOCET
| VV |  | (0,392*2,123)*2 |  | 1.664 | [12 empty] | VV | 2 | 2 | True | 0 | ROZPOCET
| VV |  | 1.np | [14 empty] | VV | 2 | 1 | True | 0 | ROZPOCET
| VV |  | (0,25*2,35)*2*2 |  | 2.35 | [12 empty] | VV | 2 | 2 | True | 0 | ROZPOCET
| VV |  | 2.np | [14 empty] | VV | 2 | 1 | True | 0 | ROZPOCET
| VV |  | (0,25*2,35)*2 |  | 1.175 | [12 empty] | VV | 2 | 2 | True | 0 | ROZPOCET
| VV |  | 3.np=2.np | [14 empty] | VV | 2 | 1 | True | 0 | ROZPOCET
| VV |  | 1,175 |  | 1.175 | [12 empty] | VV | 2 | 2 | True | 0 | ROZPOCET
| VV |  | střecha výtah | [14 empty] | VV | 2 | 1 | True | 0 | ROZPOCET
| VV |  | 0,18*7,5*2+0,12*7,5*2 |  | 4.5 | [12 empty] | VV | 2 | 2 | True | 0 | ROZPOCET
| VV |  | Součet |  | 16.571 | [12 empty] | VV | 2 | 4 | True | 1 | ROZPOCET
56 | K | 417351116 | Bednění bočnic ztužujících pásů a věnců včetně vzpěr odstranění | m2 | 16.571 |  | 0 | CS ÚRS 2022 02 |  | základní |  | 0 | 0 | 0 | 0 | 0 | 4 | K | 2 |  |  |  | ROZPOCET | 0 | 0 | 0 | 0 | 0 | 1 | 0 | 4 | 765807969
| Online PSC |  | https://podminky.urs.cz/item/CS_URS_2022_02/417351116 | [14 empty] | Online PSC | 2
59 | K | 417361821 | Výztuž ztužujících pásů a věnců z betonářské oceli 10 505 (R) nebo BSt 500 | t | 0.431 |  | 0 | CS ÚRS 2022 02 |  | základní |  | 0 | 1.0529 | 0.4538 | 0 | 0 | 4 | K | 2 |  |  |  | ROZPOCET | 0 | 0 | 0 | 0 | 0 | 1 | 0 | 4 | -1163631621
| Online PSC |  | https://podminky.urs.cz/item/CS_URS_2022_02/417361821 | [14 empty] | Online PSC | 2
| VV |  | 1.pp | [14 empty] | VV | 2 | 1 | True | 0 | ROZPOCET
| VV |  | 2,331*0,185 |  | 0.431 | [12 empty] | VV | 2 | 2 | True | 1 | ROZPOCET
106 | K | 4.2R | Podbetonávky kcí | kpl | 1 |  | 0 |  |  | základní |  | 0 | 0 | 0 | 0 | 0 | 4 | K | 2 |  |  |  | ROZPOCET | 0 | 0 | 0 | 0 | 0 | 1 | 0 | 4 | 27465523
| D | 6 | Úpravy povrchů, podlahy a osazování výplní |  |  |  | 0 |  |  |  |  | 0 |  | 44.8866 |  | 0 | 1 | D | 1 |  |  |  | ROZPOCET | [6 empty] | 0
98 | K | 612131121 | Podkladní a spojovací vrstva vnitřních omítaných ploch penetrace disperzní nanášená ručně stěn | m2 | 332.531 |  | 0 | CS ÚRS 2022 02 |  | základní |  | 0 | 0.00026 | 0.086458 | 0 | 0 | 4 | K | 2 |  |  |  | ROZPOCET | 0 | 0 | 0 | 0 | 0 | 1 | 0 | 4 | 1767407369
| Online PSC |  | https://podminky.urs.cz/item/CS_URS_2022_02/612131121 | [14 empty] | Online PSC | 2
| VV |  | (31,247+74,024+55,79*2+115,68) |  | 332.531 | [12 empty] | VV | 2 | 2 | True | 1 | ROZPOCET
99 | K | 612321141 | Omítka vápenocementová vnitřních ploch nanášená ručně dvouvrstvá, tloušťky jádrové omítky do 10 mm a tloušťky štuku do 3 mm štuková svislých konstrukcí stěn | m2 | 332.531 |  | 0 | CS ÚRS 2022 02 |  | základní |  | 0 | 0.01838 | 6.1119 | 0 | 0 | 4 | K | 2 |  |  |  | ROZPOCET | 0 | 0 | 0 | 0 | 0 | 1 | 0 | 4 | -1128697333
| Online PSC |  | https://podminky.urs.cz/item/CS_URS_2022_02/612321141 | [14 empty] | Online PSC | 2
100 | K | 612321191 | Omítka vápenocementová vnitřních ploch nanášená ručně Příplatek k cenám za každých dalších i započatých 5 mm tloušťky omítky přes 10 mm stěn | m2 | 665.062 |  | 0 | CS ÚRS 2022 02 |  | základní |  | 0 | 0.0079 | 5.254 | 0 | 0 | 4 | K | 2 |  |  |  | ROZPOCET | 0 | 0 | 0 | 0 | 0 | 1 | 0 | 4 | 351789702
| Online PSC |  | https://podminky.urs.cz/item/CS_URS_2022_02/612321191 | [14 empty] | Online PSC | 2
| VV |  | 332,531*2 |  | 665.062 | [12 empty] | VV | 2 | 2 | True | 1 | ROZPOCET
144 | K | 612325302 | Vápenocementová omítka ostění nebo nadpraží štuková | m2 | 36.062 |  | 0 | CS ÚRS 2022 02 |  | základní |  | 0 | 0.03358 | 1.211 | 0 | 0 | 4 | K | 2 |  |  |  | ROZPOCET | 0 | 0 | 0 | 0 | 0 | 1 | 0 | 4 | 1261708544
| Online PSC |  | https://podminky.urs.cz/item/CS_URS_2022_02/612325302 | [14 empty] | Online PSC | 2
| VV |  | (((1,2*2+1,5*2)*4)+((1,5*2*+3*2)*6)+((2,2*2+0,5*2)*3)+((1,2*2+1,5*2)*4))*0,2 |  | 33.48 | [12 empty] | VV | 2 | 2 | True | 0 | ROZPOCET
| VV |  | ((1,47+2,72*2)+(1,8+2,1*2))*0,2 |  | 2.582 | [12 empty] | VV | 2 | 2 | True | 0 | ROZPOCET
| VV |  | Součet |  | 36.062 | [12 empty] | VV | 2 | 4 | True | 1 | ROZPOCET
102 | K | 612325423 | Oprava vápenocementové omítky vnitřních ploch štukové dvouvrstvé, tloušťky do 20 mm a tloušťky štuku do 3 mm stěn, v rozsahu opravované plochy přes 30 do 50% | m2 | 396.459 |  | 0 | CS ÚRS 2022 02 |  | základní |  | 0 | 0.0284 | 11.2594 | 0 | 0 | 4 | K | 2 |  |  |  | ROZPOCET | 0 | 0 | 0 | 0 | 0 | 1 | 0 | 4 | 1948962299
| Online PSC |  | https://podminky.urs.cz/item/CS_URS_2022_02/612325423 | [14 empty] | Online PSC | 2
| VV |  | oprava stávající omítky tělocvična | [14 empty] | VV | 2 | 1 | True | 0 | ROZPOCET
| VV |  | (10,12*2+23,252*2)*5,94 |  | 396.459 | [12 empty] | VV | 2 | 2 | True | 0 | ROZPOCET
| VV |  | Součet |  | 396.459 | [12 empty] | VV | 2 | 4 | True | 1 | ROZPOCET
103 | K | 612325453 | Oprava vápenocementové omítky vnitřních ploch Příplatek k cenám za každých dalších 10 mm tloušťky omítky stěn, v rozsahu opravované plochy přes 30 do 50% | m2 | 792.918 |  | 0 | CS ÚRS 2022 02 |  | základní |  | 0 | 0.0104 | 8.2463 | 0 | 0 | 4 | K | 2 |  |  |  | ROZPOCET | 0 | 0 | 0 | 0 | 0 | 1 | 0 | 4 | 713167283
| Online PSC |  | https://podminky.urs.cz/item/CS_URS_2022_02/612325453 | [14 empty] | Online PSC | 2
| VV |  | 396,459*2 |  | 792.918 | [12 empty] | VV | 2 | 2 | True | 1 | ROZPOCET
26 | K | 631311115 | Mazanina z betonu prostého bez zvýšených nároků na prostředí tl. přes 50 do 80 mm tř. C 20/25 | m3 | 4.759 |  | 0 | CS ÚRS 2022 02 |  | základní |  | 0 | 2.5019 | 11.9064 | 0 | 0 | 4 | K | 2 |  |  |  | ROZPOCET | 0 | 0 | 0 | 0 | 0 | 1 | 0 | 4 | 1485997646
| Online PSC |  | https://podminky.urs.cz/item/CS_URS_2022_02/631311115 | [14 empty] | Online PSC | 2
| VV |  | zap.pristavba základy | [14 empty] | VV | 2 | 1 | True | 0 | ROZPOCET
| VV |  | 118,98*0,04 |  | 4.759 | [12 empty] | VV | 2 | 2 | True | 1 | ROZPOCET
69 | K | 631311135 | Mazanina z betonu prostého bez zvýšených nároků na prostředí tl. přes 120 do 240 mm tř. C 20/25 | m3 | 0.112 |  | 0 | CS ÚRS 2022 02 |  | základní |  | 0 | 2.5019 | 0.28021 | 0 | 0 | 4 | K | 2 |  |  |  | ROZPOCET | 0 | 0 | 0 | 0 | 0 | 1 | 0 | 4 | -412179644
| Online PSC |  | https://podminky.urs.cz/item/CS_URS_2022_02/631311135 | [14 empty] | Online PSC | 2
| VV |  | strop nad 1.pp vchod | [14 empty] | VV | 2 | 1 | True | 0 | ROZPOCET
| VV |  | 0,2*0,22*2,55 |  | 0.112 | [12 empty] | VV | 2 | 2 | True | 1 | ROZPOCET
76 | K | 632481215 | Separační vrstva k oddělení podlahových vrstev z geotextilie | m2 | 7.5 |  | 0 | CS ÚRS 2022 02 |  | základní |  | 0 | 0.00033 | 0.002475 | 0 | 0 | 4 | K | 2 |  |  |  | ROZPOCET | 0 | 0 | 0 | 0 | 0 | 1 | 0 | 4 | -1182812377
| Online PSC |  | https://podminky.urs.cz/item/CS_URS_2022_02/632481215 | [14 empty] | Online PSC | 2
| VV |  | strop 1.pp vchod | [14 empty] | VV | 2 | 1 | True | 0 | ROZPOCET
| VV |  | 3,75*2 |  | 7.5 | [12 empty] | VV | 2 | 2 | True | 1 | ROZPOCET
78 | K | 636311112 | Kladení dlažby z betonových dlaždic na sucho na terče z umělé hmoty o rozměru dlažby 40x40 cm, o výšce terče přes 25 do 70 mm | m2 | 3.75 |  | 0 | CS ÚRS 2022 02 |  | základní |  | 0 | 0.0032 | 0.012 | 0 | 0 | 4 | K | 2 |  |  |  | ROZPOCET | 0 | 0 | 0 | 0 | 0 | 1 | 0 | 4 | 1918540351
| Online PSC |  | https://podminky.urs.cz/item/CS_URS_2022_02/636311112 | [14 empty] | Online PSC | 2
| VV |  | strop 1.pp vchod | [14 empty] | VV | 2 | 1 | True | 0 | ROZPOCET
| VV |  | 3,75 |  | 3.75 | [12 empty] | VV | 2 | 2 | True | 1 | ROZPOCET
79 | M | 59245320 | dlažba plošná betonová 400x400x45mm přírodní | m2 | 3.825 |  | 0 | CS ÚRS 2022 02 |  | základní |  | 0 | 0.135 | 0.51638 | 0 | 0 | 8 | M | 2 |  |  |  | ROZPOCET | 0 | 0 | 0 | 0 | 0 | 1 | 0 | 4 | -2013502043
| VV |  | 3,75*1,02 'Přepočtené koeficientem množství |  | 3.825 | [12 empty] | VV | 2 | 2 | False | 1 | ROZPOCET
| D | 9 | Ostatní konstrukce a práce, bourání |  |  |  | 0 |  |  |  |  | 0 |  | 0.27277 |  | 1.6742 | 1 | D | 1 |  |  |  | ROZPOCET | [6 empty] | 0
104 | K | 949101111 | Lešení pomocné pracovní pro objekty pozemních staveb pro zatížení do 150 kg/m2, o výšce lešeňové podlahy do 1,9 m | m2 | 350 |  | 0 | CS ÚRS 2022 02 |  | základní |  | 0 | 0.00013 | 0.0455 | 0 | 0 | 4 | K | 2 |  |  |  | ROZPOCET | 0 | 0 | 0 | 0 | 0 | 1 | 0 | 4 | -1314807427
| Online PSC |  | https://podminky.urs.cz/item/CS_URS_2022_02/949101111 | [14 empty] | Online PSC | 2
140 | K | 952901111 | Vyčištění budov nebo objektů před předáním do užívání budov bytové nebo občanské výstavby, světlé výšky podlaží do 4 m | m2 | 600 |  | 0 | CS ÚRS 2022 02 |  | základní |  | 0 | 4e-05 | 0.024 | 0 | 0 | 4 | K | 2 |  |  |  | ROZPOCET | 0 | 0 | 0 | 0 | 0 | 1 | 0 | 4 | -372784166
| Online PSC |  | https://podminky.urs.cz/item/CS_URS_2022_02/952901111 | [14 empty] | Online PSC | 2
86 | K | 953321111 | Vložky svislé do dilatačních spár z minerální plsti včetně dodání a osazení, v jakémkoliv zdivu do 30 mm | m2 | 5 |  | 0 | CS ÚRS 2022 02 |  | základní |  | 0 | 0.00507 | 0.02535 | 0 | 0 | 16 | K | 2 |  |  |  | ROZPOCET | 0 | 0 | 0 | 0 | 0 | 1 | 0 | 16 | 2030821642
| Online PSC |  | https://podminky.urs.cz/item/CS_URS_2022_02/953321111 | [14 empty] | Online PSC | 2
| VV |  | 2,5*2 |  | 5 | [12 empty] | VV | 2 | 2 | True | 1 | ROZPOCET
127 | K | 953321113 | Vložky svislé do dilatačních spár z minerální plsti včetně dodání a osazení, v jakémkoliv zdivu přes 40 do 50 mm | m2 | 30 |  | 0 | CS ÚRS 2022 02 |  | základní |  | 0 | 0.00525 | 0.1575 | 0 | 0 | 4 | K | 2 |  |  |  | ROZPOCET | 0 | 0 | 0 | 0 | 0 | 1 | 0 | 4 | 1693182010
| Online PSC |  | https://podminky.urs.cz/item/CS_URS_2022_02/953321113 | [14 empty] | Online PSC | 2
| VV |  | výtah.šahta | [14 empty] | VV | 2 | 1 | True | 0 | ROZPOCET
| VV |  | 2*15 |  | 30 | [12 empty] | VV | 2 | 2 | True | 1 | ROZPOCET
87 | K | 953731115 | Odvětrání svislé plastovými troubami ve stropních prostupech s obetonováním vnitřního průměru přes 140 do 160 mm | m | 2.4 |  | 0 | CS ÚRS 2022 02 |  | základní |  | 0 | 0.00851 | 0.020424 | 0 | 0 | 4 | K | 2 |  |  |  | ROZPOCET | 0 | 0 | 0 | 0 | 0 | 1 | 0 | 4 | -655086544
| Online PSC |  | https://podminky.urs.cz/item/CS_URS_2022_02/953731115 | [14 empty] | Online PSC | 2
| VV |  | výtah | [14 empty] | VV | 2 | 1 | True | 0 | ROZPOCET
| VV |  | 2*1,2 |  | 2.4 | [12 empty] | VV | 2 | 2 | True | 1 | ROZPOCET
46 | K | 973042251 | Vysekání výklenků nebo kapes ve zdivu betonovém kapes, plochy do 0,10 m2, hl. do 300 mm | kus | 45.248 |  | 0 | CS ÚRS 2022 02 |  | základní |  | 0 | 0 | 0 | 0.037 | 1.6742 | 4 | K | 2 |  |  |  | ROZPOCET | 0 | 0 | 0 | 0 | 0 | 1 | 0 | 4 | 1115402893
| Online PSC |  | https://podminky.urs.cz/item/CS_URS_2022_02/973042251 | [14 empty] | Online PSC | 2
| VV |  | propojení desky | [14 empty] | VV | 2 | 1 | True | 0 | ROZPOCET
| VV |  | (4,71+18,557+7,105)/1,5+3 |  | 23.248 | [12 empty] | VV | 2 | 2 | True | 0 | ROZPOCET
| VV |  | osazení nosníků strop nad 1.pp | [14 empty] | VV | 2 | 1 | True | 0 | ROZPOCET
| VV |  | 14 |  | 14 | [12 empty] | VV | 2 | 2 | True | 0 | ROZPOCET
| VV |  | 1.np | [14 empty] | VV | 2 | 1 | True | 0 | ROZPOCET
| VV |  | 2 |  | 2 | [12 empty] | VV | 2 | 2 | True | 0 | ROZPOCET
| VV |  | 2.np | [14 empty] | VV | 2 | 1 | True | 0 | ROZPOCET
| VV |  | 2 |  | 2 | [12 empty] | VV | 2 | 2 | True | 0 | ROZPOCET
| VV |  | 3.np | [14 empty] | VV | 2 | 1 | True | 0 | ROZPOCET
| VV |  | 4 |  | 4 | [12 empty] | VV | 2 | 2 | True | 0 | ROZPOCET
| VV |  | Součet |  | 45.248 | [12 empty] | VV | 2 | 4 | True | 1 | ROZPOCET
146 | K | 9.1R | Požární utěsnění prostupů | soubor | 1 |  | 0 |  |  | základní |  | 0 | 0 | 0 | 0 | 0 | 4 | K | 2 |  |  |  | ROZPOCET | 0 | 0 | 0 | 0 | 0 | 1 | 0 | 4 | -569724882
| D | 998 | Přesun hmot |  |  |  | 0 |  |  |  |  | 0 |  | 0 |  | 0 | 1 | D | 1 |  |  |  | ROZPOCET | [6 empty] | 0
132 | K | 998011002 | Přesun hmot pro budovy občanské výstavby, bydlení, výrobu a služby s nosnou svislou konstrukcí zděnou z cihel, tvárnic nebo kamene vodorovná dopravní vzdálenost do 100 m pro budovy výšky přes 6 do 12 m | t | 637.524 |  | 0 | CS ÚRS 2022 02 |  | základní |  | 0 | 0 | 0 | 0 | 0 | 4 | K | 2 |  |  |  | ROZPOCET | 0 | 0 | 0 | 0 | 0 | 1 | 0 | 4 | -593429671
| Online PSC |  | https://podminky.urs.cz/item/CS_URS_2022_02/998011002 | [14 empty] | Online PSC | 2
| D | PSV | Práce a dodávky PSV |  |  |  | 0 |  |  |  |  | 0 |  | 8.3388 |  | 0 | 2 | D | 0 |  |  |  | ROZPOCET | [6 empty] | 0
| D | 711 | Izolace proti vodě, vlhkosti a plynům |  |  |  | 0 |  |  |  |  | 0 |  | 2.5467 |  | 0 | 2 | D | 1 |  |  |  | ROZPOCET | [6 empty] | 0
27 | K | 711111001 | Provedení izolace proti zemní vlhkosti natěradly a tmely za studena na ploše vodorovné V nátěrem penetračním | m2 | 122.73 |  | 0 | CS ÚRS 2022 02 |  | základní |  | 0 | 0 | 0 | 0 | 0 | 16 | K | 2 |  |  |  | ROZPOCET | 0 | 0 | 0 | 0 | 0 | 1 | 0 | 16 | -1284310982
| Online PSC |  | https://podminky.urs.cz/item/CS_URS_2022_02/711111001 | [14 empty] | Online PSC | 2
| VV |  | zap.přístavba deska | [14 empty] | VV | 2 | 1 | True | 0 | ROZPOCET
| VV |  | 4,6*13,8+1,5*25+2,5*7,2 |  | 118.98 | [12 empty] | VV | 2 | 2 | True | 0 | ROZPOCET
| VV |  | strop nad 1.pp vchod | [14 empty] | VV | 2 | 1 | True | 0 | ROZPOCET
| VV |  | 2,5*1,5 |  | 3.75 | [12 empty] | VV | 2 | 2 | True | 0 | ROZPOCET
| VV |  | Součet |  | 122.73 | [12 empty] | VV | 2 | 4 | True | 1 | ROZPOCET
28 | M | 11163150 | lak penetrační asfaltový | t | 0.041 |  | 0 | CS ÚRS 2022 02 |  | základní |  | 0 | 1 | 0.041 | 0 | 0 | 32 | M | 2 |  |  |  | ROZPOCET | 0 | 0 | 0 | 0 | 0 | 1 | 0 | 16 | -1699335420
| VV |  | 122,73*0,00033 'Přepočtené koeficientem množství |  | 0.041 | [12 empty] | VV | 2 | 2 | False | 1 | ROZPOCET
70 | K | 711112001 | Provedení izolace proti zemní vlhkosti natěradly a tmely za studena na ploše svislé S nátěrem penetračním | m2 | 70.028 |  | 0 | CS ÚRS 2022 02 |  | základní |  | 0 | 0 | 0 | 0 | 0 | 16 | K | 2 |  |  |  | ROZPOCET | 0 | 0 | 0 | 0 | 0 | 1 | 0 | 16 | -945605682
| Online PSC |  | https://podminky.urs.cz/item/CS_URS_2022_02/711112001 | [14 empty] | Online PSC | 2
| VV |  | zap.přístavba | [14 empty] | VV | 2 | 1 | True | 0 | ROZPOCET
| VV |  | BD | [14 empty] | VV | 2 | 1 | True | 0 | ROZPOCET
| VV |  | (65,565+4,463) |  | 70.028 | [12 empty] | VV | 2 | 2 | True | 0 | ROZPOCET
| VV |  | Součet |  | 70.028 | [12 empty] | VV | 2 | 4 | True | 1 | ROZPOCET
71 | M | 11163150 | lak penetrační asfaltový | t | 0.024 |  | 0 | CS ÚRS 2022 02 |  | základní |  | 0 | 1 | 0.024 | 0 | 0 | 32 | M | 2 |  |  |  | ROZPOCET | 0 | 0 | 0 | 0 | 0 | 1 | 0 | 16 | 371745068
| VV |  | 70,028*0,00034 'Přepočtené koeficientem množství |  | 0.024 | [12 empty] | VV | 2 | 2 | False | 1 | ROZPOCET
29 | K | 711141559 | Provedení izolace proti zemní vlhkosti pásy přitavením NAIP na ploše vodorovné V | m2 | 241.71 |  | 0 | CS ÚRS 2022 02 |  | základní |  | 0 | 0.0004 | 0.096684 | 0 | 0 | 16 | K | 2 |  |  |  | ROZPOCET | 0 | 0 | 0 | 0 | 0 | 1 | 0 | 16 | -134673255
| Online PSC |  | https://podminky.urs.cz/item/CS_URS_2022_02/711141559 | [14 empty] | Online PSC | 2
| VV |  | zap.pristavba | [14 empty] | VV | 2 | 1 | True | 0 | ROZPOCET
| VV |  | 118,98*2 |  | 237.96 | [12 empty] | VV | 2 | 2 | True | 0 | ROZPOCET
| VV |  | strop nad 1.pp vchod | [14 empty] | VV | 2 | 1 | True | 0 | ROZPOCET
| VV |  | 2,5*1,5 |  | 3.75 | [12 empty] | VV | 2 | 2 | True | 0 | ROZPOCET
| VV |  | Součet |  | 241.71 | [12 empty] | VV | 2 | 4 | True | 1 | ROZPOCET
30 | M | 62855009 | pás asfaltový natavitelný modifikovaný SBS tl 5,0mm s vložkou z polyesterové vyztužené rohože a hrubozrnným břidličným posypem na horním povrchu | m2 | 281.713 |  | 0 | CS ÚRS 2022 02 |  | základní |  | 0 | 0.0063 | 1.7748 | 0 | 0 | 32 | M | 2 |  |  |  | ROZPOCET | 0 | 0 | 0 | 0 | 0 | 1 | 0 | 16 | 2096745811
| VV |  | 241,71*1,1655 'Přepočtené koeficientem množství |  | 281.713 | [12 empty] | VV | 2 | 2 | False | 1 | ROZPOCET
44 | K | 711142559 | Provedení izolace proti zemní vlhkosti pásy přitavením NAIP na ploše svislé S | m2 | 70.028 |  | 0 | CS ÚRS 2022 02 |  | základní |  | 0 | 0.0004 | 0.028011 | 0 | 0 | 16 | K | 2 |  |  |  | ROZPOCET | 0 | 0 | 0 | 0 | 0 | 1 | 0 | 16 | -164007525
| Online PSC |  | https://podminky.urs.cz/item/CS_URS_2022_02/711142559 | [14 empty] | Online PSC | 2
| VV |  | BD | [14 empty] | VV | 2 | 1 | True | 0 | ROZPOCET
| VV |  | (65,565+4,463) |  | 70.028 | [12 empty] | VV | 2 | 2 | True | 1 | ROZPOCET
45 | M | 62855002 | pás asfaltový natavitelný modifikovaný SBS tl 5,0mm s vložkou z polyesterové rohože a spalitelnou PE fólií nebo jemnozrnným minerálním posypem na horním povrchu | m2 | 85.504 |  | 0 | CS ÚRS 2022 02 |  | základní |  | 0 | 0.0064 | 0.54723 | 0 | 0 | 32 | M | 2 |  |  |  | ROZPOCET | 0 | 0 | 0 | 0 | 0 | 1 | 0 | 16 | 1194553490
| VV |  | 70,028*1,221 'Přepočtené koeficientem množství |  | 85.504 | [12 empty] | VV | 2 | 2 | False | 1 | ROZPOCET
40 | K | 711161273 | Provedení izolace proti zemní vlhkosti nopovou fólií na ploše svislé S z nopové fólie | m2 | 86.128 |  | 0 | CS ÚRS 2022 02 |  | základní |  | 0 | 4e-05 | 0.0034451 | 0 | 0 | 16 | K | 2 |  |  |  | ROZPOCET | 0 | 0 | 0 | 0 | 0 | 1 | 0 | 16 | -640012650
| Online PSC |  | https://podminky.urs.cz/item/CS_URS_2022_02/711161273 | [14 empty] | Online PSC | 2
| VV |  | (65,565+4,463) |  | 70.028 | [12 empty] | VV | 2 | 2 | True | 0 | ROZPOCET
| VV |  | 1,4*11,5 |  | 16.1 | [12 empty] | VV | 2 | 2 | True | 0 | ROZPOCET
| VV |  | Součet |  | 86.128 | [12 empty] | VV | 2 | 4 | True | 1 | ROZPOCET
41 | M | 28323005 | fólie profilovaná (nopová) drenážní HDPE s výškou nopů 8mm | m2 | 105.162 |  | 0 | CS ÚRS 2022 02 |  | základní |  | 0 | 0.0003 | 0.031549 | 0 | 0 | 32 | M | 2 |  |  |  | ROZPOCET | 0 | 0 | 0 | 0 | 0 | 1 | 0 | 16 | -1511867442
| VV |  | 86,128*1,221 'Přepočtené koeficientem množství |  | 105.162 | [12 empty] | VV | 2 | 2 | False | 1 | ROZPOCET
133 | K | 998711102 | Přesun hmot pro izolace proti vodě, vlhkosti a plynům stanovený z hmotnosti přesunovaného materiálu vodorovná dopravní vzdálenost do 50 m v objektech výšky přes 6 do 12 m | t | 2.547 |  | 0 | CS ÚRS 2022 02 |  | základní |  | 0 | 0 | 0 | 0 | 0 | 16 | K | 2 |  |  |  | ROZPOCET | 0 | 0 | 0 | 0 | 0 | 1 | 0 | 16 | -165360608
| Online PSC |  | https://podminky.urs.cz/item/CS_URS_2022_02/998711102 | [14 empty] | Online PSC | 2
| D | 712 | Povlakové krytiny |  |  |  | 0 |  |  |  |  | 0 |  | 0.01035 |  | 0 | 2 | D | 1 |  |  |  | ROZPOCET | [6 empty] | 0
77 | K | 712998111 | Pochozí plochy plochých střech z pochozí střešní fólie na bázi PVC určené pro tvorbu chodníků střech přivařené horkovzdušným svarem na povrch fólie tl. 2 mm | m2 | 3.75 |  | 0 | CS ÚRS 2022 02 |  | základní |  | 0 | 0.00276 | 0.01035 | 0 | 0 | 16 | K | 2 |  |  |  | ROZPOCET | 0 | 0 | 0 | 0 | 0 | 1 | 0 | 16 | 387704106
| Online PSC |  | https://podminky.urs.cz/item/CS_URS_2022_02/712998111 | [14 empty] | Online PSC | 2
| VV |  | strop 1.pp vchod | [14 empty] | VV | 2 | 1 | True | 0 | ROZPOCET
| VV |  | 3,75 |  | 3.75 | [12 empty] | VV | 2 | 2 | True | 1 | ROZPOCET
134 | K | 998712102 | Přesun hmot pro povlakové krytiny stanovený z hmotnosti přesunovaného materiálu vodorovná dopravní vzdálenost do 50 m v objektech výšky přes 6 do 12 m | t | 0.01 |  | 0 | CS ÚRS 2022 02 |  | základní |  | 0 | 0 | 0 | 0 | 0 | 16 | K | 2 |  |  |  | ROZPOCET | 0 | 0 | 0 | 0 | 0 | 1 | 0 | 16 | -1624487734
| Online PSC |  | https://podminky.urs.cz/item/CS_URS_2022_02/998712102 | [14 empty] | Online PSC | 2
| D | 713 | Izolace tepelné |  |  |  | 0 |  |  |  |  | 0 |  | 1.1469 |  | 0 | 2 | D | 1 |  |  |  | ROZPOCET | [6 empty] | 0
72 | K | 713121111 | Montáž tepelné izolace podlah rohožemi, pásy, deskami, dílci, bloky (izolační materiál ve specifikaci) kladenými volně jednovrstvá | m2 | 3.75 |  | 0 | CS ÚRS 2022 02 |  | základní |  | 0 | 0 | 0 | 0 | 0 | 16 | K | 2 |  |  |  | ROZPOCET | 0 | 0 | 0 | 0 | 0 | 1 | 0 | 16 | -1473747838
| Online PSC |  | https://podminky.urs.cz/item/CS_URS_2022_02/713121111 | [14 empty] | Online PSC | 2
| VV |  | strop nad 1.pp vchod | [14 empty] | VV | 2 | 1 | True | 0 | ROZPOCET
| VV |  | 2,5*1,5 |  | 3.75 | [12 empty] | VV | 2 | 2 | True | 0 | ROZPOCET
| VV |  | Součet |  | 3.75 | [12 empty] | VV | 2 | 4 | True | 1 | ROZPOCET
73 | M | 28376537 | deska izolační PIR s oboustrannou kompozitní fólií s hliníkovou vložkou pro šikmé střechy tl 200mm | m2 | 3.825 |  | 0 | CS ÚRS 2022 02 |  | základní |  | 0 | 0.006 | 0.02295 | 0 | 0 | 32 | M | 2 |  |  |  | ROZPOCET | 0 | 0 | 0 | 0 | 0 | 1 | 0 | 16 | 1006756170
| VV |  | 3,75*1,02 'Přepočtené koeficientem množství |  | 3.825 | [12 empty] | VV | 2 | 2 | False | 1 | ROZPOCET
42 | K | 713131141 | Montáž tepelné izolace stěn rohožemi, pásy, deskami, dílci, bloky (izolační materiál ve specifikaci) lepením celoplošně | m2 | 92.278 |  | 0 | CS ÚRS 2022 02 |  | základní |  | 0 | 0.006 | 0.55367 | 0 | 0 | 16 | K | 2 |  |  |  | ROZPOCET | 0 | 0 | 0 | 0 | 0 | 1 | 0 | 16 | 1794764360
| Online PSC |  | https://podminky.urs.cz/item/CS_URS_2022_02/713131141 | [14 empty] | Online PSC | 2
| VV |  | BD | [14 empty] | VV | 2 | 1 | True | 0 | ROZPOCET
| VV |  | (65,565+4,463) |  | 70.028 | [12 empty] | VV | 2 | 2 | True | 0 | ROZPOCET
| VV |  | stávající tělocvična | [14 empty] | VV | 2 | 1 | True | 0 | ROZPOCET
| VV |  | 1,4*11,5 |  | 16.1 | [12 empty] | VV | 2 | 2 | True | 0 | ROZPOCET
| VV |  | střecha výtah | [14 empty] | VV | 2 | 1 | True | 0 | ROZPOCET
| VV |  | 0,82*7,5 |  | 6.15 | [12 empty] | VV | 2 | 2 | True | 0 | ROZPOCET
| VV |  | Součet |  | 92.278 | [12 empty] | VV | 2 | 4 | True | 1 | ROZPOCET
43 | M | 28376426 | deska XPS hrana polodrážková a hladký povrch 300kPA tl 150mm | m2 | 90.434 |  | 0 | CS ÚRS 2022 02 |  | základní |  | 0 | 0.0045 | 0.40695 | 0 | 0 | 32 | M | 2 |  |  |  | ROZPOCET | 0 | 0 | 0 | 0 | 0 | 1 | 0 | 16 | -469309365
| VV |  | 86,128*1,05 'Přepočtené koeficientem množství |  | 90.434 | [12 empty] | VV | 2 | 2 | False | 1 | ROZPOCET
128 | M | 63152266 | deska tepelně izolační minerální kontaktních fasád podélné vlákno λ=0,034 tl 160mm | m2 | 6.458 |  | 0 | CS ÚRS 2022 02 |  | základní |  | 0 | 0.025 | 0.16145 | 0 | 0 | 32 | M | 2 |  |  |  | ROZPOCET | 0 | 0 | 0 | 0 | 0 | 1 | 0 | 16 | -1795912949
| VV |  | 6,15 |  | 6.15 | [12 empty] | VV | 2 | 2 | True | 1 | ROZPOCET
| VV |  | 6,15*1,05 'Přepočtené koeficientem množství |  | 6.458 | [12 empty] | VV | 2 | 2 | False | 1 | ROZPOCET
74 | K | 713141311 | Montáž tepelné izolace střech plochých spádovými klíny v ploše kladenými volně | m2 | 3.75 |  | 0 | CS ÚRS 2022 02 |  | základní |  | 0 | 0 | 0 | 0 | 0 | 16 | K | 2 |  |  |  | ROZPOCET | 0 | 0 | 0 | 0 | 0 | 1 | 0 | 16 | 1406884002
| Online PSC |  | https://podminky.urs.cz/item/CS_URS_2022_02/713141311 | [14 empty] | Online PSC | 2
| VV |  | strop 1.pp vchod | [14 empty] | VV | 2 | 1 | True | 0 | ROZPOCET
| VV |  | 3,75 |  | 3.75 | [12 empty] | VV | 2 | 2 | True | 1 | ROZPOCET
75 | M | 28376142 | klín izolační EPS 150 spád do 5% | m3 | 0.075 |  | 0 | CS ÚRS 2022 02 |  | základní |  | 0 | 0.025 | 0.001875 | 0 | 0 | 32 | M | 2 |  |  |  | ROZPOCET | 0 | 0 | 0 | 0 | 0 | 1 | 0 | 16 | 1106219262
| VV |  | strop 1.pp vchod | [14 empty] | VV | 2 | 1 | True | 0 | ROZPOCET
| VV |  | 3,75*0,02 |  | 0.075 | [12 empty] | VV | 2 | 2 | True | 1 | ROZPOCET
96 | K | 713.1R | izolace nosníků | kpl | 1 |  | 0 |  |  | základní |  | 0 | 0 | 0 | 0 | 0 | 16 | K | 2 |  |  |  | ROZPOCET | 0 | 0 | 0 | 0 | 0 | 1 | 0 | 16 | 1353976092
135 | K | 998713102 | Přesun hmot pro izolace tepelné stanovený z hmotnosti přesunovaného materiálu vodorovná dopravní vzdálenost do 50 m v objektech výšky přes 6 m do 12 m | t | 1.147 |  | 0 | CS ÚRS 2022 02 |  | základní |  | 0 | 0 | 0 | 0 | 0 | 16 | K | 2 |  |  |  | ROZPOCET | 0 | 0 | 0 | 0 | 0 | 1 | 0 | 16 | -119565974
| Online PSC |  | https://podminky.urs.cz/item/CS_URS_2022_02/998713102 | [14 empty] | Online PSC | 2
| D | 762 | Konstrukce tesařské |  |  |  | 0 |  |  |  |  | 0 |  | 4.2761 |  | 0 | 2 | D | 1 |  |  |  | ROZPOCET | [6 empty] | 0
118 | K | 762430014 | Obložení stěn z cementotřískových desek šroubovaných na sraz, tloušťky desky 16 mm | m2 | 14.367 |  | 0 | CS ÚRS 2022 02 |  | základní |  | 0 | 0.02368 | 0.34021 | 0 | 0 | 16 | K | 2 |  |  |  | ROZPOCET | 0 | 0 | 0 | 0 | 0 | 1 | 0 | 16 | 442467388
| Online PSC |  | https://podminky.urs.cz/item/CS_URS_2022_02/762430014 | [14 empty] | Online PSC | 2
| VV |  | podium s1.08 | [14 empty] | VV | 2 | 1 | True | 0 | ROZPOCET
| VV |  | (4,991+8,07)*1,1 |  | 14.367 | [12 empty] | VV | 2 | 2 | True | 1 | ROZPOCET
107 | K | 763732211 | Montáž střešní konstrukce z vazníků plnostěnných, konstrukční délky do 10 m | m | 75 |  | 0 | CS ÚRS 2022 02 |  | základní |  | 0 | 0 | 0 | 0 | 0 | 16 | K | 2 |  |  |  | ROZPOCET | 0 | 0 | 0 | 0 | 0 | 1 | 0 | 16 | 1808929062
| Online PSC |  | https://podminky.urs.cz/item/CS_URS_2022_02/763732211 | [14 empty] | Online PSC | 2
| VV |  | podium s1.08 | [14 empty] | VV | 2 | 1 | True | 0 | ROZPOCET
| VV |  | 15*5 |  | 75 | [12 empty] | VV | 2 | 2 | True | 1 | ROZPOCET
108 | M | 61223263 | hranol konstrukční KVH lepený průřezu 80x80-280mm nepohledový | m3 | 3.51 |  | 0 | CS ÚRS 2022 02 |  | základní |  | 0 | 0.44 | 1.5444 | 0 | 0 | 32 | M | 2 |  |  |  | ROZPOCET | 0 | 0 | 0 | 0 | 0 | 1 | 0 | 16 | 181263300
| VV |  | 15*0,234 |  | 3.51 | [12 empty] | VV | 2 | 2 | True | 1 | ROZPOCET
110 | K | 762083121 | Impregnace řeziva máčením proti dřevokaznému hmyzu, houbám a plísním, třída ohrožení 1 a 2 (dřevo v interiéru) | m3 | 3.51 |  | 0 | CS ÚRS 2022 02 |  | základní |  | 0 | 0.00108 | 0.0037908 | 0 | 0 | 16 | K | 2 |  |  |  | ROZPOCET | 0 | 0 | 0 | 0 | 0 | 1 | 0 | 16 | 715172694
| Online PSC |  | https://podminky.urs.cz/item/CS_URS_2022_02/762083121 | [14 empty] | Online PSC | 2
109 | K | 762295001 | Spojovací prostředky schodišť a zábradlí hřebíky, svory, fixační prkna, vruty | m3 | 3.51 |  | 0 | CS ÚRS 2022 02 |  | základní |  | 0 | 0.01328 | 0.046613 | 0 | 0 | 16 | K | 2 |  |  |  | ROZPOCET | 0 | 0 | 0 | 0 | 0 | 1 | 0 | 16 | 1117052648
| Online PSC |  | https://podminky.urs.cz/item/CS_URS_2022_02/762295001 | [14 empty] | Online PSC | 2
114 | K | 762595001 | Spojovací prostředky podlah a podkladových konstrukcí hřebíky, vruty | m2 | 69.644 |  | 0 | CS ÚRS 2022 02 |  | základní |  | 0 | 0.00018 | 0.012536 | 0 | 0 | 16 | K | 2 |  |  |  | ROZPOCET | 0 | 0 | 0 | 0 | 0 | 1 | 0 | 16 | -626580828
| Online PSC |  | https://podminky.urs.cz/item/CS_URS_2022_02/762595001 | [14 empty] | Online PSC | 2
111 | K | 762810027 | Záklop stropů z dřevoštěpkových desek OSB šroubovaných na trámy na pero a drážku, tloušťky desky 25 mm | m2 | 69.644 |  | 0 | CS ÚRS 2022 02 |  | základní |  | 0 | 0.01572 | 1.0948 | 0 | 0 | 16 | K | 2 |  |  |  | ROZPOCET | 0 | 0 | 0 | 0 | 0 | 1 | 0 | 16 | -584795156
| Online PSC |  | https://podminky.urs.cz/item/CS_URS_2022_02/762810027 | [14 empty] | Online PSC | 2
| VV |  | podium s1.08+schody | [14 empty] | VV | 2 | 1 | True | 0 | ROZPOCET
| VV |  | 4,991*8,07+10+5 |  | 55.277 | [12 empty] | VV | 2 | 2 | True | 0 | ROZPOCET
| VV |  | stěny podium | [14 empty] | VV | 2 | 1 | True | 0 | ROZPOCET
| VV |  | (4,991+8,07)*1,1 |  | 14.367 | [12 empty] | VV | 2 | 2 | True | 0 | ROZPOCET
| VV |  | Součet |  | 69.644 | [12 empty] | VV | 2 | 4 | True | 1 | ROZPOCET
112 | K | 762812370 | Záklop stropů montáž (materiál ve specifikaci) z prken hoblovaných s olištováním kolem zdí vrchního na pero a drážku, na polodrážku | m2 | 55.277 |  | 0 | CS ÚRS 2022 02 |  | základní |  | 0 | 0 | 0 | 0 | 0 | 16 | K | 2 |  |  |  | ROZPOCET | 0 | 0 | 0 | 0 | 0 | 1 | 0 | 16 | 920158822
| Online PSC |  | https://podminky.urs.cz/item/CS_URS_2022_02/762812370 | [14 empty] | Online PSC | 2
| VV |  | podium | [14 empty] | VV | 2 | 1 | True | 0 | ROZPOCET
| VV |  | 55,277 |  | 55.277 | [12 empty] | VV | 2 | 2 | True | 1 | ROZPOCET
113 | M | 61191188R | palubky podlahové smrk tl 50mm A/B | m2 | 60.805 |  | 0 |  |  | základní |  | 0 | 0.0196 | 1.1918 | 0 | 0 | 32 | M | 2 |  |  |  | ROZPOCET | 0 | 0 | 0 | 0 | 0 | 1 | 0 | 16 | -849016365
| VV |  | 55,277*1,1 'Přepočtené koeficientem množství |  | 60.805 | [12 empty] | VV | 2 | 2 | False | 1 | ROZPOCET
115 | K | 775591311 | Skládané podlahy - ostatní práce lakování jednotlivé operace základní lak | m2 | 55.277 |  | 0 | CS ÚRS 2022 02 |  | základní |  | 0 | 0.00016 | 0.0088443 | 0 | 0 | 16 | K | 2 |  |  |  | ROZPOCET | 0 | 0 | 0 | 0 | 0 | 1 | 0 | 16 | 1365572748
| Online PSC |  | https://podminky.urs.cz/item/CS_URS_2022_02/775591311 | [14 empty] | Online PSC | 2
116 | K | 775591314 | Skládané podlahy - ostatní práce lakování jednotlivé operace vrchní lak pro velmi vysokou zátěž (schodiště, taneční sály, restaurace apod.) | m2 | 165.831 |  | 0 | CS ÚRS 2022 02 |  | základní |  | 0 | 0.00019 | 0.031508 | 0 | 0 | 16 | K | 2 |  |  |  | ROZPOCET | 0 | 0 | 0 | 0 | 0 | 1 | 0 | 16 | 1074416375
| Online PSC |  | https://podminky.urs.cz/item/CS_URS_2022_02/775591314 | [14 empty] | Online PSC | 2
| VV |  | 55,277*3 |  | 165.831 | [12 empty] | VV | 2 | 2 | True | 1 | ROZPOCET
117 | K | 775591316 | Skládané podlahy - ostatní práce lakování jednotlivé operace mezibroušení mezi vrstvami laku | m2 | 165.831 |  | 0 | CS ÚRS 2022 02 |  | základní |  | 0 | 1e-05 | 0.0016583 | 0 | 0 | 16 | K | 2 |  |  |  | ROZPOCET | 0 | 0 | 0 | 0 | 0 | 1 | 0 | 16 | 1422687355
| Online PSC |  | https://podminky.urs.cz/item/CS_URS_2022_02/775591316 | [14 empty] | Online PSC | 2
| VV |  | 55,277*3 |  | 165.831 | [12 empty] | VV | 2 | 2 | True | 1 | ROZPOCET
136 | K | 998762102 | Přesun hmot pro konstrukce tesařské stanovený z hmotnosti přesunovaného materiálu vodorovná dopravní vzdálenost do 50 m v objektech výšky přes 6 do 12 m | t | 4.276 |  | 0 | CS ÚRS 2022 02 |  | základní |  | 0 | 0 | 0 | 0 | 0 | 16 | K | 2 |  |  |  | ROZPOCET | 0 | 0 | 0 | 0 | 0 | 1 | 0 | 16 | 1734099509
| Online PSC |  | https://podminky.urs.cz/item/CS_URS_2022_02/998762102 | [14 empty] | Online PSC | 2
| D | 783 | Dokončovací práce - nátěry |  |  |  | 0 |  |  |  |  | 0 |  | 0.0070398 |  | 0 | 2 | D | 1 |  |  |  | ROZPOCET | [6 empty] | 0
119 | K | 783201401 | Příprava podkladu tesařských konstrukcí před provedením nátěru ometení | m2 | 14.367 |  | 0 | CS ÚRS 2022 02 |  | základní |  | 0 | 0 | 0 | 0 | 0 | 16 | K | 2 |  |  |  | ROZPOCET | 0 | 0 | 0 | 0 | 0 | 1 | 0 | 16 | 301353196
| Online PSC |  | https://podminky.urs.cz/item/CS_URS_2022_02/783201401 | [14 empty] | Online PSC | 2
| VV |  | podium s1.08 | [14 empty] | VV | 2 | 1 | True | 0 | ROZPOCET
| VV |  | 14,367 |  | 14.367 | [12 empty] | VV | 2 | 2 | True | 1 | ROZPOCET
120 | K | 783232101 | Tmelení tesařských konstrukcí lokální, včetně přebroušení tmelených míst rozsahu do 10% plochy, tmelem epoxidovým | m2 | 14.367 |  | 0 | CS ÚRS 2022 02 |  | základní |  | 0 | 5e-05 | 0.00071835 | 0 | 0 | 16 | K | 2 |  |  |  | ROZPOCET | 0 | 0 | 0 | 0 | 0 | 1 | 0 | 16 | -675911629
| Online PSC |  | https://podminky.urs.cz/item/CS_URS_2022_02/783232101 | [14 empty] | Online PSC | 2
121 | K | 783244101 | Základní nátěr tesařských konstrukcí jednonásobný polyuretanový | m2 | 14.367 |  | 0 | CS ÚRS 2022 02 |  | základní |  | 0 | 0.00016 | 0.0022987 | 0 | 0 | 16 | K | 2 |  |  |  | ROZPOCET | 0 | 0 | 0 | 0 | 0 | 1 | 0 | 16 | 1810184508
| Online PSC |  | https://podminky.urs.cz/item/CS_URS_2022_02/783244101 | [14 empty] | Online PSC | 2
122 | K | 783247101 | Krycí nátěr tesařských konstrukcí jednonásobný polyuretanový | m2 | 28.734 |  | 0 | CS ÚRS 2022 02 |  | základní |  | 0 | 0.00014 | 0.0040228 | 0 | 0 | 16 | K | 2 |  |  |  | ROZPOCET | 0 | 0 | 0 | 0 | 0 | 1 | 0 | 16 | 277850624
| Online PSC |  | https://podminky.urs.cz/item/CS_URS_2022_02/783247101 | [14 empty] | Online PSC | 2
| VV |  | 14,367*2 |  | 28.734 | [12 empty] | VV | 2 | 2 | True | 1 | ROZPOCET
| D | 784 | Dokončovací práce - malby a tapety |  |  |  | 0 |  |  |  |  | 0 |  | 0.35171 |  | 0 | 2 | D | 1 |  |  |  | ROZPOCET | [6 empty] | 0
125 | K | 784171101 | Zakrytí nemalovaných ploch (materiál ve specifikaci) včetně pozdějšího odkrytí podlah | m2 | 600 |  | 0 | CS ÚRS 2022 02 |  | základní |  | 0 | 0 | 0 | 0 | 0 | 16 | K | 2 |  |  |  | ROZPOCET | 0 | 0 | 0 | 0 | 0 | 1 | 0 | 16 | 1758741906
| Online PSC |  | https://podminky.urs.cz/item/CS_URS_2022_02/784171101 | [14 empty] | Online PSC | 2
126 | M | 58124844 | fólie pro malířské potřeby zakrývací tl 25µ 4x5m | m2 | 630 |  | 0 | CS ÚRS 2022 02 |  | základní |  | 0 | 0 | 0 | 0 | 0 | 32 | M | 2 |  |  |  | ROZPOCET | 0 | 0 | 0 | 0 | 0 | 1 | 0 | 16 | 1086437897
| VV |  | 600*1,05 'Přepočtené koeficientem množství |  | 630 | [12 empty] | VV | 2 | 2 | False | 1 | ROZPOCET
123 | K | 784181101 | Penetrace podkladu jednonásobná základní akrylátová bezbarvá v místnostech výšky do 3,80 m | m2 | 764.585 |  | 0 | CS ÚRS 2022 02 |  | základní |  | 0 | 0.0002 | 0.15292 | 0 | 0 | 16 | K | 2 |  |  |  | ROZPOCET | 0 | 0 | 0 | 0 | 0 | 1 | 0 | 16 | -100532259
| Online PSC |  | https://podminky.urs.cz/item/CS_URS_2022_02/784181101 | [14 empty] | Online PSC | 2
| VV |  | 414,585+350 |  | 764.585 | [12 empty] | VV | 2 | 2 | True | 1 | ROZPOCET
124 | K | 784211101 | Malby z malířských směsí oděruvzdorných za mokra dvojnásobné, bílé za mokra oděruvzdorné výborně v místnostech výšky do 3,80 m | m2 | 764.585 |  | 0 | CS ÚRS 2022 02 |  | základní |  | 0 | 0.00026 | 0.19879 | 0 | 0 | 16 | K | 2 |  |  |  | ROZPOCET | 0 | 0 | 0 | 0 | 0 | 1 | 0 | 16 | 1659992342
| Online PSC |  | https://podminky.urs.cz/item/CS_URS_2022_02/784211101 | [14 empty] | Online PSC | 2
| D | HZS | Hodinové zúčtovací sazby |  |  |  | 0 |  |  |  |  | 0 |  | 0 |  | 0 | 4 | D | 0 |  |  |  | ROZPOCET | [6 empty] | 0
145 | K | HZS1301 | Hodinové zúčtovací sazby profesí HSV provádění konstrukcí zedník | hod | 200 |  | 0 | CS ÚRS 2022 02 |  | základní |  | 0 | 0 | 0 | 0 | 0 | 512 | K | 1 |  |  |  | ROZPOCET | 0 | 0 | 0 | 0 | 0 | 1 | 0 | 512 | -2120021091
| Online PSC |  | https://podminky.urs.cz/item/CS_URS_2022_02/HZS1301 | [14 empty] | Online PSC | 1

## c004 - Skladby podlah
{7d720f8a-cd47-4714-b280-57393c4f1a16}
2
| KRYCÍ LIST SOUPISU PRACÍ | [7 empty] | v --- níže se nacházejí doplnkové a pomocné údaje k sestavám --- v | [8 empty] | False
Stavba:
Výstavba nové haly, rekonstrukce stávající tělocvičny vč.jejího zázemí, propojujícího objektu při ZŠ Dýšiná
Objekt:
01.1 - IROP
Soupis:
c004 - Skladby podlah
| KSO: |  |  |  |  | CC-CZ:
| Místo: |  | Dýšiná |  |  | Datum: | 2023-04-04
| Zadavatel: |  |  |  |  | IČ: | 00257745
|  | Obec Dýšiná |  |  |  | DIČ:
| Uchazeč: |  |  |  |  | IČ: | Vyplň údaj
|  | Vyplň údaj |  |  |  | DIČ: | Vyplň údaj
| Projektant: |  |  |  |  | IČ: | 72114606
|  | Ing. arch. Lubomír Korčák |  |  |  | DIČ:
| Zpracovatel: |  |  |  |  | IČ:
DIČ:
Poznámka:
| Cena bez DPH | [5 empty] | 0
|  |  | Základ daně |  |  | Sazba daně | Výše daně
| DPH | základní | 0 |  |  | 21% | 0
|  | snížená | 0 |  |  | 15% | 0
|  | zákl. přenesená | 0 |  |  | 21% | 0
|  | sníž. přenesená | 0 |  |  | 15% | 0
|  | nulová | 0 |  |  | 0% | 0
| Cena s DPH |  |  | v | CZK |  | 0
REKAPITULACE ČLENĚNÍ SOUPISU PRACÍ
Stavba:
Výstavba nové haly, rekonstrukce stávající tělocvičny vč.jejího zázemí, propojujícího objektu při ZŠ Dýšiná
Objekt:
01.1 - IROP
Soupis:
c004 - Skladby podlah
Místo: |  |  | Dýšiná |  |  | Datum: | 2023-04-04
Zadavatel: |  |  | Obec Dýšiná |  |  | Projektant: | Ing. arch. Lubomír Korčák
Uchazeč: |  |  | Vyplň údaj |  |  | Zpracovatel:
Kód dílu - Popis | [6 empty] | Cena celkem [CZK]
Náklady stavby celkem | [6 empty] | 0 | [11 empty] | -1
| HSV - Práce a dodávky HSV | [5 empty] | 0
| 6 - Úpravy povrchů, podlahy a osazování výplní | [5 empty] | 0
| 998 - Přesun hmot | [5 empty] | 0
| PSV - Práce a dodávky PSV | [5 empty] | 0
| 713 - Izolace tepelné | [5 empty] | 0
| 771 - Podlahy z dlaždic | [5 empty] | 0
| 775 - Podlahy skládané | [5 empty] | 0
| 777 - Podlahy lité | [5 empty] | 0
SOUPIS PRACÍ
Stavba:
Výstavba nové haly, rekonstrukce stávající tělocvičny vč.jejího zázemí, propojujícího objektu při ZŠ Dýšiná
Objekt:
01.1 - IROP
Soupis:
c004 - Skladby podlah
Místo: |  |  | Dýšiná |  |  | Datum: | 2023-04-04
Zadavatel: |  |  | Obec Dýšiná |  |  | Projektant: | Ing. arch. Lubomír Korčák
Uchazeč: |  |  | Vyplň údaj |  |  | Zpracovatel:
PČ | Typ | Kód | Popis | MJ | Množství | J.cena [CZK] | Cena celkem [CZK] | Cenová soustava |  | DPH | J. Nh [h] | Nh celkem [h] | J. hmotnost [t] | Hmotnost celkem [t] | J. suť [t] | Suť Celkem [t]
Náklady soupisu celkem | [6 empty] | 0 |  |  |  |  | 0 |  | 21.832 |  | 0 |  | D | -1 | [10 empty] | 0
| D | HSV | Práce a dodávky HSV |  |  |  | 0 |  |  |  |  | 0 |  | 17.1812 |  | 0 | 1 | D | 0 |  |  |  | ROZPOCET | [6 empty] | 0
| D | 6 | Úpravy povrchů, podlahy a osazování výplní |  |  |  | 0 |  |  |  |  | 0 |  | 17.1812 |  | 0 | 1 | D | 1 |  |  |  | ROZPOCET | [6 empty] | 0
4 | K | 631311116 | Mazanina z betonu prostého bez zvýšených nároků na prostředí tl. přes 50 do 80 mm tř. C 25/30 | m3 | 6.508 |  | 0 | CS ÚRS 2022 02 |  | základní |  | 0 | 2.5019 | 16.2822 | 0 | 0 | 4 | K | 2 |  |  |  | ROZPOCET | 0 | 0 | 0 | 0 | 0 | 1 | 0 | 4 | -228252977
| Online PSC |  | https://podminky.urs.cz/item/CS_URS_2022_02/631311116 | [14 empty] | Online PSC | 2
| VV |  | 1.pp | [14 empty] | VV | 2 | 1 | True | 0 | ROZPOCET
| VV |  | s1.10,s1.13 | [14 empty] | VV | 2 | 1 | True | 0 | ROZPOCET
| VV |  | (56,5+5,4)*0,065 |  | 4.024 | [12 empty] | VV | 2 | 2 | True | 0 | ROZPOCET
| VV |  | s1.11 | [14 empty] | VV | 2 | 1 | True | 0 | ROZPOCET
| VV |  | 4,5*0,074 |  | 0.333 | [12 empty] | VV | 2 | 2 | True | 0 | ROZPOCET
| VV |  | Mezisoučet |  | 4.357 | [12 empty] | VV | 2 | 3 | True | 0 | ROZPOCET
| VV |  | 1.np | [14 empty] | VV | 2 | 1 | True | 0 | ROZPOCET
| VV |  | 1.13-1.15, 1.21,1.24-1.27,1.30-1.33,1.35,1.36 | [14 empty] | VV | 2 | 1 | True | 0 | ROZPOCET
| VV |  | (9+1,8+1,5)*0,055 |  | 0.677 | [12 empty] | VV | 2 | 2 | True | 0 | ROZPOCET
| VV |  | m1.19 | [14 empty] | VV | 2 | 1 | True | 0 | ROZPOCET
| VV |  | 5,4*0,055 |  | 0.297 | [12 empty] | VV | 2 | 2 | True | 0 | ROZPOCET
| VV |  | 2.+3.np | [14 empty] | VV | 2 | 1 | True | 0 | ROZPOCET
| VV |  | m2.01,m2.03,m3.01,3.03 | [14 empty] | VV | 2 | 1 | True | 0 | ROZPOCET
| VV |  | ((5,3+5,4)*2)*0,055 |  | 1.177 | [12 empty] | VV | 2 | 2 | True | 0 | ROZPOCET
| VV |  | Součet |  | 6.508 | [12 empty] | VV | 2 | 4 | True | 1 | ROZPOCET
5 | K | 631319011 | Příplatek k cenám mazanin za úpravu povrchu mazaniny přehlazením, mazanina tl. přes 50 do 80 mm | m3 | 6.508 |  | 0 | CS ÚRS 2022 02 |  | základní |  | 0 | 0 | 0 | 0 | 0 | 4 | K | 2 |  |  |  | ROZPOCET | 0 | 0 | 0 | 0 | 0 | 1 | 0 | 4 | -1736681649
| Online PSC |  | https://podminky.urs.cz/item/CS_URS_2022_02/631319011 | [14 empty] | Online PSC | 2
6 | K | 631319171 | Příplatek k cenám mazanin za stržení povrchu spodní vrstvy mazaniny latí před vložením výztuže nebo pletiva pro tl. obou vrstev mazaniny přes 50 do 80 mm | m3 | 6.508 |  | 0 | CS ÚRS 2022 02 |  | základní |  | 0 | 0 | 0 | 0 | 0 | 4 | K | 2 |  |  |  | ROZPOCET | 0 | 0 | 0 | 0 | 0 | 1 | 0 | 4 | -296383583
| Online PSC |  | https://podminky.urs.cz/item/CS_URS_2022_02/631319171 | [14 empty] | Online PSC | 2
7 | K | 631362021 | Výztuž mazanin ze svařovaných sítí z drátů typu KARI | t | 0.833 |  | 0 | CS ÚRS 2022 02 |  | základní |  | 0 | 1.0628 | 0.88529 | 0 | 0 | 4 | K | 2 |  |  |  | ROZPOCET | 0 | 0 | 0 | 0 | 0 | 1 | 0 | 4 | 1458671342
| Online PSC |  | https://podminky.urs.cz/item/CS_URS_2022_02/631362021 | [14 empty] | Online PSC | 2
| VV |  | 1.pp | [14 empty] | VV | 2 | 1 | True | 0 | ROZPOCET
| VV |  | s1.10,s1.13 | [14 empty] | VV | 2 | 1 | True | 0 | ROZPOCET
| VV |  | (56,5+5,4) |  | 61.9 | [12 empty] | VV | 2 | 2 | True | 0 | ROZPOCET
| VV |  | s1.11 | [14 empty] | VV | 2 | 1 | True | 0 | ROZPOCET
| VV |  | 4,5 |  | 4.5 | [12 empty] | VV | 2 | 2 | True | 0 | ROZPOCET
| VV |  | Mezisoučet |  | 66.4 | [12 empty] | VV | 2 | 3 | True | 0 | ROZPOCET
| VV |  | 1.np | [14 empty] | VV | 2 | 1 | True | 0 | ROZPOCET
| VV |  | 1.13-1.15, 1.21,1.24-1.27,1.30-1.33,1.35,1.36 | [14 empty] | VV | 2 | 1 | True | 0 | ROZPOCET
| VV |  | (9+1,8+1,5) |  | 12.3 | [12 empty] | VV | 2 | 2 | True | 0 | ROZPOCET
| VV |  | m1.19 | [14 empty] | VV | 2 | 1 | True | 0 | ROZPOCET
| VV |  | 5,4 |  | 5.4 | [12 empty] | VV | 2 | 2 | True | 0 | ROZPOCET
| VV |  | 2.+3.np | [14 empty] | VV | 2 | 1 | True | 0 | ROZPOCET
| VV |  | m2.01,m2.03,m3.01,3.03 | [14 empty] | VV | 2 | 1 | True | 0 | ROZPOCET
| VV |  | ((5,3+5,4)*2) |  | 21.4 | [12 empty] | VV | 2 | 2 | True | 0 | ROZPOCET
| VV |  | Součet |  | 105.5 | [12 empty] | VV | 2 | 4 | True | 1 | ROZPOCET
| VV |  | 105,5*0,0079 'Přepočtené koeficientem množství |  | 0.833 | [12 empty] | VV | 2 | 2 | False | 1 | ROZPOCET
3 | K | 632481213 | Separační vrstva k oddělení podlahových vrstev z polyetylénové fólie | m2 | 105.5 |  | 0 | CS ÚRS 2022 02 |  | základní |  | 0 | 0.00013 | 0.013715 | 0 | 0 | 4 | K | 2 |  |  |  | ROZPOCET | 0 | 0 | 0 | 0 | 0 | 1 | 0 | 4 | 1290191386
| Online PSC |  | https://podminky.urs.cz/item/CS_URS_2022_02/632481213 | [14 empty] | Online PSC | 2
| VV |  | 1.pp | [14 empty] | VV | 2 | 1 | True | 0 | ROZPOCET
| VV |  | s1.10,s1.13 | [14 empty] | VV | 2 | 1 | True | 0 | ROZPOCET
| VV |  | (56,5+5,4) |  | 61.9 | [12 empty] | VV | 2 | 2 | True | 0 | ROZPOCET
| VV |  | s1.11 | [14 empty] | VV | 2 | 1 | True | 0 | ROZPOCET
| VV |  | 4,5 |  | 4.5 | [12 empty] | VV | 2 | 2 | True | 0 | ROZPOCET
| VV |  | Mezisoučet |  | 66.4 | [12 empty] | VV | 2 | 3 | True | 0 | ROZPOCET
| VV |  | 1.np | [14 empty] | VV | 2 | 1 | True | 0 | ROZPOCET
| VV |  | 1.13-1.15, 1.21,1.24-1.27,1.30-1.33,1.35,1.36 | [14 empty] | VV | 2 | 1 | True | 0 | ROZPOCET
| VV |  | (9+1,8+1,5) |  | 12.3 | [12 empty] | VV | 2 | 2 | True | 0 | ROZPOCET
| VV |  | m1.19 | [14 empty] | VV | 2 | 1 | True | 0 | ROZPOCET
| VV |  | 5,4 |  | 5.4 | [12 empty] | VV | 2 | 2 | True | 0 | ROZPOCET
| VV |  | 2.+3.np | [14 empty] | VV | 2 | 1 | True | 0 | ROZPOCET
| VV |  | m2.01,m2.03,m3.01,3.03 | [14 empty] | VV | 2 | 1 | True | 0 | ROZPOCET
| VV |  | ((5,3+5,4)*2) |  | 21.4 | [12 empty] | VV | 2 | 2 | True | 0 | ROZPOCET
| VV |  | Součet |  | 105.5 | [12 empty] | VV | 2 | 4 | True | 1 | ROZPOCET
| D | 998 | Přesun hmot |  |  |  | 0 |  |  |  |  | 0 |  | 0 |  | 0 | 1 | D | 1 |  |  |  | ROZPOCET | [6 empty] | 0
37 | K | 998011002 | Přesun hmot pro budovy občanské výstavby, bydlení, výrobu a služby s nosnou svislou konstrukcí zděnou z cihel, tvárnic nebo kamene vodorovná dopravní vzdálenost do 100 m pro budovy výšky přes 6 do 12 m | t | 17.181 |  | 0 | CS ÚRS 2022 02 |  | základní |  | 0 | 0 | 0 | 0 | 0 | 4 | K | 2 |  |  |  | ROZPOCET | 0 | 0 | 0 | 0 | 0 | 1 | 0 | 4 | 1291198712
| Online PSC |  | https://podminky.urs.cz/item/CS_URS_2022_02/998011002 | [14 empty] | Online PSC | 2
| D | PSV | Práce a dodávky PSV |  |  |  | 0 |  |  |  |  | 0 |  | 4.6509 |  | 0 | 2 | D | 0 |  |  |  | ROZPOCET | [6 empty] | 0
| D | 713 | Izolace tepelné |  |  |  | 0 |  |  |  |  | 0 |  | 0.44226 |  | 0 | 2 | D | 1 |  |  |  | ROZPOCET | [6 empty] | 0
1 | K | 713121111 | Montáž tepelné izolace podlah rohožemi, pásy, deskami, dílci, bloky (izolační materiál ve specifikaci) kladenými volně jednovrstvá | m2 | 87.8 |  | 0 | CS ÚRS 2022 02 |  | základní |  | 0 | 0 | 0 | 0 | 0 | 16 | K | 2 |  |  |  | ROZPOCET | 0 | 0 | 0 | 0 | 0 | 1 | 0 | 16 | 1482534800
| Online PSC |  | https://podminky.urs.cz/item/CS_URS_2022_02/713121111 | [14 empty] | Online PSC | 2
| VV |  | 1.pp | [14 empty] | VV | 2 | 1 | True | 0 | ROZPOCET
| VV |  | m s1.10,1.13 | [14 empty] | VV | 2 | 1 | True | 0 | ROZPOCET
| VV |  | 56,5+5,4 |  | 61.9 | [12 empty] | VV | 2 | 2 | True | 0 | ROZPOCET
| VV |  | s1.11 | [14 empty] | VV | 2 | 1 | True | 0 | ROZPOCET
| VV |  | 4,5 |  | 4.5 | [12 empty] | VV | 2 | 2 | True | 0 | ROZPOCET
| VV |  | 2.+3.np | [14 empty] | VV | 2 | 1 | True | 0 | ROZPOCET
| VV |  | m2.01,m2.03,m3.01,3.03 | [14 empty] | VV | 2 | 1 | True | 0 | ROZPOCET
| VV |  | (5,3+5,4)*2 |  | 21.4 | [12 empty] | VV | 2 | 2 | True | 0 | ROZPOCET
| VV |  | Součet |  | 87.8 | [12 empty] | VV | 2 | 4 | True | 1 | ROZPOCET
2 | M | 28372319 | deska EPS 100 pro konstrukce s běžným zatížením λ=0,037 tl 160mm | m2 | 89.556 |  | 0 | CS ÚRS 2022 02 |  | základní |  | 0 | 0.004 | 0.35822 | 0 | 0 | 32 | M | 2 |  |  |  | ROZPOCET | 0 | 0 | 0 | 0 | 0 | 1 | 0 | 16 | -1372479554
| VV |  | 87,8*1,02 'Přepočtené koeficientem množství |  | 89.556 | [12 empty] | VV | 2 | 2 | False | 1 | ROZPOCET
11 | K | 713121111 | Montáž tepelné izolace podlah rohožemi, pásy, deskami, dílci, bloky (izolační materiál ve specifikaci) kladenými volně jednovrstvá | m2 | 31.3 |  | 0 | CS ÚRS 2022 02 |  | základní |  | 0 | 0 | 0 | 0 | 0 | 16 | K | 2 |  |  |  | ROZPOCET | 0 | 0 | 0 | 0 | 0 | 1 | 0 | 16 | -510467606
| Online PSC |  | https://podminky.urs.cz/item/CS_URS_2022_02/713121111 | [14 empty] | Online PSC | 2
| VV |  | 1.np | [14 empty] | VV | 2 | 1 | True | 0 | ROZPOCET
| VV |  | m1.17 | [14 empty] | VV | 2 | 1 | True | 0 | ROZPOCET
| VV |  | 4,5 |  | 4.5 | [12 empty] | VV | 2 | 2 | True | 0 | ROZPOCET
| VV |  | m1.19 | [14 empty] | VV | 2 | 1 | True | 0 | ROZPOCET
| VV |  | 5,4 |  | 5.4 | [12 empty] | VV | 2 | 2 | True | 0 | ROZPOCET
| VV |  | 2.+3.np | [14 empty] | VV | 2 | 1 | True | 0 | ROZPOCET
| VV |  | m2.01,m2.03,m3.01,3.03 | [14 empty] | VV | 2 | 1 | True | 0 | ROZPOCET
| VV |  | (5,3+5,4)*2 |  | 21.4 | [12 empty] | VV | 2 | 2 | True | 0 | ROZPOCET
| VV |  | Součet |  | 31.3 | [12 empty] | VV | 2 | 4 | True | 1 | ROZPOCET
12 | M | 28376551 | deska polystyrénová pro snížení kročejového hluku (max. zatížení 4 kN/m2) tl 20mm | m2 | 31.926 |  | 0 | CS ÚRS 2022 02 |  | základní |  | 0 | 0.00026 | 0.0083008 | 0 | 0 | 32 | M | 2 |  |  |  | ROZPOCET | 0 | 0 | 0 | 0 | 0 | 1 | 0 | 16 | -1586764924
| VV |  | 31,3*1,02 'Přepočtené koeficientem množství |  | 31.926 | [12 empty] | VV | 2 | 2 | False | 1 | ROZPOCET
32 | K | 713121111 | Montáž tepelné izolace podlah rohožemi, pásy, deskami, dílci, bloky (izolační materiál ve specifikaci) kladenými volně jednovrstvá | m2 | 9.9 |  | 0 | CS ÚRS 2022 02 |  | základní |  | 0 | 0 | 0 | 0 | 0 | 16 | K | 2 |  |  |  | ROZPOCET | 0 | 0 | 0 | 0 | 0 | 1 | 0 | 16 | 460640563
| Online PSC |  | https://podminky.urs.cz/item/CS_URS_2022_02/713121111 | [14 empty] | Online PSC | 2
| VV |  | 1.np | [14 empty] | VV | 2 | 1 | True | 0 | ROZPOCET
| VV |  | m1.17 | [14 empty] | VV | 2 | 1 | True | 0 | ROZPOCET
| VV |  | 4,5 |  | 4.5 | [12 empty] | VV | 2 | 2 | True | 0 | ROZPOCET
| VV |  | m1.19 | [14 empty] | VV | 2 | 1 | True | 0 | ROZPOCET
| VV |  | 5,4 |  | 5.4 | [12 empty] | VV | 2 | 2 | True | 0 | ROZPOCET
| VV |  | Součet |  | 9.9 | [12 empty] | VV | 2 | 4 | True | 1 | ROZPOCET
36 | M | 28372312 | deska EPS 100 pro konstrukce s běžným zatížením λ=0,037 tl 120mm | m2 | 10.098 |  | 0 | CS ÚRS 2022 02 |  | základní |  | 0 | 0.003 | 0.030294 | 0 | 0 | 32 | M | 2 |  |  |  | ROZPOCET | 0 | 0 | 0 | 0 | 0 | 1 | 0 | 16 | -856463941
| VV |  | 9,9*1,02 'Přepočtené koeficientem množství |  | 10.098 | [12 empty] | VV | 2 | 2 | False | 1 | ROZPOCET
34 | K | 713121111 | Montáž tepelné izolace podlah rohožemi, pásy, deskami, dílci, bloky (izolační materiál ve specifikaci) kladenými volně jednovrstvá | m2 | 9.9 |  | 0 | CS ÚRS 2022 02 |  | základní |  | 0 | 0 | 0 | 0 | 0 | 16 | K | 2 |  |  |  | ROZPOCET | 0 | 0 | 0 | 0 | 0 | 1 | 0 | 16 | -692866268
| Online PSC |  | https://podminky.urs.cz/item/CS_URS_2022_02/713121111 | [14 empty] | Online PSC | 2
| VV |  | 1.np | [14 empty] | VV | 2 | 1 | True | 0 | ROZPOCET
| VV |  | m1.17 | [14 empty] | VV | 2 | 1 | True | 0 | ROZPOCET
| VV |  | 4,5 |  | 4.5 | [12 empty] | VV | 2 | 2 | True | 0 | ROZPOCET
| VV |  | m1.19 | [14 empty] | VV | 2 | 1 | True | 0 | ROZPOCET
| VV |  | 5,4 |  | 5.4 | [12 empty] | VV | 2 | 2 | True | 0 | ROZPOCET
| VV |  | Součet |  | 9.9 | [12 empty] | VV | 2 | 4 | True | 1 | ROZPOCET
35 | M | 28372320 | deska EPS 100 pro konstrukce s běžným zatížením λ=0,037 tl 180mm | m2 | 10.098 |  | 0 | CS ÚRS 2022 02 |  | základní |  | 0 | 0.0045 | 0.045441 | 0 | 0 | 32 | M | 2 |  |  |  | ROZPOCET | 0 | 0 | 0 | 0 | 0 | 1 | 0 | 16 | -1984414935
| VV |  | 9,9*1,02 'Přepočtené koeficientem množství |  | 10.098 | [12 empty] | VV | 2 | 2 | False | 1 | ROZPOCET
38 | K | 998713102 | Přesun hmot pro izolace tepelné stanovený z hmotnosti přesunovaného materiálu vodorovná dopravní vzdálenost do 50 m v objektech výšky přes 6 m do 12 m | t | 0.442 |  | 0 | CS ÚRS 2022 02 |  | základní |  | 0 | 0 | 0 | 0 | 0 | 16 | K | 2 |  |  |  | ROZPOCET | 0 | 0 | 0 | 0 | 0 | 1 | 0 | 16 | -1305668283
| Online PSC |  | https://podminky.urs.cz/item/CS_URS_2022_02/998713102 | [14 empty] | Online PSC | 2
| D | 771 | Podlahy z dlaždic |  |  |  | 0 |  |  |  |  | 0 |  | 3.8648 |  | 0 | 2 | D | 1 |  |  |  | ROZPOCET | [6 empty] | 0
8 | K | 771121011 | Příprava podkladu před provedením dlažby nátěr penetrační na podlahu | m2 | 88.7 |  | 0 | CS ÚRS 2022 02 |  | základní |  | 0 | 0.0003 | 0.02661 | 0 | 0 | 16 | K | 2 |  |  |  | ROZPOCET | 0 | 0 | 0 | 0 | 0 | 1 | 0 | 16 | 370599381
| Online PSC |  | https://podminky.urs.cz/item/CS_URS_2022_02/771121011 | [14 empty] | Online PSC | 2
| VV |  | 1.pp | [14 empty] | VV | 2 | 1 | True | 0 | ROZPOCET
| VV |  | s1.10,s1.13 | [14 empty] | VV | 2 | 1 | True | 0 | ROZPOCET
| VV |  | 56,5+5,4 |  | 61.9 | [12 empty] | VV | 2 | 2 | True | 0 | ROZPOCET
| VV |  | Mezisoučet |  | 61.9 | [12 empty] | VV | 2 | 3 | True | 0 | ROZPOCET
| VV |  | 1.np | [14 empty] | VV | 2 | 1 | True | 0 | ROZPOCET
| VV |  | m1.19 | [14 empty] | VV | 2 | 1 | True | 0 | ROZPOCET
| VV |  | 5,4 |  | 5.4 | [12 empty] | VV | 2 | 2 | True | 0 | ROZPOCET
| VV |  | 2.np | [14 empty] | VV | 2 | 1 | True | 0 | ROZPOCET
| VV |  | 2.01,2.03 | [14 empty] | VV | 2 | 1 | True | 0 | ROZPOCET
| VV |  | 5,3+5,4 |  | 10.7 | [12 empty] | VV | 2 | 2 | True | 0 | ROZPOCET
| VV |  | 3.np=2.np | [14 empty] | VV | 2 | 1 | True | 0 | ROZPOCET
| VV |  | 10,7 |  | 10.7 | [12 empty] | VV | 2 | 2 | True | 0 | ROZPOCET
| VV |  | Součet |  | 88.7 | [12 empty] | VV | 2 | 4 | True | 1 | ROZPOCET
26 | K | 771474112 | Montáž soklů z dlaždic keramických lepených flexibilním lepidlem rovných, výšky přes 65 do 90 mm | m | 134.24 |  | 0 | CS ÚRS 2022 02 |  | základní |  | 0 | 0.00043 | 0.057723 | 0 | 0 | 16 | K | 2 |  |  |  | ROZPOCET | 0 | 0 | 0 | 0 | 0 | 1 | 0 | 16 | 1700999426
| Online PSC |  | https://podminky.urs.cz/item/CS_URS_2022_02/771474112 | [14 empty] | Online PSC | 2
| VV |  | 1.pp | [14 empty] | VV | 2 | 1 | True | 0 | ROZPOCET
| VV |  | s1,10,1.13 | [14 empty] | VV | 2 | 1 | True | 0 | ROZPOCET
| VV |  | (56,5+5,4)*1,5 |  | 92.85 | [12 empty] | VV | 2 | 2 | True | 0 | ROZPOCET
| VV |  | Mezisoučet |  | 92.85 | [12 empty] | VV | 2 | 3 | True | 0 | ROZPOCET
| VV |  | 1.np | [14 empty] | VV | 2 | 1 | True | 0 | ROZPOCET
| VV |  | 1.19 |  | 1.19 | [12 empty] | VV | 2 | 2 | True | 0 | ROZPOCET
| VV |  | (5,4)*1,5 |  | 8.1 | [12 empty] | VV | 2 | 2 | True | 0 | ROZPOCET
| VV |  | 2.+3.np | [14 empty] | VV | 2 | 1 | True | 0 | ROZPOCET
| VV |  | (5,3+5,4)*2*1,5 |  | 32.1 | [12 empty] | VV | 2 | 2 | True | 0 | ROZPOCET
| VV |  | Součet |  | 134.24 | [12 empty] | VV | 2 | 4 | True | 1 | ROZPOCET
27 | M | 59761338 | sokl-dlažba keramická slinutá hladká do interiéru i exteriéru 445x85mm | kus | 332.244 |  | 0 | CS ÚRS 2022 02 |  | základní |  | 0 | 0.0009 | 0.29902 | 0 | 0 | 32 | M | 2 |  |  |  | ROZPOCET | 0 | 0 | 0 | 0 | 0 | 1 | 0 | 16 | -1594335989
| VV |  | 134,24*2,475 'Přepočtené koeficientem množství |  | 332.244 | [12 empty] | VV | 2 | 2 | False | 1 | ROZPOCET
28 | K | 771574241 | Montáž podlah z dlaždic keramických lepených flexibilním lepidlem velkoformátových pro vysoké mechanické zatížení hladkých přes 2 do 4 ks/m2 | m2 | 88.7 |  | 0 | CS ÚRS 2022 02 |  | základní |  | 0 | 0.009 | 0.7983 | 0 | 0 | 16 | K | 2 |  |  |  | ROZPOCET | 0 | 0 | 0 | 0 | 0 | 1 | 0 | 16 | -1968833649
| Online PSC |  | https://podminky.urs.cz/item/CS_URS_2022_02/771574241 | [14 empty] | Online PSC | 2
| VV |  | 1.pp | [14 empty] | VV | 2 | 1 | True | 0 | ROZPOCET
| VV |  | s1.10,s1.13 | [14 empty] | VV | 2 | 1 | True | 0 | ROZPOCET
| VV |  | 56,5+5,4 |  | 61.9 | [12 empty] | VV | 2 | 2 | True | 0 | ROZPOCET
| VV |  | Mezisoučet |  | 61.9 | [12 empty] | VV | 2 | 3 | True | 0 | ROZPOCET
| VV |  | 1.np | [14 empty] | VV | 2 | 1 | True | 0 | ROZPOCET
| VV |  | m1.19 | [14 empty] | VV | 2 | 1 | True | 0 | ROZPOCET
| VV |  | 5,4 |  | 5.4 | [12 empty] | VV | 2 | 2 | True | 0 | ROZPOCET
| VV |  | 2.np | [14 empty] | VV | 2 | 1 | True | 0 | ROZPOCET
| VV |  | m2.01,2.03 | [14 empty] | VV | 2 | 1 | True | 0 | ROZPOCET
| VV |  | 5,3+5,4 |  | 10.7 | [12 empty] | VV | 2 | 2 | True | 0 | ROZPOCET
| VV |  | 3.np=2.np | [14 empty] | VV | 2 | 1 | True | 0 | ROZPOCET
| VV |  | 10,7 |  | 10.7 | [12 empty] | VV | 2 | 2 | True | 0 | ROZPOCET
| VV |  | Součet |  | 88.7 | [12 empty] | VV | 2 | 4 | True | 1 | ROZPOCET
29 | M | 59761440 | dlažba velkoformátová keramická slinutá hladká do interiéru i exteriéru pro vysoké mechanické namáhání přes 2 do 4ks/m2 | m2 | 102.005 |  | 0 | CS ÚRS 2022 02 |  | základní |  | 0 | 0.025 | 2.5501 | 0 | 0 | 32 | M | 2 |  |  |  | ROZPOCET | 0 | 0 | 0 | 0 | 0 | 1 | 0 | 16 | 191608964
| VV |  | 88,7*1,15 'Přepočtené koeficientem množství |  | 102.005 | [12 empty] | VV | 2 | 2 | False | 1 | ROZPOCET
43 | K | 771591112 | Izolace podlahy pod dlažbu nátěrem nebo stěrkou ve dvou vrstvách | m2 | 88.7 |  | 0 | CS ÚRS 2022 02 |  | základní |  | 0 | 0.0015 | 0.13305 | 0 | 0 | 16 | K | 2 |  |  |  | ROZPOCET | 0 | 0 | 0 | 0 | 0 | 1 | 0 | 16 | -1804290538
| Online PSC |  | https://podminky.urs.cz/item/CS_URS_2022_02/771591112 | [14 empty] | Online PSC | 2
39 | K | 998771102 | Přesun hmot pro podlahy z dlaždic stanovený z hmotnosti přesunovaného materiálu vodorovná dopravní vzdálenost do 50 m v objektech výšky přes 6 do 12 m | t | 3.865 |  | 0 | CS ÚRS 2022 02 |  | základní |  | 0 | 0 | 0 | 0 | 0 | 16 | K | 2 |  |  |  | ROZPOCET | 0 | 0 | 0 | 0 | 0 | 1 | 0 | 16 | 852472987
| Online PSC |  | https://podminky.urs.cz/item/CS_URS_2022_02/998771102 | [14 empty] | Online PSC | 2
| D | 775 | Podlahy skládané |  |  |  | 0 |  |  |  |  | 0 |  | 0.25306 |  | 0 | 2 | D | 1 |  |  |  | ROZPOCET | [6 empty] | 0
21 | K | 775591919 | Ostatní práce při opravách dřevěných podlah broušení podlah vlysových, palubkových, parketových nebo mozaikových celkové včetně tmelení s broušením hrubým, středním a jemným | m2 | 248.1 |  | 0 | CS ÚRS 2022 02 |  | základní |  | 0 | 0.00014 | 0.034734 | 0 | 0 | 16 | K | 2 |  |  |  | ROZPOCET | 0 | 0 | 0 | 0 | 0 | 1 | 0 | 16 | -945544996
| Online PSC |  | https://podminky.urs.cz/item/CS_URS_2022_02/775591919 | [14 empty] | Online PSC | 2
| VV |  | s1.07,1.08 | [14 empty] | VV | 2 | 1 | True | 0 | ROZPOCET
| VV |  | 21,5+226,6 |  | 248.1 | [12 empty] | VV | 2 | 2 | True | 1 | ROZPOCET
25 | K | 775591920 | Ostatní práce při opravách dřevěných podlah dokončovací vysátí | m2 | 248.1 |  | 0 | CS ÚRS 2022 02 |  | základní |  | 0 | 0 | 0 | 0 | 0 | 16 | K | 2 |  |  |  | ROZPOCET | 0 | 0 | 0 | 0 | 0 | 1 | 0 | 16 | 1369575479
| Online PSC |  | https://podminky.urs.cz/item/CS_URS_2022_02/775591920 | [14 empty] | Online PSC | 2
22 | K | 775591921 | Ostatní práce při opravách dřevěných podlah lakování jednotlivé operace základní lak | m2 | 248.1 |  | 0 | CS ÚRS 2022 02 |  | základní |  | 0 | 0.00026 | 0.064506 | 0 | 0 | 16 | K | 2 |  |  |  | ROZPOCET | 0 | 0 | 0 | 0 | 0 | 1 | 0 | 16 | -2026277017
| Online PSC |  | https://podminky.urs.cz/item/CS_URS_2022_02/775591921 | [14 empty] | Online PSC | 2
23 | K | 775591924 | Ostatní práce při opravách dřevěných podlah lakování jednotlivé operace vrchní lak pro velmi vysokou zátěž (schodiště, taneční sály, restaurace apod.) | m2 | 744.3 |  | 0 | CS ÚRS 2022 02 |  | základní |  | 0 | 0.0002 | 0.14886 | 0 | 0 | 16 | K | 2 |  |  |  | ROZPOCET | 0 | 0 | 0 | 0 | 0 | 1 | 0 | 16 | -1691121613
| Online PSC |  | https://podminky.urs.cz/item/CS_URS_2022_02/775591924 | [14 empty] | Online PSC | 2
| VV |  | 248,100*3 |  | 744.3 | [12 empty] | VV | 2 | 2 | True | 1 | ROZPOCET
24 | K | 775591926 | Ostatní práce při opravách dřevěných podlah lakování jednotlivé operace mezibroušení mezi vrstvami laku | m2 | 496.2 |  | 0 | CS ÚRS 2022 02 |  | základní |  | 0 | 1e-05 | 0.004962 | 0 | 0 | 16 | K | 2 |  |  |  | ROZPOCET | 0 | 0 | 0 | 0 | 0 | 1 | 0 | 16 | 181391924
| Online PSC |  | https://podminky.urs.cz/item/CS_URS_2022_02/775591926 | [14 empty] | Online PSC | 2
| VV |  | 248,1*2 |  | 496.2 | [12 empty] | VV | 2 | 2 | True | 1 | ROZPOCET
40 | K | 998775102 | Přesun hmot pro podlahy skládané stanovený z hmotnosti přesunovaného materiálu vodorovná dopravní vzdálenost do 50 m v objektech výšky přes 6 do 12 m | t | 0.253 |  | 0 | CS ÚRS 2022 02 |  | základní |  | 0 | 0 | 0 | 0 | 0 | 16 | K | 2 |  |  |  | ROZPOCET | 0 | 0 | 0 | 0 | 0 | 1 | 0 | 16 | -730347008
| Online PSC |  | https://podminky.urs.cz/item/CS_URS_2022_02/998775102 | [14 empty] | Online PSC | 2
| D | 777 | Podlahy lité |  |  |  | 0 |  |  |  |  | 0 |  | 0.09072 |  | 0 | 2 | D | 1 |  |  |  | ROZPOCET | [6 empty] | 0
15 | K | 777111111 | Příprava podkladu před provedením litých podlah vysátí | m2 | 9 |  | 0 | CS ÚRS 2022 02 |  | základní |  | 0 | 0 | 0 | 0 | 0 | 16 | K | 2 |  |  |  | ROZPOCET | 0 | 0 | 0 | 0 | 0 | 1 | 0 | 16 | -1531281648
| Online PSC |  | https://podminky.urs.cz/item/CS_URS_2022_02/777111111 | [14 empty] | Online PSC | 2
| VV |  | 1.pp | [14 empty] | VV | 2 | 1 | True | 0 | ROZPOCET
| VV |  | s1.11 | [14 empty] | VV | 2 | 1 | True | 0 | ROZPOCET
| VV |  | 4,5 |  | 4.5 | [12 empty] | VV | 2 | 2 | True | 0 | ROZPOCET
| VV |  | Mezisoučet |  | 4.5 | [12 empty] | VV | 2 | 3 | True | 0 | ROZPOCET
| VV |  | 1.np | [14 empty] | VV | 2 | 1 | True | 0 | ROZPOCET
| VV |  | m1.17 | [14 empty] | VV | 2 | 1 | True | 0 | ROZPOCET
| VV |  | 4,5 |  | 4.5 | [12 empty] | VV | 2 | 2 | True | 0 | ROZPOCET
| VV |  | Součet |  | 9 | [12 empty] | VV | 2 | 4 | True | 1 | ROZPOCET
16 | K | 777131113 | Penetrační nátěr podlahy polyuretanový na podklad vlhký nebo s nízkou nasákavostí | m2 | 9 |  | 0 | CS ÚRS 2022 02 |  | základní |  | 0 | 0.0002 | 0.0018 | 0 | 0 | 16 | K | 2 |  |  |  | ROZPOCET | 0 | 0 | 0 | 0 | 0 | 1 | 0 | 16 | -1835488531
| Online PSC |  | https://podminky.urs.cz/item/CS_URS_2022_02/777131113 | [14 empty] | Online PSC | 2
17 | K | 777521105 | Krycí stěrka dekorativní polyuretanová, tloušťky přes 2 do 3 mm | m2 | 18 |  | 0 | CS ÚRS 2022 02 |  | základní |  | 0 | 0.0048 | 0.0864 | 0 | 0 | 16 | K | 2 |  |  |  | ROZPOCET | 0 | 0 | 0 | 0 | 0 | 1 | 0 | 16 | -261972894
| Online PSC |  | https://podminky.urs.cz/item/CS_URS_2022_02/777521105 | [14 empty] | Online PSC | 2
| VV |  | 9*2 |  | 18 | [12 empty] | VV | 2 | 2 | True | 1 | ROZPOCET
19 | K | 777612105 | Uzavírací nátěr podlahy protiskluzná úprava plnění skleněnými kuličkami (ballotini) | m2 | 9 |  | 0 | CS ÚRS 2022 02 |  | základní |  | 0 | 8e-05 | 0.00072 | 0 | 0 | 16 | K | 2 |  |  |  | ROZPOCET | 0 | 0 | 0 | 0 | 0 | 1 | 0 | 16 | 1993506865
| Online PSC |  | https://podminky.urs.cz/item/CS_URS_2022_02/777612105 | [14 empty] | Online PSC | 2
18 | K | 777622103 | Uzavírací nátěr podlahy polyuretanový transparentní | m2 | 9 |  | 0 | CS ÚRS 2022 02 |  | základní |  | 0 | 0.0002 | 0.0018 | 0 | 0 | 16 | K | 2 |  |  |  | ROZPOCET | 0 | 0 | 0 | 0 | 0 | 1 | 0 | 16 | 112513960
| Online PSC |  | https://podminky.urs.cz/item/CS_URS_2022_02/777622103 | [14 empty] | Online PSC | 2
41 | K | 998777102 | Přesun hmot pro podlahy lité stanovený z hmotnosti přesunovaného materiálu vodorovná dopravní vzdálenost do 50 m v objektech výšky přes 6 do 12 m | t | 0.091 |  | 0 | CS ÚRS 2022 02 |  | základní |  | 0 | 0 | 0 | 0 | 0 | 16 | K | 2 |  |  |  | ROZPOCET | 0 | 0 | 0 | 0 | 0 | 1 | 0 | 16 | 328517961
| Online PSC |  | https://podminky.urs.cz/item/CS_URS_2022_02/998777102 | [14 empty] | Online PSC | 2

## c005 - Úpravy stropů
{5f41954d-7505-4cb5-9e06-eaa94f85bc3b}
2
| KRYCÍ LIST SOUPISU PRACÍ | [7 empty] | v --- níže se nacházejí doplnkové a pomocné údaje k sestavám --- v | [8 empty] | False
Stavba:
Výstavba nové haly, rekonstrukce stávající tělocvičny vč.jejího zázemí, propojujícího objektu při ZŠ Dýšiná
Objekt:
01.1 - IROP
Soupis:
c005 - Úpravy stropů
| KSO: |  |  |  |  | CC-CZ:
| Místo: |  | Dýšiná |  |  | Datum: | 2023-04-04
| Zadavatel: |  |  |  |  | IČ: | 00257745
|  | Obec Dýšiná |  |  |  | DIČ:
| Uchazeč: |  |  |  |  | IČ: | Vyplň údaj
|  | Vyplň údaj |  |  |  | DIČ: | Vyplň údaj
| Projektant: |  |  |  |  | IČ: | 72114606
|  | Ing. arch. Lubomír Korčák |  |  |  | DIČ:
| Zpracovatel: |  |  |  |  | IČ:
DIČ:
Poznámka:
| Cena bez DPH | [5 empty] | 0
|  |  | Základ daně |  |  | Sazba daně | Výše daně
| DPH | základní | 0 |  |  | 21% | 0
|  | snížená | 0 |  |  | 15% | 0
|  | zákl. přenesená | 0 |  |  | 21% | 0
|  | sníž. přenesená | 0 |  |  | 15% | 0
|  | nulová | 0 |  |  | 0% | 0
| Cena s DPH |  |  | v | CZK |  | 0
REKAPITULACE ČLENĚNÍ SOUPISU PRACÍ
Stavba:
Výstavba nové haly, rekonstrukce stávající tělocvičny vč.jejího zázemí, propojujícího objektu při ZŠ Dýšiná
Objekt:
01.1 - IROP
Soupis:
c005 - Úpravy stropů
Místo: |  |  | Dýšiná |  |  | Datum: | 2023-04-04
Zadavatel: |  |  | Obec Dýšiná |  |  | Projektant: | Ing. arch. Lubomír Korčák
Uchazeč: |  |  | Vyplň údaj |  |  | Zpracovatel:
Kód dílu - Popis | [6 empty] | Cena celkem [CZK]
Náklady stavby celkem | [6 empty] | 0 | [11 empty] | -1
| HSV - Práce a dodávky HSV | [5 empty] | 0
| 9 - Ostatní konstrukce a práce, bourání | [5 empty] | 0
| 998 - Přesun hmot | [5 empty] | 0
| PSV - Práce a dodávky PSV | [5 empty] | 0
| 714 - Akustická a protiotřesová opatření | [5 empty] | 0
| 763 - Konstrukce suché výstavby | [5 empty] | 0
| 784 - Dokončovací práce - malby a tapety | [5 empty] | 0
SOUPIS PRACÍ
Stavba:
Výstavba nové haly, rekonstrukce stávající tělocvičny vč.jejího zázemí, propojujícího objektu při ZŠ Dýšiná
Objekt:
01.1 - IROP
Soupis:
c005 - Úpravy stropů
Místo: |  |  | Dýšiná |  |  | Datum: | 2023-04-04
Zadavatel: |  |  | Obec Dýšiná |  |  | Projektant: | Ing. arch. Lubomír Korčák
Uchazeč: |  |  | Vyplň údaj |  |  | Zpracovatel:
PČ | Typ | Kód | Popis | MJ | Množství | J.cena [CZK] | Cena celkem [CZK] | Cenová soustava |  | DPH | J. Nh [h] | Nh celkem [h] | J. hmotnost [t] | Hmotnost celkem [t] | J. suť [t] | Suť Celkem [t]
Náklady soupisu celkem | [6 empty] | 0 |  |  |  |  | 0 |  | 3.2501 |  | 0 |  | D | -1 | [10 empty] | 0
| D | HSV | Práce a dodávky HSV |  |  |  | 0 |  |  |  |  | 0 |  | 0.091 |  | 0 | 1 | D | 0 |  |  |  | ROZPOCET | [6 empty] | 0
| D | 9 | Ostatní konstrukce a práce, bourání |  |  |  | 0 |  |  |  |  | 0 |  | 0.091 |  | 0 | 1 | D | 1 |  |  |  | ROZPOCET | [6 empty] | 0
23 | K | 945412112 | Teleskopická hydraulická montážní plošina na samohybném podvozku, s otočným košem výšky zdvihu do 21 m | den | 10 |  | 0 | CS ÚRS 2022 02 |  | základní |  | 0 | 0 | 0 | 0 | 0 | 4 | K | 2 |  |  |  | ROZPOCET | 0 | 0 | 0 | 0 | 0 | 1 | 0 | 4 | -1196047722
| Online PSC |  | https://podminky.urs.cz/item/CS_URS_2022_02/945412112 | [14 empty] | Online PSC | 2
21 | K | 946111116 | Montáž pojízdných věží trubkových nebo dílcových s maximálním zatížením podlahy do 200 kg/m2 šířky od 0,6 do 0,9 m, délky do 3,2 m, výšky přes 5,5 m do 6,6 m | kus | 2 |  | 0 | CS ÚRS 2022 02 |  | základní |  | 0 | 0 | 0 | 0 | 0 | 4 | K | 2 |  |  |  | ROZPOCET | 0 | 0 | 0 | 0 | 0 | 1 | 0 | 4 | 997422362
| Online PSC |  | https://podminky.urs.cz/item/CS_URS_2022_02/946111116 | [14 empty] | Online PSC | 2
22 | K | 946111216 | Montáž pojízdných věží trubkových nebo dílcových s maximálním zatížením podlahy do 200 kg/m2 Příplatek za první a každý další den použití pojízdného lešení k ceně -1116 | kus | 60 |  | 0 | CS ÚRS 2022 02 |  | základní |  | 0 | 0 | 0 | 0 | 0 | 4 | K | 2 |  |  |  | ROZPOCET | 0 | 0 | 0 | 0 | 0 | 1 | 0 | 4 | -1308828122
| Online PSC |  | https://podminky.urs.cz/item/CS_URS_2022_02/946111216 | [14 empty] | Online PSC | 2
| VV |  | 2,000*30 |  | 60 | [12 empty] | VV | 2 | 2 | True | 1 | ROZPOCET
20 | K | 949101111 | Lešení pomocné pracovní pro objekty pozemních staveb pro zatížení do 150 kg/m2, o výšce lešeňové podlahy do 1,9 m | m2 | 700 |  | 0 | CS ÚRS 2022 02 |  | základní |  | 0 | 0.00013 | 0.091 | 0 | 0 | 4 | K | 2 |  |  |  | ROZPOCET | 0 | 0 | 0 | 0 | 0 | 1 | 0 | 4 | -2136911880
| Online PSC |  | https://podminky.urs.cz/item/CS_URS_2022_02/949101111 | [14 empty] | Online PSC | 2
| D | 998 | Přesun hmot |  |  |  | 0 |  |  |  |  | 0 |  | 0 |  | 0 | 1 | D | 1 |  |  |  | ROZPOCET | [6 empty] | 0
24 | K | 998011002 | Přesun hmot pro budovy občanské výstavby, bydlení, výrobu a služby s nosnou svislou konstrukcí zděnou z cihel, tvárnic nebo kamene vodorovná dopravní vzdálenost do 100 m pro budovy výšky přes 6 do 12 m | t | 0.091 |  | 0 | CS ÚRS 2022 02 |  | základní |  | 0 | 0 | 0 | 0 | 0 | 4 | K | 2 |  |  |  | ROZPOCET | 0 | 0 | 0 | 0 | 0 | 1 | 0 | 4 | 1585212477
| Online PSC |  | https://podminky.urs.cz/item/CS_URS_2022_02/998011002 | [14 empty] | Online PSC | 2
| D | PSV | Práce a dodávky PSV |  |  |  | 0 |  |  |  |  | 0 |  | 3.1591 |  | 0 | 2 | D | 0 |  |  |  | ROZPOCET | [6 empty] | 0
| D | 714 | Akustická a protiotřesová opatření |  |  |  | 0 |  |  |  |  | 0 |  | 1.221 |  | 0 | 2 | D | 1 |  |  |  | ROZPOCET | [6 empty] | 0
14 | K | 714121001 | Montáž akustických minerálních panelů podstropních nárazuvzdorných zavěšených na viditelný rošt odolnosti proti nárazu třídy 2A | m2 | 123 |  | 0 | CS ÚRS 2022 02 |  | základní |  | 0 | 0.00223 | 0.27429 | 0 | 0 | 16 | K | 2 |  |  |  | ROZPOCET | 0 | 0 | 0 | 0 | 0 | 1 | 0 | 16 | -1708154959
| Online PSC |  | https://podminky.urs.cz/item/CS_URS_2022_02/714121001 | [14 empty] | Online PSC | 2
| VV |  | s1.08 | [14 empty] | VV | 2 | 1 | True | 0 | ROZPOCET
| VV |  | 39+42+42 |  | 123 | [12 empty] | VV | 2 | 2 | True | 1 | ROZPOCET
15 | M | 59036137 | panel akustický sportovních hal zapuštěný závěsný rošt, barvená hrana, bílá 085, tl 40mm | m2 | 129.15 |  | 0 | CS ÚRS 2022 02 |  | základní |  | 0 | 0.00733 | 0.94667 | 0 | 0 | 32 | M | 2 |  |  |  | ROZPOCET | 0 | 0 | 0 | 0 | 0 | 1 | 0 | 16 | -2056641280
| VV |  | 123*1,05 'Přepočtené koeficientem množství |  | 129.15 | [12 empty] | VV | 2 | 2 | False | 1 | ROZPOCET
18 | K | 714183002 | Montáž pohltivých a konstrukčních součástí desek izolačních na sraz volně stropů nebo stěn | m2 | 123 |  | 0 | CS ÚRS 2022 02 |  | základní |  | 0 | 0 | 0 | 0 | 0 | 16 | K | 2 |  |  |  | ROZPOCET | 0 | 0 | 0 | 0 | 0 | 1 | 0 | 16 | -1272749984
| Online PSC |  | https://podminky.urs.cz/item/CS_URS_2022_02/714183002 | [14 empty] | Online PSC | 2
19 | M | 714.2R | zvukový absorbér tl.50mm | m2 | 123 |  | 0 |  |  | základní |  | 0 | 0 | 0 | 0 | 0 | 32 | M | 2 |  |  |  | ROZPOCET | 0 | 0 | 0 | 0 | 0 | 1 | 0 | 16 | -276998773
25 | K | 998714102 | Přesun hmot pro akustická a protiotřesová opatření stanovený z hmotnosti přesunovaného materiálu vodorovná dopravní vzdálenost do 50 m v objektech výšky přes 6 do 12 m | t | 1.221 |  | 0 | CS ÚRS 2022 02 |  | základní |  | 0 | 0 | 0 | 0 | 0 | 16 | K | 2 |  |  |  | ROZPOCET | 0 | 0 | 0 | 0 | 0 | 1 | 0 | 16 | -1147913876
| Online PSC |  | https://podminky.urs.cz/item/CS_URS_2022_02/998714102 | [14 empty] | Online PSC | 2
| D | 763 | Konstrukce suché výstavby |  |  |  | 0 |  |  |  |  | 0 |  | 1.3531 |  | 0 | 2 | D | 1 |  |  |  | ROZPOCET | [6 empty] | 0
5 | K | 763131471 | Podhled ze sádrokartonových desek dvouvrstvá zavěšená spodní konstrukce z ocelových profilů CD, UD jednoduše opláštěná deskou impregnovanou protipožární DFH2, tl. 12,5 mm, bez izolace, REI do 90 | m2 | 97.7 |  | 0 | CS ÚRS 2022 02 |  | základní |  | 0 | 0.01385 | 1.3531 | 0 | 0 | 16 | K | 2 |  |  |  | ROZPOCET | 0 | 0 | 0 | 0 | 0 | 1 | 0 | 16 | 1344694775
| Online PSC |  | https://podminky.urs.cz/item/CS_URS_2022_02/763131471 | [14 empty] | Online PSC | 2
| VV |  | 1.pp | [14 empty] | VV | 2 | 1 | True | 0 | ROZPOCET
| VV |  | s1.10,1.11,1.13, | [14 empty] | VV | 2 | 1 | True | 0 | ROZPOCET
| VV |  | 56,5+4,5+5,4 |  | 66.4 | [12 empty] | VV | 2 | 2 | True | 0 | ROZPOCET
| VV |  | Mezisoučet |  | 66.4 | [12 empty] | VV | 2 | 3 | True | 0 | ROZPOCET
| VV |  | 1.np | [14 empty] | VV | 2 | 1 | True | 0 | ROZPOCET
| VV |  | m1.17,1.19 | [14 empty] | VV | 2 | 1 | True | 0 | ROZPOCET
| VV |  | 4,5+5,4 |  | 9.9 | [12 empty] | VV | 2 | 2 | True | 0 | ROZPOCET
| VV |  | 2.np | [14 empty] | VV | 2 | 1 | True | 0 | ROZPOCET
| VV |  | m2.01,2.03 | [14 empty] | VV | 2 | 1 | True | 0 | ROZPOCET
| VV |  | 5,3+5,4 |  | 10.7 | [12 empty] | VV | 2 | 2 | True | 0 | ROZPOCET
| VV |  | 3.np=2.np | [14 empty] | VV | 2 | 1 | True | 0 | ROZPOCET
| VV |  | 10,7 |  | 10.7 | [12 empty] | VV | 2 | 2 | True | 0 | ROZPOCET
| VV |  | Součet |  | 97.7 | [12 empty] | VV | 2 | 4 | True | 1 | ROZPOCET
26 | K | 998763302 | Přesun hmot pro konstrukce montované z desek sádrokartonových, sádrovláknitých, cementovláknitých nebo cementových stanovený z hmotnosti přesunovaného materiálu vodorovná dopravní vzdálenost do 50 m v objektech výšky přes 6 do 12 m | t | 1.353 |  | 0 | CS ÚRS 2022 02 |  | základní |  | 0 | 0 | 0 | 0 | 0 | 16 | K | 2 |  |  |  | ROZPOCET | 0 | 0 | 0 | 0 | 0 | 1 | 0 | 16 | -1295827703
| Online PSC |  | https://podminky.urs.cz/item/CS_URS_2022_02/998763302 | [14 empty] | Online PSC | 2
| D | 784 | Dokončovací práce - malby a tapety |  |  |  | 0 |  |  |  |  | 0 |  | 0.585 |  | 0 | 2 | D | 1 |  |  |  | ROZPOCET | [6 empty] | 0
3 | K | 784161211 | Lokální vyrovnání podkladu sádrovou stěrkou, tloušťky do 3 mm, plochy přes 0,1 do 0,25 m2 v místnostech výšky do 3,80 m | kus | 200 |  | 0 | CS ÚRS 2022 02 |  | základní |  | 0 | 0.0012 | 0.24 | 0 | 0 | 16 | K | 2 |  |  |  | ROZPOCET | 0 | 0 | 0 | 0 | 0 | 1 | 0 | 16 | 460361926
| Online PSC |  | https://podminky.urs.cz/item/CS_URS_2022_02/784161211 | [14 empty] | Online PSC | 2
1 | K | 784181101 | Penetrace podkladu jednonásobná základní akrylátová bezbarvá v místnostech výšky do 3,80 m | m2 | 750 |  | 0 | CS ÚRS 2022 02 |  | základní |  | 0 | 0.0002 | 0.15 | 0 | 0 | 16 | K | 2 |  |  |  | ROZPOCET | 0 | 0 | 0 | 0 | 0 | 1 | 0 | 16 | -219339070
| Online PSC |  | https://podminky.urs.cz/item/CS_URS_2022_02/784181101 | [14 empty] | Online PSC | 2
2 | K | 784211101 | Malby z malířských směsí oděruvzdorných za mokra dvojnásobné, bílé za mokra oděruvzdorné výborně v místnostech výšky do 3,80 m | m2 | 750 |  | 0 | CS ÚRS 2022 02 |  | základní |  | 0 | 0.00026 | 0.195 | 0 | 0 | 16 | K | 2 |  |  |  | ROZPOCET | 0 | 0 | 0 | 0 | 0 | 1 | 0 | 16 | 1980953718
| Online PSC |  | https://podminky.urs.cz/item/CS_URS_2022_02/784211101 | [14 empty] | Online PSC | 2

## c006 - Obklady stěn
{a01c5723-9d7a-4db1-b872-bc8ded5bcd49}
2
| KRYCÍ LIST SOUPISU PRACÍ | [7 empty] | v --- níže se nacházejí doplnkové a pomocné údaje k sestavám --- v | [8 empty] | False
Stavba:
Výstavba nové haly, rekonstrukce stávající tělocvičny vč.jejího zázemí, propojujícího objektu při ZŠ Dýšiná
Objekt:
01.1 - IROP
Soupis:
c006 - Obklady stěn
| KSO: |  |  |  |  | CC-CZ:
| Místo: |  | Dýšiná |  |  | Datum: | 2023-04-04
| Zadavatel: |  |  |  |  | IČ: | 00257745
|  | Obec Dýšiná |  |  |  | DIČ:
| Uchazeč: |  |  |  |  | IČ: | Vyplň údaj
|  | Vyplň údaj |  |  |  | DIČ: | Vyplň údaj
| Projektant: |  |  |  |  | IČ: | 72114606
|  | Ing. arch. Lubomír Korčák |  |  |  | DIČ:
| Zpracovatel: |  |  |  |  | IČ:
DIČ:
Poznámka:
| Cena bez DPH | [5 empty] | 0
|  |  | Základ daně |  |  | Sazba daně | Výše daně
| DPH | základní | 0 |  |  | 21% | 0
|  | snížená | 0 |  |  | 15% | 0
|  | zákl. přenesená | 0 |  |  | 21% | 0
|  | sníž. přenesená | 0 |  |  | 15% | 0
|  | nulová | 0 |  |  | 0% | 0
| Cena s DPH |  |  | v | CZK |  | 0
REKAPITULACE ČLENĚNÍ SOUPISU PRACÍ
Stavba:
Výstavba nové haly, rekonstrukce stávající tělocvičny vč.jejího zázemí, propojujícího objektu při ZŠ Dýšiná
Objekt:
01.1 - IROP
Soupis:
c006 - Obklady stěn
Místo: |  |  | Dýšiná |  |  | Datum: | 2023-04-04
Zadavatel: |  |  | Obec Dýšiná |  |  | Projektant: | Ing. arch. Lubomír Korčák
Uchazeč: |  |  | Vyplň údaj |  |  | Zpracovatel:
Kód dílu - Popis | [6 empty] | Cena celkem [CZK]
Náklady stavby celkem | [6 empty] | 0 | [11 empty] | -1
| PSV - Práce a dodávky PSV | [5 empty] | 0
| 714 - Akustická a protiotřesová opatření | [5 empty] | 0
SOUPIS PRACÍ
Stavba:
Výstavba nové haly, rekonstrukce stávající tělocvičny vč.jejího zázemí, propojujícího objektu při ZŠ Dýšiná
Objekt:
01.1 - IROP
Soupis:
c006 - Obklady stěn
Místo: |  |  | Dýšiná |  |  | Datum: | 2023-04-04
Zadavatel: |  |  | Obec Dýšiná |  |  | Projektant: | Ing. arch. Lubomír Korčák
Uchazeč: |  |  | Vyplň údaj |  |  | Zpracovatel:
PČ | Typ | Kód | Popis | MJ | Množství | J.cena [CZK] | Cena celkem [CZK] | Cenová soustava |  | DPH | J. Nh [h] | Nh celkem [h] | J. hmotnost [t] | Hmotnost celkem [t] | J. suť [t] | Suť Celkem [t]
Náklady soupisu celkem | [6 empty] | 0 |  |  |  |  | 0 |  | 2.2705 |  | 0 |  | D | -1 | [10 empty] | 0
| D | PSV | Práce a dodávky PSV |  |  |  | 0 |  |  |  |  | 0 |  | 2.2705 |  | 0 | 2 | D | 0 |  |  |  | ROZPOCET | [6 empty] | 0
| D | 714 | Akustická a protiotřesová opatření |  |  |  | 0 |  |  |  |  | 0 |  | 2.2705 |  | 0 | 2 | D | 1 |  |  |  | ROZPOCET | [6 empty] | 0
23 | K | 714111401 | Montáž akustických obkladů pohltivých z dřevěných panelů bez podkladového roštu na závěsné latě | m2 | 112.595 |  | 0 | CS ÚRS 2022 02 |  | základní |  | 0 | 4e-05 | 0.0045038 | 0 | 0 | 16 | K | 2 |  |  |  | ROZPOCET | 0 | 0 | 0 | 0 | 0 | 1 | 0 | 16 | 1750909597
| Online PSC |  | https://podminky.urs.cz/item/CS_URS_2022_02/714111401 | [14 empty] | Online PSC | 2
| VV |  | s1.08 | [14 empty] | VV | 2 | 1 | True | 0 | ROZPOCET
| VV |  | 17,3*2,23+(10,12+5,3)*4,8 |  | 112.595 | [12 empty] | VV | 2 | 2 | True | 1 | ROZPOCET
24 | M | 714.1R | Dvouvrstvá akustická deska z dřevěných vláken - bílá 1200x600mm | m2 | 129.484 |  | 0 |  |  | základní |  | 0 | 0.0105 | 1.3596 | 0 | 0 | 32 | M | 2 |  |  |  | ROZPOCET | 0 | 0 | 0 | 0 | 0 | 1 | 0 | 16 | -1239258756
| VV |  | 112,595*1,15 'Přepočtené koeficientem množství |  | 129.484 | [12 empty] | VV | 2 | 2 | False | 1 | ROZPOCET
25 | K | 714119001 | Montáž akustických obkladů rošt podkladový na stěnu | m | 187.658 |  | 0 | CS ÚRS 2022 02 |  | základní |  | 0 | 3e-05 | 0.0056297 | 0 | 0 | 16 | K | 2 |  |  |  | ROZPOCET | 0 | 0 | 0 | 0 | 0 | 1 | 0 | 16 | -715757861
| Online PSC |  | https://podminky.urs.cz/item/CS_URS_2022_02/714119001 | [14 empty] | Online PSC | 2
| VV |  | s1.08 | [14 empty] | VV | 2 | 1 | True | 0 | ROZPOCET
| VV |  | (17,3/0,6)*2,23 |  | 64.298 | [12 empty] | VV | 2 | 2 | True | 0 | ROZPOCET
| VV |  | ((10,12+5,3)/0,6)*4,8 |  | 123.36 | [12 empty] | VV | 2 | 2 | True | 0 | ROZPOCET
| VV |  | Součet |  | 187.658 | [12 empty] | VV | 2 | 4 | True | 1 | ROZPOCET
26 | M | 55324138 | rošt fasádní systémový ocelový dvousměrný vertikální pro nezateplené fasády | m2 | 112.595 |  | 0 | CS ÚRS 2022 02 |  | základní |  | 0 | 0.008 | 0.90076 | 0 | 0 | 32 | M | 2 |  |  |  | ROZPOCET | 0 | 0 | 0 | 0 | 0 | 1 | 0 | 16 | 1895225723
29 | K | 998714102 | Přesun hmot pro akustická a protiotřesová opatření stanovený z hmotnosti přesunovaného materiálu vodorovná dopravní vzdálenost do 50 m v objektech výšky přes 6 do 12 m | t | 2.27 |  | 0 | CS ÚRS 2022 02 |  | základní |  | 0 | 0 | 0 | 0 | 0 | 16 | K | 2 |  |  |  | ROZPOCET | 0 | 0 | 0 | 0 | 0 | 1 | 0 | 16 | -180990765
| Online PSC |  | https://podminky.urs.cz/item/CS_URS_2022_02/998714102 | [14 empty] | Online PSC | 2

## c007 - Dodávky prefabriko...
{cfe92c83-1553-4899-af83-fcbe8671dd8b}
2
| KRYCÍ LIST SOUPISU PRACÍ | [7 empty] | v --- níže se nacházejí doplnkové a pomocné údaje k sestavám --- v | [8 empty] | False
Stavba:
Výstavba nové haly, rekonstrukce stávající tělocvičny vč.jejího zázemí, propojujícího objektu při ZŠ Dýšiná
Objekt:
01.1 - IROP
Soupis:
c007 - Dodávky prefabrikovaných prvků
| KSO: |  |  |  |  | CC-CZ:
| Místo: |  | Dýšiná |  |  | Datum: | 2023-04-04
| Zadavatel: |  |  |  |  | IČ: | 00257745
|  | Obec Dýšiná |  |  |  | DIČ:
| Uchazeč: |  |  |  |  | IČ: | Vyplň údaj
|  | Vyplň údaj |  |  |  | DIČ: | Vyplň údaj
| Projektant: |  |  |  |  | IČ: | 72114606
|  | Ing. arch. Lubomír Korčák |  |  |  | DIČ:
| Zpracovatel: |  |  |  |  | IČ:
DIČ:
Poznámka:
| Cena bez DPH | [5 empty] | 0
|  |  | Základ daně |  |  | Sazba daně | Výše daně
| DPH | základní | 0 |  |  | 21% | 0
|  | snížená | 0 |  |  | 15% | 0
|  | zákl. přenesená | 0 |  |  | 21% | 0
|  | sníž. přenesená | 0 |  |  | 15% | 0
|  | nulová | 0 |  |  | 0% | 0
| Cena s DPH |  |  | v | CZK |  | 0
REKAPITULACE ČLENĚNÍ SOUPISU PRACÍ
Stavba:
Výstavba nové haly, rekonstrukce stávající tělocvičny vč.jejího zázemí, propojujícího objektu při ZŠ Dýšiná
Objekt:
01.1 - IROP
Soupis:
c007 - Dodávky prefabrikovaných prvků
Místo: |  |  | Dýšiná |  |  | Datum: | 2023-04-04
Zadavatel: |  |  | Obec Dýšiná |  |  | Projektant: | Ing. arch. Lubomír Korčák
Uchazeč: |  |  | Vyplň údaj |  |  | Zpracovatel:
Kód dílu - Popis | [6 empty] | Cena celkem [CZK]
Náklady stavby celkem | [6 empty] | 0 | [11 empty] | -1
| HSV - Práce a dodávky HSV | [5 empty] | 0
| 9 - Ostatní konstrukce - prefa výrobky | [5 empty] | 0
SOUPIS PRACÍ
Stavba:
Výstavba nové haly, rekonstrukce stávající tělocvičny vč.jejího zázemí, propojujícího objektu při ZŠ Dýšiná
Objekt:
01.1 - IROP
Soupis:
c007 - Dodávky prefabrikovaných prvků
Místo: |  |  | Dýšiná |  |  | Datum: | 2023-04-04
Zadavatel: |  |  | Obec Dýšiná |  |  | Projektant: | Ing. arch. Lubomír Korčák
Uchazeč: |  |  | Vyplň údaj |  |  | Zpracovatel:
PČ | Typ | Kód | Popis | MJ | Množství | J.cena [CZK] | Cena celkem [CZK] | Cenová soustava |  | DPH | J. Nh [h] | Nh celkem [h] | J. hmotnost [t] | Hmotnost celkem [t] | J. suť [t] | Suť Celkem [t]
Náklady soupisu celkem | [6 empty] | 0 |  |  |  |  | 0 |  | 0 |  | 0 |  | D | -1 | [7 empty] | 0
| D | HSV | Práce a dodávky HSV |  |  |  | 0 |  |  |  |  | 0 |  | 0 |  | 0 | 1 | D | 0 | ROZPOCET | [6 empty] | 0
| D | 9 | Ostatní konstrukce - prefa výrobky |  |  |  | 0 |  |  |  |  | 0 |  | 0 |  | 0 | 1 | D | 1 | ROZPOCET | [6 empty] | 0
1 | K | 9.1R | D+M prefa konstrukcí(schodišťové kce.) | kpl | 1 |  | 0 |  |  | základní |  | 0 | 0 | 0 | 0 | 0 | 4 | K | 2 | ROZPOCET | 0 | 0 | 0 | 0 | 0 | 1 | 0 | 4 | -1757859061

## c008 - Sanace
{c91ddcbf-9b50-43d5-946b-ce1a1977b033}
2
| KRYCÍ LIST SOUPISU PRACÍ | [7 empty] | v --- níže se nacházejí doplnkové a pomocné údaje k sestavám --- v | [8 empty] | False
Stavba:
Výstavba nové haly, rekonstrukce stávající tělocvičny vč.jejího zázemí, propojujícího objektu při ZŠ Dýšiná
Objekt:
01.1 - IROP
Soupis:
c008 - Sanace
| KSO: |  |  |  |  | CC-CZ:
| Místo: |  | Dýšiná |  |  | Datum: | 2023-04-04
| Zadavatel: |  |  |  |  | IČ: | 00257745
|  | Obec Dýšiná |  |  |  | DIČ:
| Uchazeč: |  |  |  |  | IČ: | Vyplň údaj
|  | Vyplň údaj |  |  |  | DIČ: | Vyplň údaj
| Projektant: |  |  |  |  | IČ: | 72114606
|  | Ing. arch. Lubomír Korčák |  |  |  | DIČ:
| Zpracovatel: |  |  |  |  | IČ:
DIČ:
Poznámka:
| Cena bez DPH | [5 empty] | 0
|  |  | Základ daně |  |  | Sazba daně | Výše daně
| DPH | základní | 0 |  |  | 21% | 0
|  | snížená | 0 |  |  | 15% | 0
|  | zákl. přenesená | 0 |  |  | 21% | 0
|  | sníž. přenesená | 0 |  |  | 15% | 0
|  | nulová | 0 |  |  | 0% | 0
| Cena s DPH |  |  | v | CZK |  | 0
REKAPITULACE ČLENĚNÍ SOUPISU PRACÍ
Stavba:
Výstavba nové haly, rekonstrukce stávající tělocvičny vč.jejího zázemí, propojujícího objektu při ZŠ Dýšiná
Objekt:
01.1 - IROP
Soupis:
c008 - Sanace
Místo: |  |  | Dýšiná |  |  | Datum: | 2023-04-04
Zadavatel: |  |  | Obec Dýšiná |  |  | Projektant: | Ing. arch. Lubomír Korčák
Uchazeč: |  |  | Vyplň údaj |  |  | Zpracovatel:
Kód dílu - Popis | [6 empty] | Cena celkem [CZK]
Náklady stavby celkem | [6 empty] | 0 | [11 empty] | -1
| HSV - Práce a dodávky HSV | [5 empty] | 0
| 2 - Zakládání | [5 empty] | 0
| 3 - Svislé a kompletní konstrukce | [5 empty] | 0
| 8 - Trubní vedení | [5 empty] | 0
| 998 - Přesun hmot | [5 empty] | 0
SOUPIS PRACÍ
Stavba:
Výstavba nové haly, rekonstrukce stávající tělocvičny vč.jejího zázemí, propojujícího objektu při ZŠ Dýšiná
Objekt:
01.1 - IROP
Soupis:
c008 - Sanace
Místo: |  |  | Dýšiná |  |  | Datum: | 2023-04-04
Zadavatel: |  |  | Obec Dýšiná |  |  | Projektant: | Ing. arch. Lubomír Korčák
Uchazeč: |  |  | Vyplň údaj |  |  | Zpracovatel:
PČ | Typ | Kód | Popis | MJ | Množství | J.cena [CZK] | Cena celkem [CZK] | Cenová soustava |  | DPH | J. Nh [h] | Nh celkem [h] | J. hmotnost [t] | Hmotnost celkem [t] | J. suť [t] | Suť Celkem [t]
Náklady soupisu celkem | [6 empty] | 0 |  |  |  |  | 0 |  | 11.017 |  | 0.00092 |  | D | -1 | [10 empty] | 0
| D | HSV | Práce a dodávky HSV |  |  |  | 0 |  |  |  |  | 0 |  | 11.017 |  | 0.00092 | 1 | D | 0 |  |  |  | ROZPOCET | [6 empty] | 0
| D | 2 | Zakládání |  |  |  | 0 |  |  |  |  | 0 |  | 10.2903 |  | 0 | 1 | D | 1 |  |  |  | ROZPOCET | [6 empty] | 0
13 | K | 211971110 | Zřízení opláštění výplně z geotextilie odvodňovacích žeber nebo trativodů v rýze nebo zářezu se stěnami šikmými o sklonu do 1:2 | m2 | 21 |  | 0 | CS ÚRS 2022 02 |  | základní |  | 0 | 0.00017 | 0.00357 | 0 | 0 | 4 | K | 2 |  |  |  | ROZPOCET | 0 | 0 | 0 | 0 | 0 | 1 | 0 | 4 | -510478035
| Online PSC |  | https://podminky.urs.cz/item/CS_URS_2022_02/211971110 | [14 empty] | Online PSC | 2
| VV |  | 21 |  | 21 | [12 empty] | VV | 2 | 2 | True | 1 | ROZPOCET
14 | M | 69311081 | geotextilie netkaná separační, ochranná, filtrační, drenážní PES 300g/m2 | m2 | 24.875 |  | 0 | CS ÚRS 2022 02 |  | základní |  | 0 | 0.0003 | 0.0074625 | 0 | 0 | 8 | M | 2 |  |  |  | ROZPOCET | 0 | 0 | 0 | 0 | 0 | 1 | 0 | 4 | -1869418642
| VV |  | 21*1,1845 'Přepočtené koeficientem množství |  | 24.875 | [12 empty] | VV | 2 | 2 | False | 1 | ROZPOCET
15 | K | 212532111 | Lože pro trativody z kameniva hrubého drceného | m3 | 6.3 |  | 0 | CS ÚRS 2022 02 |  | základní |  | 0 | 1.63 | 10.269 | 0 | 0 | 4 | K | 2 |  |  |  | ROZPOCET | 0 | 0 | 0 | 0 | 0 | 1 | 0 | 4 | -1773585661
| Online PSC |  | https://podminky.urs.cz/item/CS_URS_2022_02/212532111 | [14 empty] | Online PSC | 2
| VV |  | (21)*0,6*0,5 |  | 6.3 | [12 empty] | VV | 2 | 2 | True | 1 | ROZPOCET
16 | K | 212755214 | Trativody bez lože z drenážních trubek plastových flexibilních D 100 mm | m | 21 |  | 0 | CS ÚRS 2022 02 |  | základní |  | 0 | 0.00049 | 0.01029 | 0 | 0 | 4 | K | 2 |  |  |  | ROZPOCET | 0 | 0 | 0 | 0 | 0 | 1 | 0 | 4 | -1427441727
| Online PSC |  | https://podminky.urs.cz/item/CS_URS_2022_02/212755214 | [14 empty] | Online PSC | 2
| VV |  | 21 |  | 21 | [12 empty] | VV | 2 | 2 | True | 1 | ROZPOCET
| D | 3 | Svislé a kompletní konstrukce |  |  |  | 0 |  |  |  |  | 0 |  | 0.11538 |  | 0.00092 | 1 | D | 1 |  |  |  | ROZPOCET | [6 empty] | 0
1 | K | 319202114 | Dodatečná izolace zdiva injektáží nízkotlakou metodou silikonovou mikroemulzí, tloušťka zdiva přes 450 do 600 mm | m | 82 |  | 0 | CS ÚRS 2022 02 |  | základní |  | 0 | 0.00119 | 0.09758 | 1e-05 | 0.00082 | 4 | K | 2 |  |  |  | ROZPOCET | 0 | 0 | 0 | 0 | 0 | 1 | 0 | 4 | -412605884
| Online PSC |  | https://podminky.urs.cz/item/CS_URS_2022_02/319202114 | [14 empty] | Online PSC | 2
2 | K | 319202115 | Dodatečná izolace zdiva injektáží nízkotlakou metodou silikonovou mikroemulzí, tloušťka zdiva přes 600 do 900 mm | m | 10 |  | 0 | CS ÚRS 2022 02 |  | základní |  | 0 | 0.00178 | 0.0178 | 1e-05 | 0.0001 | 4 | K | 2 |  |  |  | ROZPOCET | 0 | 0 | 0 | 0 | 0 | 1 | 0 | 4 | -2088072737
| Online PSC |  | https://podminky.urs.cz/item/CS_URS_2022_02/319202115 | [14 empty] | Online PSC | 2
| D | 8 | Trubní vedení |  |  |  | 0 |  |  |  |  | 0 |  | 0.61129 |  | 0 | 1 | D | 1 |  |  |  | ROZPOCET | [6 empty] | 0
23 | K | 894812003 | Revizní a čistící šachta z polypropylenu PP pro hladké trouby DN 400 šachtové dno (DN šachty / DN trubního vedení) DN 400/150 pravý a levý přítok | kus | 5 |  | 0 | CS ÚRS 2022 02 |  | základní |  | 0 | 0.06405 | 0.32025 | 0 | 0 | 4 | K | 2 |  |  |  | ROZPOCET | 0 | 0 | 0 | 0 | 0 | 1 | 0 | 4 | -778377882
| Online PSC |  | https://podminky.urs.cz/item/CS_URS_2022_02/894812003 | [14 empty] | Online PSC | 2
21 | K | 894812032 | Revizní a čistící šachta z polypropylenu PP pro hladké trouby DN 400 roura šachtová korugovaná bez hrdla, světlé hloubky 1500 mm | kus | 2 |  | 0 | CS ÚRS 2022 02 |  | základní |  | 0 | 0.00598 | 0.01196 | 0 | 0 | 4 | K | 2 |  |  |  | ROZPOCET | 0 | 0 | 0 | 0 | 0 | 1 | 0 | 4 | 2108260665
| Online PSC |  | https://podminky.urs.cz/item/CS_URS_2022_02/894812032 | [14 empty] | Online PSC | 2
20 | K | 894812033 | Revizní a čistící šachta z polypropylenu PP pro hladké trouby DN 400 roura šachtová korugovaná bez hrdla, světlé hloubky 2000 mm | kus | 7 |  | 0 | CS ÚRS 2022 02 |  | základní |  | 0 | 0.00814 | 0.05698 | 0 | 0 | 4 | K | 2 |  |  |  | ROZPOCET | 0 | 0 | 0 | 0 | 0 | 1 | 0 | 4 | -489945453
| Online PSC |  | https://podminky.urs.cz/item/CS_URS_2022_02/894812033 | [14 empty] | Online PSC | 2
22 | K | 894812034 | Revizní a čistící šachta z polypropylenu PP pro hladké trouby DN 400 roura šachtová korugovaná bez hrdla, světlé hloubky 3000 mm | kus | 3 |  | 0 | CS ÚRS 2022 02 |  | základní |  | 0 | 0.01195 | 0.03585 | 0 | 0 | 4 | K | 2 |  |  |  | ROZPOCET | 0 | 0 | 0 | 0 | 0 | 1 | 0 | 4 | -609749033
| Online PSC |  | https://podminky.urs.cz/item/CS_URS_2022_02/894812034 | [14 empty] | Online PSC | 2
24 | K | 894812041 | Revizní a čistící šachta z polypropylenu PP pro hladké trouby DN 400 roura šachtová korugovaná Příplatek k cenám 2031 - 2035 za uříznutí šachtové roury | kus | 5 |  | 0 | CS ÚRS 2022 02 |  | základní |  | 0 | 0 | 0 | 0 | 0 | 4 | K | 2 |  |  |  | ROZPOCET | 0 | 0 | 0 | 0 | 0 | 1 | 0 | 4 | -681052850
| Online PSC |  | https://podminky.urs.cz/item/CS_URS_2022_02/894812041 | [14 empty] | Online PSC | 2
25 | K | 894812063 | Revizní a čistící šachta z polypropylenu PP pro hladké trouby DN 400 poklop litinový (pro třídu zatížení) plný do teleskopické trubky (D400) | kus | 5 |  | 0 | CS ÚRS 2022 02 |  | základní |  | 0 | 0.03725 | 0.18625 | 0 | 0 | 4 | K | 2 |  |  |  | ROZPOCET | 0 | 0 | 0 | 0 | 0 | 1 | 0 | 4 | 1467630226
| Online PSC |  | https://podminky.urs.cz/item/CS_URS_2022_02/894812063 | [14 empty] | Online PSC | 2
| D | 998 | Přesun hmot |  |  |  | 0 |  |  |  |  | 0 |  | 0 |  | 0 | 1 | D | 1 |  |  |  | ROZPOCET | [6 empty] | 0
26 | K | 998011002 | Přesun hmot pro budovy občanské výstavby, bydlení, výrobu a služby s nosnou svislou konstrukcí zděnou z cihel, tvárnic nebo kamene vodorovná dopravní vzdálenost do 100 m pro budovy výšky přes 6 do 12 m | t | 11.017 |  | 0 | CS ÚRS 2022 02 |  | základní |  | 0 | 0 | 0 | 0 | 0 | 4 | K | 2 |  |  |  | ROZPOCET | 0 | 0 | 0 | 0 | 0 | 1 | 0 | 4 | 1226451855
| Online PSC |  | https://podminky.urs.cz/item/CS_URS_2022_02/998011002 | [14 empty] | Online PSC | 2

## c009 - Fasáda objektu
[18 empty] | {dc20cfbb-ee15-4df0-814e-c39bd3974a83} | [5 empty] | f004 | fasáda S4 | m2 | 124 | 3
[18 empty] | 2 | [5 empty] | f006 | fasáda S6 | m2 | 253 | 3
| KRYCÍ LIST SOUPISU PRACÍ | [7 empty] | v --- níže se nacházejí doplnkové a pomocné údaje k sestavám --- v | [8 empty] | False | [5 empty] | f016 | fasáda S16 | m2 | 30 | 3
Stavba:
Výstavba nové haly, rekonstrukce stávající tělocvičny vč.jejího zázemí, propojujícího objektu při ZŠ Dýšiná
Objekt:
01.1 - IROP
Soupis:
c009 - Fasáda objektu
| KSO: |  |  |  |  | CC-CZ:
| Místo: |  | Dýšiná |  |  | Datum: | 2023-04-04
| Zadavatel: |  |  |  |  | IČ: | 00257745
|  | Obec Dýšiná |  |  |  | DIČ:
| Uchazeč: |  |  |  |  | IČ: | Vyplň údaj
|  | Vyplň údaj |  |  |  | DIČ: | Vyplň údaj
| Projektant: |  |  |  |  | IČ: | 72114606
|  | Ing. arch. Lubomír Korčák |  |  |  | DIČ:
| Zpracovatel: |  |  |  |  | IČ:
DIČ:
Poznámka:
| Cena bez DPH | [5 empty] | 0
|  |  | Základ daně |  |  | Sazba daně | Výše daně
| DPH | základní | 0 |  |  | 21% | 0
|  | snížená | 0 |  |  | 15% | 0
|  | zákl. přenesená | 0 |  |  | 21% | 0
|  | sníž. přenesená | 0 |  |  | 15% | 0
|  | nulová | 0 |  |  | 0% | 0
| Cena s DPH |  |  | v | CZK |  | 0
REKAPITULACE ČLENĚNÍ SOUPISU PRACÍ
Stavba:
Výstavba nové haly, rekonstrukce stávající tělocvičny vč.jejího zázemí, propojujícího objektu při ZŠ Dýšiná
Objekt:
01.1 - IROP
Soupis:
c009 - Fasáda objektu
Místo: |  |  | Dýšiná |  |  | Datum: | 2023-04-04
Zadavatel: |  |  | Obec Dýšiná |  |  | Projektant: | Ing. arch. Lubomír Korčák
Uchazeč: |  |  | Vyplň údaj |  |  | Zpracovatel:
Kód dílu - Popis | [6 empty] | Cena celkem [CZK]
Náklady stavby celkem | [6 empty] | 0 | [11 empty] | -1
| HSV - Práce a dodávky HSV | [5 empty] | 0
| 6 - Úpravy povrchů, podlahy a osazování výplní | [5 empty] | 0
| 9 - Ostatní konstrukce a práce, bourání | [5 empty] | 0
| 998 - Přesun hmot | [5 empty] | 0
SOUPIS PRACÍ
Stavba:
Výstavba nové haly, rekonstrukce stávající tělocvičny vč.jejího zázemí, propojujícího objektu při ZŠ Dýšiná
Objekt:
01.1 - IROP
Soupis:
c009 - Fasáda objektu
Místo: |  |  | Dýšiná |  |  | Datum: | 2023-04-04
Zadavatel: |  |  | Obec Dýšiná |  |  | Projektant: | Ing. arch. Lubomír Korčák
Uchazeč: |  |  | Vyplň údaj |  |  | Zpracovatel:
PČ | Typ | Kód | Popis | MJ | Množství | J.cena [CZK] | Cena celkem [CZK] | Cenová soustava |  | DPH | J. Nh [h] | Nh celkem [h] | J. hmotnost [t] | Hmotnost celkem [t] | J. suť [t] | Suť Celkem [t]
Náklady soupisu celkem | [6 empty] | 0 |  |  |  |  | 0 |  | 16.6522 |  | 0 |  | D | -1 | [15 empty] | 0
| D | HSV | Práce a dodávky HSV |  |  |  | 0 |  |  |  |  | 0 |  | 16.6522 |  | 0 | 1 | D | 0 |  |  |  | ROZPOCET | [11 empty] | 0
| D | 6 | Úpravy povrchů, podlahy a osazování výplní |  |  |  | 0 |  |  |  |  | 0 |  | 16.6522 |  | 0 | 1 | D | 1 |  |  |  | ROZPOCET | [11 empty] | 0
11 | K | 621221041 | Montáž kontaktního zateplení lepením a mechanickým kotvením z desek z minerální vlny s podélnou orientací vláken nebo kombinovaných na vnější podhledy, na podklad betonový nebo z lehčeného betonu, z tvárnic keramických nebo vápenopískových, tloušťky desek přes 160 do 200 mm | m2 | 377 |  | 0 | CS ÚRS 2022 02 |  | základní |  | 0 | 0.0118 | 4.4486 | 0 | 0 | 4 | K | 2 |  |  |  | ROZPOCET | [5 empty] | 0 | 0 | 0 | 0 | 0 | 1 | 0 | 4 | -310389274
| Online PSC |  | https://podminky.urs.cz/item/CS_URS_2022_02/621221041 | [14 empty] | Online PSC | 2
| VV |  | f004+f006 |  | 377 | [12 empty] | VV | 2 | 2 | True | 1 | ROZPOCET
12 | M | 63151540 | deska tepelně izolační minerální kontaktních fasád podélné vlákno λ=0,036 tl 200mm | m2 | 395.85 |  | 0 | CS ÚRS 2022 02 |  | základní |  | 0 | 0.021 | 8.3129 | 0 | 0 | 8 | M | 2 |  |  |  | ROZPOCET | [5 empty] | 0 | 0 | 0 | 0 | 0 | 1 | 0 | 4 | -820547323
| VV |  | 377*1,05 'Přepočtené koeficientem množství |  | 395.85 | [12 empty] | VV | 2 | 2 | False | 1 | ROZPOCET
5 | K | 622142001 | Potažení vnějších ploch pletivem v ploše nebo pruzích, na plném podkladu sklovláknitým vtlačením do tmelu stěn | m2 | 407 |  | 0 | CS ÚRS 2022 02 |  | základní |  | 0 | 0.00438 | 1.7827 | 0 | 0 | 4 | K | 2 |  |  |  | ROZPOCET | [5 empty] | 0 | 0 | 0 | 0 | 0 | 1 | 0 | 4 | 1542855261
| Online PSC |  | https://podminky.urs.cz/item/CS_URS_2022_02/622142001 | [14 empty] | Online PSC | 2
| VV |  | f004+f006+f016 |  | 407 | [12 empty] | VV | 2 | 2 | True | 1 | ROZPOCET
4 | K | 622151001 | Penetrační nátěr vnějších pastovitých tenkovrstvých omítek akrylátový univerzální stěn | m2 | 407 |  | 0 | CS ÚRS 2022 02 |  | základní |  | 0 | 0.0003 | 0.1221 | 0 | 0 | 4 | K | 2 |  |  |  | ROZPOCET | [5 empty] | 0 | 0 | 0 | 0 | 0 | 1 | 0 | 4 | -1267333274
| Online PSC |  | https://podminky.urs.cz/item/CS_URS_2022_02/622151001 | [14 empty] | Online PSC | 2
| VV |  | f004+f006+f016 |  | 407 | [12 empty] | VV | 2 | 2 | True | 1 | ROZPOCET
21 | K | 622211001 | Montáž kontaktního zateplení lepením a mechanickým kotvením z polystyrenových desek na vnější stěny, na podklad betonový nebo z lehčeného betonu, z tvárnic keramických nebo vápenopískových, tloušťky desek do 40 mm | m2 | 30 |  | 0 | CS ÚRS 2022 02 |  | základní |  | 0 | 0.00835 | 0.2505 | 0 | 0 | 4 | K | 2 |  |  |  | ROZPOCET | [5 empty] | 0 | 0 | 0 | 0 | 0 | 1 | 0 | 4 | 1756067020
| Online PSC |  | https://podminky.urs.cz/item/CS_URS_2022_02/622211001 | [14 empty] | Online PSC | 2
| VV |  | římsa původní tělocvična | [14 empty] | VV | 2 | 1 | True | 0 | ROZPOCET
| VV |  | f016 |  | 30 | [12 empty] | VV | 2 | 2 | True | 1 | ROZPOCET
22 | M | 28375930 | deska EPS 70 fasádní λ=0,039 tl 20mm | m2 | 31.5 |  | 0 | CS ÚRS 2022 02 |  | základní |  | 0 | 0.00034 | 0.01071 | 0 | 0 | 8 | M | 2 |  |  |  | ROZPOCET | [5 empty] | 0 | 0 | 0 | 0 | 0 | 1 | 0 | 4 | 893847661
| VV |  | 30*1,05 'Přepočtené koeficientem množství |  | 31.5 | [12 empty] | VV | 2 | 2 | False | 1 | ROZPOCET
33 | K | 622212001 | Montáž kontaktního zateplení vnějšího ostění, nadpraží nebo parapetu lepením z polystyrenových desek hloubky špalet do 200 mm, tloušťky desek do 40 mm | m | 203.01 |  | 0 | CS ÚRS 2022 02 |  | základní |  | 0 | 0.00176 | 0.3573 | 0 | 0 | 4 | K | 2 |  |  |  | ROZPOCET | [5 empty] | 0 | 0 | 0 | 0 | 0 | 1 | 0 | 4 | 1837487445
| Online PSC |  | https://podminky.urs.cz/item/CS_URS_2022_02/622212001 | [14 empty] | Online PSC | 2
| VV |  | západní přístavba | [14 empty] | VV | 2 | 1 | True | 0 | ROZPOCET
| VV |  | (2*2+0,75*2)+((2,2*2+0,75*2)*2)+(2,2*2+0,5*2)+((1,2*2+1,5*2)*4)+((1,5*2*+3*2)*6)+((2,2*2+0,5*2)*3)+((1,2*2+1,5*2)*4) |  | 190.1 | [12 empty] | VV | 2 | 2 | True | 0 | ROZPOCET
| VV |  | (1,47+2,72*2)+(1,8+2,1*2) |  | 12.91 | [12 empty] | VV | 2 | 2 | True | 0 | ROZPOCET
| VV |  | Součet |  | 203.01 | [12 empty] | VV | 2 | 4 | True | 1 | ROZPOCET
34 | M | 28376414 | deska XPS hrana polodrážková a hladký povrch 300kPA tl 20mm | m2 | 40.602 |  | 0 | CS ÚRS 2022 02 |  | základní |  | 0 | 0.0006 | 0.024361 | 0 | 0 | 8 | M | 2 |  |  |  | ROZPOCET | [5 empty] | 0 | 0 | 0 | 0 | 0 | 1 | 0 | 4 | -994411328
3 | K | 622531022 | Omítka tenkovrstvá silikonová vnějších ploch probarvená bez penetrace zatíraná (škrábaná), zrnitost 2,0 mm stěn | m2 | 407 |  | 0 | CS ÚRS 2022 02 |  | základní |  | 0 | 0.0033 | 1.3431 | 0 | 0 | 4 | K | 2 |  |  |  | ROZPOCET | [5 empty] | 0 | 0 | 0 | 0 | 0 | 1 | 0 | 4 | 1517045647
| Online PSC |  | https://podminky.urs.cz/item/CS_URS_2022_02/622531022 | [14 empty] | Online PSC | 2
| VV |  | f004+f006+f016 |  | 407 | [12 empty] | VV | 2 | 2 | True | 1 | ROZPOCET
| D | 9 | Ostatní konstrukce a práce, bourání |  |  |  | 0 |  |  |  |  | 0 |  | 0 |  | 0 | 1 | D | 1 |  |  |  | ROZPOCET | [11 empty] | 0
27 | K | 941211112 | Montáž lešení řadového rámového lehkého pracovního s podlahami s provozním zatížením tř. 3 do 200 kg/m2 šířky tř. SW06 od 0,6 do 0,9 m, výšky přes 10 do 25 m | m2 | 407 |  | 0 | CS ÚRS 2022 02 |  | základní |  | 0 | 0 | 0 | 0 | 0 | 4 | K | 2 |  |  |  | ROZPOCET | [5 empty] | 0 | 0 | 0 | 0 | 0 | 1 | 0 | 4 | 1892190705
| Online PSC |  | https://podminky.urs.cz/item/CS_URS_2022_02/941211112 | [14 empty] | Online PSC | 2
28 | K | 941211211 | Montáž lešení řadového rámového lehkého pracovního s podlahami s provozním zatížením tř. 3 do 200 kg/m2 Příplatek za první a každý další den použití lešení k ceně -1111 nebo -1112 | m2 | 61050 |  | 0 | CS ÚRS 2022 02 |  | základní |  | 0 | 0 | 0 | 0 | 0 | 4 | K | 2 |  |  |  | ROZPOCET | [5 empty] | 0 | 0 | 0 | 0 | 0 | 1 | 0 | 4 | 1644074976
| Online PSC |  | https://podminky.urs.cz/item/CS_URS_2022_02/941211211 | [14 empty] | Online PSC | 2
| VV |  | 407*150 |  | 61050 | [12 empty] | VV | 2 | 2 | True | 1 | ROZPOCET
29 | K | 941211812 | Demontáž lešení řadového rámového lehkého pracovního s provozním zatížením tř. 3 do 200 kg/m2 šířky tř. SW06 od 0,6 do 0,9 m, výšky přes 10 do 25 m | m2 | 407 |  | 0 | CS ÚRS 2022 02 |  | základní |  | 0 | 0 | 0 | 0 | 0 | 4 | K | 2 |  |  |  | ROZPOCET | [5 empty] | 0 | 0 | 0 | 0 | 0 | 1 | 0 | 4 | -656776068
| Online PSC |  | https://podminky.urs.cz/item/CS_URS_2022_02/941211812 | [14 empty] | Online PSC | 2
| D | 998 | Přesun hmot |  |  |  | 0 |  |  |  |  | 0 |  | 0 |  | 0 | 1 | D | 1 |  |  |  | ROZPOCET | [11 empty] | 0
24 | K | 998011002 | Přesun hmot pro budovy občanské výstavby, bydlení, výrobu a služby s nosnou svislou konstrukcí zděnou z cihel, tvárnic nebo kamene vodorovná dopravní vzdálenost do 100 m pro budovy výšky přes 6 do 12 m | t | 16.652 |  | 0 | CS ÚRS 2022 02 |  | základní |  | 0 | 0 | 0 | 0 | 0 | 4 | K | 2 |  |  |  | ROZPOCET | [5 empty] | 0 | 0 | 0 | 0 | 0 | 1 | 0 | 4 | 534738155
| Online PSC |  | https://podminky.urs.cz/item/CS_URS_2022_02/998011002 | [14 empty] | Online PSC | 2

## c010 - Střešní konstrukce
[18 empty] | {a56e3fe9-a873-49ce-8fb9-efe50b686487} | [5 empty] | A6 | skladba A6 | m2 | 19 | 3
2
| KRYCÍ LIST SOUPISU PRACÍ | [7 empty] | v --- níže se nacházejí doplnkové a pomocné údaje k sestavám --- v | [8 empty] | False
Stavba:
Výstavba nové haly, rekonstrukce stávající tělocvičny vč.jejího zázemí, propojujícího objektu při ZŠ Dýšiná
Objekt:
01.1 - IROP
Soupis:
c010 - Střešní konstrukce
| KSO: |  |  |  |  | CC-CZ:
| Místo: |  | Dýšiná |  |  | Datum: | 2023-04-04
| Zadavatel: |  |  |  |  | IČ: | 00257745
|  | Obec Dýšiná |  |  |  | DIČ:
| Uchazeč: |  |  |  |  | IČ: | Vyplň údaj
|  | Vyplň údaj |  |  |  | DIČ: | Vyplň údaj
| Projektant: |  |  |  |  | IČ: | 72114606
|  | Ing. arch. Lubomír Korčák |  |  |  | DIČ:
| Zpracovatel: |  |  |  |  | IČ:
DIČ:
Poznámka:
| Cena bez DPH | [5 empty] | 0
|  |  | Základ daně |  |  | Sazba daně | Výše daně
| DPH | základní | 0 |  |  | 21% | 0
|  | snížená | 0 |  |  | 15% | 0
|  | zákl. přenesená | 0 |  |  | 21% | 0
|  | sníž. přenesená | 0 |  |  | 15% | 0
|  | nulová | 0 |  |  | 0% | 0
| Cena s DPH |  |  | v | CZK |  | 0
REKAPITULACE ČLENĚNÍ SOUPISU PRACÍ
Stavba:
Výstavba nové haly, rekonstrukce stávající tělocvičny vč.jejího zázemí, propojujícího objektu při ZŠ Dýšiná
Objekt:
01.1 - IROP
Soupis:
c010 - Střešní konstrukce
Místo: |  |  | Dýšiná |  |  | Datum: | 2023-04-04
Zadavatel: |  |  | Obec Dýšiná |  |  | Projektant: | Ing. arch. Lubomír Korčák
Uchazeč: |  |  | Vyplň údaj |  |  | Zpracovatel:
Kód dílu - Popis | [6 empty] | Cena celkem [CZK]
Náklady stavby celkem | [6 empty] | 0 | [11 empty] | -1
| PSV - Práce a dodávky PSV | [5 empty] | 0
| 711 - Izolace proti vodě, vlhkosti a plynům | [5 empty] | 0
| 713 - Izolace tepelné | [5 empty] | 0
| 762 - Konstrukce tesařské | [5 empty] | 0
| 764 - Konstrukce klempířské | [5 empty] | 0
SOUPIS PRACÍ
Stavba:
Výstavba nové haly, rekonstrukce stávající tělocvičny vč.jejího zázemí, propojujícího objektu při ZŠ Dýšiná
Objekt:
01.1 - IROP
Soupis:
c010 - Střešní konstrukce
Místo: |  |  | Dýšiná |  |  | Datum: | 2023-04-04
Zadavatel: |  |  | Obec Dýšiná |  |  | Projektant: | Ing. arch. Lubomír Korčák
Uchazeč: |  |  | Vyplň údaj |  |  | Zpracovatel:
PČ | Typ | Kód | Popis | MJ | Množství | J.cena [CZK] | Cena celkem [CZK] | Cenová soustava |  | DPH | J. Nh [h] | Nh celkem [h] | J. hmotnost [t] | Hmotnost celkem [t] | J. suť [t] | Suť Celkem [t]
Náklady soupisu celkem | [6 empty] | 0 |  |  |  |  | 0 |  | 0.78495 |  | 0 |  | D | -1 | [15 empty] | 0
| D | PSV | Práce a dodávky PSV |  |  |  | 0 |  |  |  |  | 0 |  | 0.78495 |  | 0 | 2 | D | 0 |  |  |  | ROZPOCET | [11 empty] | 0
| D | 711 | Izolace proti vodě, vlhkosti a plynům |  |  |  | 0 |  |  |  |  | 0 |  | 0.13816 |  | 0 | 2 | D | 1 |  |  |  | ROZPOCET | [11 empty] | 0
1 | K | 711111001 | Provedení izolace proti zemní vlhkosti natěradly a tmely za studena na ploše vodorovné V nátěrem penetračním | m2 | 19 |  | 0 | CS ÚRS 2022 02 |  | základní |  | 0 | 0 | 0 | 0 | 0 | 16 | K | 2 |  |  |  | ROZPOCET | [5 empty] | 0 | 0 | 0 | 0 | 0 | 1 | 0 | 16 | -58089844
| Online PSC |  | https://podminky.urs.cz/item/CS_URS_2022_02/711111001 | [14 empty] | Online PSC | 2
| VV |  | A6 |  | 19 | [12 empty] | VV | 2 | 2 | True | 1 | ROZPOCET
2 | M | 11163150 | lak penetrační asfaltový | t | 0.006 |  | 0 | CS ÚRS 2022 02 |  | základní |  | 0 | 1 | 0.006 | 0 | 0 | 32 | M | 2 |  |  |  | ROZPOCET | [5 empty] | 0 | 0 | 0 | 0 | 0 | 1 | 0 | 16 | 465947700
| VV |  | 19*0,00033 'Přepočtené koeficientem množství |  | 0.006 | [12 empty] | VV | 2 | 2 | False | 1 | ROZPOCET
3 | K | 711141559 | Provedení izolace proti zemní vlhkosti pásy přitavením NAIP na ploše vodorovné V | m2 | 19 |  | 0 | CS ÚRS 2022 02 |  | základní |  | 0 | 0.0004 | 0.0076 | 0 | 0 | 16 | K | 2 |  |  |  | ROZPOCET | [5 empty] | 0 | 0 | 0 | 0 | 0 | 1 | 0 | 16 | 1179502703
| Online PSC |  | https://podminky.urs.cz/item/CS_URS_2022_02/711141559 | [14 empty] | Online PSC | 2
| VV |  | A6 |  | 19 | [12 empty] | VV | 2 | 2 | True | 1 | ROZPOCET
4 | M | 62853004 | pás asfaltový natavitelný modifikovaný SBS tl 4,0mm s vložkou ze skleněné tkaniny a spalitelnou PE fólií nebo jemnozrnným minerálním posypem na horním povrchu | m2 | 22.145 |  | 0 | CS ÚRS 2022 02 |  | základní |  | 0 | 0.0054 | 0.11958 | 0 | 0 | 32 | M | 2 |  |  |  | ROZPOCET | [5 empty] | 0 | 0 | 0 | 0 | 0 | 1 | 0 | 16 | 717229692
| VV |  | 19*1,1655 'Přepočtené koeficientem množství |  | 22.145 | [12 empty] | VV | 2 | 2 | False | 1 | ROZPOCET
8 | K | 711491471 | Provedení pojistné izolace proti vodě fólií položenou volně s přelepením spojů na ploše vodorovné V | m2 | 19 |  | 0 | CS ÚRS 2022 02 |  | základní |  | 0 | 5e-05 | 0.00095 | 0 | 0 | 16 | K | 2 |  |  |  | ROZPOCET | [5 empty] | 0 | 0 | 0 | 0 | 0 | 1 | 0 | 16 | -1267640978
| Online PSC |  | https://podminky.urs.cz/item/CS_URS_2022_02/711491471 | [14 empty] | Online PSC | 2
| VV |  | A6 |  | 19 | [12 empty] | VV | 2 | 2 | True | 1 | ROZPOCET
9 | M | 28329217 | fólie podkladní pro doplňkovou hydroizolační vrstvu pod krytinu či do třípláštových větraných střech 150g/m2 | m2 | 20.15 |  | 0 | CS ÚRS 2022 02 |  | základní |  | 0 | 0.0002 | 0.00403 | 0 | 0 | 32 | M | 2 |  |  |  | ROZPOCET | [5 empty] | 0 | 0 | 0 | 0 | 0 | 1 | 0 | 16 | 2091101494
| VV |  | 19*1,0605 'Přepočtené koeficientem množství |  | 20.15 | [12 empty] | VV | 2 | 2 | False | 1 | ROZPOCET
55 | K | 998711102 | Přesun hmot pro izolace proti vodě, vlhkosti a plynům stanovený z hmotnosti přesunovaného materiálu vodorovná dopravní vzdálenost do 50 m v objektech výšky přes 6 do 12 m | t | 0.138 |  | 0 | CS ÚRS 2022 02 |  | základní |  | 0 | 0 | 0 | 0 | 0 | 16 | K | 2 |  |  |  | ROZPOCET | [5 empty] | 0 | 0 | 0 | 0 | 0 | 1 | 0 | 16 | 1953750345
| Online PSC |  | https://podminky.urs.cz/item/CS_URS_2022_02/998711102 | [14 empty] | Online PSC | 2
| D | 713 | Izolace tepelné |  |  |  | 0 |  |  |  |  | 0 |  | 0.11628 |  | 0 | 2 | D | 1 |  |  |  | ROZPOCET | [11 empty] | 0
6 | K | 713151111 | Montáž tepelné izolace střech šikmých rohožemi, pásy, deskami (izolační materiál ve specifikaci) kladenými volně mezi krokve | m2 | 19 |  | 0 | CS ÚRS 2022 02 |  | základní |  | 0 | 0 | 0 | 0 | 0 | 16 | K | 2 |  |  |  | ROZPOCET | [5 empty] | 0 | 0 | 0 | 0 | 0 | 1 | 0 | 16 | 1237716808
| Online PSC |  | https://podminky.urs.cz/item/CS_URS_2022_02/713151111 | [14 empty] | Online PSC | 2
| VV |  | A6 |  | 19 | [12 empty] | VV | 2 | 2 | True | 1 | ROZPOCET
7 | M | 63148011 | deska tepelně izolační minerální univerzální λ=0,038-0,039 tl 200mm | m2 | 19.38 |  | 0 | CS ÚRS 2022 02 |  | základní |  | 0 | 0.006 | 0.11628 | 0 | 0 | 32 | M | 2 |  |  |  | ROZPOCET | [5 empty] | 0 | 0 | 0 | 0 | 0 | 1 | 0 | 16 | 229403157
| VV |  | 19*1,02 'Přepočtené koeficientem množství |  | 19.38 | [12 empty] | VV | 2 | 2 | False | 1 | ROZPOCET
56 | K | 998713102 | Přesun hmot pro izolace tepelné stanovený z hmotnosti přesunovaného materiálu vodorovná dopravní vzdálenost do 50 m v objektech výšky přes 6 m do 12 m | t | 0.116 |  | 0 | CS ÚRS 2022 02 |  | základní |  | 0 | 0 | 0 | 0 | 0 | 16 | K | 2 |  |  |  | ROZPOCET | [5 empty] | 0 | 0 | 0 | 0 | 0 | 1 | 0 | 16 | 270496833
| Online PSC |  | https://podminky.urs.cz/item/CS_URS_2022_02/998713102 | [14 empty] | Online PSC | 2
| D | 762 | Konstrukce tesařské |  |  |  | 0 |  |  |  |  | 0 |  | 0.39618 |  | 0 | 2 | D | 1 |  |  |  | ROZPOCET | [11 empty] | 0
5 | K | 762.1R | D+M Konstrukce krovu skladba A6 | m2 | 19 |  | 0 |  |  | základní |  | 0 | 0 | 0 | 0 | 0 | 16 | K | 2 |  |  |  | ROZPOCET | [5 empty] | 0 | 0 | 0 | 0 | 0 | 1 | 0 | 16 | -1417573710
12 | K | 762341210 | Montáž bednění střech rovných a šikmých sklonu do 60° s vyřezáním otvorů z prken hrubých na sraz tl. do 32 mm | m2 | 19 |  | 0 | CS ÚRS 2022 02 |  | základní |  | 0 | 0 | 0 | 0 | 0 | 16 | K | 2 |  |  |  | ROZPOCET | [5 empty] | 0 | 0 | 0 | 0 | 0 | 1 | 0 | 16 | -1145902114
| Online PSC |  | https://podminky.urs.cz/item/CS_URS_2022_02/762341210 | [14 empty] | Online PSC | 2
| VV |  | A6 |  | 19 | [12 empty] | VV | 2 | 2 | True | 1 | ROZPOCET
13 | M | 60515111 | řezivo jehličnaté boční prkno 20-30mm | m3 | 0.456 |  | 0 | CS ÚRS 2022 02 |  | základní |  | 0 | 0.55 | 0.2508 | 0 | 0 | 32 | M | 2 |  |  |  | ROZPOCET | [5 empty] | 0 | 0 | 0 | 0 | 0 | 1 | 0 | 16 | 929513067
| VV |  | skladba A6 | [14 empty] | VV | 2 | 1 | True | 0 | ROZPOCET
| VV |  | 19*0,024 |  | 0.456 | [12 empty] | VV | 2 | 2 | True | 1 | ROZPOCET
10 | K | 762342511 | Montáž laťování montáž kontralatí na podklad bez tepelné izolace | m | 36.5 |  | 0 | CS ÚRS 2022 02 |  | základní |  | 0 | 2e-05 | 0.00073 | 0 | 0 | 16 | K | 2 |  |  |  | ROZPOCET | [5 empty] | 0 | 0 | 0 | 0 | 0 | 1 | 0 | 16 | 320548026
| Online PSC |  | https://podminky.urs.cz/item/CS_URS_2022_02/762342511 | [14 empty] | Online PSC | 2
| VV |  | skladba A6 | [14 empty] | VV | 2 | 1 | True | 0 | ROZPOCET
| VV |  | 2,5*(7,3*2) |  | 36.5 | [12 empty] | VV | 2 | 2 | True | 1 | ROZPOCET
11 | M | 60514114 | řezivo jehličnaté lať impregnovaná dl 4 m | m3 | 0.263 |  | 0 | CS ÚRS 2022 02 |  | základní |  | 0 | 0.55 | 0.14465 | 0 | 0 | 32 | M | 2 |  |  |  | ROZPOCET | [5 empty] | 0 | 0 | 0 | 0 | 0 | 1 | 0 | 16 | -190969501
| VV |  | skladba A6 | [14 empty] | VV | 2 | 1 | True | 0 | ROZPOCET
| VV |  | 36,500*(0,06*0,12) |  | 0.263 | [12 empty] | VV | 2 | 2 | True | 1 | ROZPOCET
58 | K | 998762102 | Přesun hmot pro konstrukce tesařské stanovený z hmotnosti přesunovaného materiálu vodorovná dopravní vzdálenost do 50 m v objektech výšky přes 6 do 12 m | t | 0.396 |  | 0 | CS ÚRS 2022 02 |  | základní |  | 0 | 0 | 0 | 0 | 0 | 16 | K | 2 |  |  |  | ROZPOCET | [5 empty] | 0 | 0 | 0 | 0 | 0 | 1 | 0 | 16 | 422459984
| Online PSC |  | https://podminky.urs.cz/item/CS_URS_2022_02/998762102 | [14 empty] | Online PSC | 2
| D | 764 | Konstrukce klempířské |  |  |  | 0 |  |  |  |  | 0 |  | 0.13433 |  | 0 | 2 | D | 1 |  |  |  | ROZPOCET | [11 empty] | 0
14 | K | 764002414 | Montáž strukturované oddělovací rohože jakékoli rš | m2 | 19 |  | 0 | CS ÚRS 2022 02 |  | základní |  | 0 | 0 | 0 | 0 | 0 | 16 | K | 2 |  |  |  | ROZPOCET | [5 empty] | 0 | 0 | 0 | 0 | 0 | 1 | 0 | 16 | 1808933657
| Online PSC |  | https://podminky.urs.cz/item/CS_URS_2022_02/764002414 | [14 empty] | Online PSC | 2
| VV |  | A6 |  | 19 | [12 empty] | VV | 2 | 2 | True | 1 | ROZPOCET
15 | M | 28329043 | fólie difuzně propustné s nakašírovanou strukturovanou rohoží pod hladkou plechovou krytinu se samolepící páskou v podélném přesahu | m2 | 21.85 |  | 0 | CS ÚRS 2022 02 |  | základní |  | 0 | 0.0004 | 0.00874 | 0 | 0 | 32 | M | 2 |  |  |  | ROZPOCET | [5 empty] | 0 | 0 | 0 | 0 | 0 | 1 | 0 | 16 | -894764379
| VV |  | 19*1,15 'Přepočtené koeficientem množství |  | 21.85 | [12 empty] | VV | 2 | 2 | False | 1 | ROZPOCET
16 | K | 764111641 | Krytina ze svitků, ze šablon nebo taškových tabulí z pozinkovaného plechu s povrchovou úpravou s úpravou u okapů, prostupů a výčnělků střechy rovné drážkováním ze svitků do rš 670 mm, sklon střechy do 30° | m2 | 19 |  | 0 | CS ÚRS 2022 02 |  | základní |  | 0 | 0.00661 | 0.12559 | 0 | 0 | 16 | K | 2 |  |  |  | ROZPOCET | [5 empty] | 0 | 0 | 0 | 0 | 0 | 1 | 0 | 16 | -871318055
| Online PSC |  | https://podminky.urs.cz/item/CS_URS_2022_02/764111641 | [14 empty] | Online PSC | 2
| VV |  | A6 |  | 19 | [12 empty] | VV | 2 | 2 | True | 1 | ROZPOCET
59 | K | 998764102 | Přesun hmot pro konstrukce klempířské stanovený z hmotnosti přesunovaného materiálu vodorovná dopravní vzdálenost do 50 m v objektech výšky přes 6 do 12 m | t | 0.134 |  | 0 | CS ÚRS 2022 02 |  | základní |  | 0 | 0 | 0 | 0 | 0 | 16 | K | 2 |  |  |  | ROZPOCET | [5 empty] | 0 | 0 | 0 | 0 | 0 | 1 | 0 | 16 | 1451663110
| Online PSC |  | https://podminky.urs.cz/item/CS_URS_2022_02/998764102 | [14 empty] | Online PSC | 2

## c011 - Prvky zámečnické, ...
{70af3dfc-9ab1-4619-90d3-8b835ab1e31a}
2
| KRYCÍ LIST SOUPISU PRACÍ | [7 empty] | v --- níže se nacházejí doplnkové a pomocné údaje k sestavám --- v | [8 empty] | False
Stavba:
Výstavba nové haly, rekonstrukce stávající tělocvičny vč.jejího zázemí, propojujícího objektu při ZŠ Dýšiná
Objekt:
01.1 - IROP
Soupis:
c011 - Prvky zámečnické, klempířské, okna, dveře
| KSO: |  |  |  |  | CC-CZ:
| Místo: |  | Dýšiná |  |  | Datum: | 2023-04-04
| Zadavatel: |  |  |  |  | IČ: | 00257745
|  | Obec Dýšiná |  |  |  | DIČ:
| Uchazeč: |  |  |  |  | IČ: | Vyplň údaj
|  | Vyplň údaj |  |  |  | DIČ: | Vyplň údaj
| Projektant: |  |  |  |  | IČ: | 72114606
|  | Ing. arch. Lubomír Korčák |  |  |  | DIČ:
| Zpracovatel: |  |  |  |  | IČ:
DIČ:
Poznámka:
| Cena bez DPH | [5 empty] | 0
|  |  | Základ daně |  |  | Sazba daně | Výše daně
| DPH | základní | 0 |  |  | 21% | 0
|  | snížená | 0 |  |  | 15% | 0
|  | zákl. přenesená | 0 |  |  | 21% | 0
|  | sníž. přenesená | 0 |  |  | 15% | 0
|  | nulová | 0 |  |  | 0% | 0
| Cena s DPH |  |  | v | CZK |  | 0
REKAPITULACE ČLENĚNÍ SOUPISU PRACÍ
Stavba:
Výstavba nové haly, rekonstrukce stávající tělocvičny vč.jejího zázemí, propojujícího objektu při ZŠ Dýšiná
Objekt:
01.1 - IROP
Soupis:
c011 - Prvky zámečnické, klempířské, okna, dveře
Místo: |  |  | Dýšiná |  |  | Datum: | 2023-04-04
Zadavatel: |  |  | Obec Dýšiná |  |  | Projektant: | Ing. arch. Lubomír Korčák
Uchazeč: |  |  | Vyplň údaj |  |  | Zpracovatel:
Kód dílu - Popis | [6 empty] | Cena celkem [CZK]
Náklady stavby celkem | [6 empty] | 0 | [11 empty] | -1
| HSV - Práce a dodávky HSV | [5 empty] | 0
| 6 - Úpravy povrchů, podlahy a osazování výplní | [5 empty] | 0
| 9 - Ostatní konstrukce a práce, bourání | [5 empty] | 0
| 998 - Přesun hmot | [5 empty] | 0
| PSV - Práce a dodávky PSV | [5 empty] | 0
| 742 - Elektroinstalace - slaboproud | [5 empty] | 0
| 764 - Konstrukce klempířské | [5 empty] | 0
| 766 - Konstrukce truhlářské | [5 empty] | 0
| 767 - Konstrukce zámečnické | [5 empty] | 0
| 767a - Al okna,dveře | [5 empty] | 0
| 783 - Dokončovací práce - nátěry | [5 empty] | 0
SOUPIS PRACÍ
Stavba:
Výstavba nové haly, rekonstrukce stávající tělocvičny vč.jejího zázemí, propojujícího objektu při ZŠ Dýšiná
Objekt:
01.1 - IROP
Soupis:
c011 - Prvky zámečnické, klempířské, okna, dveře
Místo: |  |  | Dýšiná |  |  | Datum: | 2023-04-04
Zadavatel: |  |  | Obec Dýšiná |  |  | Projektant: | Ing. arch. Lubomír Korčák
Uchazeč: |  |  | Vyplň údaj |  |  | Zpracovatel:
PČ | Typ | Kód | Popis | MJ | Množství | J.cena [CZK] | Cena celkem [CZK] | Cenová soustava |  | DPH | J. Nh [h] | Nh celkem [h] | J. hmotnost [t] | Hmotnost celkem [t] | J. suť [t] | Suť Celkem [t]
Náklady soupisu celkem | [6 empty] | 0 |  |  |  |  | 0 |  | 4.6977 |  | 0 |  | D | -1 | [10 empty] | 0
| D | HSV | Práce a dodávky HSV |  |  |  | 0 |  |  |  |  | 0 |  | 2.1165 |  | 0 | 1 | D | 0 |  |  |  | ROZPOCET | [6 empty] | 0
| D | 6 | Úpravy povrchů, podlahy a osazování výplní |  |  |  | 0 |  |  |  |  | 0 |  | 2.0246 |  | 0 | 1 | D | 1 |  |  |  | ROZPOCET | [6 empty] | 0
1 | K | 622252001 | Montáž profilů kontaktního zateplení zakládacích soklových připevněných hmoždinkami | m | 235 |  | 0 | CS ÚRS 2022 02 |  | základní |  | 0 | 3e-05 | 0.00705 | 0 | 0 | 4 | K | 2 |  |  |  | ROZPOCET | 0 | 0 | 0 | 0 | 0 | 1 | 0 | 4 | -1694871711
| Online PSC |  | https://podminky.urs.cz/item/CS_URS_2022_02/622252001 | [14 empty] | Online PSC | 2
| VV |  | K32 | [14 empty] | VV | 2 | 1 | True | 0 | ROZPOCET
| VV |  | 235 |  | 235 | [12 empty] | VV | 2 | 2 | True | 1 | ROZPOCET
2 | M | 59051659 | profil zakládací Al tl 1,0mm pro ETICS pro izolant tl 200mm | m | 246.75 |  | 0 | CS ÚRS 2022 02 |  | základní |  | 0 | 0.00076 | 0.18753 | 0 | 0 | 8 | M | 2 |  |  |  | ROZPOCET | 0 | 0 | 0 | 0 | 0 | 1 | 0 | 4 | -1939689502
| VV |  | 235*1,05 'Přepočtené koeficientem množství |  | 246.75 | [12 empty] | VV | 2 | 2 | False | 1 | ROZPOCET
10 | K | 642945111 | Osazování ocelových zárubní protipožárních nebo protiplynových dveří do vynechaného otvoru, s obetonováním, dveří jednokřídlových do 2,5 m2 | kus | 4 |  | 0 | CS ÚRS 2022 02 |  | základní |  | 0 | 0.4417 | 1.7668 | 0 | 0 | 4 | K | 2 |  |  |  | ROZPOCET | 0 | 0 | 0 | 0 | 0 | 1 | 0 | 4 | 918968022
| Online PSC |  | https://podminky.urs.cz/item/CS_URS_2022_02/642945111 | [14 empty] | Online PSC | 2
| VV |  | D10 | [14 empty] | VV | 2 | 1 | True | 0 | ROZPOCET
| VV |  | 1 |  | 1 | [12 empty] | VV | 2 | 2 | True | 0 | ROZPOCET
| VV |  | D2 | [14 empty] | VV | 2 | 1 | True | 0 | ROZPOCET
| VV |  | 1 |  | 1 | [12 empty] | VV | 2 | 2 | True | 0 | ROZPOCET
| VV |  | D17 | [14 empty] | VV | 2 | 1 | True | 0 | ROZPOCET
| VV |  | 1 |  | 1 | [12 empty] | VV | 2 | 2 | True | 0 | ROZPOCET
| VV |  | D18 | [14 empty] | VV | 2 | 1 | True | 0 | ROZPOCET
| VV |  | 1 |  | 1 | [12 empty] | VV | 2 | 2 | True | 0 | ROZPOCET
| VV |  | Součet |  | 4 | [12 empty] | VV | 2 | 4 | True | 1 | ROZPOCET
11 | M | 55331564 | zárubeň jednokřídlá ocelová pro zdění s protipožární úpravou tl stěny 110-150mm rozměru 1100/1970, 2100mm | kus | 2 |  | 0 | CS ÚRS 2022 02 |  | základní |  | 0 | 0.01624 | 0.03248 | 0 | 0 | 8 | M | 2 |  |  |  | ROZPOCET | 0 | 0 | 0 | 0 | 0 | 1 | 0 | 4 | -1850371063
| VV |  | 2 |  | 2 | [12 empty] | VV | 2 | 2 | True | 1 | ROZPOCET
12 | M | 55331563 | zárubeň jednokřídlá ocelová pro zdění s protipožární úpravou tl stěny 110-150mm rozměru 900/1970, 2100mm | kus | 1 |  | 0 | CS ÚRS 2022 02 |  | základní |  | 0 | 0.01553 | 0.01553 | 0 | 0 | 8 | M | 2 |  |  |  | ROZPOCET | 0 | 0 | 0 | 0 | 0 | 1 | 0 | 4 | -1435554229
| VV |  | 1 |  | 1 | [12 empty] | VV | 2 | 2 | True | 1 | ROZPOCET
13 | M | 55331562 | zárubeň jednokřídlá ocelová pro zdění s protipožární úpravou tl stěny 110-150mm rozměru 800/1970, 2100mm | kus | 1 |  | 0 | CS ÚRS 2022 02 |  | základní |  | 0 | 0.01521 | 0.01521 | 0 | 0 | 8 | M | 2 |  |  |  | ROZPOCET | 0 | 0 | 0 | 0 | 0 | 1 | 0 | 4 | 171127522
| VV |  | 1 |  | 1 | [12 empty] | VV | 2 | 2 | True | 1 | ROZPOCET
| D | 9 | Ostatní konstrukce a práce, bourání |  |  |  | 0 |  |  |  |  | 0 |  | 0.09194 |  | 0 | 1 | D | 1 |  |  |  | ROZPOCET | [6 empty] | 0
20 | K | 953941210 | Osazení drobných kovových výrobků bez jejich dodání s vysekáním kapes pro upevňovací prvky se zazděním, zabetonováním nebo zalitím kovových poklopů s rámy, plochy do 1 m2 | kus | 2 |  | 0 | CS ÚRS 2022 02 |  | základní |  | 0 | 0.04597 | 0.09194 | 0 | 0 | 4 | K | 2 |  |  |  | ROZPOCET | 0 | 0 | 0 | 0 | 0 | 1 | 0 | 4 | 1204195274
| Online PSC |  | https://podminky.urs.cz/item/CS_URS_2022_02/953941210 | [14 empty] | Online PSC | 2
| VV |  | Z10 | [14 empty] | VV | 2 | 1 | True | 0 | ROZPOCET
| VV |  | 2 |  | 2 | [12 empty] | VV | 2 | 2 | True | 1 | ROZPOCET
21 | M | 9.1R | vodotěsný podlahový poklop 600x600 ozn.Z10 | ks | 2 |  | 0 |  |  | základní |  | 0 | 0 | 0 | 0 | 0 | 8 | M | 2 |  |  |  | ROZPOCET | 0 | 0 | 0 | 0 | 0 | 1 | 0 | 4 | -1624082251
| D | 998 | Přesun hmot |  |  |  | 0 |  |  |  |  | 0 |  | 0 |  | 0 | 1 | D | 1 |  |  |  | ROZPOCET | [6 empty] | 0
161 | K | 998011002 | Přesun hmot pro budovy občanské výstavby, bydlení, výrobu a služby s nosnou svislou konstrukcí zděnou z cihel, tvárnic nebo kamene vodorovná dopravní vzdálenost do 100 m pro budovy výšky přes 6 do 12 m | t | 2.117 |  | 0 | CS ÚRS 2022 02 |  | základní |  | 0 | 0 | 0 | 0 | 0 | 4 | K | 2 |  |  |  | ROZPOCET | 0 | 0 | 0 | 0 | 0 | 1 | 0 | 4 | -1946370243
| Online PSC |  | https://podminky.urs.cz/item/CS_URS_2022_02/998011002 | [14 empty] | Online PSC | 2
| D | PSV | Práce a dodávky PSV |  |  |  | 0 |  |  |  |  | 0 |  | 2.5812 |  | 0 | 2 | D | 0 |  |  |  | ROZPOCET | [6 empty] | 0
| D | 742 | Elektroinstalace - slaboproud |  |  |  | 0 |  |  |  |  | 0 |  | 0.0077 |  | 0 | 2 | D | 1 |  |  |  | ROZPOCET | [6 empty] | 0
22 | K | 742210241 | Montáž dveřního koordinátoru s postupným zavíráním dvoukřídlých dveří | kus | 11 |  | 0 | CS ÚRS 2022 02 |  | základní |  | 0 | 0 | 0 | 0 | 0 | 16 | K | 2 |  |  |  | ROZPOCET | 0 | 0 | 0 | 0 | 0 | 1 | 0 | 16 | -117048088
| Online PSC |  | https://podminky.urs.cz/item/CS_URS_2022_02/742210241 | [14 empty] | Online PSC | 2
| VV |  | 1+1+1+2+2+4 |  | 11 | [12 empty] | VV | 2 | 2 | True | 1 | ROZPOCET
23 | M | 59081303 | koordinátor dveřní, nastavitelný, dvoukřídlé dveře | kus | 11 |  | 0 | CS ÚRS 2022 02 |  | základní |  | 0 | 0.0007 | 0.0077 | 0 | 0 | 32 | M | 2 |  |  |  | ROZPOCET | 0 | 0 | 0 | 0 | 0 | 1 | 0 | 16 | 764793422
| D | 764 | Konstrukce klempířské |  |  |  | 0 |  |  |  |  | 0 |  | 0.43177 |  | 0 | 2 | D | 1 |  |  |  | ROZPOCET | [6 empty] | 0
24 | K | 764001901 | Napojení na stávající klempířské konstrukce délky spoje do 0,5 m | kus | 50 |  | 0 | CS ÚRS 2022 02 |  | základní |  | 0 | 0 | 0 | 0 | 0 | 16 | K | 2 |  |  |  | ROZPOCET | 0 | 0 | 0 | 0 | 0 | 1 | 0 | 16 | -425039424
| Online PSC |  | https://podminky.urs.cz/item/CS_URS_2022_02/764001901 | [14 empty] | Online PSC | 2
| VV |  | napojeni parapetů | [14 empty] | VV | 2 | 1 | True | 0 | ROZPOCET
| VV |  | 25*2 |  | 50 | [12 empty] | VV | 2 | 2 | True | 1 | ROZPOCET
25 | M | 13814183 | plech hladký Pz jakost EN 10143 tl 0,55mm tabule | t | 0.1 |  | 0 | CS ÚRS 2022 02 |  | základní |  | 0 | 1 | 0.1 | 0 | 0 | 32 | M | 2 |  |  |  | ROZPOCET | 0 | 0 | 0 | 0 | 0 | 1 | 0 | 16 | 825839344
| VV |  | 50,000*0,002 |  | 0.1 | [12 empty] | VV | 2 | 2 | True | 1 | ROZPOCET
26 | K | 764011612 | Podkladní plech z pozinkovaného plechu s povrchovou úpravou rš 200 mm | m | 49.905 |  | 0 | CS ÚRS 2022 02 |  | základní |  | 0 | 0.00182 | 0.090827 | 0 | 0 | 16 | K | 2 |  |  |  | ROZPOCET | 0 | 0 | 0 | 0 | 0 | 1 | 0 | 16 | 1598947862
| Online PSC |  | https://podminky.urs.cz/item/CS_URS_2022_02/764011612 | [14 empty] | Online PSC | 2
| VV |  | K13 | [14 empty] | VV | 2 | 1 | True | 0 | ROZPOCET
| VV |  | 3*0,945 |  | 2.835 | [12 empty] | VV | 2 | 2 | True | 0 | ROZPOCET
| VV |  | K14.1 | [14 empty] | VV | 2 | 1 | True | 0 | ROZPOCET
| VV |  | 3*5,2 |  | 15.6 | [12 empty] | VV | 2 | 2 | True | 0 | ROZPOCET
| VV |  | K14.2 | [14 empty] | VV | 2 | 1 | True | 0 | ROZPOCET
| VV |  | 3*5,25 |  | 15.75 | [12 empty] | VV | 2 | 2 | True | 0 | ROZPOCET
| VV |  | K15 | [14 empty] | VV | 2 | 1 | True | 0 | ROZPOCET
| VV |  | 3*5,24 |  | 15.72 | [12 empty] | VV | 2 | 2 | True | 0 | ROZPOCET
| VV |  | Součet |  | 49.905 | [12 empty] | VV | 2 | 4 | True | 1 | ROZPOCET
27 | K | 764216643 | Oplechování parapetů z pozinkovaného plechu s povrchovou úpravou rovných celoplošně lepené, bez rohů rš 250 mm | m | 6.6 |  | 0 | CS ÚRS 2022 02 |  | základní |  | 0 | 0.00269 | 0.017754 | 0 | 0 | 16 | K | 2 |  |  |  | ROZPOCET | 0 | 0 | 0 | 0 | 0 | 1 | 0 | 16 | 1308063917
| Online PSC |  | https://podminky.urs.cz/item/CS_URS_2022_02/764216643 | [14 empty] | Online PSC | 2
| VV |  | K20 | [14 empty] | VV | 2 | 1 | True | 0 | ROZPOCET
| VV |  | 3*2,2 |  | 6.6 | [12 empty] | VV | 2 | 2 | True | 1 | ROZPOCET
28 | K | 764216644 | Oplechování parapetů z pozinkovaného plechu s povrchovou úpravou rovných celoplošně lepené, bez rohů rš 330 mm | m | 15 |  | 0 | CS ÚRS 2022 02 |  | základní |  | 0 | 0.00358 | 0.0537 | 0 | 0 | 16 | K | 2 |  |  |  | ROZPOCET | 0 | 0 | 0 | 0 | 0 | 1 | 0 | 16 | -936333638
| Online PSC |  | https://podminky.urs.cz/item/CS_URS_2022_02/764216644 | [14 empty] | Online PSC | 2
| VV |  | K21 | [14 empty] | VV | 2 | 1 | True | 0 | ROZPOCET
| VV |  | 5*1,2 |  | 6 | [12 empty] | VV | 2 | 2 | True | 0 | ROZPOCET
| VV |  | K24 | [14 empty] | VV | 2 | 1 | True | 0 | ROZPOCET
| VV |  | 6*1,5 |  | 9 | [12 empty] | VV | 2 | 2 | True | 0 | ROZPOCET
| VV |  | Součet |  | 15 | [12 empty] | VV | 2 | 4 | True | 1 | ROZPOCET
29 | K | 764216645 | Oplechování parapetů z pozinkovaného plechu s povrchovou úpravou rovných celoplošně lepené, bez rohů rš 400 mm | m | 3.215 |  | 0 | CS ÚRS 2022 02 |  | základní |  | 0 | 0.00429 | 0.013792 | 0 | 0 | 16 | K | 2 |  |  |  | ROZPOCET | 0 | 0 | 0 | 0 | 0 | 1 | 0 | 16 | -424823885
| Online PSC |  | https://podminky.urs.cz/item/CS_URS_2022_02/764216645 | [14 empty] | Online PSC | 2
| VV |  | K16 | [14 empty] | VV | 2 | 1 | True | 0 | ROZPOCET
| VV |  | 3,215 |  | 3.215 | [12 empty] | VV | 2 | 2 | True | 1 | ROZPOCET
32 | K | 764511602 | Žlab podokapní z pozinkovaného plechu s povrchovou úpravou včetně háků a čel půlkruhový rš 330 mm | m | 30 |  | 0 | CS ÚRS 2022 02 |  | základní |  | 0 | 0.00169 | 0.0507 | 0 | 0 | 16 | K | 2 |  |  |  | ROZPOCET | 0 | 0 | 0 | 0 | 0 | 1 | 0 | 16 | -1265814710
| Online PSC |  | https://podminky.urs.cz/item/CS_URS_2022_02/764511602 | [14 empty] | Online PSC | 2
| VV |  | K28 | [14 empty] | VV | 2 | 1 | True | 0 | ROZPOCET
| VV |  | 30 |  | 30 | [12 empty] | VV | 2 | 2 | True | 1 | ROZPOCET
33 | K | 764518623 | Svod z pozinkovaného plechu s upraveným povrchem včetně objímek, kolen a odskoků kruhový, průměru 120 mm | m | 50 |  | 0 | CS ÚRS 2022 02 |  | základní |  | 0 | 0.0021 | 0.105 | 0 | 0 | 16 | K | 2 |  |  |  | ROZPOCET | 0 | 0 | 0 | 0 | 0 | 1 | 0 | 16 | -1893111812
| Online PSC |  | https://podminky.urs.cz/item/CS_URS_2022_02/764518623 | [14 empty] | Online PSC | 2
| VV |  | K25,26,27 | [14 empty] | VV | 2 | 1 | True | 0 | ROZPOCET
| VV |  | 50 |  | 50 | [12 empty] | VV | 2 | 2 | True | 1 | ROZPOCET
163 | K | 998764102 | Přesun hmot pro konstrukce klempířské stanovený z hmotnosti přesunovaného materiálu vodorovná dopravní vzdálenost do 50 m v objektech výšky přes 6 do 12 m | t | 0.432 |  | 0 | CS ÚRS 2022 02 |  | základní |  | 0 | 0 | 0 | 0 | 0 | 16 | K | 2 |  |  |  | ROZPOCET | 0 | 0 | 0 | 0 | 0 | 1 | 0 | 16 | 1020674006
| Online PSC |  | https://podminky.urs.cz/item/CS_URS_2022_02/998764102 | [14 empty] | Online PSC | 2
| D | 766 | Konstrukce truhlářské |  |  |  | 0 |  |  |  |  | 0 |  | 1.2369 |  | 0 | 2 | D | 1 |  |  |  | ROZPOCET | [6 empty] | 0
61 | K | 766.1R | podříznutí dveří | ks | 35 |  | 0 |  |  | základní |  | 0 | 0 | 0 | 0 | 0 | 16 | K | 2 |  |  |  | ROZPOCET | 0 | 0 | 0 | 0 | 0 | 1 | 0 | 16 | 1191337684
139 | K | 766622113 | Montáž oken plastových včetně montáže rámu plochy přes 1 m2 pevných do dřevěné konstrukce, výšky přes 2,5 m | m2 | 27 |  | 0 | CS ÚRS 2022 02 |  | základní |  | 0 | 0.00023 | 0.00621 | 0 | 0 | 16 | K | 2 |  |  |  | ROZPOCET | 0 | 0 | 0 | 0 | 0 | 1 | 0 | 16 | -269039992
| Online PSC |  | https://podminky.urs.cz/item/CS_URS_2022_02/766622113 | [14 empty] | Online PSC | 2
| VV |  | O30 | [14 empty] | VV | 2 | 1 | True | 0 | ROZPOCET
| VV |  | 1,5*3*6 |  | 27 | [12 empty] | VV | 2 | 2 | True | 1 | ROZPOCET
140 | M | 61140048 | okno plastové s fixním zasklením trojsklo přes plochu 1m2 přes v 2,5m | m2 | 27 |  | 0 | CS ÚRS 2022 02 |  | základní |  | 0 | 0.03395 | 0.91665 | 0 | 0 | 32 | M | 2 |  |  |  | ROZPOCET | 0 | 0 | 0 | 0 | 0 | 1 | 0 | 16 | -1733695066
137 | K | 766622131 | Montáž oken plastových včetně montáže rámu plochy přes 1 m2 otevíravých do zdiva, výšky do 1,5 m | m2 | 3.6 |  | 0 | CS ÚRS 2022 02 |  | základní |  | 0 | 0.00027 | 0.000972 | 0 | 0 | 16 | K | 2 |  |  |  | ROZPOCET | 0 | 0 | 0 | 0 | 0 | 1 | 0 | 16 | -363476035
| Online PSC |  | https://podminky.urs.cz/item/CS_URS_2022_02/766622131 | [14 empty] | Online PSC | 2
| VV |  | O31 | [14 empty] | VV | 2 | 1 | True | 0 | ROZPOCET
| VV |  | 1,2*1,5*2 |  | 3.6 | [12 empty] | VV | 2 | 2 | True | 0 | ROZPOCET
| VV |  | Součet |  | 3.6 | [12 empty] | VV | 2 | 4 | True | 1 | ROZPOCET
138 | M | 61140052 | okno plastové otevíravé/sklopné trojsklo přes plochu 1m2 do v 1,5m | m2 | 3.6 |  | 0 | CS ÚRS 2022 02 |  | základní |  | 0 | 0.03681 | 0.13252 | 0 | 0 | 32 | M | 2 |  |  |  | ROZPOCET | 0 | 0 | 0 | 0 | 0 | 1 | 0 | 16 | 1809422383
44 | K | 766660021 | Montáž dveřních křídel dřevěných nebo plastových otevíravých do ocelové zárubně protipožárních jednokřídlových, šířky do 800 mm | kus | 1 |  | 0 | CS ÚRS 2022 02 |  | základní |  | 0 | 0 | 0 | 0 | 0 | 16 | K | 2 |  |  |  | ROZPOCET | 0 | 0 | 0 | 0 | 0 | 1 | 0 | 16 | -1375034550
| Online PSC |  | https://podminky.urs.cz/item/CS_URS_2022_02/766660021 | [14 empty] | Online PSC | 2
| VV |  | D10 | [14 empty] | VV | 2 | 1 | True | 0 | ROZPOCET
| VV |  | 1 |  | 1 | [12 empty] | VV | 2 | 2 | True | 1 | ROZPOCET
45 | M | 61162098 | dveře jednokřídlé dřevotřískové protipožární EI (EW) 30 D3 povrch laminátový plné 800x1970-2100mm | kus | 1 |  | 0 | CS ÚRS 2022 02 |  | základní |  | 0 | 0.0195 | 0.0195 | 0 | 0 | 32 | M | 2 |  |  |  | ROZPOCET | 0 | 0 | 0 | 0 | 0 | 1 | 0 | 16 | -519910506
| VV |  | 1 |  | 1 | [12 empty] | VV | 2 | 2 | True | 1 | ROZPOCET
47 | K | 766660022 | Montáž dveřních křídel dřevěných nebo plastových otevíravých do ocelové zárubně protipožárních jednokřídlových, šířky přes 800 mm | kus | 3 |  | 0 | CS ÚRS 2022 02 |  | základní |  | 0 | 0 | 0 | 0 | 0 | 16 | K | 2 |  |  |  | ROZPOCET | 0 | 0 | 0 | 0 | 0 | 1 | 0 | 16 | -594029037
| Online PSC |  | https://podminky.urs.cz/item/CS_URS_2022_02/766660022 | [14 empty] | Online PSC | 2
| VV |  | D2 | [14 empty] | VV | 2 | 1 | True | 0 | ROZPOCET
| VV |  | 1 |  | 1 | [12 empty] | VV | 2 | 2 | True | 0 | ROZPOCET
| VV |  | D17 | [14 empty] | VV | 2 | 1 | True | 0 | ROZPOCET
| VV |  | 1 |  | 1 | [12 empty] | VV | 2 | 2 | True | 0 | ROZPOCET
| VV |  | D18 | [14 empty] | VV | 2 | 1 | True | 0 | ROZPOCET
| VV |  | 1 |  | 1 | [12 empty] | VV | 2 | 2 | True | 0 | ROZPOCET
| VV |  | Součet |  | 3 | [12 empty] | VV | 2 | 4 | True | 1 | ROZPOCET
48 | M | 61162100 | dveře jednokřídlé dřevotřískové protipožární EI (EW) 30 D3 povrch laminátový plné 1000x1970-2100mm | kus | 1 |  | 0 | CS ÚRS 2022 02 |  | základní |  | 0 | 0.0215 | 0.0215 | 0 | 0 | 32 | M | 2 |  |  |  | ROZPOCET | 0 | 0 | 0 | 0 | 0 | 1 | 0 | 16 | -477945193
| VV |  | 1 |  | 1 | [12 empty] | VV | 2 | 2 | True | 1 | ROZPOCET
49 | M | 61162101R | dveře jednokřídlé dřevotřískové protipožární EI (EW) 30 D3 povrch laminátový částečně prosklené 1100x1970-2100mm | kus | 1 |  | 0 | CS ÚRS 2021 02 |  | základní |  | 0 | 0.0225 | 0.0225 | 0 | 0 | 32 | M | 2 |  |  |  | ROZPOCET | 0 | 0 | 0 | 0 | 0 | 1 | 0 | 16 | -440174835
| VV |  | D18 | [14 empty] | VV | 2 | 1 | True | 0 | ROZPOCET
| VV |  | 1 |  | 1 | [12 empty] | VV | 2 | 2 | True | 1 | ROZPOCET
50 | M | 61165314 | dveře jednokřídlé dřevotřískové protipožární EI (EW) 30 D3 povrch laminátový plné 900x1970-2100mm | kus | 1 |  | 0 | CS ÚRS 2022 02 |  | základní |  | 0 | 0.043 | 0.043 | 0 | 0 | 32 | M | 2 |  |  |  | ROZPOCET | 0 | 0 | 0 | 0 | 0 | 1 | 0 | 16 | -48183522
| VV |  | 1 |  | 1 | [12 empty] | VV | 2 | 2 | True | 1 | ROZPOCET
57 | K | 766660717 | Montáž dveřních doplňků samozavírače na zárubeň ocelovou | kus | 4 |  | 0 | CS ÚRS 2022 02 |  | základní |  | 0 | 0 | 0 | 0 | 0 | 16 | K | 2 |  |  |  | ROZPOCET | 0 | 0 | 0 | 0 | 0 | 1 | 0 | 16 | 1487506089
| Online PSC |  | https://podminky.urs.cz/item/CS_URS_2022_02/766660717 | [14 empty] | Online PSC | 2
| VV |  | 4 |  | 4 | [12 empty] | VV | 2 | 2 | True | 1 | ROZPOCET
58 | M | 54917260 | samozavírač dveří hydraulický K214 č.13 zlatá bronz | kus | 4 |  | 0 | CS ÚRS 2022 01 |  | základní |  | 0 | 0.0038 | 0.0152 | 0 | 0 | 32 | M | 2 |  |  |  | ROZPOCET | 0 | 0 | 0 | 0 | 0 | 1 | 0 | 16 | 1979146364
59 | K | 766660729 | Montáž dveřních doplňků dveřního kování interiérového štítku s klikou | kus | 4 |  | 0 | CS ÚRS 2022 02 |  | základní |  | 0 | 0 | 0 | 0 | 0 | 16 | K | 2 |  |  |  | ROZPOCET | 0 | 0 | 0 | 0 | 0 | 1 | 0 | 16 | -1349685133
| Online PSC |  | https://podminky.urs.cz/item/CS_URS_2022_02/766660729 | [14 empty] | Online PSC | 2
| VV |  | 4 |  | 4 | [12 empty] | VV | 2 | 2 | True | 1 | ROZPOCET
60 | M | 54914622 | kování dveřní vrchní klika včetně štítu a montážního materiálu BB 72 matný nikl | kus | 4 |  | 0 | CS ÚRS 2022 01 |  | základní |  | 0 | 0.0012 | 0.0048 | 0 | 0 | 32 | M | 2 |  |  |  | ROZPOCET | 0 | 0 | 0 | 0 | 0 | 1 | 0 | 16 | -192066640
100 | K | 766660734 | Montáž dveřních doplňků dveřního kování bezpečnostního panikového kování | kus | 1 |  | 0 | CS ÚRS 2022 02 |  | základní |  | 0 | 0 | 0 | 0 | 0 | 16 | K | 2 |  |  |  | ROZPOCET | 0 | 0 | 0 | 0 | 0 | 1 | 0 | 16 | 475837769
| Online PSC |  | https://podminky.urs.cz/item/CS_URS_2022_02/766660734 | [14 empty] | Online PSC | 2
101 | M | 766.1R | panikové madlo | ks | 1 |  | 0 |  |  | základní |  | 0 | 0 | 0 | 0 | 0 | 32 | M | 2 |  |  |  | ROZPOCET | 0 | 0 | 0 | 0 | 0 | 1 | 0 | 16 | 1693559862
102 | M | 766.2R | paniková klika | ks | 1 |  | 0 |  |  | základní |  | 0 | 0 | 0 | 0 | 0 | 32 | M | 2 |  |  |  | ROZPOCET | 0 | 0 | 0 | 0 | 0 | 1 | 0 | 16 | 507826621
64 | K | 766694112 | Montáž ostatních truhlářských konstrukcí parapetních desek dřevěných nebo plastových šířky do 300 mm, délky přes 1000 do 1600 mm | kus | 5 |  | 0 | CS ÚRS 2022 02 |  | základní |  | 0 | 0 | 0 | 0 | 0 | 16 | K | 2 |  |  |  | ROZPOCET | 0 | 0 | 0 | 0 | 0 | 1 | 0 | 16 | -1183714325
| Online PSC |  | https://podminky.urs.cz/item/CS_URS_2022_02/766694112 | [14 empty] | Online PSC | 2
| VV |  | T13 | [14 empty] | VV | 2 | 1 | True | 0 | ROZPOCET
| VV |  | 5 |  | 5 | [12 empty] | VV | 2 | 2 | True | 1 | ROZPOCET
65 | M | 61144401 | parapet plastový vnitřní komůrkový tl 20mm š 250mm | m | 6 |  | 0 | CS ÚRS 2022 02 |  | základní |  | 0 | 0.0015 | 0.009 | 0 | 0 | 32 | M | 2 |  |  |  | ROZPOCET | 0 | 0 | 0 | 0 | 0 | 1 | 0 | 16 | 66907910
| VV |  | 5*1,2 |  | 6 | [12 empty] | VV | 2 | 2 | True | 1 | ROZPOCET
66 | K | 766694113 | Montáž ostatních truhlářských konstrukcí parapetních desek dřevěných nebo plastových šířky do 300 mm, délky přes 1600 do 2600 mm | kus | 3 |  | 0 | CS ÚRS 2022 02 |  | základní |  | 0 | 0 | 0 | 0 | 0 | 16 | K | 2 |  |  |  | ROZPOCET | 0 | 0 | 0 | 0 | 0 | 1 | 0 | 16 | 245813055
| Online PSC |  | https://podminky.urs.cz/item/CS_URS_2022_02/766694113 | [14 empty] | Online PSC | 2
| VV |  | T12 | [14 empty] | VV | 2 | 1 | True | 0 | ROZPOCET
| VV |  | 3 |  | 3 | [12 empty] | VV | 2 | 2 | True | 0 | ROZPOCET
| VV |  | Součet |  | 3 | [12 empty] | VV | 2 | 4 | True | 1 | ROZPOCET
67 | M | 61144401 | parapet plastový vnitřní komůrkový tl 20mm š 250mm | m | 6.6 |  | 0 | CS ÚRS 2022 02 |  | základní |  | 0 | 0.0015 | 0.0099 | 0 | 0 | 32 | M | 2 |  |  |  | ROZPOCET | 0 | 0 | 0 | 0 | 0 | 1 | 0 | 16 | -54471875
| VV |  | 3*2,2 |  | 6.6 | [12 empty] | VV | 2 | 2 | True | 1 | ROZPOCET
72 | K | 766694122 | Montáž ostatních truhlářských konstrukcí parapetních desek dřevěných nebo plastových šířky přes 300 mm, délky přes 1000 do 1600 mm | kus | 6 |  | 0 | CS ÚRS 2022 02 |  | základní |  | 0 | 0 | 0 | 0 | 0 | 16 | K | 2 |  |  |  | ROZPOCET | 0 | 0 | 0 | 0 | 0 | 1 | 0 | 16 | 1837471364
| Online PSC |  | https://podminky.urs.cz/item/CS_URS_2022_02/766694122 | [14 empty] | Online PSC | 2
| VV |  | T15 | [14 empty] | VV | 2 | 1 | True | 0 | ROZPOCET
| VV |  | 6 |  | 6 | [12 empty] | VV | 2 | 2 | True | 1 | ROZPOCET
73 | M | 61144406 | parapet plastový vnitřní komůrkový tl 20mm š 600mm | m | 9 |  | 0 | CS ÚRS 2022 02 |  | základní |  | 0 | 0.0036 | 0.0324 | 0 | 0 | 32 | M | 2 |  |  |  | ROZPOCET | 0 | 0 | 0 | 0 | 0 | 1 | 0 | 16 | 1518809611
| VV |  | 6*1,5 |  | 9 | [12 empty] | VV | 2 | 2 | True | 1 | ROZPOCET
76 | M | 61144019 | koncovka k parapetu plastovému vnitřnímu 1 pár | sada | 14 |  | 0 | CS ÚRS 2022 02 |  | základní |  | 0 | 0.0002 | 0.0028 | 0 | 0 | 32 | M | 2 |  |  |  | ROZPOCET | 0 | 0 | 0 | 0 | 0 | 1 | 0 | 16 | -274161723
164 | K | 998766102 | Přesun hmot pro konstrukce truhlářské stanovený z hmotnosti přesunovaného materiálu vodorovná dopravní vzdálenost do 50 m v objektech výšky přes 6 do 12 m | t | 1.237 |  | 0 | CS ÚRS 2022 02 |  | základní |  | 0 | 0 | 0 | 0 | 0 | 16 | K | 2 |  |  |  | ROZPOCET | 0 | 0 | 0 | 0 | 0 | 1 | 0 | 16 | 17763951
| Online PSC |  | https://podminky.urs.cz/item/CS_URS_2022_02/998766102 | [14 empty] | Online PSC | 2
| D | 767 | Konstrukce zámečnické |  |  |  | 0 |  |  |  |  | 0 |  | 0.90461 |  | 0 | 2 | D | 1 |  |  |  | ROZPOCET | [6 empty] | 0
96 | K | 767.1R | D+M prosklená stěna s dveřmi ozn.D23 2500x2018 | m2 | 5.45 |  | 0 |  |  | základní |  | 0 | 0 | 0 | 0 | 0 | 16 | K | 2 |  |  |  | ROZPOCET | 0 | 0 | 0 | 0 | 0 | 1 | 0 | 16 | -889343474
| VV |  | 2,5*2,18 |  | 5.45 | [12 empty] | VV | 2 | 2 | True | 1 | ROZPOCET
79 | K | 767163221 | Montáž kompletního kovového zábradlí přímého z dílců na schodišti kotveného do betonu | m | 3.277 |  | 0 | CS ÚRS 2022 02 |  | základní |  | 0 | 0.0004 | 0.0013108 | 0 | 0 | 16 | K | 2 |  |  |  | ROZPOCET | 0 | 0 | 0 | 0 | 0 | 1 | 0 | 16 | -2022638099
| Online PSC |  | https://podminky.urs.cz/item/CS_URS_2022_02/767163221 | [14 empty] | Online PSC | 2
| VV |  | Z14 | [14 empty] | VV | 2 | 1 | True | 0 | ROZPOCET
| VV |  | 0,322+2,767+0,188 |  | 3.277 | [12 empty] | VV | 2 | 2 | True | 0 | ROZPOCET
| VV |  | Součet |  | 3.277 | [12 empty] | VV | 2 | 4 | True | 1 | ROZPOCET
80 | M | 55342285R | zábradlí s plochým sloupkem, prutovou výplní a horním kotvením vč.nátěru | m | 3.277 |  | 0 |  |  | základní |  | 0 | 0 | 0 | 0 | 0 | 32 | M | 2 |  |  |  | ROZPOCET | 0 | 0 | 0 | 0 | 0 | 1 | 0 | 16 | 605736691
141 | K | 767620718 | Montáž oken zdvojených ostatní práce montáž kování pákového uzávěru | kus | 2 |  | 0 | CS ÚRS 2022 02 |  | základní |  | 0 | 0 | 0 | 0 | 0 | 16 | K | 2 |  |  |  | ROZPOCET | 0 | 0 | 0 | 0 | 0 | 1 | 0 | 16 | -1583095011
| Online PSC |  | https://podminky.urs.cz/item/CS_URS_2022_02/767620718 | [14 empty] | Online PSC | 2
| VV |  | O25 | [14 empty] | VV | 2 | 1 | True | 0 | ROZPOCET
| VV |  | 2 |  | 2 | [12 empty] | VV | 2 | 2 | True | 0 | ROZPOCET
| VV |  | Součet |  | 2 | [12 empty] | VV | 2 | 4 | True | 1 | ROZPOCET
142 | M | 54913110 | kování uzávěr ventilační okenní pákový | kus | 2 |  | 0 | CS ÚRS 2022 02 |  | základní |  | 0 | 0.001 | 0.002 | 0 | 0 | 32 | M | 2 |  |  |  | ROZPOCET | 0 | 0 | 0 | 0 | 0 | 1 | 0 | 16 | 1907562240
85 | K | 767995112 | Montáž ostatních atypických zámečnických konstrukcí hmotnosti přes 5 do 10 kg | kg | 15 |  | 0 | CS ÚRS 2022 02 |  | základní |  | 0 | 6e-05 | 0.0009 | 0 | 0 | 16 | K | 2 |  |  |  | ROZPOCET | 0 | 0 | 0 | 0 | 0 | 1 | 0 | 16 | 1349231614
| Online PSC |  | https://podminky.urs.cz/item/CS_URS_2022_02/767995112 | [14 empty] | Online PSC | 2
| VV |  | Z16 | [14 empty] | VV | 2 | 1 | True | 0 | ROZPOCET
| VV |  | 15 |  | 15 | [12 empty] | VV | 2 | 2 | True | 0 | ROZPOCET
| VV |  | Součet |  | 15 | [12 empty] | VV | 2 | 4 | True | 1 | ROZPOCET
86 | M | 13010414 | úhelník ocelový rovnostranný jakost S235JR (11 375) 40x40x4mm | t | 0.016 |  | 0 | CS ÚRS 2022 02 |  | základní |  | 0 | 1 | 0.016 | 0 | 0 | 32 | M | 2 |  |  |  | ROZPOCET | 0 | 0 | 0 | 0 | 0 | 1 | 0 | 16 | 93430064
| VV |  | 0,015003261578604*1,05 'Přepočtené koeficientem množství |  | 0.016 | [12 empty] | VV | 2 | 2 | False | 1 | ROZPOCET
87 | K | 767995113 | Montáž ostatních atypických zámečnických konstrukcí hmotnosti přes 10 do 20 kg | kg | 240 |  | 0 | CS ÚRS 2022 02 |  | základní |  | 0 | 6e-05 | 0.0144 | 0 | 0 | 16 | K | 2 |  |  |  | ROZPOCET | 0 | 0 | 0 | 0 | 0 | 1 | 0 | 16 | 1504408981
| Online PSC |  | https://podminky.urs.cz/item/CS_URS_2022_02/767995113 | [14 empty] | Online PSC | 2
| VV |  | Z23 | [14 empty] | VV | 2 | 1 | True | 0 | ROZPOCET
| VV |  | 15*15 |  | 225 | [12 empty] | VV | 2 | 2 | True | 0 | ROZPOCET
| VV |  | Z24 | [14 empty] | VV | 2 | 1 | True | 0 | ROZPOCET
| VV |  | 15 |  | 15 | [12 empty] | VV | 2 | 2 | True | 0 | ROZPOCET
| VV |  | Součet |  | 240 | [12 empty] | VV | 2 | 4 | True | 1 | ROZPOCET
88 | M | 767.7R | kryt ventilatoru ZOKT ozn.Z23, Z24 vč.nátěru | kg | 240 |  | 0 |  |  | základní |  | 0 | 0.001 | 0.24 | 0 | 0 | 32 | M | 2 |  |  |  | ROZPOCET | 0 | 0 | 0 | 0 | 0 | 1 | 0 | 16 | 1690630121
92 | K | 767995116 | Montáž ostatních atypických zámečnických konstrukcí hmotnosti přes 100 do 250 kg | kg | 600 |  | 0 | CS ÚRS 2022 02 |  | základní |  | 0 | 5e-05 | 0.03 | 0 | 0 | 16 | K | 2 |  |  |  | ROZPOCET | 0 | 0 | 0 | 0 | 0 | 1 | 0 | 16 | 1833398780
| Online PSC |  | https://podminky.urs.cz/item/CS_URS_2022_02/767995116 | [14 empty] | Online PSC | 2
95 | M | 767.6R | lavka VZT potrubí ozn.Z21 | kg | 600 |  | 0 |  |  | základní |  | 0 | 0.001 | 0.6 | 0 | 0 | 32 | M | 2 |  |  |  | ROZPOCET | 0 | 0 | 0 | 0 | 0 | 1 | 0 | 16 | -476320274
165 | K | 998767102 | Přesun hmot pro zámečnické konstrukce stanovený z hmotnosti přesunovaného materiálu vodorovná dopravní vzdálenost do 50 m v objektech výšky přes 6 do 12 m | t | 0.905 |  | 0 | CS ÚRS 2022 02 |  | základní |  | 0 | 0 | 0 | 0 | 0 | 16 | K | 2 |  |  |  | ROZPOCET | 0 | 0 | 0 | 0 | 0 | 1 | 0 | 16 | 613489194
| Online PSC |  | https://podminky.urs.cz/item/CS_URS_2022_02/998767102 | [14 empty] | Online PSC | 2
| D | 767a | Al okna,dveře |  |  |  | 0 |  |  |  |  | 0 |  | 0 |  | 0 | 1 | D | 2 |  |  |  | ROZPOCET | [6 empty] | 0
129 | K | 767a.26R | fixní okno EI30 1200x1500 ozn.O26 | ks | 1 |  | 0 |  |  | základní |  | 0 | 0 | 0 | 0 | 0 | 4 | K | 3 |  |  |  | ROZPOCET | 0 | 0 | 0 | 0 | 0 | 1 | 0 | 4 | 40589802
134 | K | 767a.D06 | 1křídlé vchodové dveře 880x1160 ozn.D06 | ks | 1 |  | 0 |  |  | základní |  | 0 | 0 | 0 | 0 | 0 | 4 | K | 3 |  |  |  | ROZPOCET | 0 | 0 | 0 | 0 | 0 | 1 | 0 | 4 | 1478184477
155 | K | 767a.001 | system generálního klíče | ks | 1 |  | 0 |  |  | základní |  | 0 | 0 | 0 | 0 | 0 | 4 | K | 3 |  |  |  | ROZPOCET | 0 | 0 | 0 | 0 | 0 | 1 | 0 | 4 | 685851321
| D | 783 | Dokončovací práce - nátěry |  |  |  | 0 |  |  |  |  | 0 |  | 0.0001596 |  | 0 | 2 | D | 1 |  |  |  | ROZPOCET | [6 empty] | 0
98 | K | 783314101 | Základní nátěr zámečnických konstrukcí jednonásobný syntetický | m2 | 0.42 |  | 0 | CS ÚRS 2022 02 |  | základní |  | 0 | 0.00014 | 5.88e-05 | 0 | 0 | 16 | K | 2 |  |  |  | ROZPOCET | 0 | 0 | 0 | 0 | 0 | 1 | 0 | 16 | 1895678683
| Online PSC |  | https://podminky.urs.cz/item/CS_URS_2022_02/783314101 | [14 empty] | Online PSC | 2
| VV |  | Z16 | [14 empty] | VV | 2 | 1 | True | 0 | ROZPOCET
| VV |  | ((0,04*4)*2,5)*1,05 |  | 0.42 | [12 empty] | VV | 2 | 2 | True | 0 | ROZPOCET
| VV |  | Součet |  | 0.42 | [12 empty] | VV | 2 | 4 | True | 1 | ROZPOCET
99 | K | 783317101 | Krycí nátěr (email) zámečnických konstrukcí jednonásobný syntetický standardní | m2 | 0.84 |  | 0 | CS ÚRS 2022 02 |  | základní |  | 0 | 0.00012 | 0.0001008 | 0 | 0 | 16 | K | 2 |  |  |  | ROZPOCET | 0 | 0 | 0 | 0 | 0 | 1 | 0 | 16 | 1412121648
| Online PSC |  | https://podminky.urs.cz/item/CS_URS_2022_02/783317101 | [14 empty] | Online PSC | 2
| VV |  | 0,42*2 |  | 0.84 | [12 empty] | VV | 2 | 2 | True | 1 | ROZPOCET

## e - ELE
{e69bea2c-71a7-4e02-b544-2eb14187fb4e}
2
| KRYCÍ LIST SOUPISU PRACÍ | [7 empty] | v --- níže se nacházejí doplnkové a pomocné údaje k sestavám --- v | [8 empty] | False
Stavba:
Výstavba nové haly, rekonstrukce stávající tělocvičny vč.jejího zázemí, propojujícího objektu při ZŠ Dýšiná
Objekt:
01.1 - IROP
Soupis:
e - ELE
| KSO: |  |  |  |  | CC-CZ:
| Místo: |  | Dýšiná |  |  | Datum: | 2023-04-04
| Zadavatel: |  |  |  |  | IČ: | 00257745
|  | Obec Dýšiná |  |  |  | DIČ:
| Uchazeč: |  |  |  |  | IČ: | Vyplň údaj
|  | Vyplň údaj |  |  |  | DIČ: | Vyplň údaj
| Projektant: |  |  |  |  | IČ: | 72114606
|  | Ing. arch. Lubomír Korčák |  |  |  | DIČ:
| Zpracovatel: |  |  |  |  | IČ:
DIČ:
Poznámka:
| Cena bez DPH | [5 empty] | 0
|  |  | Základ daně |  |  | Sazba daně | Výše daně
| DPH | základní | 0 |  |  | 21% | 0
|  | snížená | 0 |  |  | 15% | 0
|  | zákl. přenesená | 0 |  |  | 21% | 0
|  | sníž. přenesená | 0 |  |  | 15% | 0
|  | nulová | 0 |  |  | 0% | 0
| Cena s DPH |  |  | v | CZK |  | 0
REKAPITULACE ČLENĚNÍ SOUPISU PRACÍ
Stavba:
Výstavba nové haly, rekonstrukce stávající tělocvičny vč.jejího zázemí, propojujícího objektu při ZŠ Dýšiná
Objekt:
01.1 - IROP
Soupis:
e - ELE
Místo: |  |  | Dýšiná |  |  | Datum: | 2023-04-04
Zadavatel: |  |  | Obec Dýšiná |  |  | Projektant: | Ing. arch. Lubomír Korčák
Uchazeč: |  |  | Vyplň údaj |  |  | Zpracovatel:
Kód dílu - Popis | [6 empty] | Cena celkem [CZK]
Náklady stavby celkem | [6 empty] | 0 | [11 empty] | -1
| HSV - HSV | [5 empty] | 0
| 6 - Úpravy povrchů, podlahy a osazování výplní | [5 empty] | 0
| 9 - Ostatní konstrukce a práce, bourání | [5 empty] | 0
| 997 - Přesun sutě | [5 empty] | 0
| 998 - Přesun hmot | [5 empty] | 0
| PSV - Práce a dodávky PSV | [5 empty] | 0
| 7411 - Rozvaděče | [5 empty] | 0
| 741 - Elektroinstalace - silnoproud | [5 empty] | 0
| 744 - Elektromontáže - rozvody vodičů měděných | [5 empty] | 0
| 746 - Elektromontáže - Požární prostupy | [5 empty] | 0
| 747 - Elektromontáže - kompletace rozvodů | [5 empty] | 0
| 748 - Elektromontáže - osvětlovací zařízení a svítidla | [5 empty] | 0
| 749 - Elektromontáže - hromosvod | [5 empty] | 0
| HZS - Hodinové zúčtovací sazby | [5 empty] | 0
SOUPIS PRACÍ
Stavba:
Výstavba nové haly, rekonstrukce stávající tělocvičny vč.jejího zázemí, propojujícího objektu při ZŠ Dýšiná
Objekt:
01.1 - IROP
Soupis:
e - ELE
Místo: |  |  | Dýšiná |  |  | Datum: | 2023-04-04
Zadavatel: |  |  | Obec Dýšiná |  |  | Projektant: | Ing. arch. Lubomír Korčák
Uchazeč: |  |  | Vyplň údaj |  |  | Zpracovatel:
PČ | Typ | Kód | Popis | MJ | Množství | J.cena [CZK] | Cena celkem [CZK] | Cenová soustava |  | DPH | J. Nh [h] | Nh celkem [h] | J. hmotnost [t] | Hmotnost celkem [t] | J. suť [t] | Suť Celkem [t]
Náklady soupisu celkem | [6 empty] | 0 |  |  |  |  | 0 |  | 0 |  | 0 |  | D | -1 | [7 empty] | 0
| D | HSV | HSV |  |  |  | 0 |  |  |  |  | 0 |  | 0 |  | 0 | 1 | D | 0 | ROZPOCET | [6 empty] | 0
| D | 6 | Úpravy povrchů, podlahy a osazování výplní |  |  |  | 0 |  |  |  |  | 0 |  | 0 |  | 0 | 1 | D | 1 | ROZPOCET | [6 empty] | 0
1 | K | 612135101 | Hrubá výplň rýh ve stěnách maltou jakékoli šířky rýhy | m2 | 27.492 |  | 0 |  |  | základní |  | 0 | 0 | 0 | 0 | 0 | 4 | K | 2 | ROZPOCET | 0 | 0 | 0 | 0 | 0 | 1 | 0 | 4 | -108597549
| D | 9 | Ostatní konstrukce a práce, bourání |  |  |  | 0 |  |  |  |  | 0 |  | 0 |  | 0 | 1 | D | 1 | ROZPOCET | [6 empty] | 0
2 | K | 974031121 | Vysekání rýh ve zdivu cihelném hl do 30 mm š do 30 mm | m | 32.19 |  | 0 |  |  | základní |  | 0 | 0 | 0 | 0 | 0 | 4 | K | 2 | ROZPOCET | 0 | 0 | 0 | 0 | 0 | 1 | 0 | 4 | 177367466
3 | K | 974031132 | Vysekání rýh ve zdivu cihelném hl do 50 mm š do 70 mm | m | 18.27 |  | 0 |  |  | základní |  | 0 | 0 | 0 | 0 | 0 | 4 | K | 2 | ROZPOCET | 0 | 0 | 0 | 0 | 0 | 1 | 0 | 4 | -1462648774
4 | K | 974031142 | Vysekání rýh ve zdivu cihelném hl do 70 mm š do 70 mm | m | 13.92 |  | 0 |  |  | základní |  | 0 | 0 | 0 | 0 | 0 | 4 | K | 2 | ROZPOCET | 0 | 0 | 0 | 0 | 0 | 1 | 0 | 4 | -1426715583
5 | K | 974031143 | Vysekání rýh ve zdivu cihelném hl do 70 mm š do 100 mm | m | 8.7 |  | 0 |  |  | základní |  | 0 | 0 | 0 | 0 | 0 | 4 | K | 2 | ROZPOCET | 0 | 0 | 0 | 0 | 0 | 1 | 0 | 4 | -1065400742
6 | K | 974031153 | Vysekání rýh ve zdivu cihelném hl do 100 mm š do 100 mm | m | 7.83 |  | 0 |  |  | základní |  | 0 | 0 | 0 | 0 | 0 | 4 | K | 2 | ROZPOCET | 0 | 0 | 0 | 0 | 0 | 1 | 0 | 4 | 443712728
| D | 997 | Přesun sutě |  |  |  | 0 |  |  |  |  | 0 |  | 0 |  | 0 | 1 | D | 1 | ROZPOCET | [6 empty] | 0
7 | K | 997013501 | Odvoz suti a vybouraných hmot na skládku nebo meziskládku do 1 km se složením | t | 0.553 |  | 0 |  |  | základní |  | 0 | 0 | 0 | 0 | 0 | 4 | K | 2 | ROZPOCET | 0 | 0 | 0 | 0 | 0 | 1 | 0 | 4 | -771703057
8 | K | 997013509 | Příplatek k odvozu suti a vybouraných hmot na skládku ZKD 1 km přes 1 km | t | 5.533 |  | 0 |  |  | základní |  | 0 | 0 | 0 | 0 | 0 | 4 | K | 2 | ROZPOCET | 0 | 0 | 0 | 0 | 0 | 1 | 0 | 4 | -507646651
9 | K | 997013631 | Poplatek za uložení na skládce (skládkovné) stavebního odpadu směsného kód odpadu 17 09 04 | t | 1.1 |  | 0 |  |  | základní |  | 0 | 0 | 0 | 0 | 0 | 4 | K | 2 | ROZPOCET | 0 | 0 | 0 | 0 | 0 | 1 | 0 | 4 | 1842001481
| D | 998 | Přesun hmot |  |  |  | 0 |  |  |  |  | 0 |  | 0 |  | 0 | 1 | D | 1 | ROZPOCET | [6 empty] | 0
10 | K | 998011001 | Přesun hmot pro budovy zděné v do 6 m | t | 1.1 |  | 0 |  |  | základní |  | 0 | 0 | 0 | 0 | 0 | 4 | K | 2 | ROZPOCET | 0 | 0 | 0 | 0 | 0 | 1 | 0 | 4 | 1899874383
| D | PSV | Práce a dodávky PSV |  |  |  | 0 |  |  |  |  | 0 |  | 0 |  | 0 | 2 | D | 0 | ROZPOCET | [6 empty] | 0
| D | 7411 | Rozvaděče |  |  |  | 0 |  |  |  |  | 0 |  | 0 |  | 0 | 1 | D | 1 | ROZPOCET | [6 empty] | 0
32 | K | 741210001R | Montáž rozvodnice oceloplechová nebo plastová běžná do 20 kg RAV1, RAV2 a RPO | kus | 0.522 |  | 0 |  |  | základní |  | 0 | 0 | 0 | 0 | 0 | 4 | K | 2 | ROZPOCET | 0 | 0 | 0 | 0 | 0 | 1 | 0 | 4 | 213311355
33 | M | 35711840R | skříň RAV1 a RAV2 300x800x161 IP 44 | kus | 0.348 |  | 0 |  |  | základní |  | 0 | 0 | 0 | 0 | 0 | 8 | M | 2 | ROZPOCET | 0 | 0 | 0 | 0 | 0 | 1 | 0 | 4 | 1592639851
34 | M | 35711863R | skříň rozváděče RPO IP 44 300x650x161 | kus | 0.174 |  | 0 |  |  | základní |  | 0 | 0 | 0 | 0 | 0 | 8 | M | 2 | ROZPOCET | 0 | 0 | 0 | 0 | 0 | 1 | 0 | 4 | -982846746
35 | K | 741210003R | Montáž rozvodnice oceloplechová nebo plastová běžná do 100 kg R1PP a R1NP a RH2 | kus | 0.522 |  | 0 |  |  | základní |  | 0 | 0 | 0 | 0 | 0 | 4 | K | 2 | ROZPOCET | 0 | 0 | 0 | 0 | 0 | 1 | 0 | 4 | -1817458845
36 | M | 35711859R | skříň rozvaděče R1 PP a R1 NP a RH 2 600x2000x400 IP 54 288 modulů | kus | 0.522 |  | 0 |  |  | základní |  | 0 | 0 | 0 | 0 | 0 | 8 | M | 2 | ROZPOCET | 0 | 0 | 0 | 0 | 0 | 1 | 0 | 4 | 1309321704
37 | K | 741210004R | Montáž rozvodnice oceloplechová nebo plastová běžná do 150 kg RVYT a RH 1 | kus | 0.348 |  | 0 |  |  | základní |  | 0 | 0 | 0 | 0 | 0 | 4 | K | 2 | ROZPOCET | 0 | 0 | 0 | 0 | 0 | 1 | 0 | 4 | -1951840883
38 | M | 35711858R | skříň RVYT a RH1 IP54 1200x2000x400 576 modulů | kus | 0.348 |  | 0 |  |  | základní |  | 0 | 0 | 0 | 0 | 0 | 8 | M | 2 | ROZPOCET | 0 | 0 | 0 | 0 | 0 | 1 | 0 | 4 | 405559057
39 | K | 741231027R | Montáž svorkovnice HOP | kus | 0.174 |  | 0 |  |  | základní |  | 0 | 0 | 0 | 0 | 0 | 4 | K | 2 | ROZPOCET | 0 | 0 | 0 | 0 | 0 | 1 | 0 | 4 | -2142005649
40 | M | 35713117R | rozvodnice HOP | kus | 0.174 |  | 0 |  |  | základní |  | 0 | 0 | 0 | 0 | 0 | 8 | M | 2 | ROZPOCET | 0 | 0 | 0 | 0 | 0 | 1 | 0 | 4 | -1442399823
41 | K | 741320024R | Montáž pojistkových spodků 125A | kus | 0.174 |  | 0 |  |  | základní |  | 0 | 0 | 0 | 0 | 0 | 4 | K | 2 | ROZPOCET | 0 | 0 | 0 | 0 | 0 | 1 | 0 | 4 | 943782292
42 | M | 35822917R | pojistkový odpojovač 125A/3 | kus | 0.174 |  | 0 |  |  | základní |  | 0 | 0 | 0 | 0 | 0 | 8 | M | 2 | ROZPOCET | 0 | 0 | 0 | 0 | 0 | 1 | 0 | 4 | 1837978871
43 | M | 35825256 | pojistka nožová 125A nízkoztrátová 10,50W, provedení normální, charakteristika gG | kus | 0.522 |  | 0 |  |  | základní |  | 0 | 0 | 0 | 0 | 0 | 8 | M | 2 | ROZPOCET | 0 | 0 | 0 | 0 | 0 | 1 | 0 | 4 | 1469705696
44 | K | 741320105 | Montáž jističů jednopólových nn do 25 A ve skříni se zapojením vodičů | kus | 34.974 |  | 0 |  |  | základní |  | 0 | 0 | 0 | 0 | 0 | 4 | K | 2 | ROZPOCET | 0 | 0 | 0 | 0 | 0 | 1 | 0 | 4 | 1303821207
45 | M | 35822124R | jistič 1-pólový 16 A vypínací charakteristika B vypínací schopnost 10 kA | kus | 8.874 |  | 0 |  |  | základní |  | 0 | 0 | 0 | 0 | 0 | 8 | M | 2 | ROZPOCET | 0 | 0 | 0 | 0 | 0 | 1 | 0 | 4 | 1305840528
46 | M | 35822117R | jistič 1-pólový 10 A vypínací charakteristika B vypínací schopnost 10 kA | kus | 7.308 |  | 0 |  |  | základní |  | 0 | 0 | 0 | 0 | 0 | 8 | M | 2 | ROZPOCET | 0 | 0 | 0 | 0 | 0 | 1 | 0 | 4 | -771505257
47 | M | 35822121R | jistič 1-pólový 13 A vypínací charakteristika B vypínací schopnost 10 kA | kus | 13.05 |  | 0 |  |  | základní |  | 0 | 0 | 0 | 0 | 0 | 8 | M | 2 | ROZPOCET | 0 | 0 | 0 | 0 | 0 | 1 | 0 | 4 | 76776525
48 | M | 35822107 | jistič 1-pólový 6 A vypínací charakteristika B vypínací schopnost 10 kA | kus | 5.742 |  | 0 |  |  | základní |  | 0 | 0 | 0 | 0 | 0 | 8 | M | 2 | ROZPOCET | 0 | 0 | 0 | 0 | 0 | 1 | 0 | 4 | 479059530
49 | K | 741320165 | Montáž jističů třípólových nn do 25 A ve skříni se zapojením vodičů | kus | 3.828 |  | 0 |  |  | základní |  | 0 | 0 | 0 | 0 | 0 | 4 | K | 2 | ROZPOCET | 0 | 0 | 0 | 0 | 0 | 1 | 0 | 4 | -1386048734
50 | M | 35822160R | jistič 3-pólový 10 A vypínací charakteristika B vypínací schopnost 10 kA | kus | 0.348 |  | 0 |  |  | základní |  | 0 | 0 | 0 | 0 | 0 | 8 | M | 2 | ROZPOCET | 0 | 0 | 0 | 0 | 0 | 1 | 0 | 4 | -1315244707
51 | M | 35822166R | jistič 3-pólový 16 A vypínací charakteristika B vypínací schopnost 10 kA | kus | 2.088 |  | 0 |  |  | základní |  | 0 | 0 | 0 | 0 | 0 | 8 | M | 2 | ROZPOCET | 0 | 0 | 0 | 0 | 0 | 1 | 0 | 4 | 1892753065
52 | M | 35822170R | jistič 3-pólový 20 A vypínací charakteristika B vypínací schopnost 10 kA | kus | 1.218 |  | 0 |  |  | základní |  | 0 | 0 | 0 | 0 | 0 | 8 | M | 2 | ROZPOCET | 0 | 0 | 0 | 0 | 0 | 1 | 0 | 4 | 2141769602
53 | M | 35822173R | jistič 3-pólový 25 A vypínací charakteristika B vypínací schopnost 10 kA | kus | 0.174 |  | 0 |  |  | základní |  | 0 | 0 | 0 | 0 | 0 | 8 | M | 2 | ROZPOCET | 0 | 0 | 0 | 0 | 0 | 1 | 0 | 4 | -926455463
54 | K | 741320175 | Montáž jističů třípólových nn do 63 A ve skříni se zapojením vodičů | kus | 0.522 |  | 0 |  |  | základní |  | 0 | 0 | 0 | 0 | 0 | 4 | K | 2 | ROZPOCET | 0 | 0 | 0 | 0 | 0 | 1 | 0 | 4 | 906535562
55 | M | 35822176R | jistič 3-pólový 32 A vypínací charakteristika B vypínací schopnost 10 kA | kus | 0.174 |  | 0 |  |  | základní |  | 0 | 0 | 0 | 0 | 0 | 8 | M | 2 | ROZPOCET | 0 | 0 | 0 | 0 | 0 | 1 | 0 | 4 | 398915127
56 | M | 35822180R1 | jistič 3-pólový 40 A vypínací charakteristika B vypínací schopnost 10 kA | kus | 0.174 |  | 0 |  |  | základní |  | 0 | 0 | 0 | 0 | 0 | 8 | M | 2 | ROZPOCET | 0 | 0 | 0 | 0 | 0 | 1 | 0 | 4 | 2125142532
57 | M | 35822181 | jistič 3-pólový 50 A vypínací charakteristika B vypínací schopnost 10 kA | kus | 0.174 |  | 0 |  |  | základní |  | 0 | 0 | 0 | 0 | 0 | 8 | M | 2 | ROZPOCET | 0 | 0 | 0 | 0 | 0 | 1 | 0 | 4 | -2138463617
58 | K | 741320175R | Montáž jističů třípólových nn do 40 A ve skříni se zapojením vodičů | kus | 0.522 |  | 0 |  |  | základní |  | 0 | 0 | 0 | 0 | 0 | 4 | K | 2 | ROZPOCET | 0 | 0 | 0 | 0 | 0 | 1 | 0 | 4 | -408280237
59 | M | 35822180R | Vypínač 3-pólový 40 A vypínací schopnost 10 kA | kus | 0.522 |  | 0 |  |  | základní |  | 0 | 0 | 0 | 0 | 0 | 8 | M | 2 | ROZPOCET | 0 | 0 | 0 | 0 | 0 | 1 | 0 | 4 | 1077021379
60 | K | 741320185 | Montáž jističů třípólových nn do 125 A ve skříni se zapojením vodičů | kus | 0.522 |  | 0 |  |  | základní |  | 0 | 0 | 0 | 0 | 0 | 4 | K | 2 | ROZPOCET | 0 | 0 | 0 | 0 | 0 | 1 | 0 | 4 | 1252257782
61 | M | 35822192 | jistič 3-pólový 80 A vypínací charakteristika B vypínací schopnost 20 kA | kus | 0.174 |  | 0 |  |  | základní |  | 0 | 0 | 0 | 0 | 0 | 8 | M | 2 | ROZPOCET | 0 | 0 | 0 | 0 | 0 | 1 | 0 | 4 | 1667846582
62 | M | 35822199 | jistič 3-pólový 100 A vypínací charakteristika B vypínací schopnost 20 kA | kus | 0.348 |  | 0 |  |  | základní |  | 0 | 0 | 0 | 0 | 0 | 8 | M | 2 | ROZPOCET | 0 | 0 | 0 | 0 | 0 | 1 | 0 | 4 | -2102156392
63 | K | 741320195 | Montáž jističů třípólových nn do 160 A ve skříni se zapojením vodičů | kus | 0.696 |  | 0 |  |  | základní |  | 0 | 0 | 0 | 0 | 0 | 4 | K | 2 | ROZPOCET | 0 | 0 | 0 | 0 | 0 | 1 | 0 | 4 | 1260865262
64 | M | 35822599 | jistič 3-pólový 160 A ochr. obvodů vypínací schopnost 25 kA | kus | 0.522 |  | 0 |  |  | základní |  | 0 | 0 | 0 | 0 | 0 | 8 | M | 2 | ROZPOCET | 0 | 0 | 0 | 0 | 0 | 1 | 0 | 4 | 1082059031
65 | M | 35822205R | jistič 3-pólový 140 A vypínací charakteristika B vypínací schopnost 10 kA | kus | 0.174 |  | 0 |  |  | základní |  | 0 | 0 | 0 | 0 | 0 | 8 | M | 2 | ROZPOCET | 0 | 0 | 0 | 0 | 0 | 1 | 0 | 4 | 230937036
66 | K | 741320202 | Montáž jistič deionový vestavný do 300 A se zapojením vodičů | kus | 0.696 |  | 0 |  |  | základní |  | 0 | 0 | 0 | 0 | 0 | 4 | K | 2 | ROZPOCET | 0 | 0 | 0 | 0 | 0 | 1 | 0 | 4 | 1228326689
67 | M | 35822670 | jistič 3-pólový do 250 A vypínací schopnost 36 kA spínací blok pevného provedení bez nadproudových spouští | kus | 0.522 |  | 0 |  |  | základní |  | 0 | 0 | 0 | 0 | 0 | 8 | M | 2 | ROZPOCET | 0 | 0 | 0 | 0 | 0 | 1 | 0 | 4 | -1799236820
68 | M | 35822670R | jistič 3-pólový do 160 A spínací blok pevného provedení bez nadproudových spouští | kus | 0.522 |  | 0 |  |  | základní |  | 0 | 0 | 0 | 0 | 0 | 8 | M | 2 | ROZPOCET | 0 | 0 | 0 | 0 | 0 | 1 | 0 | 4 | -1652954545
69 | K | 741320302 | Montáž jistič deionový vestavný s elektrickou spouští do 300 A se zapojením vodičů | kus | 0.522 |  | 0 |  |  | základní |  | 0 | 0 | 0 | 0 | 0 | 4 | K | 2 | ROZPOCET | 0 | 0 | 0 | 0 | 0 | 1 | 0 | 4 | 452021333
70 | M | 35822785 | jistič 3-pólový do 250 A spínací blok pevného provedení bez nadproudových spouští | kus | 0.522 |  | 0 |  |  | základní |  | 0 | 0 | 0 | 0 | 0 | 8 | M | 2 | ROZPOCET | 0 | 0 | 0 | 0 | 0 | 1 | 0 | 4 | 1140305028
71 | K | 741321003 | Montáž proudových chráničů dvoupólových nn do 25 A ve skříni se zapojením vodičů | kus | 5.916 |  | 0 |  |  | základní |  | 0 | 0 | 0 | 0 | 0 | 4 | K | 2 | ROZPOCET | 0 | 0 | 0 | 0 | 0 | 1 | 0 | 4 | -2126074520
72 | M | 35889209 R | chránič proudový 2pólový 10A pracovního proudu 0,03A | kus | 5.916 |  | 0 |  |  | základní |  | 0 | 0 | 0 | 0 | 0 | 8 | M | 2 | ROZPOCET | 0 | 0 | 0 | 0 | 0 | 1 | 0 | 4 | 669365698
73 | K | 741321043 | Montáž proudových chráničů čtyřpólových nn do 63 A ve skříni se zapojením vodičů | kus | 1.566 |  | 0 |  |  | základní |  | 0 | 0 | 0 | 0 | 0 | 4 | K | 2 | ROZPOCET | 0 | 0 | 0 | 0 | 0 | 1 | 0 | 4 | 1639462910
74 | M | 35889206R | chránič proudový 4pólový 40A pracovního proudu 0,03A | kus | 1.566 |  | 0 |  |  | základní |  | 0 | 0 | 0 | 0 | 0 | 8 | M | 2 | ROZPOCET | 0 | 0 | 0 | 0 | 0 | 1 | 0 | 4 | -1433650958
75 | K | 741322022R | Montáž přepěťová ochrana 1+2 | kus | 0.348 |  | 0 |  |  | základní |  | 0 | 0 | 0 | 0 | 0 | 4 | K | 2 | ROZPOCET | 0 | 0 | 0 | 0 | 0 | 1 | 0 | 4 | 848137434
76 | M | 35889540R | svodič přepětí - ochrana 1+2.stupně , na DIN lištu | kus | 0.348 |  | 0 |  |  | základní |  | 0 | 0 | 0 | 0 | 0 | 8 | M | 2 | ROZPOCET | 0 | 0 | 0 | 0 | 0 | 1 | 0 | 4 | 508315892
77 | K | 741330011R | Montáž stykač vestavný dvou/třípólový do 40 A se zapojením vodičů | kus | 14.442 |  | 0 |  |  | základní |  | 0 | 0 | 0 | 0 | 0 | 4 | K | 2 | ROZPOCET | 0 | 0 | 0 | 0 | 0 | 1 | 0 | 4 | 579484432
78 | M | 35821001 | stykač 2-pólový 20 A 2N0 230V AC/DC | kus | 13.224 |  | 0 |  |  | základní |  | 0 | 0 | 0 | 0 | 0 | 8 | M | 2 | ROZPOCET | 0 | 0 | 0 | 0 | 0 | 1 | 0 | 4 | 1533908049
79 | M | 35821000 | stykač 4-pólový 25 A 4N0 230-240V AC/DC | kus | 1.218 |  | 0 |  |  | základní |  | 0 | 0 | 0 | 0 | 0 | 8 | M | 2 | ROZPOCET | 0 | 0 | 0 | 0 | 0 | 1 | 0 | 4 | 358144045
80 | K | 741330507R | Montáž signální přístroj světelný se zapojením vodičů digitální multimetr | kus | 0.174 |  | 0 |  |  | základní |  | 0 | 0 | 0 | 0 | 0 | 4 | K | 2 | ROZPOCET | 0 | 0 | 0 | 0 | 0 | 1 | 0 | 4 | -458263050
81 | M | 35822805R | digitální multimetr vestavný | kus | 0.174 |  | 0 |  |  | základní |  | 0 | 0 | 0 | 0 | 0 | 8 | M | 2 | ROZPOCET | 0 | 0 | 0 | 0 | 0 | 1 | 0 | 4 | 1822913578
82 | M | 35822811R | rozšiřující modul impusniho výstupu | kus | 0.174 |  | 0 |  |  | základní |  | 0 | 0 | 0 | 0 | 0 | 8 | M | 2 | ROZPOCET | 0 | 0 | 0 | 0 | 0 | 1 | 0 | 4 | 1930839335
83 | K | 741330755R | Montáž měříci transformátory proudu MTP 200/5 | kus | 0.522 |  | 0 |  |  | základní |  | 0 | 0 | 0 | 0 | 0 | 4 | K | 2 | ROZPOCET | 0 | 0 | 0 | 0 | 0 | 1 | 0 | 4 | 1890198993
84 | M | 5697R | MTP 200/5 A |  | 0.522 |  | 0 |  |  | základní |  | 0 | 0 | 0 | 0 | 0 | 8 | M | 2 | ROZPOCET | 0 | 0 | 0 | 0 | 0 | 1 | 0 | 4 | 1532640532
| D | 741 | Elektroinstalace - silnoproud |  |  |  | 0 |  |  |  |  | 0 |  | 0 |  | 0 | 2 | D | 1 | ROZPOCET | [6 empty] | 0
11 | K | 210100096 | Ukončení vodičů na svorkovnici s otevřením a uzavřením krytu včetně zapojení průřezu žíly do 2,5 mm2 | kus | 47.85 |  | 0 |  |  | základní |  | 0 | 0 | 0 | 0 | 0 | 16 | K | 2 | ROZPOCET | 0 | 0 | 0 | 0 | 0 | 1 | 0 | 16 | -294189127
12 | M | 6987R | Wago 4x2,5 | ks | 191.4 |  | 0 |  |  | základní |  | 0 | 0 | 0 | 0 | 0 | 32 | M | 2 | ROZPOCET | 0 | 0 | 0 | 0 | 0 | 1 | 0 | 16 | 1366744687
29 | K | 735419115 | Montáž el. konvektoru s osazením na hmoždinky dl do 1600 mm | soubor | 4.35 |  | 0 |  |  | základní |  | 0 | 0 | 0 | 0 | 0 | 16 | K | 2 | ROZPOCET | 0 | 0 | 0 | 0 | 0 | 1 | 0 | 16 | -241838520
30 | M | 99762R | Elektrický infrapanel 6kW 400V | ks | 4.35 |  | 0 |  |  | základní |  | 0 | 0 | 0 | 0 | 0 | 32 | M | 2 | ROZPOCET | 0 | 0 | 0 | 0 | 0 | 1 | 0 | 16 | -1068575765
21 | K | 741110051 | Montáž trubka plastová ohebná D přes 11 do 23 mm uložená volně | m | 6.612 |  | 0 |  |  | základní |  | 0 | 0 | 0 | 0 | 0 | 16 | K | 2 | ROZPOCET | 0 | 0 | 0 | 0 | 0 | 1 | 0 | 16 | -953606230
22 | M | 34571152 | trubka elektroinstalační ohebná z PH, D 16/21,2mm | m | 6.943 |  | 0 |  |  | základní |  | 0 | 0 | 0 | 0 | 0 | 32 | M | 2 | ROZPOCET | 0 | 0 | 0 | 0 | 0 | 1 | 0 | 16 | 18716875
23 | K | 741110511 | Montáž lišta a kanálek vkládací šířky do 60 mm s víčkem | m | 10.788 |  | 0 |  |  | základní |  | 0 | 0 | 0 | 0 | 0 | 16 | K | 2 | ROZPOCET | 0 | 0 | 0 | 0 | 0 | 1 | 0 | 16 | -883868234
24 | M | 34571008 | lišta elektroinstalační hranatá PVC 40x40mm | m | 11.327 |  | 0 |  |  | základní |  | 0 | 0 | 0 | 0 | 0 | 32 | M | 2 | ROZPOCET | 0 | 0 | 0 | 0 | 0 | 1 | 0 | 16 | 881307603
25 | K | 741110512 | Montáž lišta a kanálek vkládací šířky přes 60 do 120 mm s víčkem | m | 8.526 |  | 0 |  |  | základní |  | 0 | 0 | 0 | 0 | 0 | 16 | K | 2 | ROZPOCET | 0 | 0 | 0 | 0 | 0 | 1 | 0 | 16 | -985957893
26 | M | 34571215 | kanál elektroinstalační hranatý PVC 80x40mm | m | 8.952 |  | 0 |  |  | základní |  | 0 | 0 | 0 | 0 | 0 | 32 | M | 2 | ROZPOCET | 0 | 0 | 0 | 0 | 0 | 1 | 0 | 16 | 1671973492
27 | K | 741112001 | Montáž krabice zapuštěná plastová kruhová | kus | 18.966 |  | 0 |  |  | základní |  | 0 | 0 | 0 | 0 | 0 | 16 | K | 2 | ROZPOCET | 0 | 0 | 0 | 0 | 0 | 1 | 0 | 16 | 926920759
28 | M | 34571451 | krabice pod omítku PVC přístrojová kruhová D 70mm hluboká | kus | 18.966 |  | 0 |  |  | základní |  | 0 | 0 | 0 | 0 | 0 | 32 | M | 2 | ROZPOCET | 0 | 0 | 0 | 0 | 0 | 1 | 0 | 16 | 323540678
13 | K | 741910411 | Montáž žlab kovový šířky do 50 mm bez víka | m | 29.58 |  | 0 |  |  | základní |  | 0 | 0 | 0 | 0 | 0 | 16 | K | 2 | ROZPOCET | 0 | 0 | 0 | 0 | 0 | 1 | 0 | 16 | -687620111
14 | M | 34575492 | žlab kabelový pozinkovaný 2m/ks 50X125 | m | 29.58 |  | 0 |  |  | základní |  | 0 | 0 | 0 | 0 | 0 | 32 | M | 2 | ROZPOCET | 0 | 0 | 0 | 0 | 0 | 1 | 0 | 16 | 1091857779
15 | K | 741910412 | Montáž žlab kovový šířky do 100 mm bez víka | m | 10.788 |  | 0 |  |  | základní |  | 0 | 0 | 0 | 0 | 0 | 16 | K | 2 | ROZPOCET | 0 | 0 | 0 | 0 | 0 | 1 | 0 | 16 | -1649041773
16 | M | 34575493 | žlab kabelový pozinkovaný 2m/ks 100X125 | m | 10.788 |  | 0 |  |  | základní |  | 0 | 0 | 0 | 0 | 0 | 32 | M | 2 | ROZPOCET | 0 | 0 | 0 | 0 | 0 | 1 | 0 | 16 | 1071533002
17 | K | 741910414 | Montáž žlab kovový šířky do 250 mm bez víka | m | 1.74 |  | 0 |  |  | základní |  | 0 | 0 | 0 | 0 | 0 | 16 | K | 2 | ROZPOCET | 0 | 0 | 0 | 0 | 0 | 1 | 0 | 16 | 216199849
18 | M | 34575495 | žlab kabelový pozinkovaný 2m/ks 100X250 | m | 1.74 |  | 0 |  |  | základní |  | 0 | 0 | 0 | 0 | 0 | 32 | M | 2 | ROZPOCET | 0 | 0 | 0 | 0 | 0 | 1 | 0 | 16 | 815050511
19 | K | 742110102R | Montáž kabelového žlabu pro slaboproud drátěného 150/60 mm | m | 38.28 |  | 0 |  |  | základní |  | 0 | 0 | 0 | 0 | 0 | 16 | K | 2 | ROZPOCET | 0 | 0 | 0 | 0 | 0 | 1 | 0 | 16 | 1979129667
20 | M | 34575600 | žlab kabelový drátěný galvanicky zinkovaný 150/100mm | m | 38.28 |  | 0 |  |  | základní |  | 0 | 0 | 0 | 0 | 0 | 32 | M | 2 | ROZPOCET | 0 | 0 | 0 | 0 | 0 | 1 | 0 | 16 | 2098699191
31 | K | 998741101 | Přesun hmot tonážní pro silnoproud v objektech v do 6 m | t | 0.609 |  | 0 |  |  | základní |  | 0 | 0 | 0 | 0 | 0 | 16 | K | 2 | ROZPOCET | 0 | 0 | 0 | 0 | 0 | 1 | 0 | 16 | -539864388
| D | 744 | Elektromontáže - rozvody vodičů měděných |  |  |  | 0 |  |  |  |  | 0 |  | 0 |  | 0 | 2 | D | 1 | ROZPOCET | [6 empty] | 0
85 | K | 741120101 | Montáž vodič Cu izolovaný plný a laněný s PVC pláštěm žíla 0,15-16 mm2 zatažený (např. CY, CHAH-V) | m | 8.004 |  | 0 |  |  | základní |  | 0 | 0 | 0 | 0 | 0 | 16 | K | 2 | ROZPOCET | 0 | 0 | 0 | 0 | 0 | 1 | 0 | 16 | -1940906996
86 | M | 34141028R | vodič propojovací flexibilní jádro Cu lanované izolace PVC 450/750V (CHAH-V) 1x10mm2 | m | 9.205 |  | 0 |  |  | základní |  | 0 | 0 | 0 | 0 | 0 | 32 | M | 2 | ROZPOCET | 0 | 0 | 0 | 0 | 0 | 1 | 0 | 16 | -993807016
87 | K | 741120103 | Montáž vodič Cu izolovaný plný a laněný s PVC pláštěm žíla 25-35 mm2 zatažený (např. CY, CHAH-V) | m | 15.66 |  | 0 |  |  | základní |  | 0 | 0 | 0 | 0 | 0 | 16 | K | 2 | ROZPOCET | 0 | 0 | 0 | 0 | 0 | 1 | 0 | 16 | 1610124348
88 | M | 34141030R | vodič propojovací flexibilní jádro Cu lanované izolace PVC 450/750V (CHAH-V) 1x25mm2 | m | 4.002 |  | 0 |  |  | základní |  | 0 | 0 | 0 | 0 | 0 | 32 | M | 2 | ROZPOCET | 0 | 0 | 0 | 0 | 0 | 1 | 0 | 16 | -1470058049
89 | M | 34141031R | vodič propojovací flexibilní jádro Cu lanované izolace PVC 450/750V (CHAH-V) 1x35mm2 | m | 14.007 |  | 0 |  |  | základní |  | 0 | 0 | 0 | 0 | 0 | 32 | M | 2 | ROZPOCET | 0 | 0 | 0 | 0 | 0 | 1 | 0 | 16 | -1330757791
92 | K | 741120201 | Montáž vodič Cu izolovaný plný a laněný s PVC pláštěm žíla 1,5-16 mm2 volně (např. CY, CHAH-V) | m | 461.1 |  | 0 |  |  | základní |  | 0 | 0 | 0 | 0 | 0 | 16 | K | 2 | ROZPOCET | 0 | 0 | 0 | 0 | 0 | 1 | 0 | 16 | -1911487684
93 | M | 34141027 | vodič propojovací flexibilní jádro Cu lanované izolace PVC 450/750V (H07V-K) 1x6mm2 | m | 485.843 |  | 0 |  |  | základní |  | 0 | 0 | 0 | 0 | 0 | 32 | M | 2 | ROZPOCET | 0 | 0 | 0 | 0 | 0 | 1 | 0 | 16 | -1356118719
94 | M | 34141026 | vodič propojovací flexibilní jádro Cu lanované izolace PVC 450/750V (H07V-K) 1x4mm2 | m | 9.605 |  | 0 |  |  | základní |  | 0 | 0 | 0 | 0 | 0 | 32 | M | 2 | ROZPOCET | 0 | 0 | 0 | 0 | 0 | 1 | 0 | 16 | -1010852041
95 | M | 34141028 | vodič propojovací flexibilní jádro Cu lanované izolace PVC 450/750V (H07V-K) 1x10mm2 | m | 34.817 |  | 0 |  |  | základní |  | 0 | 0 | 0 | 0 | 0 | 32 | M | 2 | ROZPOCET | 0 | 0 | 0 | 0 | 0 | 1 | 0 | 16 | -1760335056
96 | M | 34141029 | vodič propojovací flexibilní jádro Cu lanované izolace PVC 450/750V (H07V-K) 1x16mm2 | m | 15.608 |  | 0 |  |  | základní |  | 0 | 0 | 0 | 0 | 0 | 32 | M | 2 | ROZPOCET | 0 | 0 | 0 | 0 | 0 | 1 | 0 | 16 | 1667956372
97 | K | 741120203 | Montáž vodič Cu izolovaný plný a laněný s PVC pláštěm žíla 25-35 mm2 volně (např. CY, CHAH-V) | m | 26.1 |  | 0 |  |  | základní |  | 0 | 0 | 0 | 0 | 0 | 16 | K | 2 | ROZPOCET | 0 | 0 | 0 | 0 | 0 | 1 | 0 | 16 | -1580510273
98 | M | 34141030 | vodič propojovací flexibilní jádro Cu lanované izolace PVC 450/750V (H07V-K) 1x25mm2 | m | 30.015 |  | 0 |  |  | základní |  | 0 | 0 | 0 | 0 | 0 | 32 | M | 2 | ROZPOCET | 0 | 0 | 0 | 0 | 0 | 1 | 0 | 16 | -2077722487
99 | K | 741120205 | Montáž vodič Cu izolovaný plný a laněný s PVC pláštěm žíla 50-70 mm2 volně (např. CY, CHAH-V) | m | 44.196 |  | 0 |  |  | základní |  | 0 | 0 | 0 | 0 | 0 | 16 | K | 2 | ROZPOCET | 0 | 0 | 0 | 0 | 0 | 1 | 0 | 16 | -1015251531
100 | M | 34141032 | vodič propojovací flexibilní jádro Cu lanované izolace PVC 450/750V (H07V-K) 1x50mm2 | m | 50.825 |  | 0 |  |  | základní |  | 0 | 0 | 0 | 0 | 0 | 32 | M | 2 | ROZPOCET | 0 | 0 | 0 | 0 | 0 | 1 | 0 | 16 | -278240813
101 | K | 741120501 | Montáž šňůra Cu lehká a střední do 7 žil uložená volně (např. CGSG) | m | 12.18 |  | 0 |  |  | základní |  | 0 | 0 | 0 | 0 | 0 | 16 | K | 2 | ROZPOCET | 0 | 0 | 0 | 0 | 0 | 1 | 0 | 16 | -1183521784
102 | M | 34143276 | kabel ovládací flexibilní jádro Cu lanované izolace PVC plášť PVC 300/500V (CMSM) 3x2,50mm2 | m | 14.007 |  | 0 |  |  | základní |  | 0 | 0 | 0 | 0 | 0 | 32 | M | 2 | ROZPOCET | 0 | 0 | 0 | 0 | 0 | 1 | 0 | 16 | -1967515774
103 | K | 741122011 | Montáž kabel Cu bez ukončení uložený pod omítku plný kulatý 2x1,5 až 2,5 mm2 (např. CYKY) | m | 31.32 |  | 0 |  |  | základní |  | 0 | 0 | 0 | 0 | 0 | 16 | K | 2 | ROZPOCET | 0 | 0 | 0 | 0 | 0 | 1 | 0 | 16 | 543231311
104 | M | 34111005 | kabel instalační jádro Cu plné izolace PVC plášť PVC 450/750V (CYKY) 2x1,5mm2 | m | 36.018 |  | 0 |  |  | základní |  | 0 | 0 | 0 | 0 | 0 | 32 | M | 2 | ROZPOCET | 0 | 0 | 0 | 0 | 0 | 1 | 0 | 16 | -1545019923
105 | K | 741122015 | Montáž kabel Cu bez ukončení uložený pod omítku plný kulatý 3x1,5 mm2 (např. CYKY) | m | 496.944 |  | 0 |  |  | základní |  | 0 | 0 | 0 | 0 | 0 | 16 | K | 2 | ROZPOCET | 0 | 0 | 0 | 0 | 0 | 1 | 0 | 16 | 69630209
106 | M | 34111030 | kabel instalační jádro Cu plné izolace PVC plášť PVC 450/750V (CYKY) 3x1,5mm2 | m | 571.486 |  | 0 |  |  | základní |  | 0 | 0 | 0 | 0 | 0 | 32 | M | 2 | ROZPOCET | 0 | 0 | 0 | 0 | 0 | 1 | 0 | 16 | -911612012
107 | K | 741122016 | Montáž kabel Cu bez ukončení uložený pod omítku plný kulatý 3x2,5 až 6 mm2 (např. CYKY) | m | 618.048 |  | 0 |  |  | základní |  | 0 | 0 | 0 | 0 | 0 | 16 | K | 2 | ROZPOCET | 0 | 0 | 0 | 0 | 0 | 1 | 0 | 16 | 782953757
108 | M | 34111036 | kabel instalační jádro Cu plné izolace PVC plášť PVC 450/750V (CYKY) 3x2,5mm2 | m | 710.755 |  | 0 |  |  | základní |  | 0 | 0 | 0 | 0 | 0 | 32 | M | 2 | ROZPOCET | 0 | 0 | 0 | 0 | 0 | 1 | 0 | 16 | -611388393
109 | K | 741122122 | Montáž kabel Cu plný kulatý žíla 3x1,5 až 6 mm2 zatažený v trubkách (např. CXKH-v) | m | 7.134 |  | 0 |  |  | základní |  | 0 | 0 | 0 | 0 | 0 | 16 | K | 2 | ROZPOCET | 0 | 0 | 0 | 0 | 0 | 1 | 0 | 16 | -750879397
110 | M | PKB.711021 | CYKH-V 3x2,5 | km | 7.134 |  | 0 |  |  | základní |  | 0 | 0 | 0 | 0 | 0 | 32 | M | 2 | ROZPOCET | 0 | 0 | 0 | 0 | 0 | 1 | 0 | 16 | -591090721
111 | K | 741122125 | Montáž kabel Cu plný kulatý žíla 5x50 mm2 zatažený v trubkách (např. CXKH-V) | m | 12.18 |  | 0 |  |  | základní |  | 0 | 0 | 0 | 0 | 0 | 16 | K | 2 | ROZPOCET | 0 | 0 | 0 | 0 | 0 | 1 | 0 | 16 | 518484752
112 | M | 34111554R | kabel silový jádro Cu izolace PVC plášť PVC 0,6/1kV (CXKH-V) 5x50mm2 | m | 14.007 |  | 0 |  |  | základní |  | 0 | 0 | 0 | 0 | 0 | 32 | M | 2 | ROZPOCET | 0 | 0 | 0 | 0 | 0 | 1 | 0 | 16 | 465956320
113 | K | 741122126 | Montáž kabel Cu plný kulatý žíla 5x70 mm2 zatažený v trubkách (např. CXKH-V) | m | 3.48 |  | 0 |  |  | základní |  | 0 | 0 | 0 | 0 | 0 | 16 | K | 2 | ROZPOCET | 0 | 0 | 0 | 0 | 0 | 1 | 0 | 16 | -1903475762
114 | M | 34113093R | kabel silový jádro Cu i CXKH-V 5x70mm2 | m | 4.002 |  | 0 |  |  | základní |  | 0 | 0 | 0 | 0 | 0 | 32 | M | 2 | ROZPOCET | 0 | 0 | 0 | 0 | 0 | 1 | 0 | 16 | 1263745086
115 | K | 741122142 | Montáž kabel Cu plný kulatý žíla 5x1,5 až 2,5 mm2 zatažený v trubkách (např. CYKY) | m | 21.924 |  | 0 |  |  | základní |  | 0 | 0 | 0 | 0 | 0 | 16 | K | 2 | ROZPOCET | 0 | 0 | 0 | 0 | 0 | 1 | 0 | 16 | -564455231
116 | M | 34111090 | kabel instalační jádro Cu plné izolace PVC plášť PVC 450/750V (CYKY) 5x1,5mm2 | m | 25.213 |  | 0 |  |  | základní |  | 0 | 0 | 0 | 0 | 0 | 32 | M | 2 | ROZPOCET | 0 | 0 | 0 | 0 | 0 | 1 | 0 | 16 | 1338679064
117 | K | 741122142R | Montáž kabel Cu plný kulatý žíla 5x1,5 až 2,5 mm2 zatažený v trubkách (např. CXKH-V) | m | 41.76 |  | 0 |  |  | základní |  | 0 | 0 | 0 | 0 | 0 | 16 | K | 2 | ROZPOCET | 0 | 0 | 0 | 0 | 0 | 1 | 0 | 16 | 1817131398
118 | M | 34111094R | kabel instalační jádro Cu plné izolace PVC plášť PVC 450/750V (CXKH-v) 5x1,5mm2 | m | 48.024 |  | 0 |  |  | základní |  | 0 | 0 | 0 | 0 | 0 | 32 | M | 2 | ROZPOCET | 0 | 0 | 0 | 0 | 0 | 1 | 0 | 16 | -702828918
119 | K | 741122143 | Montáž kabel Cu plný kulatý žíla 5x4 až 6 mm2 zatažený v trubkách (např. CYKY) | m | 380.016 |  | 0 |  |  | základní |  | 0 | 0 | 0 | 0 | 0 | 16 | K | 2 | ROZPOCET | 0 | 0 | 0 | 0 | 0 | 1 | 0 | 16 | -1925719556
120 | M | 34111098 | kabel instalační jádro Cu plné izolace PVC plášť PVC 450/750V (CYKY) 5x4mm2 | m | 374.1 |  | 0 |  |  | základní |  | 0 | 0 | 0 | 0 | 0 | 32 | M | 2 | ROZPOCET | 0 | 0 | 0 | 0 | 0 | 1 | 0 | 16 | 555198745
121 | M | 34111100 | kabel instalační jádro Cu plné izolace PVC plášť PVC 450/750V (CYKY) 5x6mm2 | m | 6.803 |  | 0 |  |  | základní |  | 0 | 0 | 0 | 0 | 0 | 32 | M | 2 | ROZPOCET | 0 | 0 | 0 | 0 | 0 | 1 | 0 | 16 | -1747782106
122 | K | 741122143 | Montáž kabel Cu plný kulatý žíla 5x4 až 6 mm2 zatažený v trubkách (např. CYKY) | m | 113.622 |  | 0 |  |  | základní |  | 0 | 0 | 0 | 0 | 0 | 16 | K | 2 | ROZPOCET | 0 | 0 | 0 | 0 | 0 | 1 | 0 | 16 | -1351479686
123 | M | 5894 | CXKH-V 5x6 | m | 8.004 |  | 0 |  |  | základní |  | 0 | 0 | 0 | 0 | 0 | 32 | M | 2 | ROZPOCET | 0 | 0 | 0 | 0 | 0 | 1 | 0 | 16 | -400694001
124 | M | 96387 | CXKH-V 5x4 | m | 105.618 |  | 0 |  |  | základní |  | 0 | 0 | 0 | 0 | 0 | 32 | M | 2 | ROZPOCET | 0 | 0 | 0 | 0 | 0 | 1 | 0 | 16 | 772481452
125 | K | 741122225 | Montáž kabel Cu plný kulatý žíla 4x50 mm2 uložený volně (např. CYKY) | m | 26.1 |  | 0 |  |  | základní |  | 0 | 0 | 0 | 0 | 0 | 16 | K | 2 | ROZPOCET | 0 | 0 | 0 | 0 | 0 | 1 | 0 | 16 | -1507613
126 | M | 75623 | CYKY 4x50 | m | 26.1 |  | 0 |  |  | základní |  | 0 | 0 | 0 | 0 | 0 | 32 | M | 2 | ROZPOCET | 0 | 0 | 0 | 0 | 0 | 1 | 0 | 16 | 151186398
127 | K | 741122226 | Montáž kabel Cu plný kulatý žíla 3x50+35 až 95+50 mm2 uložený volně (např. CYKY) | m | 12.18 |  | 0 |  |  | základní |  | 0 | 0 | 0 | 0 | 0 | 16 | K | 2 | ROZPOCET | 0 | 0 | 0 | 0 | 0 | 1 | 0 | 16 | -23633323
128 | M | 34111649 | kabel silový jádro Cu izolace PVC plášť PVC 0,6/1kV (1-CYKY) 3x95+50mm2 | m | 14.007 |  | 0 |  |  | základní |  | 0 | 0 | 0 | 0 | 0 | 32 | M | 2 | ROZPOCET | 0 | 0 | 0 | 0 | 0 | 1 | 0 | 16 | 2071095026
129 | K | 741122233 | Montáž kabel Cu plný kulatý žíla 5x10 mm2 uložený volně (např. CYKY) | m | 11.832 |  | 0 |  |  | základní |  | 0 | 0 | 0 | 0 | 0 | 16 | K | 2 | ROZPOCET | 0 | 0 | 0 | 0 | 0 | 1 | 0 | 16 | 1383170059
130 | M | 34113034 | kabel instalační jádro Cu plné izolace PVC plášť PVC 450/750V (CYKY) 5x10mm2 | m | 13.607 |  | 0 |  |  | základní |  | 0 | 0 | 0 | 0 | 0 | 32 | M | 2 | ROZPOCET | 0 | 0 | 0 | 0 | 0 | 1 | 0 | 16 | 514774353
131 | K | 741122234 | Montáž kabel Cu plný kulatý žíla 5x16 mm2 uložený volně (např. CYKY) | m | 8.352 |  | 0 |  |  | základní |  | 0 | 0 | 0 | 0 | 0 | 16 | K | 2 | ROZPOCET | 0 | 0 | 0 | 0 | 0 | 1 | 0 | 16 | -1143338736
132 | M | 34113035 | kabel instalační jádro Cu plné izolace PVC plášť PVC 450/750V (CYKY) 5x16mm2 | m | 9.605 |  | 0 |  |  | základní |  | 0 | 0 | 0 | 0 | 0 | 32 | M | 2 | ROZPOCET | 0 | 0 | 0 | 0 | 0 | 1 | 0 | 16 | 1371092730
135 | K | 741123217 | Montáž kabel Al plný nebo laněný kulatý žíla 3x120 mm2 uložený volně (např. AYKY) | m | 2.088 |  | 0 |  |  | základní |  | 0 | 0 | 0 | 0 | 0 | 16 | K | 2 | ROZPOCET | 0 | 0 | 0 | 0 | 0 | 1 | 0 | 16 | -261788102
136 | M | 8759 | AYKY 3x120+70 |  | 2.088 |  | 0 |  |  | základní |  | 0 | 0 | 0 | 0 | 0 | 32 | M | 2 | ROZPOCET | 0 | 0 | 0 | 0 | 0 | 1 | 0 | 16 | -1526199853
133 | K | 741123217R | Montáž kabel Al plný nebo laněný kulatý žíla 3x150 mm2 uložený volně (např. AYKY) | m | 2.088 |  | 0 |  |  | základní |  | 0 | 0 | 0 | 0 | 0 | 16 | K | 2 | ROZPOCET | 0 | 0 | 0 | 0 | 0 | 1 | 0 | 16 | 432173152
134 | M | 7895 | AYKY 3x150+70 | m | 2.088 |  | 0 |  |  | základní |  | 0 | 0 | 0 | 0 | 0 | 32 | M | 2 | ROZPOCET | 0 | 0 | 0 | 0 | 0 | 1 | 0 | 16 | -184002184
137 | K | 741124703 | Montáž kabel Cu stíněný ovládací žíly 2 až 19x1 mm2 uložený volně (např. YSLY) | m | 24.36 |  | 0 |  |  | základní |  | 0 | 0 | 0 | 0 | 0 | 16 | K | 2 | ROZPOCET | 0 | 0 | 0 | 0 | 0 | 1 | 0 | 16 | 307202887
138 | M | 34113152 | kabel ovládací průmyslový stíněný laminovanou Al fólií s příložným Cu drátem jádro Cu plné izolace PVC plášť PVC 250V (YSLY) 121,00mm2 | m | 28.014 |  | 0 |  |  | základní |  | 0 | 0 | 0 | 0 | 0 | 32 | M | 2 | ROZPOCET | 0 | 0 | 0 | 0 | 0 | 1 | 0 | 16 | -1531998275
90 | K | 742121001 | Montáž kabelů sdělovacích pro vnitřní rozvody utp | m | 6.96 |  | 0 |  |  | základní |  | 0 | 0 | 0 | 0 | 0 | 16 | K | 2 | ROZPOCET | 0 | 0 | 0 | 0 | 0 | 1 | 0 | 16 | 888533141
91 | M | 34121122 | kabel sdělovací jádro Cu plné izolace PVC plášť PVC 100V UTP | m | 8.352 |  | 0 |  |  | základní |  | 0 | 0 | 0 | 0 | 0 | 32 | M | 2 | ROZPOCET | 0 | 0 | 0 | 0 | 0 | 1 | 0 | 16 | 1937793969
| D | 746 | Elektromontáže - Požární prostupy |  |  |  | 0 |  |  |  |  | 0 |  | 0 |  | 0 | 2 | D | 1 | ROZPOCET | [6 empty] | 0
139 | K | 741920111 | Ucpávka prostupu tmelem kabelové chráničky D do 10 mm stěnou tl 100 mm požární odolnost EI 90 | kus | 4.35 |  | 0 |  |  | základní |  | 0 | 0 | 0 | 0 | 0 | 16 | K | 2 | ROZPOCET | 0 | 0 | 0 | 0 | 0 | 1 | 0 | 16 | 1077501177
140 | K | 741920201 | Ucpávka prostupu tmelem kabelové chráničky D do 10 mm stropem tl 150 mm požární odolnost EI 90 | kus | 1.74 |  | 0 |  |  | základní |  | 0 | 0 | 0 | 0 | 0 | 16 | K | 2 | ROZPOCET | 0 | 0 | 0 | 0 | 0 | 1 | 0 | 16 | 34115089
141 | K | 741920245 | Ucpávka prostupu tmelem samostatného kabelu do D 21 mm stěnou tl do 100 mm požární odolnost EI 90 | kus | 2.088 |  | 0 |  |  | základní |  | 0 | 0 | 0 | 0 | 0 | 16 | K | 2 | ROZPOCET | 0 | 0 | 0 | 0 | 0 | 1 | 0 | 16 | -1109708154
| D | 747 | Elektromontáže - kompletace rozvodů |  |  |  | 0 |  |  |  |  | 0 |  | 0 |  | 0 | 2 | D | 1 | ROZPOCET | [6 empty] | 0
142 | K | 741310001 | Montáž spínač nástěnný 1-jednopólový prostředí normální se zapojením vodičů | kus | 2.436 |  | 0 |  |  | základní |  | 0 | 0 | 0 | 0 | 0 | 16 | K | 2 | ROZPOCET | 0 | 0 | 0 | 0 | 0 | 1 | 0 | 16 | -268941647
143 | M | 34535008 | ovládač zapínací kompletní, zápustný, řazení 1/0, šroubové svorky | kus | 2.436 |  | 0 |  |  | základní |  | 0 | 0 | 0 | 0 | 0 | 32 | M | 2 | ROZPOCET | 0 | 0 | 0 | 0 | 0 | 1 | 0 | 16 | -1636165298
144 | K | 741310011 | Montáž ovladač nástěnný 1/0-tlačítkový zapínací prostředí normální se zapojením vodičů | kus | 2.088 |  | 0 |  |  | základní |  | 0 | 0 | 0 | 0 | 0 | 16 | K | 2 | ROZPOCET | 0 | 0 | 0 | 0 | 0 | 1 | 0 | 16 | -1405007029
145 | M | 34535010 | ovladač zapínací s orientační doutnavkou kompletní, zápustný, řazení 1/0So, šroubové svorky | kus | 2.088 |  | 0 |  |  | základní |  | 0 | 0 | 0 | 0 | 0 | 32 | M | 2 | ROZPOCET | 0 | 0 | 0 | 0 | 0 | 1 | 0 | 16 | -1309377610
146 | M | 34539049 | kryt spínače jednoduchý | kus | 5.394 |  | 0 |  |  | základní |  | 0 | 0 | 0 | 0 | 0 | 32 | M | 2 | ROZPOCET | 0 | 0 | 0 | 0 | 0 | 1 | 0 | 16 | 1718030397
147 | M | 34539050 | kryt spínače dělený | kus | 0.348 |  | 0 |  |  | základní |  | 0 | 0 | 0 | 0 | 0 | 32 | M | 2 | ROZPOCET | 0 | 0 | 0 | 0 | 0 | 1 | 0 | 16 | 1851939273
148 | M | 34539060 | rámeček dvojnásobný | kus | 1.218 |  | 0 |  |  | základní |  | 0 | 0 | 0 | 0 | 0 | 32 | M | 2 | ROZPOCET | 0 | 0 | 0 | 0 | 0 | 1 | 0 | 16 | -349850775
149 | M | 34539059 | rámeček jednonásobný | kus | 5.394 |  | 0 |  |  | základní |  | 0 | 0 | 0 | 0 | 0 | 32 | M | 2 | ROZPOCET | 0 | 0 | 0 | 0 | 0 | 1 | 0 | 16 | -709591126
150 | M | 34539061 | rámeček trojnásobný | kus | 0.174 |  | 0 |  |  | základní |  | 0 | 0 | 0 | 0 | 0 | 32 | M | 2 | ROZPOCET | 0 | 0 | 0 | 0 | 0 | 1 | 0 | 16 | 2019430035
151 | M | 34539062 | rámeček čtyřnásobný | kus | 0.87 |  | 0 |  |  | základní |  | 0 | 0 | 0 | 0 | 0 | 32 | M | 2 | ROZPOCET | 0 | 0 | 0 | 0 | 0 | 1 | 0 | 16 | 1637186688
152 | M | 34539063 | rámeček pětinásobný | kus | 0.174 |  | 0 |  |  | základní |  | 0 | 0 | 0 | 0 | 0 | 32 | M | 2 | ROZPOCET | 0 | 0 | 0 | 0 | 0 | 1 | 0 | 16 | -154516789
153 | K | 741310021 | Montáž přepínač nástěnný 5-sériový prostředí normální se zapojením vodičů | kus | 0.348 |  | 0 |  |  | základní |  | 0 | 0 | 0 | 0 | 0 | 16 | K | 2 | ROZPOCET | 0 | 0 | 0 | 0 | 0 | 1 | 0 | 16 | 2113044948
154 | M | 34535002 | přepínač sériový kompletní, zápustný, řazení 5, šroubové svorky | kus | 0.348 |  | 0 |  |  | základní |  | 0 | 0 | 0 | 0 | 0 | 32 | M | 2 | ROZPOCET | 0 | 0 | 0 | 0 | 0 | 1 | 0 | 16 | -310173104
155 | K | 741310022 | Montáž přepínač nástěnný 6-střídavý prostředí normální se zapojením vodičů | kus | 1.044 |  | 0 |  |  | základní |  | 0 | 0 | 0 | 0 | 0 | 16 | K | 2 | ROZPOCET | 0 | 0 | 0 | 0 | 0 | 1 | 0 | 16 | 1496387591
156 | M | 34535825 | přepínač střídavý do ocelových dveřních zárubní, řazení 6 | kus | 1.044 |  | 0 |  |  | základní |  | 0 | 0 | 0 | 0 | 0 | 32 | M | 2 | ROZPOCET | 0 | 0 | 0 | 0 | 0 | 1 | 0 | 16 | 1963109137
157 | K | 741310025 | Montáž přepínač nástěnný 7-křížový prostředí normální se zapojením vodičů | kus | 0.174 |  | 0 |  |  | základní |  | 0 | 0 | 0 | 0 | 0 | 16 | K | 2 | ROZPOCET | 0 | 0 | 0 | 0 | 0 | 1 | 0 | 16 | -1319977325
158 | M | 34535019 | přepínač nástěnný křížový, s čirým průzorem, řazení 7, IP44, šroubové svorky | kus | 0.174 |  | 0 |  |  | základní |  | 0 | 0 | 0 | 0 | 0 | 32 | M | 2 | ROZPOCET | 0 | 0 | 0 | 0 | 0 | 1 | 0 | 16 | 26925858
159 | K | 741311003 | Montáž čidlo pohybu vestavné se zapojením vodičů | kus | 12.876 |  | 0 |  |  | základní |  | 0 | 0 | 0 | 0 | 0 | 16 | K | 2 | ROZPOCET | 0 | 0 | 0 | 0 | 0 | 1 | 0 | 16 | -1358775770
160 | M | 40461021R | snímač pohybu stropní | kus | 12.876 |  | 0 |  |  | základní |  | 0 | 0 | 0 | 0 | 0 | 32 | M | 2 | ROZPOCET | 0 | 0 | 0 | 0 | 0 | 1 | 0 | 16 | 1934823932
161 | K | 741311004 | Montáž čidlo pohybu nástěnné se zapojením vodičů | kus | 0.348 |  | 0 |  |  | základní |  | 0 | 0 | 0 | 0 | 0 | 16 | K | 2 | ROZPOCET | 0 | 0 | 0 | 0 | 0 | 1 | 0 | 16 | -1265411420
162 | M | ADI0032363R | snímač pohybu nástěnné IP 44 | kus | 0.348 |  | 0 |  |  | základní |  | 0 | 0 | 0 | 0 | 0 | 32 | M | 2 | ROZPOCET | 0 | 0 | 0 | 0 | 0 | 1 | 0 | 16 | -58373386
163 | K | 741313042 | Montáž zásuvka (polo)zapuštěná šroubové připojení 2P+PE dvojí zapojení - průběžná se zapojením vodičů | kus | 6.612 |  | 0 |  |  | základní |  | 0 | 0 | 0 | 0 | 0 | 16 | K | 2 | ROZPOCET | 0 | 0 | 0 | 0 | 0 | 1 | 0 | 16 | -1101863520
164 | M | 34555241 | přístroj zásuvky zápustné jednonásobné, krytka s clonkami, bezšroubové svorky | kus | 6.612 |  | 0 |  |  | základní |  | 0 | 0 | 0 | 0 | 0 | 32 | M | 2 | ROZPOCET | 0 | 0 | 0 | 0 | 0 | 1 | 0 | 16 | 119905749
165 | K | 741313044 | Montáž zásuvka (polo)zapuštěná šroubové připojení 2x(2P + PE) dvojnásobná šikmá se zapojením vodičů | kus | 11.484 |  | 0 |  |  | základní |  | 0 | 0 | 0 | 0 | 0 | 16 | K | 2 | ROZPOCET | 0 | 0 | 0 | 0 | 0 | 1 | 0 | 16 | 557893387
166 | M | 34555243 | zásuvka zápustná dvojnásobná, šikmá, s clonkami, šroubové svorky | kus | 11.484 |  | 0 |  |  | základní |  | 0 | 0 | 0 | 0 | 0 | 32 | M | 2 | ROZPOCET | 0 | 0 | 0 | 0 | 0 | 1 | 0 | 16 | 1091622667
167 | K | 741313152 | Montáž zásuvek průmyslových spojovacích provedení IP 44 3P+N+PE 32 A se zapojením vodičů | kus | 0.174 |  | 0 |  |  | základní |  | 0 | 0 | 0 | 0 | 0 | 16 | K | 2 | ROZPOCET | 0 | 0 | 0 | 0 | 0 | 1 | 0 | 16 | 1885202941
168 | M | 35811327 | zásuvka spojovací 32A - 5pól, řazení 3P+N+PE IP44, šroubové svorky | kus | 0.174 |  | 0 |  |  | základní |  | 0 | 0 | 0 | 0 | 0 | 32 | M | 2 | ROZPOCET | 0 | 0 | 0 | 0 | 0 | 1 | 0 | 16 | 925975009
169 | K | 741330301R | Montáž ovladač tlačítkový vestavný bez aretace se zapojením vodičů Totál stop | kus | 0.348 |  | 0 |  |  | základní |  | 0 | 0 | 0 | 0 | 0 | 16 | K | 2 | ROZPOCET | 0 | 0 | 0 | 0 | 0 | 1 | 0 | 16 | 1798675927
170 | M | 89657R | Totál STOP | ks | 0.348 |  | 0 |  |  | základní |  | 0 | 0 | 0 | 0 | 0 | 32 | M | 2 | ROZPOCET | 0 | 0 | 0 | 0 | 0 | 1 | 0 | 16 | 1970715942
171 | K | 741330302R | Montáž ovladač tlačítkový vestavný bez aretace se zapojením vodičů Centrá Stop | kus | 0.348 |  | 0 |  |  | základní |  | 0 | 0 | 0 | 0 | 0 | 16 | K | 2 | ROZPOCET | 0 | 0 | 0 | 0 | 0 | 1 | 0 | 16 | -959561988
172 | M | 8965RT | Centrá Stop | ks | 0.348 |  | 0 |  |  | základní |  | 0 | 0 | 0 | 0 | 0 | 32 | M | 2 | ROZPOCET | 0 | 0 | 0 | 0 | 0 | 1 | 0 | 16 | 45384390
| D | 748 | Elektromontáže - osvětlovací zařízení a svítidla |  |  |  | 0 |  |  |  |  | 0 |  | 0 |  | 0 | 2 | D | 1 | ROZPOCET | [6 empty] | 0
177 | K | 741372062 | Montáž svítidlo LED interiérové přisazené stropní hranaté nebo kruhové přes 0,09 do 0,36 m2 se zapojením vodičů | kus | 72.558 |  | 0 |  |  | základní |  | 0 | 0 | 0 | 0 | 0 | 16 | K | 2 | ROZPOCET | 0 | 0 | 0 | 0 | 0 | 1 | 0 | 16 | -1644262448
178 | M | S1 | S1 LED svitidlo 200W/4000K/24069im CRI80 75000 hod L80B20 Dali IP 66 čiré tvrzené sklo reflektor 45 v105 š 296 d455 | ks | 5.916 |  | 0 |  |  | základní |  | 0 | 0 | 0 | 0 | 0 | 32 | M | 2 | ROZPOCET | 0 | 0 | 0 | 0 | 0 | 1 | 0 | 16 | 1139443634
179 | M | S2 | S2 LED svitidlo 100W/4000K/13059im CRI80 IP 80 50000hod L80B20 Dali IP 66 hliníkový korpus čiré tvrzené sklo 90 v100 š295 d355 | ks | 1.914 |  | 0 |  |  | základní |  | 0 | 0 | 0 | 0 | 0 | 32 | M | 2 | ROZPOCET | 0 | 0 | 0 | 0 | 0 | 1 | 0 | 16 | -36159198
180 | M | S3 | S3 LED svitidlo 20W 4000K 2200lm CRI80 50000hod IP66 antivandal korpus ocelový plech 250x250x55 | ks | 29.232 |  | 0 |  |  | základní |  | 0 | 0 | 0 | 0 | 0 | 32 | M | 2 | ROZPOCET | 0 | 0 | 0 | 0 | 0 | 1 | 0 | 16 | 194393191
181 | M | S4 | S4 LED svitidlo 44W 4000K 5140im CRI 80 50000hod IP 54 ocelový korpus URG 19 605x605 | ks | 3.654 |  | 0 |  |  | základní |  | 0 | 0 | 0 | 0 | 0 | 32 | M | 2 | ROZPOCET | 0 | 0 | 0 | 0 | 0 | 1 | 0 | 16 | 1235532880
182 | M | S4 R | příslušenstí svítidla S4 | ks | 3.654 |  | 0 |  |  | základní |  | 0 | 0 | 0 | 0 | 0 | 32 | M | 2 | ROZPOCET | 0 | 0 | 0 | 0 | 0 | 1 | 0 | 16 | 441633873
183 | M | S5 | S5 LED svitidlo 48W/4000K/6800lm CRI 80 60000hod IP 54 IP 66 IK 09 polykarbonát 75*80*1530 | ks | 4.698 |  | 0 |  |  | základní |  | 0 | 0 | 0 | 0 | 0 | 32 | M | 2 | ROZPOCET | 0 | 0 | 0 | 0 | 0 | 1 | 0 | 16 | -2050217695
184 | M | S6 | S6 LED svitidlo 48W/4000K/4992lm CRI 80 60000hod L90B10 IP 44 ocelový korpusnURG 19 75x150x1250 | ks | 3.132 |  | 0 |  |  | základní |  | 0 | 0 | 0 | 0 | 0 | 32 | M | 2 | ROZPOCET | 0 | 0 | 0 | 0 | 0 | 1 | 0 | 16 | 1370917885
185 | M | S6R | příslušenství svítidla S6 | ks | 3.132 |  | 0 |  |  | základní |  | 0 | 0 | 0 | 0 | 0 | 32 | M | 2 | ROZPOCET | 0 | 0 | 0 | 0 | 0 | 1 | 0 | 16 | 1277582408
186 | M | S7 | S7 LED svitidlo 130W/4000K/15387im CRI 80 50000hod L80B20 Dali IP 65 IK 08 hliníkový korpus reflektor 45 v 145 š 295 d 355 | ks | 1.566 |  | 0 |  |  | základní |  | 0 | 0 | 0 | 0 | 0 | 32 | M | 2 | ROZPOCET | 0 | 0 | 0 | 0 | 0 | 1 | 0 | 16 | 853681377
187 | M | N1 | N1 LED nouzové svitidlo 27W1330im 1 hod IP 65 IK 10 polykarbonát 95x85x600 | ks | 1.74 |  | 0 |  |  | základní |  | 0 | 0 | 0 | 0 | 0 | 32 | M | 2 | ROZPOCET | 0 | 0 | 0 | 0 | 0 | 1 | 0 | 16 | 659838546
188 | M | N2 | N2 LED nouzové svitidlo 2W/130lm 1 hod IP 65 IK 10 polykarbonát 361x131x69 | ks | 2.784 |  | 0 |  |  | základní |  | 0 | 0 | 0 | 0 | 0 | 32 | M | 2 | ROZPOCET | 0 | 0 | 0 | 0 | 0 | 1 | 0 | 16 | -1866195174
189 | M | N3 | N3 LED nouzové svítidlo 2W/200lm 1 hod IP 40 korpus bílé ABS+PC optika Escape 142x142x39 | ks | 1.566 |  | 0 |  |  | základní |  | 0 | 0 | 0 | 0 | 0 | 32 | M | 2 | ROZPOCET | 0 | 0 | 0 | 0 | 0 | 1 | 0 | 16 | -412626188
190 | M | N4 | N4 Led nouzové svítidlo 2W/150lm 1 hod IP 44 IK 04 polykarbonát 325x134x34 | ks | 8.004 |  | 0 |  |  | základní |  | 0 | 0 | 0 | 0 | 0 | 32 | M | 2 | ROZPOCET | 0 | 0 | 0 | 0 | 0 | 1 | 0 | 16 | -462673759
191 | M | N5 | N5 LED nouzové svitidla 1W 1hod autotest M/NM IP 20 polykarbonát 357/34/226 | ks | 1.218 |  | 0 |  |  | základní |  | 0 | 0 | 0 | 0 | 0 | 32 | M | 2 | ROZPOCET | 0 | 0 | 0 | 0 | 0 | 1 | 0 | 16 | -594222118
192 | M | N6 | N6 LED nouzové svítidlo 7W/240lm 1 hod IP 65 IK 10 polykarbonát 361x109x84 | ks | 0.348 |  | 0 |  |  | základní |  | 0 | 0 | 0 | 0 | 0 | 32 | M | 2 | ROZPOCET | 0 | 0 | 0 | 0 | 0 | 1 | 0 | 16 | 1262235494
173 | K | 741820012 | Měření zemnící síť dl pásku přes 100 do 200 m | kus | 0.174 |  | 0 |  |  | základní |  | 0 | 0 | 0 | 0 | 0 | 16 | K | 2 | ROZPOCET | 0 | 0 | 0 | 0 | 0 | 1 | 0 | 16 | 71292059
176 | K | Měření | Certifikované měření umělého a nouzového osvětlení | komplet | 0.174 |  | 0 |  |  | základní |  | 0 | 0 | 0 | 0 | 0 | 16 | K | 2 | ROZPOCET | 0 | 0 | 0 | 0 | 0 | 1 | 0 | 16 | -29854129
174 | K | Normal | NormalLink řízení osvětlení kompet | komplet | 0.174 |  | 0 |  |  | základní |  | 0 | 0 | 0 | 0 | 0 | 16 | K | 2 | ROZPOCET | 0 | 0 | 0 | 0 | 0 | 1 | 0 | 16 | -771024173
175 | K | oživení | Oživení a programování řídícího systému NormalLink | komplet | 0.174 |  | 0 |  |  | základní |  | 0 | 0 | 0 | 0 | 0 | 16 | K | 2 | ROZPOCET | 0 | 0 | 0 | 0 | 0 | 1 | 0 | 16 | 770092433
| D | 749 | Elektromontáže - hromosvod |  |  |  | 0 |  |  |  |  | 0 |  | 0 |  | 0 | 2 | D | 1 | ROZPOCET | [6 empty] | 0
193 | K | 210220321 | Montáž svorek hromosvodných na potrubí typ Bernard se zhotovením pásku | kus | 9.048 |  | 0 |  |  | základní |  | 0 | 0 | 0 | 0 | 0 | 16 | K | 2 | ROZPOCET | 0 | 0 | 0 | 0 | 0 | 1 | 0 | 16 | 2018870072
194 | M | 89675R | Bernard svorka s Cu | ks | 9.048 |  | 0 |  |  | základní |  | 0 | 0 | 0 | 0 | 0 | 32 | M | 2 | ROZPOCET | 0 | 0 | 0 | 0 | 0 | 1 | 0 | 16 | -136689603
195 | K | 741410021 | Montáž vodič uzemňovací pásek průřezu do 120 mm2 v městské zástavbě v zemi | m | 36.888 |  | 0 |  |  | základní |  | 0 | 0 | 0 | 0 | 0 | 16 | K | 2 | ROZPOCET | 0 | 0 | 0 | 0 | 0 | 1 | 0 | 16 | -1473285390
196 | M | 35442143 | pás zemnící 30x3,5mm nerez | kg | 36.888 |  | 0 |  |  | základní |  | 0 | 0 | 0 | 0 | 0 | 32 | M | 2 | ROZPOCET | 0 | 0 | 0 | 0 | 0 | 1 | 0 | 16 | 859012016
197 | K | 741410041 | Montáž vodič uzemňovací drát nebo lano D do 10 mm v městské zástavbě | m | 14.616 |  | 0 |  |  | základní |  | 0 | 0 | 0 | 0 | 0 | 16 | K | 2 | ROZPOCET | 0 | 0 | 0 | 0 | 0 | 1 | 0 | 16 | 1277511175
198 | M | 35441073 | drát D 10mm FeZn | kg | 10.092 |  | 0 |  |  | základní |  | 0 | 0 | 0 | 0 | 0 | 32 | M | 2 | ROZPOCET | 0 | 0 | 0 | 0 | 0 | 1 | 0 | 16 | -1635895817
199 | K | 741420001 | Montáž drát nebo lano hromosvodné svodové D do 10 mm s podpěrou | m | 123.192 |  | 0 |  |  | základní |  | 0 | 0 | 0 | 0 | 0 | 16 | K | 2 | ROZPOCET | 0 | 0 | 0 | 0 | 0 | 1 | 0 | 16 | 1645953835
200 | M | 35441073 | drát D 10mm FeZn | kg | 24.36 |  | 0 |  |  | základní |  | 0 | 0 | 0 | 0 | 0 | 32 | M | 2 | ROZPOCET | 0 | 0 | 0 | 0 | 0 | 1 | 0 | 16 | 1436700869
201 | M | 35441077 | drát D 8mm AlMgSi | kg | 24.36 |  | 0 |  |  | základní |  | 0 | 0 | 0 | 0 | 0 | 32 | M | 2 | ROZPOCET | 0 | 0 | 0 | 0 | 0 | 1 | 0 | 16 | -1771008498
202 | M | 35689R | Podpěra PV01 | ks | 27.84 |  | 0 |  |  | základní |  | 0 | 0 | 0 | 0 | 0 | 32 | M | 2 | ROZPOCET | 0 | 0 | 0 | 0 | 0 | 1 | 0 | 16 | 225831350
203 | M | 35968R | Podpěra vedení PV 21 | ks | 86.304 |  | 0 |  |  | základní |  | 0 | 0 | 0 | 0 | 0 | 32 | M | 2 | ROZPOCET | 0 | 0 | 0 | 0 | 0 | 1 | 0 | 16 | 941935200
204 | M | 35441714 | podpěra vedení hromosvodu na plechovou krytinu, nerez PV 01 | kus | 27.84 |  | 0 |  |  | základní |  | 0 | 0 | 0 | 0 | 0 | 32 | M | 2 | ROZPOCET | 0 | 0 | 0 | 0 | 0 | 1 | 0 | 16 | 1929636231
205 | K | 741420021 | Montáž svorka hromosvodná se 2 šrouby | kus | 14.79 |  | 0 |  |  | základní |  | 0 | 0 | 0 | 0 | 0 | 16 | K | 2 | ROZPOCET | 0 | 0 | 0 | 0 | 0 | 1 | 0 | 16 | -15774728
206 | M | 35441885 | svorka spojovací pro lano D 8-10mm | kus | 12.528 |  | 0 |  |  | základní |  | 0 | 0 | 0 | 0 | 0 | 32 | M | 2 | ROZPOCET | 0 | 0 | 0 | 0 | 0 | 1 | 0 | 16 | 1544889071
207 | M | 35431015 | svorka uzemnění FeZn zkušební, spoj hromosvod/uzemnění | kus | 2.262 |  | 0 |  |  | základní |  | 0 | 0 | 0 | 0 | 0 | 32 | M | 2 | ROZPOCET | 0 | 0 | 0 | 0 | 0 | 1 | 0 | 16 | 1079040830
208 | K | 741420022 | Montáž svorka hromosvodná se 3 a více šrouby | kus | 12.354 |  | 0 |  |  | základní |  | 0 | 0 | 0 | 0 | 0 | 16 | K | 2 | ROZPOCET | 0 | 0 | 0 | 0 | 0 | 1 | 0 | 16 | 1660150704
209 | M | 35431024 | svorka uzemnění FeZn křížová pro vodič D 6- 10mm s mezideskou | kus | 2.436 |  | 0 |  |  | základní |  | 0 | 0 | 0 | 0 | 0 | 32 | M | 2 | ROZPOCET | 0 | 0 | 0 | 0 | 0 | 1 | 0 | 16 | 1739610074
210 | M | 35431038 | svorka uzemnění FeZn na okapové žlaby, 60mm | kus | 2.262 |  | 0 |  |  | základní |  | 0 | 0 | 0 | 0 | 0 | 32 | M | 2 | ROZPOCET | 0 | 0 | 0 | 0 | 0 | 1 | 0 | 16 | -357680251
211 | M | 35441996 | svorka odbočovací a spojovací pro spojování kruhových a páskových vodičů, FeZn | kus | 4.872 |  | 0 |  |  | základní |  | 0 | 0 | 0 | 0 | 0 | 32 | M | 2 | ROZPOCET | 0 | 0 | 0 | 0 | 0 | 1 | 0 | 16 | -2132015203
212 | M | 35441996 | svorka odbočovací a spojovací pro spojování kruhových a páskových vodičů, FeZn | kus | 2.262 |  | 0 |  |  | základní |  | 0 | 0 | 0 | 0 | 0 | 32 | M | 2 | ROZPOCET | 0 | 0 | 0 | 0 | 0 | 1 | 0 | 16 | 93088407
213 | M | 35441986 | svorka odbočovací a spojovací pro pásek 30x4mm, FeZn | kus | 2.784 |  | 0 |  |  | základní |  | 0 | 0 | 0 | 0 | 0 | 32 | M | 2 | ROZPOCET | 0 | 0 | 0 | 0 | 0 | 1 | 0 | 16 | -723207705
214 | K | 741420051 | Montáž vedení hromosvodné-úhelník nebo trubka s držáky do zdiva | kus | 2.262 |  | 0 |  |  | základní |  | 0 | 0 | 0 | 0 | 0 | 16 | K | 2 | ROZPOCET | 0 | 0 | 0 | 0 | 0 | 1 | 0 | 16 | -1508776452
215 | M | 35441830 | úhelník ochranný na ochranu svodu - 1700mm, FeZn | kus | 2.262 |  | 0 |  |  | základní |  | 0 | 0 | 0 | 0 | 0 | 32 | M | 2 | ROZPOCET | 0 | 0 | 0 | 0 | 0 | 1 | 0 | 16 | 550410960
216 | M | 3568R | Držák ochraného úhelníku | ks | 4.524 |  | 0 |  |  | základní |  | 0 | 0 | 0 | 0 | 0 | 32 | M | 2 | ROZPOCET | 0 | 0 | 0 | 0 | 0 | 1 | 0 | 16 | 2021261276
217 | K | 741420083 | Montáž vedení hromosvodné-štítek k označení svodu | kus | 2.262 |  | 0 |  |  | základní |  | 0 | 0 | 0 | 0 | 0 | 16 | K | 2 | ROZPOCET | 0 | 0 | 0 | 0 | 0 | 1 | 0 | 16 | 1969098114
218 | M | 35442110 | štítek plastový - čísla svodů | kus | 2.262 |  | 0 |  |  | základní |  | 0 | 0 | 0 | 0 | 0 | 32 | M | 2 | ROZPOCET | 0 | 0 | 0 | 0 | 0 | 1 | 0 | 16 | 1181002786
219 | K | 741430005 | Montáž tyč jímací délky do 3 m na stojan | kus | 2.436 |  | 0 |  |  | základní |  | 0 | 0 | 0 | 0 | 0 | 16 | K | 2 | ROZPOCET | 0 | 0 | 0 | 0 | 0 | 1 | 0 | 16 | -2127491816
220 | M | 35441124 | tyč jímací s rovným koncem 3000mm nerez | kus | 2.436 |  | 0 |  |  | základní |  | 0 | 0 | 0 | 0 | 0 | 32 | M | 2 | ROZPOCET | 0 | 0 | 0 | 0 | 0 | 1 | 0 | 16 | -207449254
221 | K | 741810003 | Celková prohlídka elektrického rozvodu a zařízení přes 0,5 do 1 milionu Kč | kus | 0.174 |  | 0 |  |  | základní |  | 0 | 0 | 0 | 0 | 0 | 16 | K | 2 | ROZPOCET | 0 | 0 | 0 | 0 | 0 | 1 | 0 | 16 | -16819115
222 | K | 741810011 | Příplatek k celkové prohlídce za každých dalších 500 000,- Kč | kus | 0.696 |  | 0 |  |  | základní |  | 0 | 0 | 0 | 0 | 0 | 16 | K | 2 | ROZPOCET | 0 | 0 | 0 | 0 | 0 | 1 | 0 | 16 | 1538384862
223 | K | 741820001 | Měření zemních odporů zemniče | kus | 0.174 |  | 0 |  |  | základní |  | 0 | 0 | 0 | 0 | 0 | 16 | K | 2 | ROZPOCET | 0 | 0 | 0 | 0 | 0 | 1 | 0 | 16 | -403587872
| D | HZS | Hodinové zúčtovací sazby |  |  |  | 0 |  |  |  |  | 0 |  | 0 |  | 0 | 4 | D | 0 | ROZPOCET | [6 empty] | 0
224 | K | HZS2232 | Hodinové zúčtovací sazby profesí PSV provádění stavebních instalací elektrikář odborný | hod | 13.92 |  | 0 | CS ÚRS 2022 02 |  | základní |  | 0 | 0 | 0 | 0 | 0 | 512 | K | 1 | ROZPOCET | 0 | 0 | 0 | 0 | 0 | 1 | 0 | 512 | 229594894
| Online PSC |  | https://podminky.urs.cz/item/CS_URS_2022_02/HZS2232 | [14 empty] | Online PSC | 1

## g - VZT
{51cb95e7-ef95-41e2-91f2-3e9b5bbca87e}
2
| KRYCÍ LIST SOUPISU PRACÍ | [7 empty] | v --- níže se nacházejí doplnkové a pomocné údaje k sestavám --- v | [8 empty] | False
Stavba:
Výstavba nové haly, rekonstrukce stávající tělocvičny vč.jejího zázemí, propojujícího objektu při ZŠ Dýšiná
Objekt:
01.1 - IROP
Soupis:
g - VZT
| KSO: |  |  |  |  | CC-CZ:
| Místo: |  |  |  |  | Datum: | 2023-04-04
| Zadavatel: |  |  |  |  | IČ: | 00257745
|  | Obec Dýšiná |  |  |  | DIČ:
| Uchazeč: |  |  |  |  | IČ: | Vyplň údaj
|  | Vyplň údaj |  |  |  | DIČ: | Vyplň údaj
| Projektant: |  |  |  |  | IČ: | 72114606
|  | Ing. arch. Lubomír Korčák |  |  |  | DIČ:
| Zpracovatel: |  |  |  |  | IČ:
DIČ:
Poznámka:
| Cena bez DPH | [5 empty] | 0
|  |  | Základ daně |  |  | Sazba daně | Výše daně
| DPH | základní | 0 |  |  | 21% | 0
|  | snížená | 0 |  |  | 15% | 0
|  | zákl. přenesená | 0 |  |  | 21% | 0
|  | sníž. přenesená | 0 |  |  | 15% | 0
|  | nulová | 0 |  |  | 0% | 0
| Cena s DPH |  |  | v | CZK |  | 0
REKAPITULACE ČLENĚNÍ SOUPISU PRACÍ
Stavba:
Výstavba nové haly, rekonstrukce stávající tělocvičny vč.jejího zázemí, propojujícího objektu při ZŠ Dýšiná
Objekt:
01.1 - IROP
Soupis:
g - VZT
Místo: | [5 empty] | Datum: | 2023-04-04
Zadavatel: |  |  | Obec Dýšiná |  |  | Projektant: | Ing. arch. Lubomír Korčák
Uchazeč: |  |  | Vyplň údaj |  |  | Zpracovatel:
Kód dílu - Popis | [6 empty] | Cena celkem [CZK]
Náklady stavby celkem | [6 empty] | 0 | [11 empty] | -1
| D1 - Zařízení č. 1: | [5 empty] | 0
| D2 - Přívod vzduchu: | [5 empty] | 0
| D3 - Potrubí čtyřhranné sk. I – pozink | [5 empty] | 0
| D4 - Zařízení č. 2: | [5 empty] | 0
| D5 - Odvod vzduchu: | [5 empty] | 0
| D3 - Potrubí čtyřhranné sk. I – pozink | [5 empty] | 0
| D6 - Zažízní č. 3: | [5 empty] | 0
| D7 - Zařízení č. 4 a 5 – Větrání stávající a nové tělocvičny – 1.NP | [5 empty] | 0
| D2 - Přívod vzduchu: | [5 empty] | 0
| D3 - Potrubí čtyřhranné sk. I – pozink | [5 empty] | 0
| D8 - Potrubí kruhové SPIRO – pozink | [5 empty] | 0
| D5 - Odvod vzduchu: | [5 empty] | 0
| D3 - Potrubí čtyřhranné sk. I – pozink | [5 empty] | 0
| D8 - Potrubí kruhové SPIRO – pozink | [5 empty] | 0
| D9 - Zařízení č. 6 a 7 – Větrání hygienických zařízení a hudební školy – 1.NP | [5 empty] | 0
| D2 - Přívod vzduchu: | [5 empty] | 0
| D3 - Potrubí čtyřhranné sk. I – pozink | [5 empty] | 0
| D5 - Odvod vzduchu: | [5 empty] | 0
| D3 - Potrubí čtyřhranné sk. I – pozink | [5 empty] | 0
| D10 - ostatní činnosti | [5 empty] | 0
SOUPIS PRACÍ
Stavba:
Výstavba nové haly, rekonstrukce stávající tělocvičny vč.jejího zázemí, propojujícího objektu při ZŠ Dýšiná
Objekt:
01.1 - IROP
Soupis:
g - VZT
Místo: | [5 empty] | Datum: | 2023-04-04
Zadavatel: |  |  | Obec Dýšiná |  |  | Projektant: | Ing. arch. Lubomír Korčák
Uchazeč: |  |  | Vyplň údaj |  |  | Zpracovatel:
PČ | Typ | Kód | Popis | MJ | Množství | J.cena [CZK] | Cena celkem [CZK] | Cenová soustava |  | DPH | J. Nh [h] | Nh celkem [h] | J. hmotnost [t] | Hmotnost celkem [t] | J. suť [t] | Suť Celkem [t]
Náklady soupisu celkem | [6 empty] | 0 |  |  |  |  | 0 |  | 0 |  | 0 |  | D | -1 | [7 empty] | 0
| D | D1 | Zařízení č. 1: |  |  |  | 0 |  |  |  |  | 0 |  | 0 |  | 0 | 1 | D | 0 | ROZPOCET | [6 empty] | 0
| D | D2 | Přívod vzduchu: |  |  |  | 0 |  |  |  |  | 0 |  | 0 |  | 0 | 1 | D | 1 | ROZPOCET | [6 empty] | 0
0 | K | Pol1 | Větrací jednotka s rekuperací tepla Vpř. = 3200 m3.h-1, V odv. = 4000 m3.h-1, Qel. = 13 kW s rekuperací tepla Vpř. = 3200 m3.h-1, V odv. = 4000 m3.h-1, Qel. = 13 kW vč. protihlukové podložky | kpl | 0.143 |  | 0 |  |  | základní |  | 0 | 0 | 0 | 0 | 0 | 4 | K | 2 | ROZPOCET | 0 | 0 | 0 | 0 | 0 | 1 | 0 | 4 | 2
0 | K | Pol2 | Regulační klapka 450 x 400 – S - vč. servopohonu | ks | 0.143 |  | 0 |  |  | základní |  | 0 | 0 | 0 | 0 | 0 | 4 | K | 2 | ROZPOCET | 0 | 0 | 0 | 0 | 0 | 1 | 0 | 4 | 4
0 | K | Pol3 | Tlumič hluku buňkový 540 x 315/1000 | ks | 0.143 |  | 0 |  |  | základní |  | 0 | 0 | 0 | 0 | 0 | 4 | K | 2 | ROZPOCET | 0 | 0 | 0 | 0 | 0 | 1 | 0 | 4 | 6
0 | K | Pol4 | Regulační klapka 540 x 315 - S - vč. servopohonu | ks | 0.143 |  | 0 |  |  | základní |  | 0 | 0 | 0 | 0 | 0 | 4 | K | 2 | ROZPOCET | 0 | 0 | 0 | 0 | 0 | 1 | 0 | 4 | 8
0 | K | Pol5 | Regulační klapka 125 x 100 – S - vč. servopohonu | ks | 0.143 |  | 0 |  |  | základní |  | 0 | 0 | 0 | 0 | 0 | 4 | K | 2 | ROZPOCET | 0 | 0 | 0 | 0 | 0 | 1 | 0 | 4 | 10
0 | K | Pol6 | Požární klapka FDMB 355 x 315.50 TPM 018/01 | ks | 0.143 |  | 0 |  |  | základní |  | 0 | 0 | 0 | 0 | 0 | 4 | K | 2 | ROZPOCET | 0 | 0 | 0 | 0 | 0 | 1 | 0 | 4 | 12
0 | K | Pol7 | Regulační klapka 315 x 250 – S - vč. servopohonu | ks | 0.143 |  | 0 |  |  | základní |  | 0 | 0 | 0 | 0 | 0 | 4 | K | 2 | ROZPOCET | 0 | 0 | 0 | 0 | 0 | 1 | 0 | 4 | 14
0 | K | Pol8 | Požární klapka FDMB 315 x 250.50 TPM 018/01 | ks | 0.143 |  | 0 |  |  | základní |  | 0 | 0 | 0 | 0 | 0 | 4 | K | 2 | ROZPOCET | 0 | 0 | 0 | 0 | 0 | 1 | 0 | 4 | 16
0 | K | Pol9 | Výustka čtyřhranná 400 x 150 mm | ks | 0.715 |  | 0 |  |  | základní |  | 0 | 0 | 0 | 0 | 0 | 4 | K | 2 | ROZPOCET | 0 | 0 | 0 | 0 | 0 | 1 | 0 | 4 | 18
0 | K | Pol10 | Výustka čtyřhranná 200 x 100 mm | ks | 1.43 |  | 0 |  |  | základní |  | 0 | 0 | 0 | 0 | 0 | 4 | K | 2 | ROZPOCET | 0 | 0 | 0 | 0 | 0 | 1 | 0 | 4 | 20
0 | K | Pol11 | Mřížka 100 x 125 | ks | 0.286 |  | 0 |  |  | základní |  | 0 | 0 | 0 | 0 | 0 | 4 | K | 2 | ROZPOCET | 0 | 0 | 0 | 0 | 0 | 1 | 0 | 4 | 22
| D | D3 | Potrubí čtyřhranné sk. I – pozink |  |  |  | 0 |  |  |  |  | 0 |  | 0 |  | 0 | 1 | D | 2 | ROZPOCET | [6 empty] | 0
0 | K | Pol12 | 1.14.1 Potrubí do obvodu 600 mm s 30 % tvarovek | bm | 2.86 |  | 0 |  |  | základní |  | 0 | 0 | 0 | 0 | 0 | 4 | K | 3 | ROZPOCET | 0 | 0 | 0 | 0 | 0 | 1 | 0 | 4 | 24
0 | K | Pol13 | 1.14.2 Potrubí do obvodu 800 mm s 30 % tvarovek | bm | 3.861 |  | 0 |  |  | základní |  | 0 | 0 | 0 | 0 | 0 | 4 | K | 3 | ROZPOCET | 0 | 0 | 0 | 0 | 0 | 1 | 0 | 4 | 26
0 | K | Pol14 | 1.14.3 Potrubí do obvodu 1100 mm s 20 % tvarovek | bm | 1.573 |  | 0 |  |  | základní |  | 0 | 0 | 0 | 0 | 0 | 4 | K | 3 | ROZPOCET | 0 | 0 | 0 | 0 | 0 | 1 | 0 | 4 | 28
0 | K | Pol15 | 1.14.4 Potrubí do obvodu 1800 mm s 30 % tvarovek | bm | 3.289 |  | 0 |  |  | základní |  | 0 | 0 | 0 | 0 | 0 | 4 | K | 3 | ROZPOCET | 0 | 0 | 0 | 0 | 0 | 1 | 0 | 4 | 30
0 | K | Pol16 | Tepelná izolace tl. 5 cm + Al polep | m2 | 2.431 |  | 0 |  |  | základní |  | 0 | 0 | 0 | 0 | 0 | 4 | K | 3 | ROZPOCET | 0 | 0 | 0 | 0 | 0 | 1 | 0 | 4 | 32
| D | D4 | Zařízení č. 2: |  |  |  | 0 |  |  |  |  | 0 |  | 0 |  | 0 | 1 | D | 0 | ROZPOCET | [6 empty] | 0
| D | D5 | Odvod vzduchu: |  |  |  | 0 |  |  |  |  | 0 |  | 0 |  | 0 | 1 | D | 1 | ROZPOCET | [6 empty] | 0
0 | K | Pol4 | Regulační klapka 540 x 315 - S - vč. servopohonu | ks | 0.143 |  | 0 |  |  | základní |  | 0 | 0 | 0 | 0 | 0 | 4 | K | 2 | ROZPOCET | 0 | 0 | 0 | 0 | 0 | 1 | 0 | 4 | 34
0 | K | Pol17 | Regulační klapka 250 x 200 – S - vč. servopohonu | ks | 0.143 |  | 0 |  |  | základní |  | 0 | 0 | 0 | 0 | 0 | 4 | K | 2 | ROZPOCET | 0 | 0 | 0 | 0 | 0 | 1 | 0 | 4 | 36
0 | K | Pol18 | Požární klapka FDMB 250 x 200.50 TPM 018/01 | ks | 0.286 |  | 0 |  |  | základní |  | 0 | 0 | 0 | 0 | 0 | 4 | K | 2 | ROZPOCET | 0 | 0 | 0 | 0 | 0 | 1 | 0 | 4 | 38
0 | K | Pol19 | Požární klapka FDMB 630 x 300.50 TPM 018/01 | ks | 0.143 |  | 0 |  |  | základní |  | 0 | 0 | 0 | 0 | 0 | 4 | K | 2 | ROZPOCET | 0 | 0 | 0 | 0 | 0 | 1 | 0 | 4 | 40
0 | K | Pol20 | Požární klapka FDMB 355 x 250.50 TPM 018/01 | ks | 0.143 |  | 0 |  |  | základní |  | 0 | 0 | 0 | 0 | 0 | 4 | K | 2 | ROZPOCET | 0 | 0 | 0 | 0 | 0 | 1 | 0 | 4 | 42
0 | K | Pol7 | Regulační klapka 315 x 250 – S - vč. servopohonu | ks | 0.143 |  | 0 |  |  | základní |  | 0 | 0 | 0 | 0 | 0 | 4 | K | 2 | ROZPOCET | 0 | 0 | 0 | 0 | 0 | 1 | 0 | 4 | 44
0 | K | Pol21 | Výustka čtyřhranná 400 x 150 mm | ks | 1.287 |  | 0 |  |  | základní |  | 0 | 0 | 0 | 0 | 0 | 4 | K | 2 | ROZPOCET | 0 | 0 | 0 | 0 | 0 | 1 | 0 | 4 | 46
0 | K | Pol22 | Výustka čtyřhranná 200 x 100 mm | ks | 0.429 |  | 0 |  |  | základní |  | 0 | 0 | 0 | 0 | 0 | 4 | K | 2 | ROZPOCET | 0 | 0 | 0 | 0 | 0 | 1 | 0 | 4 | 48
0 | K | Pol23 | Mřížka 125 x 100 | ks | 0.715 |  | 0 |  |  | základní |  | 0 | 0 | 0 | 0 | 0 | 4 | K | 2 | ROZPOCET | 0 | 0 | 0 | 0 | 0 | 1 | 0 | 4 | 50
0 | K | Pol24 | Talířový ventil VEF 100 | ks | 2.288 |  | 0 |  |  | základní |  | 0 | 0 | 0 | 0 | 0 | 4 | K | 2 | ROZPOCET | 0 | 0 | 0 | 0 | 0 | 1 | 0 | 4 | 52
0 | K | Pol25 | Talířový ventil VEF 125 | ks | 0.429 |  | 0 |  |  | základní |  | 0 | 0 | 0 | 0 | 0 | 4 | K | 2 | ROZPOCET | 0 | 0 | 0 | 0 | 0 | 1 | 0 | 4 | 54
0 | K | Pol26 | Ohebná hadice TERMOFLEX MO 102 | m | 1.43 |  | 0 |  |  | základní |  | 0 | 0 | 0 | 0 | 0 | 4 | K | 2 | ROZPOCET | 0 | 0 | 0 | 0 | 0 | 1 | 0 | 4 | 56
0 | K | Pol27 | Ohebná hadice TERMOFLEX MO 127 | m | 0.286 |  | 0 |  |  | základní |  | 0 | 0 | 0 | 0 | 0 | 4 | K | 2 | ROZPOCET | 0 | 0 | 0 | 0 | 0 | 1 | 0 | 4 | 58
0 | K | Pol28 | Regulační klapka 500 x 315 – S - vč. servopohonu | ks | 0.143 |  | 0 |  |  | základní |  | 0 | 0 | 0 | 0 | 0 | 4 | K | 2 | ROZPOCET | 0 | 0 | 0 | 0 | 0 | 1 | 0 | 4 | 60
0 | K | Pol3 | Tlumič hluku buňkový 540 x 315/1000 | ks | 0.143 |  | 0 |  |  | základní |  | 0 | 0 | 0 | 0 | 0 | 4 | K | 2 | ROZPOCET | 0 | 0 | 0 | 0 | 0 | 1 | 0 | 4 | 62
| D | D3 | Potrubí čtyřhranné sk. I – pozink |  |  |  | 0 |  |  |  |  | 0 |  | 0 |  | 0 | 1 | D | 2 | ROZPOCET | [6 empty] | 0
0 | K | Pol29 | 2.16.1 Potrubí do obvodu 600 mm s 30 % tvarovek | bm | 5.005 |  | 0 |  |  | základní |  | 0 | 0 | 0 | 0 | 0 | 4 | K | 3 | ROZPOCET | 0 | 0 | 0 | 0 | 0 | 1 | 0 | 4 | 64
0 | K | Pol30 | 2.16.2 Potrubí do obvodu 800 mm s 30 % tvarovek | bm | 4.29 |  | 0 |  |  | základní |  | 0 | 0 | 0 | 0 | 0 | 4 | K | 3 | ROZPOCET | 0 | 0 | 0 | 0 | 0 | 1 | 0 | 4 | 66
0 | K | Pol31 | 2.16.3 Potrubí do obvodu 1600 mm s 20 % tvarovek | bm | 2.288 |  | 0 |  |  | základní |  | 0 | 0 | 0 | 0 | 0 | 4 | K | 3 | ROZPOCET | 0 | 0 | 0 | 0 | 0 | 1 | 0 | 4 | 68
0 | K | Pol32 | 2.16.4 Potrubí do obvodu 1800 mm s 30 % tvarovek | bm | 3.003 |  | 0 |  |  | základní |  | 0 | 0 | 0 | 0 | 0 | 4 | K | 3 | ROZPOCET | 0 | 0 | 0 | 0 | 0 | 1 | 0 | 4 | 70
0 | K | Pol16 | Tepelná izolace tl. 5 cm + Al polep | m2 | 2.145 |  | 0 |  |  | základní |  | 0 | 0 | 0 | 0 | 0 | 4 | K | 3 | ROZPOCET | 0 | 0 | 0 | 0 | 0 | 1 | 0 | 4 | 72
| D | D6 | Zažízní č. 3: |  |  |  | 0 |  |  |  |  | 0 |  | 0 |  | 0 | 1 | D | 0 | ROZPOCET | [6 empty] | 0
0 | K | Pol33 | Protidešťová žaluzie PRG – 200W | ks | 0.143 |  | 0 |  |  | základní |  | 0 | 0 | 0 | 0 | 0 | 4 | K | 1 | ROZPOCET | 0 | 0 | 0 | 0 | 0 | 1 | 0 | 4 | 74
0 | K | Pol34 | Potrubí kruhové SPIRO 200 s 30 % tvarovek | bm | 1.43 |  | 0 |  |  | základní |  | 0 | 0 | 0 | 0 | 0 | 4 | K | 1 | ROZPOCET | 0 | 0 | 0 | 0 | 0 | 1 | 0 | 4 | 76
0 | K | Pol35 | Trouba 200/300 šikmo seříznutá jako střížka se sítem | ks | 0.143 |  | 0 |  |  | základní |  | 0 | 0 | 0 | 0 | 0 | 4 | K | 1 | ROZPOCET | 0 | 0 | 0 | 0 | 0 | 1 | 0 | 4 | 78
0 | K | Pol16 | Tepelná izolace tl. 5 cm + Al polep | m2 | 0.572 |  | 0 |  |  | základní |  | 0 | 0 | 0 | 0 | 0 | 4 | K | 1 | ROZPOCET | 0 | 0 | 0 | 0 | 0 | 1 | 0 | 4 | 80
| D | D7 | Zařízení č. 4 a 5 – Větrání stávající a nové tělocvičny – 1.NP |  |  |  | 0 |  |  |  |  | 0 |  | 0 |  | 0 | 1 | D | 0 | ROZPOCET | [6 empty] | 0
| D | D2 | Přívod vzduchu: |  |  |  | 0 |  |  |  |  | 0 |  | 0 |  | 0 | 1 | D | 1 | ROZPOCET | [6 empty] | 0
0 | K | Pol36 | Větrací jednotka s rekuperací tepla Vpř. = 6100 m3.h-1, V odv. = 6100 m3.h-1, Qel. = 9 kW vč. protihlukové podložky | kpl | 0.143 |  | 0 |  |  | základní |  | 0 | 0 | 0 | 0 | 0 | 4 | K | 2 | ROZPOCET | 0 | 0 | 0 | 0 | 0 | 1 | 0 | 4 | 82
0 | K | Pol37 | Kondenzační jednotka vč. podpěrné OK (stěnové konzole) | ks | 0.143 |  | 0 |  |  | základní |  | 0 | 0 | 0 | 0 | 0 | 4 | K | 2 | ROZPOCET | 0 | 0 | 0 | 0 | 0 | 1 | 0 | 4 | 84
0 | K | Pol38 | montáž kondnezační jednotky, propojovací Cu potrubí | kpl | 0.143 |  | 0 |  |  | základní |  | 0 | 0 | 0 | 0 | 0 | 4 | K | 2 | ROZPOCET | 0 | 0 | 0 | 0 | 0 | 1 | 0 | 4 | 86
0 | K | Pol39 | Protidešťová žaluzie1400 x 500 se sítem | ks | 0.143 |  | 0 |  |  | základní |  | 0 | 0 | 0 | 0 | 0 | 4 | K | 2 | ROZPOCET | 0 | 0 | 0 | 0 | 0 | 1 | 0 | 4 | 88
0 | K | Pol40 | Požární klapka FDMA 1400 x 500.50 TPM 018/01 | ks | 0.143 |  | 0 |  |  | základní |  | 0 | 0 | 0 | 0 | 0 | 4 | K | 2 | ROZPOCET | 0 | 0 | 0 | 0 | 0 | 1 | 0 | 4 | 90
0 | K | Pol41 | Požární klapka FDMB 630 x 550.50 TPM 018/01 | ks | 0.286 |  | 0 |  |  | základní |  | 0 | 0 | 0 | 0 | 0 | 4 | K | 2 | ROZPOCET | 0 | 0 | 0 | 0 | 0 | 1 | 0 | 4 | 92
0 | K | Pol42 | Regulační klapka 630 x 550 – S - vč. servopohonu | ks | 0.429 |  | 0 |  |  | základní |  | 0 | 0 | 0 | 0 | 0 | 4 | K | 2 | ROZPOCET | 0 | 0 | 0 | 0 | 0 | 1 | 0 | 4 | 94
0 | K | Pol43 | Regulační klapka Ø 630 – S - vč. servopohonu | ks | 0.143 |  | 0 |  |  | základní |  | 0 | 0 | 0 | 0 | 0 | 4 | K | 2 | ROZPOCET | 0 | 0 | 0 | 0 | 0 | 1 | 0 | 4 | 96
0 | K | Pol44 | Dýza s dlouhým dosahem NZL – A150 | ks | 3.432 |  | 0 |  |  | základní |  | 0 | 0 | 0 | 0 | 0 | 4 | K | 2 | ROZPOCET | 0 | 0 | 0 | 0 | 0 | 1 | 0 | 4 | 98
| D | D3 | Potrubí čtyřhranné sk. I – pozink |  |  |  | 0 |  |  |  |  | 0 |  | 0 |  | 0 | 1 | D | 2 | ROZPOCET | [6 empty] | 0
0 | K | Pol45 | 4.11.1 Potrubí do obvodu 2400 mm s 30 % tvarovek | bm | 6.435 |  | 0 |  |  | základní |  | 0 | 0 | 0 | 0 | 0 | 4 | K | 3 | ROZPOCET | 0 | 0 | 0 | 0 | 0 | 1 | 0 | 4 | 100
0 | K | Pol46 | 4.11.2 Potrubí do obvodu 3000 mm s 100 % tvarovek | bm | 0.429 |  | 0 |  |  | základní |  | 0 | 0 | 0 | 0 | 0 | 4 | K | 3 | ROZPOCET | 0 | 0 | 0 | 0 | 0 | 1 | 0 | 4 | 102
0 | K | Pol47 | 4.11.3 Potrubí do obvodu 3500 mm s 30 % tvarovek | bm | 1.859 |  | 0 |  |  | základní |  | 0 | 0 | 0 | 0 | 0 | 4 | K | 3 | ROZPOCET | 0 | 0 | 0 | 0 | 0 | 1 | 0 | 4 | 104
| D | D8 | Potrubí kruhové SPIRO – pozink |  |  |  | 0 |  |  |  |  | 0 |  | 0 |  | 0 | 1 | D | 2 | ROZPOCET | [6 empty] | 0
0 | K | Pol48 | 4.12.1 Potrubí 630 s 10 % tvarovek | m | 7.15 |  | 0 |  |  | základní |  | 0 | 0 | 0 | 0 | 0 | 4 | K | 3 | ROZPOCET | 0 | 0 | 0 | 0 | 0 | 1 | 0 | 4 | 106
0 | K | Pol49 | Tepelná izolace tl. 8cm + Al oplechováním | m2 | 10.725 |  | 0 |  |  | základní |  | 0 | 0 | 0 | 0 | 0 | 4 | K | 3 | ROZPOCET | 0 | 0 | 0 | 0 | 0 | 1 | 0 | 4 | 108
0 | K | Pol16 | Tepelná izolace tl. 5 cm + Al polep | m2 | 6.435 |  | 0 |  |  | základní |  | 0 | 0 | 0 | 0 | 0 | 4 | K | 3 | ROZPOCET | 0 | 0 | 0 | 0 | 0 | 1 | 0 | 4 | 110
| D | D5 | Odvod vzduchu: |  |  |  | 0 |  |  |  |  | 0 |  | 0 |  | 0 | 1 | D | 1 | ROZPOCET | [6 empty] | 0
0 | K | Pol41 | Požární klapka FDMB 630 x 550.50 TPM 018/01 | ks | 0.143 |  | 0 |  |  | základní |  | 0 | 0 | 0 | 0 | 0 | 4 | K | 2 | ROZPOCET | 0 | 0 | 0 | 0 | 0 | 1 | 0 | 4 | 112
0 | K | Pol50 | Požární klapka FDMB Ø 630.50 TPM 018/01 | ks | 0.143 |  | 0 |  |  | základní |  | 0 | 0 | 0 | 0 | 0 | 4 | K | 2 | ROZPOCET | 0 | 0 | 0 | 0 | 0 | 1 | 0 | 4 | 114
0 | K | Pol51 | Regulační klapka 630 x 550 – S - vč. servopohonu | ks | 0.429 |  | 0 |  |  | základní |  | 0 | 0 | 0 | 0 | 0 | 4 | K | 2 | ROZPOCET | 0 | 0 | 0 | 0 | 0 | 1 | 0 | 4 | 116
0 | K | Pol52 | Výustka čtyřhranná 400 x 150 | ks | 1.716 |  | 0 |  |  | základní |  | 0 | 0 | 0 | 0 | 0 | 4 | K | 2 | ROZPOCET | 0 | 0 | 0 | 0 | 0 | 1 | 0 | 4 | 118
0 | K | Pol53 | Tlumič hluku buňkový 1000 x 500 x 1000 | ks | 0.143 |  | 0 |  |  | základní |  | 0 | 0 | 0 | 0 | 0 | 4 | K | 2 | ROZPOCET | 0 | 0 | 0 | 0 | 0 | 1 | 0 | 4 | 120
| D | D3 | Potrubí čtyřhranné sk. I – pozink |  |  |  | 0 |  |  |  |  | 0 |  | 0 |  | 0 | 1 | D | 2 | ROZPOCET | [6 empty] | 0
0 | K | Pol54 | 5.7.1 Potrubí do obvodu 6500 mm s 10 % tvarovek | bm | 2.145 |  | 0 |  |  | základní |  | 0 | 0 | 0 | 0 | 0 | 4 | K | 3 | ROZPOCET | 0 | 0 | 0 | 0 | 0 | 1 | 0 | 4 | 122
0 | K | Pol55 | 5.7.2 Potrubí do obvodu 2400 mm s 35 % tvarovek | bm | 10.439 |  | 0 |  |  | základní |  | 0 | 0 | 0 | 0 | 0 | 4 | K | 3 | ROZPOCET | 0 | 0 | 0 | 0 | 0 | 1 | 0 | 4 | 124
0 | K | Pol56 | 5.7.3 Potrubí do obvodu 3000 mm se 100 % tvarovek | bm | 0.429 |  | 0 |  |  | základní |  | 0 | 0 | 0 | 0 | 0 | 4 | K | 3 | ROZPOCET | 0 | 0 | 0 | 0 | 0 | 1 | 0 | 4 | 126
| D | D8 | Potrubí kruhové SPIRO – pozink |  |  |  | 0 |  |  |  |  | 0 |  | 0 |  | 0 | 1 | D | 2 | ROZPOCET | [6 empty] | 0
0 | K | Pol57 | 5.8.1 Potrubí 630 s 10 % tvarovek | bm | 1.43 |  | 0 |  |  | základní |  | 0 | 0 | 0 | 0 | 0 | 4 | K | 3 | ROZPOCET | 0 | 0 | 0 | 0 | 0 | 1 | 0 | 4 | 128
0 | K | Pol49 | Tepelná izolace tl. 8cm + Al oplechováním | m2 | 10.725 |  | 0 |  |  | základní |  | 0 | 0 | 0 | 0 | 0 | 4 | K | 3 | ROZPOCET | 0 | 0 | 0 | 0 | 0 | 1 | 0 | 4 | 130
| D | D9 | Zařízení č. 6 a 7 – Větrání hygienických zařízení a hudební školy – 1.NP |  |  |  | 0 |  |  |  |  | 0 |  | 0 |  | 0 | 1 | D | 0 | ROZPOCET | [6 empty] | 0
| D | D2 | Přívod vzduchu: |  |  |  | 0 |  |  |  |  | 0 |  | 0 |  | 0 | 1 | D | 1 | ROZPOCET | [6 empty] | 0
0 | K | Pol58 | Větrací jednotka s rekuperací tepla Vpř. = 3200 m3.h-1, V odv. = 4000 m3.h-1, Qel. = 13 kW vč. protihlukové podložky | ks | 0.143 |  | 0 |  |  | základní |  | 0 | 0 | 0 | 0 | 0 | 4 | K | 2 | ROZPOCET | 0 | 0 | 0 | 0 | 0 | 1 | 0 | 4 | 132
0 | K | Pol59 | Požární klapka FDMB 250 x 180.50 TPM 018/01 | ks | 0.572 |  | 0 |  |  | základní |  | 0 | 0 | 0 | 0 | 0 | 4 | K | 2 | ROZPOCET | 0 | 0 | 0 | 0 | 0 | 1 | 0 | 4 | 134
0 | K | Pol18 | Požární klapka FDMB 250 x 200.50 TPM 018/01 | ks | 0.143 |  | 0 |  |  | základní |  | 0 | 0 | 0 | 0 | 0 | 4 | K | 2 | ROZPOCET | 0 | 0 | 0 | 0 | 0 | 1 | 0 | 4 | 136
0 | K | Pol60 | Regulační klapka 250 x 180 – S - vč. servopohonu | bm | 0.572 |  | 0 |  |  | základní |  | 0 | 0 | 0 | 0 | 0 | 4 | K | 2 | ROZPOCET | 0 | 0 | 0 | 0 | 0 | 1 | 0 | 4 | 138
0 | K | Pol61 | Regulační klapka 250 x 200 – S - vč. servopohonu | bm | 0.143 |  | 0 |  |  | základní |  | 0 | 0 | 0 | 0 | 0 | 4 | K | 2 | ROZPOCET | 0 | 0 | 0 | 0 | 0 | 1 | 0 | 4 | 140
0 | K | Pol62 | Regulační klapka 100 x 125 – S - vč. servopohonu | bm | 0.143 |  | 0 |  |  | základní |  | 0 | 0 | 0 | 0 | 0 | 4 | K | 2 | ROZPOCET | 0 | 0 | 0 | 0 | 0 | 1 | 0 | 4 | 142
0 | K | Pol63 | Tlumič hluku buňkový 500 x 250/1000 | ks | 0.286 |  | 0 |  |  | základní |  | 0 | 0 | 0 | 0 | 0 | 4 | K | 2 | ROZPOCET | 0 | 0 | 0 | 0 | 0 | 1 | 0 | 4 | 144
0 | K | Pol11 | Mřížka 100 x 125 | ks | 0.143 |  | 0 |  |  | základní |  | 0 | 0 | 0 | 0 | 0 | 4 | K | 2 | ROZPOCET | 0 | 0 | 0 | 0 | 0 | 1 | 0 | 4 | 146
0 | K | Pol24 | Talířový ventil VEF 100 | ks | 2.574 |  | 0 |  |  | základní |  | 0 | 0 | 0 | 0 | 0 | 4 | K | 2 | ROZPOCET | 0 | 0 | 0 | 0 | 0 | 1 | 0 | 4 | 148
0 | K | Pol26 | Ohebná hadice TERMOFLEX MO 102 | m | 1.43 |  | 0 |  |  | základní |  | 0 | 0 | 0 | 0 | 0 | 4 | K | 2 | ROZPOCET | 0 | 0 | 0 | 0 | 0 | 1 | 0 | 4 | 150
| D | D3 | Potrubí čtyřhranné sk. I – pozink |  |  |  | 0 |  |  |  |  | 0 |  | 0 |  | 0 | 1 | D | 2 | ROZPOCET | [6 empty] | 0
0 | K | Pol64 | 6.15.1 Potrubí do obvodu 600 mm s 20 % tvarovek | bm | 3.718 |  | 0 |  |  | základní |  | 0 | 0 | 0 | 0 | 0 | 4 | K | 3 | ROZPOCET | 0 | 0 | 0 | 0 | 0 | 1 | 0 | 4 | 152
0 | K | Pol65 | 6.15.2 Potrubí do obvodu 1000 mm s 30 % tvarovek | bm | 6.435 |  | 0 |  |  | základní |  | 0 | 0 | 0 | 0 | 0 | 4 | K | 3 | ROZPOCET | 0 | 0 | 0 | 0 | 0 | 1 | 0 | 4 | 154
0 | K | Pol66 | 6.15.3 Potrubí do obvodu 1700 mm s 40 % tvarovek | bm | 1.859 |  | 0 |  |  | základní |  | 0 | 0 | 0 | 0 | 0 | 4 | K | 3 | ROZPOCET | 0 | 0 | 0 | 0 | 0 | 1 | 0 | 4 | 156
0 | K | Pol16 | Tepelná izolace tl. 5 cm + Al polep | m2 | 1.716 |  | 0 |  |  | základní |  | 0 | 0 | 0 | 0 | 0 | 4 | K | 3 | ROZPOCET | 0 | 0 | 0 | 0 | 0 | 1 | 0 | 4 | 158
0 | K | Pol63 | Tlumič hluku buňkový 500 x 250/1000 | ks | 0.286 |  | 0 |  |  | základní |  | 0 | 0 | 0 | 0 | 0 | 4 | K | 3 | ROZPOCET | 0 | 0 | 0 | 0 | 0 | 1 | 0 | 4 | 160
| D | D5 | Odvod vzduchu: |  |  |  | 0 |  |  |  |  | 0 |  | 0 |  | 0 | 1 | D | 1 | ROZPOCET | [6 empty] | 0
0 | K | Pol59 | Požární klapka FDMB 250 x 180.50 TPM 018/01 | ks | 0.286 |  | 0 |  |  | základní |  | 0 | 0 | 0 | 0 | 0 | 4 | K | 2 | ROZPOCET | 0 | 0 | 0 | 0 | 0 | 1 | 0 | 4 | 162
0 | K | Pol67 | Požární klapka FDMB 400 x 200.50 TPM 018/01 | ks | 0.143 |  | 0 |  |  | základní |  | 0 | 0 | 0 | 0 | 0 | 4 | K | 2 | ROZPOCET | 0 | 0 | 0 | 0 | 0 | 1 | 0 | 4 | 164
0 | K | Pol68 | Požární klapka FDMB 550 x 300.50 TPM 018/01 | ks | 0.143 |  | 0 |  |  | základní |  | 0 | 0 | 0 | 0 | 0 | 4 | K | 2 | ROZPOCET | 0 | 0 | 0 | 0 | 0 | 1 | 0 | 4 | 166
0 | K | Pol69 | Regulační klapka 180 x 140 – S - vč. servopohonu | ks | 0.143 |  | 0 |  |  | základní |  | 0 | 0 | 0 | 0 | 0 | 4 | K | 2 | ROZPOCET | 0 | 0 | 0 | 0 | 0 | 1 | 0 | 4 | 168
0 | K | Pol11 | Mřížka 100 x 125 | ks | 0.429 |  | 0 |  |  | základní |  | 0 | 0 | 0 | 0 | 0 | 4 | K | 2 | ROZPOCET | 0 | 0 | 0 | 0 | 0 | 1 | 0 | 4 | 170
0 | K | Pol22 | Výustka čtyřhranná 200 x 100 mm | ks | 1.573 |  | 0 |  |  | základní |  | 0 | 0 | 0 | 0 | 0 | 4 | K | 2 | ROZPOCET | 0 | 0 | 0 | 0 | 0 | 1 | 0 | 4 | 172
0 | K | Pol24 | Talířový ventil VEF 100 | ks | 2.288 |  | 0 |  |  | základní |  | 0 | 0 | 0 | 0 | 0 | 4 | K | 2 | ROZPOCET | 0 | 0 | 0 | 0 | 0 | 1 | 0 | 4 | 174
0 | K | Pol25 | Talířový ventil VEF 125 | ks | 0.858 |  | 0 |  |  | základní |  | 0 | 0 | 0 | 0 | 0 | 4 | K | 2 | ROZPOCET | 0 | 0 | 0 | 0 | 0 | 1 | 0 | 4 | 176
0 | K | Pol26 | Ohebná hadice TERMOFLEX MO 102 | m | 1.716 |  | 0 |  |  | základní |  | 0 | 0 | 0 | 0 | 0 | 4 | K | 2 | ROZPOCET | 0 | 0 | 0 | 0 | 0 | 1 | 0 | 4 | 178
0 | K | Pol27 | Ohebná hadice TERMOFLEX MO 127 | m | 0.715 |  | 0 |  |  | základní |  | 0 | 0 | 0 | 0 | 0 | 4 | K | 2 | ROZPOCET | 0 | 0 | 0 | 0 | 0 | 1 | 0 | 4 | 180
0 | K | Pol70 | Regulační klapka 250 x 180 – S - vč. servopohonu | ks | 0.143 |  | 0 |  |  | základní |  | 0 | 0 | 0 | 0 | 0 | 4 | K | 2 | ROZPOCET | 0 | 0 | 0 | 0 | 0 | 1 | 0 | 4 | 182
0 | K | Pol71 | Regulační klapka 400 x 180 – S - vč. servopohonu | ks | 0.286 |  | 0 |  |  | základní |  | 0 | 0 | 0 | 0 | 0 | 4 | K | 2 | ROZPOCET | 0 | 0 | 0 | 0 | 0 | 1 | 0 | 4 | 184
| D | D3 | Potrubí čtyřhranné sk. I – pozink |  |  |  | 0 |  |  |  |  | 0 |  | 0 |  | 0 | 1 | D | 2 | ROZPOCET | [6 empty] | 0
0 | K | Pol72 | 7.13.1 Potrubí do obvodu 600 mm s 20 % tvarovek | bm | 5.148 |  | 0 |  |  | základní |  | 0 | 0 | 0 | 0 | 0 | 4 | K | 3 | ROZPOCET | 0 | 0 | 0 | 0 | 0 | 1 | 0 | 4 | 186
0 | K | Pol73 | 7.13.2 Potrubí do obvodu 1000 mm s 30 % tvarovek | bm | 4.29 |  | 0 |  |  | základní |  | 0 | 0 | 0 | 0 | 0 | 4 | K | 3 | ROZPOCET | 0 | 0 | 0 | 0 | 0 | 1 | 0 | 4 | 188
0 | K | Pol74 | 7.13.3 Potrubí do obvodu 1700 mm s 40 % tvarovek | bm | 6.006 |  | 0 |  |  | základní |  | 0 | 0 | 0 | 0 | 0 | 4 | K | 3 | ROZPOCET | 0 | 0 | 0 | 0 | 0 | 1 | 0 | 4 | 190
0 | K | Pol63 | Tlumič hluku buňkový 500 x 250/1000 | ks | 0.286 |  | 0 |  |  | základní |  | 0 | 0 | 0 | 0 | 0 | 4 | K | 3 | ROZPOCET | 0 | 0 | 0 | 0 | 0 | 1 | 0 | 4 | 192
0 | K | Pol16 | Tepelná izolace tl. 5 cm + Al polep | m2 | 3.575 |  | 0 |  |  | základní |  | 0 | 0 | 0 | 0 | 0 | 4 | K | 3 | ROZPOCET | 0 | 0 | 0 | 0 | 0 | 1 | 0 | 4 | 194
| D | D10 | ostatní činnosti |  |  |  | 0 |  |  |  |  | 0 |  | 0 |  | 0 | 1 | D | 0 | ROZPOCET | [6 empty] | 0
0 | K | Pol76 | komplexní zkoušky,seřízení,proměření | kpl | 0.143 |  | 0 |  |  | základní |  | 0 | 0 | 0 | 0 | 0 | 4 | K | 1 | ROZPOCET | 0 | 0 | 0 | 0 | 0 | 1 | 0 | 4 | 198
0 | K | Pol77 | měření hluku | kpl | 0.143 |  | 0 |  |  | základní |  | 0 | 0 | 0 | 0 | 0 | 4 | K | 1 | ROZPOCET | 0 | 0 | 0 | 0 | 0 | 1 | 0 | 4 | 200
0 | K | Pol78 | projektová dokumenatce skutečného provedení | kpl | 0.143 |  | 0 |  |  | základní |  | 0 | 0 | 0 | 0 | 0 | 4 | K | 1 | ROZPOCET | 0 | 0 | 0 | 0 | 0 | 1 | 0 | 4 | 202
0 | K | Pol79 | staveništní a mimostaveništní doprava | kpl | 0.143 |  | 0 |  |  | základní |  | 0 | 0 | 0 | 0 | 0 | 4 | K | 1 | ROZPOCET | 0 | 0 | 0 | 0 | 0 | 1 | 0 | 4 | 204
0 | K | Pol75 | Montážní a těsnící materiál | kpl | 0.143 |  | 0 |  |  | základní |  | 0 | 0 | 0 | 0 | 0 | 4 | K | 1 | ROZPOCET | 0 | 0 | 0 | 0 | 0 | 1 | 0 | 4 | 196

## h - ÚT
{70cb252a-9465-40c3-8a73-a39460118cb7}
2
| KRYCÍ LIST SOUPISU PRACÍ | [7 empty] | v --- níže se nacházejí doplnkové a pomocné údaje k sestavám --- v | [8 empty] | False
Stavba:
Výstavba nové haly, rekonstrukce stávající tělocvičny vč.jejího zázemí, propojujícího objektu při ZŠ Dýšiná
Objekt:
01.1 - IROP
Soupis:
h - ÚT
| KSO: |  |  |  |  | CC-CZ:
| Místo: |  | Dýšiná |  |  | Datum: | 2023-04-04
| Zadavatel: |  |  |  |  | IČ: | 00257745
|  | Obec Dýšiná |  |  |  | DIČ:
| Uchazeč: |  |  |  |  | IČ: | Vyplň údaj
|  | Vyplň údaj |  |  |  | DIČ: | Vyplň údaj
| Projektant: |  |  |  |  | IČ: | 72114606
|  | Ing. arch. Lubomír Korčák |  |  |  | DIČ:
| Zpracovatel: |  |  |  |  | IČ:
DIČ:
Poznámka:
| Cena bez DPH | [5 empty] | 0
|  |  | Základ daně |  |  | Sazba daně | Výše daně
| DPH | základní | 0 |  |  | 21% | 0
|  | snížená | 0 |  |  | 15% | 0
|  | zákl. přenesená | 0 |  |  | 21% | 0
|  | sníž. přenesená | 0 |  |  | 15% | 0
|  | nulová | 0 |  |  | 0% | 0
| Cena s DPH |  |  | v | CZK |  | 0
REKAPITULACE ČLENĚNÍ SOUPISU PRACÍ
Stavba:
Výstavba nové haly, rekonstrukce stávající tělocvičny vč.jejího zázemí, propojujícího objektu při ZŠ Dýšiná
Objekt:
01.1 - IROP
Soupis:
h - ÚT
Místo: |  |  | Dýšiná |  |  | Datum: | 2023-04-04
Zadavatel: |  |  | Obec Dýšiná |  |  | Projektant: | Ing. arch. Lubomír Korčák
Uchazeč: |  |  | Vyplň údaj |  |  | Zpracovatel:
Kód dílu - Popis | [6 empty] | Cena celkem [CZK]
Náklady stavby celkem | [6 empty] | 0 | [11 empty] | -1
| HSV - Práce a dodávky HSV | [5 empty] | 0
| 6 - Úpravy povrchů, podlahy a osazování výplní | [5 empty] | 0
| 9 - Ostatní konstrukce a práce, bourání | [5 empty] | 0
| PSV - Práce a dodávky PSV | [5 empty] | 0
| 713 - Izolace tepelné | [5 empty] | 0
| 727 - Topení - požární ochrana | [5 empty] | 0
| 731 - Ústřední vytápění - kotelny | [5 empty] | 0
| 732 - Ústřední vytápění - strojovny | [5 empty] | 0
| 733 - Ústřední vytápění - rozvodné potrubí | [5 empty] | 0
| 734 - Ústřední vytápění - armatury | [5 empty] | 0
| 735 - Ústřední vytápění - otopná tělesa | [5 empty] | 0
| HZS - Hodinové zúčtovací sazby | [5 empty] | 0
| VRN - Vedlejší rozpočtové náklady | [5 empty] | 0
| VRN4 - Inženýrská činnost | [5 empty] | 0
SOUPIS PRACÍ
Stavba:
Výstavba nové haly, rekonstrukce stávající tělocvičny vč.jejího zázemí, propojujícího objektu při ZŠ Dýšiná
Objekt:
01.1 - IROP
Soupis:
h - ÚT
Místo: |  |  | Dýšiná |  |  | Datum: | 2023-04-04
Zadavatel: |  |  | Obec Dýšiná |  |  | Projektant: | Ing. arch. Lubomír Korčák
Uchazeč: |  |  | Vyplň údaj |  |  | Zpracovatel:
PČ | Typ | Kód | Popis | MJ | Množství | J.cena [CZK] | Cena celkem [CZK] | Cenová soustava |  | DPH | J. Nh [h] | Nh celkem [h] | J. hmotnost [t] | Hmotnost celkem [t] | J. suť [t] | Suť Celkem [t]
Náklady soupisu celkem | [6 empty] | 0 |  |  |  |  | 0 |  | 0.36453 |  | 0 |  | D | -1 | [7 empty] | 0
| D | HSV | Práce a dodávky HSV |  |  |  | 0 |  |  |  |  | 0 |  | 0 |  | 0 | 1 | D | 0 | ROZPOCET | [6 empty] | 0
| D | 6 | Úpravy povrchů, podlahy a osazování výplní |  |  |  | 0 |  |  |  |  | 0 |  | 0 |  | 0 | 1 | D | 1 | ROZPOCET | [6 empty] | 0
1 | K | 612135101 | Hrubá výplň rýh ve stěnách maltou jakékoli šířky rýhy | m2 | 6.012 |  | 0 |  |  | základní |  | 0 | 0 | 0 | 0 | 0 | 4 | K | 2 | ROZPOCET | 0 | 0 | 0 | 0 | 0 | 1 | 0 | 4 | 289719400
| D | 9 | Ostatní konstrukce a práce, bourání |  |  |  | 0 |  |  |  |  | 0 |  | 0 |  | 0 | 1 | D | 1 | ROZPOCET | [6 empty] | 0
2 | K | 971033131 | Vybourání otvorů ve zdivu cihelném D do 60 mm na MVC nebo MV tl do 150 mm | kus | 4.342 |  | 0 |  |  | základní |  | 0 | 0 | 0 | 0 | 0 | 4 | K | 2 | ROZPOCET | 0 | 0 | 0 | 0 | 0 | 1 | 0 | 4 | -1348160898
3 | K | 974031142 | Vysekání rýh ve zdivu cihelném hl do 70 mm š do 70 mm | m | 8.35 |  | 0 |  |  | základní |  | 0 | 0 | 0 | 0 | 0 | 4 | K | 2 | ROZPOCET | 0 | 0 | 0 | 0 | 0 | 1 | 0 | 4 | 1187646318
4 | K | 974031153 | Vysekání rýh ve zdivu cihelném hl do 100 mm š do 100 mm | m | 10.855 |  | 0 |  |  | základní |  | 0 | 0 | 0 | 0 | 0 | 4 | K | 2 | ROZPOCET | 0 | 0 | 0 | 0 | 0 | 1 | 0 | 4 | 882209043
| D | PSV | Práce a dodávky PSV |  |  |  | 0 |  |  |  |  | 0 |  | 0.36453 |  | 0 | 2 | D | 0 | ROZPOCET | [6 empty] | 0
| D | 713 | Izolace tepelné |  |  |  | 0 |  |  |  |  | 0 |  | 0.028093 |  | 0 | 2 | D | 1 | ROZPOCET | [6 empty] | 0
5 | K | 713463111 | Montáž izolace tepelné potrubí a ohybů tvarovkami nebo deskami potrubními pouzdry bez povrchové úpravy (izolační materiál ve specifikaci) staženými pozinkovaným drátem potrubí jednovrstvá D do 100 mm | m | 0.334 |  | 0 | CS ÚRS 2022 01 |  | základní |  | 0 | 0 | 0 | 0 | 0 | 16 | K | 2 | ROZPOCET | 0 | 0 | 0 | 0 | 0 | 1 | 0 | 16 | 1790202815
| Online PSC |  | https://podminky.urs.cz/item/CS_URS_2022_01/713463111 | [14 empty] | Online PSC | 2
6 | M | 63154022 | pouzdro izolační potrubní z minerální vlny s Al fólií max. 250/100°C 54/50mm | m | 0.341 |  | 0 | CS ÚRS 2022 01 |  | základní |  | 0 | 0.00118 | 0.00040238 | 0 | 0 | 32 | M | 2 | ROZPOCET | 0 | 0 | 0 | 0 | 0 | 1 | 0 | 16 | -706304826
7 | K | 713463211 | Montáž izolace tepelné potrubí a ohybů tvarovkami nebo deskami potrubními pouzdry s povrchovou úpravou hliníkovou fólií (izolační materiál ve specifikaci) přelepenými samolepící hliníkovou páskou potrubí jednovrstvá D do 50 mm | m | 143.62 |  | 0 | CS ÚRS 2022 01 |  | základní |  | 0 | 0.00019 | 0.027288 | 0 | 0 | 16 | K | 2 | ROZPOCET | 0 | 0 | 0 | 0 | 0 | 1 | 0 | 16 | 1459287649
| Online PSC |  | https://podminky.urs.cz/item/CS_URS_2022_01/713463211 | [14 empty] | Online PSC | 2
8 | M | MLT.I00000501 | izolace potrubí Mirelon Pro 15x9mm | m | 15.03 |  | 0 |  |  | základní |  | 0 | 0 | 0 | 0 | 0 | 32 | M | 2 | ROZPOCET | 0 | 0 | 0 | 0 | 0 | 1 | 0 | 16 | -1868446392
9 | M | MLT.I00000602 | izolace potrubí Mirelon Pro 18x13mm | m | 28.39 |  | 0 |  |  | základní |  | 0 | 0 | 0 | 0 | 0 | 32 | M | 2 | ROZPOCET | 0 | 0 | 0 | 0 | 0 | 1 | 0 | 16 | -37976892
10 | M | MLT.I00000803 | izolace potrubí Mirelon Pro 22x20mm | m | 50.1 |  | 0 |  |  | základní |  | 0 | 0 | 0 | 0 | 0 | 32 | M | 2 | ROZPOCET | 0 | 0 | 0 | 0 | 0 | 1 | 0 | 16 | 1412038681
11 | M | MLT.I00001004 | izolace potrubí Mirelon Pro 28x30mm | m | 21.71 |  | 0 |  |  | základní |  | 0 | 0 | 0 | 0 | 0 | 32 | M | 2 | ROZPOCET | 0 | 0 | 0 | 0 | 0 | 1 | 0 | 16 | -1053520567
12 | M | MLT.I00001204 | izolace potrubí Mirelon Pro 35x30mm | m | 15.03 |  | 0 |  |  | základní |  | 0 | 0 | 0 | 0 | 0 | 32 | M | 2 | ROZPOCET | 0 | 0 | 0 | 0 | 0 | 1 | 0 | 16 | 982346410
13 | M | MLT.I00001304 | izolace potrubí Mirelon Pro 40x40mm | m | 13.36 |  | 0 |  |  | základní |  | 0 | 0 | 0 | 0 | 0 | 32 | M | 2 | ROZPOCET | 0 | 0 | 0 | 0 | 0 | 1 | 0 | 16 | -117372507
14 | K | 713463212 | Montáž izolace tepelné potrubí potrubními pouzdry s Al fólií staženými Al páskou 1x D přes 50 do 100 mm | m | 0.334 |  | 0 |  |  | základní |  | 0 | 0 | 0 | 0 | 0 | 16 | K | 2 | ROZPOCET | 0 | 0 | 0 | 0 | 0 | 1 | 0 | 16 | -2036782484
15 | M | 63154022 | pouzdro izolační potrubní z minerální vlny s Al fólií max. 250/100°C 54/50mm | m | 0.341 |  | 0 | CS ÚRS 2022 01 |  | základní |  | 0 | 0.00118 | 0.00040238 | 0 | 0 | 32 | M | 2 | ROZPOCET | 0 | 0 | 0 | 0 | 0 | 1 | 0 | 16 | -2136954822
| D | 727 | Topení - požární ochrana |  |  |  | 0 |  |  |  |  | 0 |  | 0 |  | 0 | 2 | D | 1 | ROZPOCET | [6 empty] | 0
16 | K | 727111001 | Trubní ucpávka ocelového potrubí bez izolace DN 25 stěnou tl 100 mm požární odolnost EI 120 | kus | 2.338 |  | 0 |  |  | základní |  | 0 | 0 | 0 | 0 | 0 | 16 | K | 2 | ROZPOCET | 0 | 0 | 0 | 0 | 0 | 1 | 0 | 16 | -1490253100
17 | K | 727111002 | Trubní ucpávka ocelového potrubí bez izolace DN 32 stěnou tl 100 mm požární odolnost EI 120 | kus | 1.002 |  | 0 |  |  | základní |  | 0 | 0 | 0 | 0 | 0 | 16 | K | 2 | ROZPOCET | 0 | 0 | 0 | 0 | 0 | 1 | 0 | 16 | 270389197
18 | K | 727111003 | Trubní ucpávka ocelového potrubí bez izolace DN 50 stěnou tl 100 mm požární odolnost EI 120 | kus | 0.668 |  | 0 |  |  | základní |  | 0 | 0 | 0 | 0 | 0 | 16 | K | 2 | ROZPOCET | 0 | 0 | 0 | 0 | 0 | 1 | 0 | 16 | -1905568780
| D | 731 | Ústřední vytápění - kotelny |  |  |  | 0 |  |  |  |  | 0 |  | 0 |  | 0 | 2 | D | 1 | ROZPOCET | [6 empty] | 0
19 | K | 732522005R | Tepelné čerpadlo vzduch/voda pro vytápění a přípravu TV venkovní jednotka topný výkon 2x20 kW regulace , vyrovnávací nádoba 250l 3x6kW tělesa trojcestné ventily zaregulování, uvedení do provozu | ksakáda | 0.167 |  | 0 |  |  | základní |  | 0 | 0 | 0 | 0 | 0 | 16 | K | 2 | ROZPOCET | 0 | 0 | 0 | 0 | 0 | 1 | 0 | 16 | 53092592
20 | K | 998732101 | Přesun hmot pro strojovny stanovený z hmotnosti přesunovaného materiálu vodorovná dopravní vzdálenost do 50 m v objektech výšky do 6 m | t | 0.149 |  | 0 | CS ÚRS 2022 01 |  | základní |  | 0 | 0 | 0 | 0 | 0 | 16 | K | 2 | ROZPOCET | 0 | 0 | 0 | 0 | 0 | 1 | 0 | 16 | 478699376
| Online PSC |  | https://podminky.urs.cz/item/CS_URS_2022_01/998732101 | [14 empty] | Online PSC | 2
| D | 732 | Ústřední vytápění - strojovny |  |  |  | 0 |  |  |  |  | 0 |  | 0.0057932 |  | 0 | 2 | D | 1 | ROZPOCET | [6 empty] | 0
21 | K | 732111128 | Rozdělovače a sběrače tělesa rozdělovačů a sběračů z ocelových trub bezešvých DN 100 | kus | 0.167 |  | 0 | CS ÚRS 2022 01 |  | základní |  | 0 | 0.03181 | 0.0053123 | 0 | 0 | 16 | K | 2 | ROZPOCET | 0 | 0 | 0 | 0 | 0 | 1 | 0 | 16 | -341613777
| Online PSC |  | https://podminky.urs.cz/item/CS_URS_2022_01/732111128 | [14 empty] | Online PSC | 2
22 | M | GRT.022200 | rozdělovač /sběrač průtok 5-42l/min 2 okruhy | kus | 0.167 |  | 0 |  |  | základní |  | 0 | 0 | 0 | 0 | 0 | 32 | M | 2 | ROZPOCET | 0 | 0 | 0 | 0 | 0 | 1 | 0 | 16 | -1785491399
23 | K | 732199100 | Montáž orientačních štítků | ks | 3.34 |  | 0 |  |  | základní |  | 0 | 0 | 0 | 0 | 0 | 16 | K | 2 | ROZPOCET | 0 | 0 | 0 | 0 | 0 | 1 | 0 | 16 | -1065123984
24 | M | 56871 | orientační štítek | ks | 3.34 |  | 0 |  |  | základní |  | 0 | 0 | 0 | 0 | 0 | 32 | M | 2 | ROZPOCET | 0 | 0 | 0 | 0 | 0 | 1 | 0 | 16 | -1671239975
25 | K | 732211135 | Ohřívač stacionární zásobníkový s jedním výměníkem PN 1,0/1,0 o objemu 500 l / 5,9 m2 s el. topným tělesem 9 kW | soubor | 0.334 |  | 0 |  |  | základní |  | 0 | 0 | 0 | 0 | 0 | 16 | K | 2 | ROZPOCET | 0 | 0 | 0 | 0 | 0 | 1 | 0 | 16 | 519771685
26 | K | 732331617 | Nádoba tlaková expanzní pro topnou a chladicí soustavu s membránou závitové připojení PN 0,6 o objemu 80 l | soubor | 0.167 |  | 0 |  |  | základní |  | 0 | 0 | 0 | 0 | 0 | 16 | K | 2 | ROZPOCET | 0 | 0 | 0 | 0 | 0 | 1 | 0 | 16 | -1818296635
27 | K | 732421401.WLO | Čerpadlo teplovodní mokroběžné závitové oběhové DN 25 Eei 0,17 230V P=3 až 34 W I0,04 až 0,32 A Q=0,95 m3/h výtlak do 4,0 m pro vytápění | soubor | 0.167 |  | 0 |  |  | základní |  | 0 | 0 | 0 | 0 | 0 | 16 | K | 2 | ROZPOCET | 0 | 0 | 0 | 0 | 0 | 1 | 0 | 16 | -183753810
28 | K | 732421402.GRS | Čerpadlo teplovodní mokroběžné závitové oběhové DN 25 EEI 0,18 230V P=3 až 50w i= 0,04AŽ 0,44 q 1,36M2/H výtlak do 4,5 m pro vytápění | soubor | 0.167 |  | 0 |  |  | základní |  | 0 | 0 | 0 | 0 | 0 | 16 | K | 2 | ROZPOCET | 0 | 0 | 0 | 0 | 0 | 1 | 0 | 16 | 894542914
29 | K | 732511304 | Automatické odvzdušňovací ventily a separátory vzduchu solárních systémů separátory vzduchu G 5/4" F/F | soubor | 0.167 |  | 0 | CS ÚRS 2022 01 |  | základní |  | 0 | 0.00288 | 0.00048096 | 0 | 0 | 16 | K | 2 | ROZPOCET | 0 | 0 | 0 | 0 | 0 | 1 | 0 | 16 | 1823937050
| Online PSC |  | https://podminky.urs.cz/item/CS_URS_2022_01/732511304 | [14 empty] | Online PSC | 2
30 | K | 998732101 | Přesun hmot pro strojovny stanovený z hmotnosti přesunovaného materiálu vodorovná dopravní vzdálenost do 50 m v objektech výšky do 6 m | t | 0.072 |  | 0 | CS ÚRS 2022 01 |  | základní |  | 0 | 0 | 0 | 0 | 0 | 16 | K | 2 | ROZPOCET | 0 | 0 | 0 | 0 | 0 | 1 | 0 | 16 | 2063907284
| Online PSC |  | https://podminky.urs.cz/item/CS_URS_2022_01/998732101 | [14 empty] | Online PSC | 2
| D | 733 | Ústřední vytápění - rozvodné potrubí |  |  |  | 0 |  |  |  |  | 0 |  | 0.14574 |  | 0 | 2 | D | 1 | ROZPOCET | [6 empty] | 0
31 | K | 733141102 | Odvzdušňovací nádobky, odlučovače a odkalovače nádobky z trubek ocelových do DN 50 | kus | 0.334 |  | 0 | CS ÚRS 2022 01 |  | základní |  | 0 | 0.00163 | 0.00054442 | 0 | 0 | 16 | K | 2 | ROZPOCET | 0 | 0 | 0 | 0 | 0 | 1 | 0 | 16 | 478563107
| Online PSC |  | https://podminky.urs.cz/item/CS_URS_2022_01/733141102 | [14 empty] | Online PSC | 2
32 | K | 733141212 | Odvzdušňovací nádobky, odlučovače a odkalovače odlučovače vzduchu PN 10 do 120°C přivařovací DN 50 | kus | 0.334 |  | 0 | CS ÚRS 2022 01 |  | základní |  | 0 | 0.02782 | 0.0092919 | 0 | 0 | 16 | K | 2 | ROZPOCET | 0 | 0 | 0 | 0 | 0 | 1 | 0 | 16 | -375788817
| Online PSC |  | https://podminky.urs.cz/item/CS_URS_2022_01/733141212 | [14 empty] | Online PSC | 2
33 | K | 733223301 | Potrubí z trubek měděných tvrdých spojovaných lisováním PN 16, T= +110°C Ø 15/1 | m | 15.03 |  | 0 | CS ÚRS 2022 01 |  | základní |  | 0 | 0.00046 | 0.0069138 | 0 | 0 | 16 | K | 2 | ROZPOCET | 0 | 0 | 0 | 0 | 0 | 1 | 0 | 16 | -1255340664
| Online PSC |  | https://podminky.urs.cz/item/CS_URS_2022_01/733223301 | [14 empty] | Online PSC | 2
34 | K | 733223302 | Potrubí z trubek měděných tvrdých spojovaných lisováním PN 16, T= +110°C Ø 18/1 | m | 28.39 |  | 0 | CS ÚRS 2022 01 |  | základní |  | 0 | 0.00055 | 0.015615 | 0 | 0 | 16 | K | 2 | ROZPOCET | 0 | 0 | 0 | 0 | 0 | 1 | 0 | 16 | -2015430955
| Online PSC |  | https://podminky.urs.cz/item/CS_URS_2022_01/733223302 | [14 empty] | Online PSC | 2
35 | K | 733223303 | Potrubí z trubek měděných tvrdých spojovaných lisováním PN 16, T= +110°C Ø 22/1 | m | 50.1 |  | 0 | CS ÚRS 2022 01 |  | základní |  | 0 | 0.00071 | 0.035571 | 0 | 0 | 16 | K | 2 | ROZPOCET | 0 | 0 | 0 | 0 | 0 | 1 | 0 | 16 | -1281959231
| Online PSC |  | https://podminky.urs.cz/item/CS_URS_2022_01/733223303 | [14 empty] | Online PSC | 2
36 | K | 733223304 | Potrubí z trubek měděných tvrdých spojovaných lisováním PN 16, T= +110°C Ø 28/1,5 | m | 21.71 |  | 0 | CS ÚRS 2022 01 |  | základní |  | 0 | 0.00125 | 0.027138 | 0 | 0 | 16 | K | 2 | ROZPOCET | 0 | 0 | 0 | 0 | 0 | 1 | 0 | 16 | 2030749910
| Online PSC |  | https://podminky.urs.cz/item/CS_URS_2022_01/733223304 | [14 empty] | Online PSC | 2
37 | K | 733223305 | Potrubí z trubek měděných tvrdých spojovaných lisováním PN 16, T= +110°C Ø 35/1,5 | m | 15.03 |  | 0 | CS ÚRS 2022 01 |  | základní |  | 0 | 0.00162 | 0.024349 | 0 | 0 | 16 | K | 2 | ROZPOCET | 0 | 0 | 0 | 0 | 0 | 1 | 0 | 16 | -1827853144
| Online PSC |  | https://podminky.urs.cz/item/CS_URS_2022_01/733223305 | [14 empty] | Online PSC | 2
38 | K | 733223306 | Potrubí z trubek měděných tvrdých spojovaných lisováním PN 16, T= +110°C Ø 42/1,5 | m | 13.36 |  | 0 | CS ÚRS 2022 01 |  | základní |  | 0 | 0.00197 | 0.026319 | 0 | 0 | 16 | K | 2 | ROZPOCET | 0 | 0 | 0 | 0 | 0 | 1 | 0 | 16 | 130888886
| Online PSC |  | https://podminky.urs.cz/item/CS_URS_2022_01/733223306 | [14 empty] | Online PSC | 2
39 | K | 733291101 | Zkoušky těsnosti potrubí z trubek měděných Ø do 35/1,5 | m | 143.62 |  | 0 | CS ÚRS 2022 01 |  | základní |  | 0 | 0 | 0 | 0 | 0 | 16 | K | 2 | ROZPOCET | 0 | 0 | 0 | 0 | 0 | 1 | 0 | 16 | -2113273637
| Online PSC |  | https://podminky.urs.cz/item/CS_URS_2022_01/733291101 | [14 empty] | Online PSC | 2
40 | K | 998733101 | Přesun hmot pro rozvody potrubí stanovený z hmotnosti přesunovaného materiálu vodorovná dopravní vzdálenost do 50 m v objektech výšky do 6 m | t | 0.146 |  | 0 | CS ÚRS 2022 01 |  | základní |  | 0 | 0 | 0 | 0 | 0 | 16 | K | 2 | ROZPOCET | 0 | 0 | 0 | 0 | 0 | 1 | 0 | 16 | -603334960
| Online PSC |  | https://podminky.urs.cz/item/CS_URS_2022_01/998733101 | [14 empty] | Online PSC | 2
| D | 734 | Ústřední vytápění - armatury |  |  |  | 0 |  |  |  |  | 0 |  | 0.020357 |  | 0 | 2 | D | 1 | ROZPOCET | [6 empty] | 0
41 | K | 734211126 | Ventily odvzdušňovací závitové automatické se zpětnou klapkou PN 14 do 120°C G 3/8 | kus | 2.505 |  | 0 | CS ÚRS 2022 01 |  | základní |  | 0 | 0.00025 | 0.00062625 | 0 | 0 | 16 | K | 2 | ROZPOCET | 0 | 0 | 0 | 0 | 0 | 1 | 0 | 16 | -273753521
| Online PSC |  | https://podminky.urs.cz/item/CS_URS_2022_01/734211126 | [14 empty] | Online PSC | 2
42 | K | 734220101 | Ventily regulační závitové vyvažovací přímé PN 20 do 100°C G 3/4 | kus | 0.501 |  | 0 | CS ÚRS 2022 01 |  | základní |  | 0 | 0.00052 | 0.00026052 | 0 | 0 | 16 | K | 2 | ROZPOCET | 0 | 0 | 0 | 0 | 0 | 1 | 0 | 16 | -2146858361
| Online PSC |  | https://podminky.urs.cz/item/CS_URS_2022_01/734220101 | [14 empty] | Online PSC | 2
43 | K | 734220102 | Ventily regulační závitové vyvažovací přímé PN 20 do 100°C G 1 | kus | 0.167 |  | 0 | CS ÚRS 2022 01 |  | základní |  | 0 | 0.00062 | 0.00010354 | 0 | 0 | 16 | K | 2 | ROZPOCET | 0 | 0 | 0 | 0 | 0 | 1 | 0 | 16 | -1974143313
| Online PSC |  | https://podminky.urs.cz/item/CS_URS_2022_01/734220102 | [14 empty] | Online PSC | 2
44 | K | 734221412 | Ventil závitový regulační přímý G 3/8 PN 10 do 120°C s nastavitelnou regulacísměřícími svorkami | kus | 0.167 |  | 0 |  |  | základní |  | 0 | 0 | 0 | 0 | 0 | 16 | K | 2 | ROZPOCET | 0 | 0 | 0 | 0 | 0 | 1 | 0 | 16 | 1279082405
45 | K | 734221533.GCM | Ventil závitový dvouregulační G 3/4 PN 16 do 110°C bez hlavice ovládání | kus | 1.503 |  | 0 |  |  | základní |  | 0 | 0 | 0 | 0 | 0 | 16 | K | 2 | ROZPOCET | 0 | 0 | 0 | 0 | 0 | 1 | 0 | 16 | 1784374275
46 | K | 734221536.GCM | Ventil závitový dvouregulační G 1/2 PN 16 do 110°C bez hlavice ovládání | kus | 1.169 |  | 0 |  |  | základní |  | 0 | 0 | 0 | 0 | 0 | 16 | K | 2 | ROZPOCET | 0 | 0 | 0 | 0 | 0 | 1 | 0 | 16 | 756478256
47 | K | 734221552.GCM | Ventil závitový přímý dvouregulační G 1/2 PN 16 do 110°C bez hlavice ovládání | kus | 1.336 |  | 0 |  |  | základní |  | 0 | 0 | 0 | 0 | 0 | 16 | K | 2 | ROZPOCET | 0 | 0 | 0 | 0 | 0 | 1 | 0 | 16 | -1626461568
48 | K | 734221682.GCM | Termostatická hlavice kapalinová PN 10 do 110°C otopných těles | kus | 3.507 |  | 0 |  |  | základní |  | 0 | 0 | 0 | 0 | 0 | 16 | K | 2 | ROZPOCET | 0 | 0 | 0 | 0 | 0 | 1 | 0 | 16 | 1654263595
49 | K | 734242414 | Ventily zpětné závitové PN 16 do 110°C přímé G 1 | kus | 0.167 |  | 0 | CS ÚRS 2022 01 |  | základní |  | 0 | 0.00053 | 8.851e-05 | 0 | 0 | 16 | K | 2 | ROZPOCET | 0 | 0 | 0 | 0 | 0 | 1 | 0 | 16 | 1854476448
| Online PSC |  | https://podminky.urs.cz/item/CS_URS_2022_01/734242414 | [14 empty] | Online PSC | 2
50 | K | 734242415 | Ventily zpětné závitové PN 16 do 110°C přímé G 5/4 | kus | 0.167 |  | 0 | CS ÚRS 2022 01 |  | základní |  | 0 | 0.00084 | 0.00014028 | 0 | 0 | 16 | K | 2 | ROZPOCET | 0 | 0 | 0 | 0 | 0 | 1 | 0 | 16 | -60472858
| Online PSC |  | https://podminky.urs.cz/item/CS_URS_2022_01/734242415 | [14 empty] | Online PSC | 2
51 | K | 734242416 | Ventil závitový zpětný přímý G 6/4 PN 16 do 110°C | kus | 0.668 |  | 0 |  |  | základní |  | 0 | 0 | 0 | 0 | 0 | 16 | K | 2 | ROZPOCET | 0 | 0 | 0 | 0 | 0 | 1 | 0 | 16 | -1507268763
52 | K | 734261232.GCM | Šroubení topenářské přímé G 3/8 PN 16 do 120°C | kus | 10.02 |  | 0 |  |  | základní |  | 0 | 0 | 0 | 0 | 0 | 16 | K | 2 | ROZPOCET | 0 | 0 | 0 | 0 | 0 | 1 | 0 | 16 | -554132228
53 | K | 734261233 | Šroubení topenářské PN 16 do 120°C přímé G 1/2 | kus | 6.012 |  | 0 | CS ÚRS 2022 01 |  | základní |  | 0 | 0.00025 | 0.001503 | 0 | 0 | 16 | K | 2 | ROZPOCET | 0 | 0 | 0 | 0 | 0 | 1 | 0 | 16 | -1150412572
| Online PSC |  | https://podminky.urs.cz/item/CS_URS_2022_01/734261233 | [14 empty] | Online PSC | 2
54 | K | 734261234 | Šroubení topenářské PN 16 do 120°C přímé G 3/4 | kus | 3.006 |  | 0 | CS ÚRS 2022 01 |  | základní |  | 0 | 0.00036 | 0.0010822 | 0 | 0 | 16 | K | 2 | ROZPOCET | 0 | 0 | 0 | 0 | 0 | 1 | 0 | 16 | 1750422138
| Online PSC |  | https://podminky.urs.cz/item/CS_URS_2022_01/734261234 | [14 empty] | Online PSC | 2
55 | K | 734261402 | Šroubení připojovací armatury radiátorů VK PN 10 do 110°C, regulační uzavíratelné rohové G 1/2 x 18 | kus | 6.012 |  | 0 | CS ÚRS 2022 01 |  | základní |  | 0 | 0.0007 | 0.0042084 | 0 | 0 | 16 | K | 2 | ROZPOCET | 0 | 0 | 0 | 0 | 0 | 1 | 0 | 16 | -136355728
| Online PSC |  | https://podminky.urs.cz/item/CS_URS_2022_01/734261402 | [14 empty] | Online PSC | 2
56 | K | 734261717.GCM | Šroubení regulační R715TG radiátorové přímé G 1/2 s vypouštěním | kus | 2.505 |  | 0 |  |  | základní |  | 0 | 0 | 0 | 0 | 0 | 16 | K | 2 | ROZPOCET | 0 | 0 | 0 | 0 | 0 | 1 | 0 | 16 | -2013073890
57 | K | 734261718.GCM | Šroubení regulační R715TG radiátorové přímé G 3/4 s vypouštěním | kus | 1.503 |  | 0 |  |  | základní |  | 0 | 0 | 0 | 0 | 0 | 16 | K | 2 | ROZPOCET | 0 | 0 | 0 | 0 | 0 | 1 | 0 | 16 | -1297716236
58 | K | 734291123 | Ostatní armatury kohouty plnicí a vypouštěcí PN 10 do 90°C G 1/2 | kus | 5.678 |  | 0 | CS ÚRS 2022 01 |  | základní |  | 0 | 0.00022 | 0.0012492 | 0 | 0 | 16 | K | 2 | ROZPOCET | 0 | 0 | 0 | 0 | 0 | 1 | 0 | 16 | -149983582
| Online PSC |  | https://podminky.urs.cz/item/CS_URS_2022_01/734291123 | [14 empty] | Online PSC | 2
59 | K | 734291274 | Ostatní armatury filtry závitové PN 30 do 110°C přímé s vnitřními závity a integrovaným magnetem G 1 | kus | 0.167 |  | 0 | CS ÚRS 2022 01 |  | základní |  | 0 | 0.00057 | 9.519e-05 | 0 | 0 | 16 | K | 2 | ROZPOCET | 0 | 0 | 0 | 0 | 0 | 1 | 0 | 16 | -795599302
| Online PSC |  | https://podminky.urs.cz/item/CS_URS_2022_01/734291274 | [14 empty] | Online PSC | 2
60 | K | 734291275 | Ostatní armatury filtry závitové PN 30 do 110°C přímé s vnitřními závity a integrovaným magnetem G 1 1/4 | kus | 0.167 |  | 0 | CS ÚRS 2022 01 |  | základní |  | 0 | 0.00124 | 0.00020708 | 0 | 0 | 16 | K | 2 | ROZPOCET | 0 | 0 | 0 | 0 | 0 | 1 | 0 | 16 | 1974772830
| Online PSC |  | https://podminky.urs.cz/item/CS_URS_2022_01/734291275 | [14 empty] | Online PSC | 2
61 | K | 734291276 | Ostatní armatury filtry závitové PN 30 do 110°C přímé s vnitřními závity a integrovaným magnetem G 1 1/2 | kus | 0.334 |  | 0 | CS ÚRS 2022 01 |  | základní |  | 0 | 0.00114 | 0.00038076 | 0 | 0 | 16 | K | 2 | ROZPOCET | 0 | 0 | 0 | 0 | 0 | 1 | 0 | 16 | -467061283
| Online PSC |  | https://podminky.urs.cz/item/CS_URS_2022_01/734291276 | [14 empty] | Online PSC | 2
62 | K | 734292763 | Ostatní armatury kulové kohouty PN 42 do 185°C přímé vnější a vnitřní závit G 1/2 | kus | 0.334 |  | 0 | CS ÚRS 2022 01 |  | základní |  | 0 | 0.00022 | 7.348e-05 | 0 | 0 | 16 | K | 2 | ROZPOCET | 0 | 0 | 0 | 0 | 0 | 1 | 0 | 16 | 880621416
| Online PSC |  | https://podminky.urs.cz/item/CS_URS_2022_01/734292763 | [14 empty] | Online PSC | 2
63 | K | 734292764 | Ostatní armatury kulové kohouty PN 42 do 185°C přímé vnější a vnitřní závit G 3/4 | kus | 1.002 |  | 0 | CS ÚRS 2022 01 |  | základní |  | 0 | 0.00037 | 0.00037074 | 0 | 0 | 16 | K | 2 | ROZPOCET | 0 | 0 | 0 | 0 | 0 | 1 | 0 | 16 | 1652146615
| Online PSC |  | https://podminky.urs.cz/item/CS_URS_2022_01/734292764 | [14 empty] | Online PSC | 2
64 | K | 734292765 | Ostatní armatury kulové kohouty PN 42 do 185°C přímé vnější a vnitřní závit G 1 | kus | 1.837 |  | 0 | CS ÚRS 2022 01 |  | základní |  | 0 | 0.00055 | 0.0010104 | 0 | 0 | 16 | K | 2 | ROZPOCET | 0 | 0 | 0 | 0 | 0 | 1 | 0 | 16 | -1340752083
| Online PSC |  | https://podminky.urs.cz/item/CS_URS_2022_01/734292765 | [14 empty] | Online PSC | 2
65 | K | 734292766 | Ostatní armatury kulové kohouty PN 42 do 185°C přímé vnější a vnitřní závit G 1 1/4 | kus | 0.668 |  | 0 | CS ÚRS 2022 01 |  | základní |  | 0 | 0.00079 | 0.00052772 | 0 | 0 | 16 | K | 2 | ROZPOCET | 0 | 0 | 0 | 0 | 0 | 1 | 0 | 16 | -929647705
| Online PSC |  | https://podminky.urs.cz/item/CS_URS_2022_01/734292766 | [14 empty] | Online PSC | 2
66 | K | 734292767 | Ostatní armatury kulové kohouty PN 42 do 185°C přímé vnější a vnitřní závit G 1 1/2 | kus | 3.674 |  | 0 | CS ÚRS 2022 01 |  | základní |  | 0 | 0.00112 | 0.0041149 | 0 | 0 | 16 | K | 2 | ROZPOCET | 0 | 0 | 0 | 0 | 0 | 1 | 0 | 16 | -884207374
| Online PSC |  | https://podminky.urs.cz/item/CS_URS_2022_01/734292767 | [14 empty] | Online PSC | 2
67 | K | 734295011 | Směšovací armatury otopných a chladících systémů ventily závitové PN 10 T= 120°C třícestné s ručním ovládáním G 3/4 | kus | 0.334 |  | 0 | CS ÚRS 2022 01 |  | základní |  | 0 | 0.00095 | 0.0003173 | 0 | 0 | 16 | K | 2 | ROZPOCET | 0 | 0 | 0 | 0 | 0 | 1 | 0 | 16 | -505964274
| Online PSC |  | https://podminky.urs.cz/item/CS_URS_2022_01/734295011 | [14 empty] | Online PSC | 2
68 | K | 734295022 | Směšovací armatury otopných a chladících systémů ventily závitové PN 10 T= 120°C třícestné se servomotorem G 1 | kus | 0.334 |  | 0 | CS ÚRS 2022 01 |  | základní |  | 0 | 0.00146 | 0.00048764 | 0 | 0 | 16 | K | 2 | ROZPOCET | 0 | 0 | 0 | 0 | 0 | 1 | 0 | 16 | -1570341463
| Online PSC |  | https://podminky.urs.cz/item/CS_URS_2022_01/734295022 | [14 empty] | Online PSC | 2
69 | K | 734295022 1 | Směšovací ventil otopných a chladicích systémů závitový třícestný DN 20" se servomotorem 24V Kv 2,5 | kus | 0.167 |  | 0 |  |  | základní |  | 0 | 0 | 0 | 0 | 0 | 16 | K | 2 | ROZPOCET | 0 | 0 | 0 | 0 | 0 | 1 | 0 | 16 | -239920138
70 | K | 734295023 | Směšovací armatury otopných a chladících systémů ventily závitové PN 10 T= 120°C třícestné se servomotorem G 5/4 | kus | 0.334 |  | 0 | CS ÚRS 2022 01 |  | základní |  | 0 | 0.00172 | 0.00057448 | 0 | 0 | 16 | K | 2 | ROZPOCET | 0 | 0 | 0 | 0 | 0 | 1 | 0 | 16 | 96134208
| Online PSC |  | https://podminky.urs.cz/item/CS_URS_2022_01/734295023 | [14 empty] | Online PSC | 2
71 | K | 734411103 | Teploměry technické s pevným stonkem a jímkou zadní připojení (axiální) průměr 63 mm délka stonku 100 mm | kus | 3.006 |  | 0 | CS ÚRS 2022 01 |  | základní |  | 0 | 0.00053 | 0.0015932 | 0 | 0 | 16 | K | 2 | ROZPOCET | 0 | 0 | 0 | 0 | 0 | 1 | 0 | 16 | -919816192
| Online PSC |  | https://podminky.urs.cz/item/CS_URS_2022_01/734411103 | [14 empty] | Online PSC | 2
72 | K | 734421102 | Tlakoměry s pevným stonkem a zpětnou klapkou spodní připojení (radiální) tlaku 0–16 bar průměru 63 mm | kus | 0.334 |  | 0 | CS ÚRS 2022 01 |  | základní |  | 0 | 0.00147 | 0.00049098 | 0 | 0 | 16 | K | 2 | ROZPOCET | 0 | 0 | 0 | 0 | 0 | 1 | 0 | 16 | -1779444707
| Online PSC |  | https://podminky.urs.cz/item/CS_URS_2022_01/734421102 | [14 empty] | Online PSC | 2
73 | K | 734494121 | Měřicí armatury návarky s metrickým závitem M 20x1,5 délky do 220 mm | kus | 1.67 |  | 0 | CS ÚRS 2022 01 |  | základní |  | 0 | 0.00051 | 0.0008517 | 0 | 0 | 16 | K | 2 | ROZPOCET | 0 | 0 | 0 | 0 | 0 | 1 | 0 | 16 | -1286067699
| Online PSC |  | https://podminky.urs.cz/item/CS_URS_2022_01/734494121 | [14 empty] | Online PSC | 2
74 | K | 998734101 | Přesun hmot pro armatury stanovený z hmotnosti přesunovaného materiálu vodorovná dopravní vzdálenost do 50 m v objektech výšky do 6 m | t | 0.027 |  | 0 | CS ÚRS 2022 01 |  | základní |  | 0 | 0 | 0 | 0 | 0 | 16 | K | 2 | ROZPOCET | 0 | 0 | 0 | 0 | 0 | 1 | 0 | 16 | -1912859794
| Online PSC |  | https://podminky.urs.cz/item/CS_URS_2022_01/998734101 | [14 empty] | Online PSC | 2
| D | 735 | Ústřední vytápění - otopná tělesa |  |  |  | 0 |  |  |  |  | 0 |  | 0.16454 |  | 0 | 2 | D | 1 | ROZPOCET | [6 empty] | 0
75 | K | 735152471 | Otopná tělesa panelová VK dvoudesková PN 1,0 MPa, T do 110°C s jednou přídavnou přestupní plochou výšky tělesa 600 mm stavební délky / výkonu 400 mm / 515 W | kus | 0.167 |  | 0 | CS ÚRS 2022 01 |  | základní |  | 0 | 0.0134 | 0.0022378 | 0 | 0 | 16 | K | 2 | ROZPOCET | 0 | 0 | 0 | 0 | 0 | 1 | 0 | 16 | 1811220290
| Online PSC |  | https://podminky.urs.cz/item/CS_URS_2022_01/735152471 | [14 empty] | Online PSC | 2
76 | K | 735152472 | Otopná tělesa panelová VK dvoudesková PN 1,0 MPa, T do 110°C s jednou přídavnou přestupní plochou výšky tělesa 600 mm stavební délky / výkonu 500 mm / 644 W | kus | 0.334 |  | 0 | CS ÚRS 2022 01 |  | základní |  | 0 | 0.01655 | 0.0055277 | 0 | 0 | 16 | K | 2 | ROZPOCET | 0 | 0 | 0 | 0 | 0 | 1 | 0 | 16 | 1141183990
| Online PSC |  | https://podminky.urs.cz/item/CS_URS_2022_01/735152472 | [14 empty] | Online PSC | 2
77 | K | 735152473 | Otopná tělesa panelová VK dvoudesková PN 1,0 MPa, T do 110°C s jednou přídavnou přestupní plochou výšky tělesa 600 mm stavební délky / výkonu 600 mm / 773 W | kus | 0.501 |  | 0 | CS ÚRS 2022 01 |  | základní |  | 0 | 0.01942 | 0.0097294 | 0 | 0 | 16 | K | 2 | ROZPOCET | 0 | 0 | 0 | 0 | 0 | 1 | 0 | 16 | -336628478
| Online PSC |  | https://podminky.urs.cz/item/CS_URS_2022_01/735152473 | [14 empty] | Online PSC | 2
78 | K | 735152474 | Otopná tělesa panelová VK dvoudesková PN 1,0 MPa, T do 110°C s jednou přídavnou přestupní plochou výšky tělesa 600 mm stavební délky / výkonu 700 mm / 902 W | kus | 0.334 |  | 0 | CS ÚRS 2022 01 |  | základní |  | 0 | 0.02229 | 0.0074449 | 0 | 0 | 16 | K | 2 | ROZPOCET | 0 | 0 | 0 | 0 | 0 | 1 | 0 | 16 | 679334693
| Online PSC |  | https://podminky.urs.cz/item/CS_URS_2022_01/735152474 | [14 empty] | Online PSC | 2
79 | K | 735152475 | Otopná tělesa panelová VK dvoudesková PN 1,0 MPa, T do 110°C s jednou přídavnou přestupní plochou výšky tělesa 600 mm stavební délky / výkonu 800 mm / 1030 W | kus | 0.668 |  | 0 | CS ÚRS 2022 01 |  | základní |  | 0 | 0.02516 | 0.016807 | 0 | 0 | 16 | K | 2 | ROZPOCET | 0 | 0 | 0 | 0 | 0 | 1 | 0 | 16 | 1198555098
| Online PSC |  | https://podminky.urs.cz/item/CS_URS_2022_01/735152475 | [14 empty] | Online PSC | 2
80 | K | 7351524771 | Otopné těleso panelové VKL dvoudeskové 1 přídavná přestupní plocha výška/délka 600/1000 mm výkon 1288 W | kus | 0.167 |  | 0 |  |  | základní |  | 0 | 0 | 0 | 0 | 0 | 16 | K | 2 | ROZPOCET | 0 | 0 | 0 | 0 | 0 | 1 | 0 | 16 | 1342958222
81 | K | 7351524801 | Otopné těleso panelové VKL dvoudeskové 1 přídavná přestupní plocha výška/délka 600/1400 mm výkon 1803 W | kus | 0.334 |  | 0 |  |  | základní |  | 0 | 0 | 0 | 0 | 0 | 16 | K | 2 | ROZPOCET | 0 | 0 | 0 | 0 | 0 | 1 | 0 | 16 | -1113816239
82 | K | 735152482 | Otopné těleso panelové VK dvoudeskové 1 přídavná přestupní plocha výška/délka 600/1800 mm výkon 2318 W | kus | 0.167 |  | 0 |  |  | základní |  | 0 | 0 | 0 | 0 | 0 | 16 | K | 2 | ROZPOCET | 0 | 0 | 0 | 0 | 0 | 1 | 0 | 16 | 793271252
83 | K | 735152493 | Otopné těleso panelové VK dvoudeskové 1 přídavná přestupní plocha výška/délka 900/600 mm výkon 1052 W | kus | 0.334 |  | 0 |  |  | základní |  | 0 | 0 | 0 | 0 | 0 | 16 | K | 2 | ROZPOCET | 0 | 0 | 0 | 0 | 0 | 1 | 0 | 16 | -1859497848
84 | K | 735152573 | Otopné těleso panelové VK dvoudeskové 2 přídavné přestupní plochy výška/délka 600/600 mm výkon 1007 W | kus | 0.167 |  | 0 |  |  | základní |  | 0 | 0 | 0 | 0 | 0 | 16 | K | 2 | ROZPOCET | 0 | 0 | 0 | 0 | 0 | 1 | 0 | 16 | -2142781673
85 | K | 735152574 | Otopné těleso panelové VK dvoudeskové 2 přídavné přestupní plochy výška/délka 600/700 mm výkon 1175 W | kus | 0.334 |  | 0 |  |  | základní |  | 0 | 0 | 0 | 0 | 0 | 16 | K | 2 | ROZPOCET | 0 | 0 | 0 | 0 | 0 | 1 | 0 | 16 | -1164430442
86 | K | 735152575 | Otopné těleso panelové VK dvoudeskové 2 přídavné přestupní plochy výška/délka 600/800 mm výkon 1343 W | kus | 0.167 |  | 0 |  |  | základní |  | 0 | 0 | 0 | 0 | 0 | 16 | K | 2 | ROZPOCET | 0 | 0 | 0 | 0 | 0 | 1 | 0 | 16 | 1438979522
87 | K | 7351525761 | Otopné těleso panelové VKL dvoudeskové 2 přídavné přestupní plochy výška/délka 600/900 mm výkon 1511 W | kus | 0.501 |  | 0 |  |  | základní |  | 0 | 0 | 0 | 0 | 0 | 16 | K | 2 | ROZPOCET | 0 | 0 | 0 | 0 | 0 | 1 | 0 | 16 | 479674780
88 | K | 7351525801 | Otopné těleso panelové VKL dvoudeskové 2 přídavné přestupní plochy výška/délka 600/1400 mm výkon 2351 W | kus | 0.167 |  | 0 |  |  | základní |  | 0 | 0 | 0 | 0 | 0 | 16 | K | 2 | ROZPOCET | 0 | 0 | 0 | 0 | 0 | 1 | 0 | 16 | 1936844617
89 | K | 735152581 | Otopné těleso panelové VK dvoudeskové 2 přídavné přestupní plochy výška/délka 600/1600 mm výkon 2686 W | kus | 0.167 |  | 0 |  |  | základní |  | 0 | 0 | 0 | 0 | 0 | 16 | K | 2 | ROZPOCET | 0 | 0 | 0 | 0 | 0 | 1 | 0 | 16 | 1625810972
90 | K | 735152582 | Otopné těleso panelové VK dvoudeskové 2 přídavné přestupní plochy výška/délka 600/1800 mm výkon 3022 W | kus | 0.167 |  | 0 |  |  | základní |  | 0 | 0 | 0 | 0 | 0 | 16 | K | 2 | ROZPOCET | 0 | 0 | 0 | 0 | 0 | 1 | 0 | 16 | 1583969637
91 | K | 7351525921 | Otopné těleso panelové VKL dvoudeskové 2 přídavné přestupní plochy výška/délka 900/500 mm výkon 1157 W | kus | 0.334 |  | 0 |  |  | základní |  | 0 | 0 | 0 | 0 | 0 | 16 | K | 2 | ROZPOCET | 0 | 0 | 0 | 0 | 0 | 1 | 0 | 16 | 106658515
92 | K | 735152593 | Otopné těleso panelové VK dvoudeskové 2 přídavné přestupní plochy výška/délka 900/600 mm výkon 1388 W | kus | 0.167 |  | 0 |  |  | základní |  | 0 | 0 | 0 | 0 | 0 | 16 | K | 2 | ROZPOCET | 0 | 0 | 0 | 0 | 0 | 1 | 0 | 16 | -1631956039
93 | K | 735152596 | Otopné těleso panelové VK dvoudeskové 2 přídavné přestupní plochy výška/délka 900/900 mm výkon 2082 W | kus | 0.167 |  | 0 |  |  | základní |  | 0 | 0 | 0 | 0 | 0 | 16 | K | 2 | ROZPOCET | 0 | 0 | 0 | 0 | 0 | 1 | 0 | 16 | 635790813
94 | K | 735152599 | Otopné těleso panelové VK dvoudeskové 2 přídavné přestupní plochy výška/délka 900/1200 mm výkon 2776 W | kus | 0.501 |  | 0 |  |  | základní |  | 0 | 0 | 0 | 0 | 0 | 16 | K | 2 | ROZPOCET | 0 | 0 | 0 | 0 | 0 | 1 | 0 | 16 | 499250844
95 | K | 735152681 | Otopné těleso panelové VK třídeskové 3 přídavné přestupní plochy výška/délka 600/1600 mm výkon 3850 W | kus | 0.334 |  | 0 |  |  | základní |  | 0 | 0 | 0 | 0 | 0 | 16 | K | 2 | ROZPOCET | 0 | 0 | 0 | 0 | 0 | 1 | 0 | 16 | 2020323492
96 | K | 735152692 | Otopné těleso panelové VK třídeskové 3 přídavné přestupní plochy výška/délka 900/500 mm výkon 1664 W | kus | 1.002 |  | 0 |  |  | základní |  | 0 | 0 | 0 | 0 | 0 | 16 | K | 2 | ROZPOCET | 0 | 0 | 0 | 0 | 0 | 1 | 0 | 16 | 322382665
97 | K | 735152695 | Otopné těleso panelové VK třídeskové 3 přídavné přestupní plochy výška/délka 900/800 mm výkon 2662 W | kus | 0.167 |  | 0 |  |  | základní |  | 0 | 0 | 0 | 0 | 0 | 16 | K | 2 | ROZPOCET | 0 | 0 | 0 | 0 | 0 | 1 | 0 | 16 | 1276155774
98 | K | 735152696 | Otopné těleso panelové VK třídeskové 3 přídavné přestupní plochy výška/délka 900/900 mm výkon 2995 W | kus | 0.167 |  | 0 |  |  | základní |  | 0 | 0 | 0 | 0 | 0 | 16 | K | 2 | ROZPOCET | 0 | 0 | 0 | 0 | 0 | 1 | 0 | 16 | -138580383
99 | K | 735152697 | Otopná tělesa panelová VK třídesková PN 1,0 MPa, T do 110°C se třemi přídavnými přestupními plochami výšky tělesa 900 mm stavební délky / výkonu 1000 mm / 3228 W | kus | 1.503 |  | 0 | CS ÚRS 2022 01 |  | základní |  | 0 | 0.0817 | 0.1228 | 0 | 0 | 16 | K | 2 | ROZPOCET | 0 | 0 | 0 | 0 | 0 | 1 | 0 | 16 | 982271998
| Online PSC |  | https://podminky.urs.cz/item/CS_URS_2022_01/735152697 | [14 empty] | Online PSC | 2
100 | K | 735152698 | Otopné těleso panelové VK třídeskové 3 přídavné přestupní plochy výška/délka 900/1100 mm výkon 3661 W | kus | 0.334 |  | 0 |  |  | základní |  | 0 | 0 | 0 | 0 | 0 | 16 | K | 2 | ROZPOCET | 0 | 0 | 0 | 0 | 0 | 1 | 0 | 16 | -111508895
101 | K | 735152699 | Otopné těleso panelové VK třídeskové 3 přídavné přestupní plochy výška/délka 900/1200 mm výkon 3994 W | kus | 0.167 |  | 0 |  |  | základní |  | 0 | 0 | 0 | 0 | 0 | 16 | K | 2 | ROZPOCET | 0 | 0 | 0 | 0 | 0 | 1 | 0 | 16 | -381701983
102 | K | 735159110 | Montáž otopných těles panelových jednořadých, stavební délky do 1500 mm | kus | 9.519 |  | 0 | CS ÚRS 2022 01 |  | základní |  | 0 | 0 | 0 | 0 | 0 | 16 | K | 2 | ROZPOCET | 0 | 0 | 0 | 0 | 0 | 1 | 0 | 16 | 1328902459
| Online PSC |  | https://podminky.urs.cz/item/CS_URS_2022_01/735159110 | [14 empty] | Online PSC | 2
103 | K | 998735101 | Přesun hmot pro otopná tělesa stanovený z hmotnosti přesunovaného materiálu vodorovná dopravní vzdálenost do 50 m v objektech výšky do 6 m | t | 0.346 |  | 0 | CS ÚRS 2022 01 |  | základní |  | 0 | 0 | 0 | 0 | 0 | 16 | K | 2 | ROZPOCET | 0 | 0 | 0 | 0 | 0 | 1 | 0 | 16 | -1992234923
| Online PSC |  | https://podminky.urs.cz/item/CS_URS_2022_01/998735101 | [14 empty] | Online PSC | 2
| D | HZS | Hodinové zúčtovací sazby |  |  |  | 0 |  |  |  |  | 0 |  | 0 |  | 0 | 4 | D | 0 | ROZPOCET | [6 empty] | 0
104 | K | HZS2221 | Hodinové zúčtovací sazby profesí PSV provádění stavebních instalací topenář | hod | 24.048 |  | 0 | CS ÚRS 2022 01 |  | základní |  | 0 | 0 | 0 | 0 | 0 | 262144 | K | 1 | ROZPOCET | 0 | 0 | 0 | 0 | 0 | 1 | 0 | 262144 | -1057956176
| Online PSC |  | https://podminky.urs.cz/item/CS_URS_2022_01/HZS2221 | [14 empty] | Online PSC | 1
105 | K | HZS2222 | Hodinové zúčtovací sazby profesí PSV provádění stavebních instalací topenář odborný | hod | 11.69 |  | 0 | CS ÚRS 2022 01 |  | základní |  | 0 | 0 | 0 | 0 | 0 | 262144 | K | 1 | ROZPOCET | 0 | 0 | 0 | 0 | 0 | 1 | 0 | 262144 | -1106431072
| Online PSC |  | https://podminky.urs.cz/item/CS_URS_2022_01/HZS2222 | [14 empty] | Online PSC | 1
106 | K | HZS4212 | Hodinové zúčtovací sazby ostatních profesí revizní a kontrolní činnost revizní technik specialista | hod | 4.008 |  | 0 | CS ÚRS 2022 01 |  | základní |  | 0 | 0 | 0 | 0 | 0 | 262144 | K | 1 | ROZPOCET | 0 | 0 | 0 | 0 | 0 | 1 | 0 | 262144 | 1628126139
| Online PSC |  | https://podminky.urs.cz/item/CS_URS_2022_01/HZS4212 | [14 empty] | Online PSC | 1
| D | VRN | Vedlejší rozpočtové náklady |  |  |  | 0 |  |  |  |  | 0 |  | 0 |  | 0 | 5 | D | 0 | ROZPOCET | [6 empty] | 0
| D | VRN4 | Inženýrská činnost |  |  |  | 0 |  |  |  |  | 0 |  | 0 |  | 0 | 5 | D | 1 | ROZPOCET | [6 empty] | 0
107 | K | 043203003 | Rozbor vody a případná opatření | kpl | 0.167 |  | 0 |  |  | základní |  | 0 | 0 | 0 | 0 | 0 | 4 | K | 2 | ROZPOCET | 0 | 0 | 0 | 0 | 0 | 1 | 0 | 4 | 545563305
108 | K | 045002000 | Stavební výpomoce | kpl | 0.167 |  | 0 |  |  | základní |  | 0 | 0 | 0 | 0 | 0 | 4 | K | 2 | ROZPOCET | 0 | 0 | 0 | 0 | 0 | 1 | 0 | 4 | -1271029347

## i - EPS
{841c526c-a0d4-46b4-b77e-d0584e652dc3}
2
| KRYCÍ LIST SOUPISU PRACÍ | [7 empty] | v --- níže se nacházejí doplnkové a pomocné údaje k sestavám --- v | [8 empty] | False
Stavba:
Výstavba nové haly, rekonstrukce stávající tělocvičny vč.jejího zázemí, propojujícího objektu při ZŠ Dýšiná
Objekt:
01.1 - IROP
Soupis:
i - EPS
| KSO: |  |  |  |  | CC-CZ:
| Místo: |  | Dýšiná |  |  | Datum: | 2023-04-04
| Zadavatel: |  |  |  |  | IČ: | 00257745
|  | Obec Dýšiná |  |  |  | DIČ:
| Uchazeč: |  |  |  |  | IČ: | Vyplň údaj
|  | Vyplň údaj |  |  |  | DIČ: | Vyplň údaj
| Projektant: |  |  |  |  | IČ: | 72114606
|  | Ing. arch. Lubomír Korčák |  |  |  | DIČ:
| Zpracovatel: |  |  |  |  | IČ:
DIČ:
Poznámka:
| Cena bez DPH | [5 empty] | 0
|  |  | Základ daně |  |  | Sazba daně | Výše daně
| DPH | základní | 0 |  |  | 21% | 0
|  | snížená | 0 |  |  | 15% | 0
|  | zákl. přenesená | 0 |  |  | 21% | 0
|  | sníž. přenesená | 0 |  |  | 15% | 0
|  | nulová | 0 |  |  | 0% | 0
| Cena s DPH |  |  | v | CZK |  | 0
REKAPITULACE ČLENĚNÍ SOUPISU PRACÍ
Stavba:
Výstavba nové haly, rekonstrukce stávající tělocvičny vč.jejího zázemí, propojujícího objektu při ZŠ Dýšiná
Objekt:
01.1 - IROP
Soupis:
i - EPS
Místo: |  |  | Dýšiná |  |  | Datum: | 2023-04-04
Zadavatel: |  |  | Obec Dýšiná |  |  | Projektant: | Ing. arch. Lubomír Korčák
Uchazeč: |  |  | Vyplň údaj |  |  | Zpracovatel:
Kód dílu - Popis | [6 empty] | Cena celkem [CZK]
Náklady stavby celkem | [6 empty] | 0 | [11 empty] | -1
| 742 - Elektroinstalace - EPS | [5 empty] | 0
SOUPIS PRACÍ
Stavba:
Výstavba nové haly, rekonstrukce stávající tělocvičny vč.jejího zázemí, propojujícího objektu při ZŠ Dýšiná
Objekt:
01.1 - IROP
Soupis:
i - EPS
Místo: |  |  | Dýšiná |  |  | Datum: | 2023-04-04
Zadavatel: |  |  | Obec Dýšiná |  |  | Projektant: | Ing. arch. Lubomír Korčák
Uchazeč: |  |  | Vyplň údaj |  |  | Zpracovatel:
PČ | Typ | Kód | Popis | MJ | Množství | J.cena [CZK] | Cena celkem [CZK] | Cenová soustava |  | DPH | J. Nh [h] | Nh celkem [h] | J. hmotnost [t] | Hmotnost celkem [t] | J. suť [t] | Suť Celkem [t]
Náklady soupisu celkem | [6 empty] | 0 |  |  |  |  | 0 |  | 0 |  | 0 |  | D | -1 | [7 empty] | 0
| D | 742 | Elektroinstalace - EPS |  |  |  | 0 |  |  |  |  | 0 |  | 0 |  | 0 | 2 | D | 0 | ROZPOCET | [6 empty] | 0
1 | K | 1 | Ústředna EPS pro 1 kruhové vedení pro 250 prvků, 2xzáložní akumulátor 24Ah/12V, výstup pro OPPO, KTPO, ZDP, interní zobrazovací panel, popis v Českém jazyce - výpočet - Ústředna osazena v technické místnosti S1.44 v 1.PP - 1 ks = celkem 1 ks | ks | 0.487 |  | 0 |  |  | základní |  | 0 | 0 | 0 | 0 | 0 | 4 | K | 1 | ROZPOCET | 0 | 0 | 0 | 0 | 0 | 1 | 0 | 4 | -201454142
10 | K | 10 | KOPPLER 1x výstup/2x vstupní kontakt vč.instalační krabice - výpočet - nakruhové lince č.1 - 2ks = celkem 2 ks | ks | 0.974 |  | 0 |  |  | základní |  | 0 | 0 | 0 | 0 | 0 | 4 | K | 1 | ROZPOCET | 0 | 0 | 0 | 0 | 0 | 1 | 0 | 4 | -1101989594
11 | K | 11 | KOPPLER 2x výstup/4x vstupní kontakt vč.instalační krabice - výpočet - nakruhové lince č.1 - 3ks = celkem 3 ks | ks | 1.461 |  | 0 |  |  | základní |  | 0 | 0 | 0 | 0 | 0 | 4 | K | 1 | ROZPOCET | 0 | 0 | 0 | 0 | 0 | 1 | 0 | 4 | -1729718360
12 | K | 12 | Tlačítkový hlásič vnitřní s izolátorem - červený krytí IP 45 - výpočet - kruh č.1 - 6ks = celkem 6 ks | ks | 2.922 |  | 0 |  |  | základní |  | 0 | 0 | 0 | 0 | 0 | 4 | K | 1 | ROZPOCET | 0 | 0 | 0 | 0 | 0 | 1 | 0 | 4 | 1751019105
13 | K | 13 | Štítek se symbolem pro tlačítkový hlásič - výpočet - stejný počet jako tlačítkových hlásičů tj. - 6ks = celkem 6 ks | ks | 2.922 |  | 0 |  |  | základní |  | 0 | 0 | 0 | 0 | 0 | 4 | K | 1 | ROZPOCET | 0 | 0 | 0 | 0 | 0 | 1 | 0 | 4 | 604017723
14 | K | 14 | Termopapír pro interní tiskárnu - výpočet - 1ks pro odzkoušení systému EPS + 1ks pro provoz = celkem 2ks | ks | 0.487 |  | 0 |  |  | základní |  | 0 | 0 | 0 | 0 | 0 | 4 | K | 1 | ROZPOCET | 0 | 0 | 0 | 0 | 0 | 1 | 0 | 4 | -282948980
15 | K | 15 | Lahev zkušebního plynu - výpočet - 1ks stačí na odzkoušení 50ks hlásičů tj. 20ks/50ks = 1 ks | ks | 0.487 |  | 0 |  |  | základní |  | 0 | 0 | 0 | 0 | 0 | 4 | K | 1 | ROZPOCET | 0 | 0 | 0 | 0 | 0 | 1 | 0 | 4 | -885040341
16 | K | 16 | Klíč pro tlačítkový hlásič - výpočet - stejný počet jako tlačítkových hlásičů tj. 6 ks = celkem 6 ks | ks | 2.922 |  | 0 |  |  | základní |  | 0 | 0 | 0 | 0 | 0 | 4 | K | 1 | ROZPOCET | 0 | 0 | 0 | 0 | 0 | 1 | 0 | 4 | 186189760
17 | K | 17 | Sklo tlačítkového hlásiče DIN, internat. - výpočet - stejný počet jako tlačítkových hlásičů požáru tj. 6ks = celkem 6 ks | ks | 2.922 |  | 0 |  |  | základní |  | 0 | 0 | 0 | 0 | 0 | 4 | K | 1 | ROZPOCET | 0 | 0 | 0 | 0 | 0 | 1 | 0 | 4 | -778562917
18 | K | 18 | Siréna EPS 105 db červená - výpočet - v.1.PP - 2ks + 1.NP - 4ks = celkem 6 ks | ks | 2.922 |  | 0 |  |  | základní |  | 0 | 0 | 0 | 0 | 0 | 4 | K | 1 | ROZPOCET | 0 | 0 | 0 | 0 | 0 | 1 | 0 | 4 | 1016419660
19 | K | 19 | Provozní kniha EPS - výpočet - pro každý objekt 1ks = celkem 1 ks | ks | 0.487 |  | 0 |  |  | základní |  | 0 | 0 | 0 | 0 | 0 | 4 | K | 1 | ROZPOCET | 0 | 0 | 0 | 0 | 0 | 1 | 0 | 4 | 380112528
2 | K | 2 | Externí zobrazovací panel s instgrovanou tiskárnou, ovládací panel v Českém jazyce - výpočet - Osazen za vstupem do objektu - 1 ks = celkem 1 ks | ks | 0.487 |  | 0 |  |  | základní |  | 0 | 0 | 0 | 0 | 0 | 4 | K | 1 | ROZPOCET | 0 | 0 | 0 | 0 | 0 | 1 | 0 | 4 | -356639286
20 | K | 20 | Kabel kruhové linky EPS 2x2x0,8 dle vyhl.23/2008Sb.požární odolnost min. 30 min třída B2ca,s1,d1 - výpočet - kruh č.1 - 800m + kabely ke kopplerům a výstupům od EPS - 300m = celkem 1100m | m | 535.7 |  | 0 |  |  | základní |  | 0 | 0 | 0 | 0 | 0 | 4 | K | 1 | ROZPOCET | 0 | 0 | 0 | 0 | 0 | 1 | 0 | 4 | 2094603206
21 | K | 21 | Kabel ohni odolný 2x0,8 pro napojení požárních sirén + výstupy k výtahům- uložení na povrchu v pancéřové trubce dle vyhl.23/2008Sb. - výpočet - 6ks sirén + 1x výstup k ovládání výtahů-zatažení do strojoven = celkem 450m | m | 219.15 |  | 0 |  |  | základní |  | 0 | 0 | 0 | 0 | 0 | 4 | K | 1 | ROZPOCET | 0 | 0 | 0 | 0 | 0 | 1 | 0 | 4 | 1326576534
22 | K | 22 | Kabel ohni odolný 8x2x0,8 pro napojení ZDP, OPPO, KTPO, EXT panel dle vyhl.23/2008Sb. - výpočet - k OPPO - 80m + k EXT - 80m + k KTPO - 90m + k ZDP 5 m = celkem 255m | m | 124.185 |  | 0 |  |  | základní |  | 0 | 0 | 0 | 0 | 0 | 4 | K | 1 | ROZPOCET | 0 | 0 | 0 | 0 | 0 | 1 | 0 | 4 | 1742146473
23 | K | 23 | Panceřová trubka lakovaná pr.16 - pro ohniodolné kabely- výpočet - ohniodolných kabelů celkem 1800m - souběžné vedení = 1000 m | m | 487 |  | 0 |  |  | základní |  | 0 | 0 | 0 | 0 | 0 | 4 | K | 1 | ROZPOCET | 0 | 0 | 0 | 0 | 0 | 1 | 0 | 4 | -746198006
24 | K | 24 | Příchytka pro panceřovou trubku - výpočet - celková délka trubky 1000mx3ks příchytky na 1bm = celkem 3000 ks | ks | 1461 |  | 0 |  |  | základní |  | 0 | 0 | 0 | 0 | 0 | 4 | K | 1 | ROZPOCET | 0 | 0 | 0 | 0 | 0 | 1 | 0 | 4 | -1770040876
25 | K | 25 | Krabice ohniodolná na povrch s víkem - propojení výstupních ohniodolných kabelů - výpočet - v rozsahu dodávky stavby - 7ks | ks | 3.409 |  | 0 |  |  | základní |  | 0 | 0 | 0 | 0 | 0 | 4 | K | 1 | ROZPOCET | 0 | 0 | 0 | 0 | 0 | 1 | 0 | 4 | -1099038523
26 | K | 26 | Průraz zdi beton a strop tl.30 cm - výpočet - z 1.PP do 1.NP - 1ks = celkem 1 ks | ks | 0.487 |  | 0 |  |  | základní |  | 0 | 0 | 0 | 0 | 0 | 4 | K | 1 | ROZPOCET | 0 | 0 | 0 | 0 | 0 | 1 | 0 | 4 | 1920906856
27 | K | 27 | Průraz zdi beton tl.45 cm - výpočet - v 1.PP - 12 ks + v 1.NP - 4ks = celkem 16 ks | ks | 7.792 |  | 0 |  |  | základní |  | 0 | 0 | 0 | 0 | 0 | 4 | K | 1 | ROZPOCET | 0 | 0 | 0 | 0 | 0 | 1 | 0 | 4 | 15550880
28 | K | 28 | Požární ucpávky - výpočet - instalace mezi požárními úseky dle zadání PBŘ = 2m2 | m2 | 0.487 |  | 0 |  |  | základní |  | 0 | 0 | 0 | 0 | 0 | 4 | K | 1 | ROZPOCET | 0 | 0 | 0 | 0 | 0 | 1 | 0 | 4 | -1765900675
29 | K | 29 | Měření po úsecích - výpočet - počet detektorů celkem 26 + označení výstupů 32ks = 58 ks | ks | 28.246 |  | 0 |  |  | základní |  | 0 | 0 | 0 | 0 | 0 | 4 | K | 1 | ROZPOCET | 0 | 0 | 0 | 0 | 0 | 1 | 0 | 4 | -328361024
3 | K | 3 | Klíčový trezor požární ochrany KTPO - výpočet - osazen u vstupu do objektu - 1 ks = celkem 1 ks | ks | 0.487 |  | 0 |  |  | základní |  | 0 | 0 | 0 | 0 | 0 | 4 | K | 1 | ROZPOCET | 0 | 0 | 0 | 0 | 0 | 1 | 0 | 4 | 1196485623
30 | K | 30 | Zákaznický text - výpočet - počet detektorů celkem 26 + označení výstupů 32ks = 58 ks | ks | 28.246 |  | 0 |  |  | základní |  | 0 | 0 | 0 | 0 | 0 | 4 | K | 1 | ROZPOCET | 0 | 0 | 0 | 0 | 0 | 1 | 0 | 4 | 911450609
31 | K | 31 | Zapojení komponentů systému EPS, naprogramování, odzkoušení, proměření, zkušební provoz, předání zákazníkovi - v rozsahu dodávky systému EPS | Nhod | 35.064 |  | 0 |  |  | základní |  | 0 | 0 | 0 | 0 | 0 | 4 | K | 1 | ROZPOCET | 0 | 0 | 0 | 0 | 0 | 1 | 0 | 4 | 583125063
32 | K | 32 | Zaškolení obsluhy - správce objektu v rozsahu dodávky systému EPS | Nhod | 3.896 |  | 0 |  |  | základní |  | 0 | 0 | 0 | 0 | 0 | 4 | K | 1 | ROZPOCET | 0 | 0 | 0 | 0 | 0 | 1 | 0 | 4 | -750629135
33 | K | 33 | Revize elektro dle platných ČSN v rozsahu dodávky EPS, vyhotovení protokolu, předání zákazníkovi = 1 kpl | Nhod | 3.896 |  | 0 |  |  | základní |  | 0 | 0 | 0 | 0 | 0 | 4 | K | 1 | ROZPOCET | 0 | 0 | 0 | 0 | 0 | 1 | 0 | 4 | -55970077
34 | K | 34 | Zpracování výrobní dokumentace odsouhlasení hlavním projektantem a investorem stavby vč.vyvzorkování použitých výrozků a zařízení před realizací stavby | Nhod | 20.454 |  | 0 |  |  | základní |  | 0 | 0 | 0 | 0 | 0 | 4 | K | 1 | ROZPOCET | 0 | 0 | 0 | 0 | 0 | 1 | 0 | 4 | -2085948787
35 | K | 35 | Zpracování dokumentace skutečného stavu 4x papírová podoba + 1x digitální forma, předání zákazníkovi | Nhod | 11.688 |  | 0 |  |  | základní |  | 0 | 0 | 0 | 0 | 0 | 4 | K | 1 | ROZPOCET | 0 | 0 | 0 | 0 | 0 | 1 | 0 | 4 | -1089408138
36 | K | 36 | Stavební přípomoce, zahození drážek, začištění - rozsah celé přístavby kancelářských prostor v rámci přístavby a začištění prostupů v rámci celého objektu řešeného systémem EPS | Nhod | 34.09 |  | 0 |  |  | základní |  | 0 | 0 | 0 | 0 | 0 | 4 | K | 1 | ROZPOCET | 0 | 0 | 0 | 0 | 0 | 1 | 0 | 4 | -2055807716
4 | K | 4 | Obslužné pole požární ochrany OPPO - výpočet - osazeno u externího zobrazovacího panelu na chodbě za vstupem ve vzdálenosti do 5m od vstupu do objketu odkud je plánovaný požární zásah - 1 ks = celkem 1ks | ks | 0.487 |  | 0 |  |  | základní |  | 0 | 0 | 0 | 0 | 0 | 4 | K | 1 | ROZPOCET | 0 | 0 | 0 | 0 | 0 | 1 | 0 | 4 | 702161276
5 | K | 5 | Zařízení dálkového přenosu vč.anténního svodu a stožárku na střeše - výpočet - instalováno u ústředny EPS v technické místnosti S1.44 - 1 ks = celkem 1 ks | ks | 0.487 |  | 0 |  |  | základní |  | 0 | 0 | 0 | 0 | 0 | 4 | K | 1 | ROZPOCET | 0 | 0 | 0 | 0 | 0 | 1 | 0 | 4 | -106669359
6 | K | 6 | Multisenzorový hlásič požáru vč.instalační zásuvky - výpočet - na kruhu č.1 - 20ks = celkem 20 ks | ks | 9.74 |  | 0 |  |  | základní |  | 0 | 0 | 0 | 0 | 0 | 4 | K | 1 | ROZPOCET | 0 | 0 | 0 | 0 | 0 | 1 | 0 | 4 | 119734063
7 | K | 7 | Zábleskový maják oranžové barvy, 24 V, umístěn u KTPO - výpočet - 1ks osazen nad KTPO u vstupu do objektu v úrovni 1.PP = celkem 1 ks | ks | 0.487 |  | 0 |  |  | základní |  | 0 | 0 | 0 | 0 | 0 | 4 | K | 1 | ROZPOCET | 0 | 0 | 0 | 0 | 0 | 1 | 0 | 4 | -860689669
8 | K | 8 | KOPPLER 1x hlídaný výstup vč.instalační krabice - výpočet - 1ks osazen ve skříni ústředny EPS v technické místnosti S1.44 pro sirény = celkem 1 ks | ks | 0.487 |  | 0 |  |  | základní |  | 0 | 0 | 0 | 0 | 0 | 4 | K | 1 | ROZPOCET | 0 | 0 | 0 | 0 | 0 | 1 | 0 | 4 | 1436496125
9 | K | 9 | KOPPLER 4x reléový výstup vč.instalační krabice - výpočet - 1ks osazen ve skříni ústředny EPS v technické místnosti S1.44 zapojení v RPO = celkem 1 ks | ks | 0.487 |  | 0 |  |  | základní |  | 0 | 0 | 0 | 0 | 0 | 4 | K | 1 | ROZPOCET | 0 | 0 | 0 | 0 | 0 | 1 | 0 | 4 | 1942788734

## j - ZOKT
{4c74a4fd-4e5f-4efe-9ab6-8a8bf31f2c40}
2
| KRYCÍ LIST SOUPISU PRACÍ | [7 empty] | v --- níže se nacházejí doplnkové a pomocné údaje k sestavám --- v | [8 empty] | False
Stavba:
Výstavba nové haly, rekonstrukce stávající tělocvičny vč.jejího zázemí, propojujícího objektu při ZŠ Dýšiná
Objekt:
01.1 - IROP
Soupis:
j - ZOKT
| KSO: |  |  |  |  | CC-CZ:
| Místo: |  | Dýšiná |  |  | Datum: | 2023-04-04
| Zadavatel: |  |  |  |  | IČ: | 00257745
|  | Obec Dýšiná |  |  |  | DIČ:
| Uchazeč: |  |  |  |  | IČ: | Vyplň údaj
|  | Vyplň údaj |  |  |  | DIČ: | Vyplň údaj
| Projektant: |  |  |  |  | IČ: | 72114606
|  | Ing. arch. Lubomír Korčák |  |  |  | DIČ:
| Zpracovatel: |  |  |  |  | IČ:
DIČ:
Poznámka:
| Cena bez DPH | [5 empty] | 0
|  |  | Základ daně |  |  | Sazba daně | Výše daně
| DPH | základní | 0 |  |  | 21% | 0
|  | snížená | 0 |  |  | 15% | 0
|  | zákl. přenesená | 0 |  |  | 21% | 0
|  | sníž. přenesená | 0 |  |  | 15% | 0
|  | nulová | 0 |  |  | 0% | 0
| Cena s DPH |  |  | v | CZK |  | 0
REKAPITULACE ČLENĚNÍ SOUPISU PRACÍ
Stavba:
Výstavba nové haly, rekonstrukce stávající tělocvičny vč.jejího zázemí, propojujícího objektu při ZŠ Dýšiná
Objekt:
01.1 - IROP
Soupis:
j - ZOKT
Místo: |  |  | Dýšiná |  |  | Datum: | 2023-04-04
Zadavatel: |  |  | Obec Dýšiná |  |  | Projektant: | Ing. arch. Lubomír Korčák
Uchazeč: |  |  | Vyplň údaj |  |  | Zpracovatel:
Kód dílu - Popis | [6 empty] | Cena celkem [CZK]
Náklady stavby celkem | [6 empty] | 0 | [11 empty] | -1
| OST - Ostatní | [5 empty] | 0
SOUPIS PRACÍ
Stavba:
Výstavba nové haly, rekonstrukce stávající tělocvičny vč.jejího zázemí, propojujícího objektu při ZŠ Dýšiná
Objekt:
01.1 - IROP
Soupis:
j - ZOKT
Místo: |  |  | Dýšiná |  |  | Datum: | 2023-04-04
Zadavatel: |  |  | Obec Dýšiná |  |  | Projektant: | Ing. arch. Lubomír Korčák
Uchazeč: |  |  | Vyplň údaj |  |  | Zpracovatel:
PČ | Typ | Kód | Popis | MJ | Množství | J.cena [CZK] | Cena celkem [CZK] | Cenová soustava |  | DPH | J. Nh [h] | Nh celkem [h] | J. hmotnost [t] | Hmotnost celkem [t] | J. suť [t] | Suť Celkem [t]
Náklady soupisu celkem | [6 empty] | 0 |  |  |  |  | 0 |  | 0 |  | 0 |  | D | -1 | [7 empty] | 0
| D | OST | Ostatní |  |  |  | 0 |  |  |  |  | 0 |  | 0 |  | 0 | 4 | D | 0 | ROZPOCET | [6 empty] | 0
1 | K | ost1 | zařízení pro odvod kouře a tepla ZOKT | soubor | 1 |  | 0 |  |  | základní |  | 0 | 0 | 0 | 0 | 0 | 512 | K | 1 | ROZPOCET | 0 | 0 | 0 | 0 | 0 | 1 | 0 | 512 | 165357222

## k - Slaboproud
{634051eb-575f-4a7e-9c73-470c991275cd}
2
| KRYCÍ LIST SOUPISU PRACÍ | [7 empty] | v --- níže se nacházejí doplnkové a pomocné údaje k sestavám --- v | [8 empty] | False
Stavba:
Výstavba nové haly, rekonstrukce stávající tělocvičny vč.jejího zázemí, propojujícího objektu při ZŠ Dýšiná
Objekt:
01.1 - IROP
Soupis:
k - Slaboproud
| KSO: |  |  |  |  | CC-CZ:
| Místo: |  | Dýšiná |  |  | Datum: | 2023-04-04
| Zadavatel: |  |  |  |  | IČ: | 00257745
|  | Obec Dýšiná |  |  |  | DIČ:
| Uchazeč: |  |  |  |  | IČ: | Vyplň údaj
|  | Vyplň údaj |  |  |  | DIČ: | Vyplň údaj
| Projektant: |  |  |  |  | IČ: | 72114606
|  | Ing. arch. Lubomír Korčák |  |  |  | DIČ:
| Zpracovatel: |  |  |  |  | IČ:
DIČ:
Poznámka:
| Cena bez DPH | [5 empty] | 0
|  |  | Základ daně |  |  | Sazba daně | Výše daně
| DPH | základní | 0 |  |  | 21% | 0
|  | snížená | 0 |  |  | 15% | 0
|  | zákl. přenesená | 0 |  |  | 21% | 0
|  | sníž. přenesená | 0 |  |  | 15% | 0
|  | nulová | 0 |  |  | 0% | 0
| Cena s DPH |  |  | v | CZK |  | 0
REKAPITULACE ČLENĚNÍ SOUPISU PRACÍ
Stavba:
Výstavba nové haly, rekonstrukce stávající tělocvičny vč.jejího zázemí, propojujícího objektu při ZŠ Dýšiná
Objekt:
01.1 - IROP
Soupis:
k - Slaboproud
Místo: |  |  | Dýšiná |  |  | Datum: | 2023-04-04
Zadavatel: |  |  | Obec Dýšiná |  |  | Projektant: | Ing. arch. Lubomír Korčák
Uchazeč: |  |  | Vyplň údaj |  |  | Zpracovatel:
Kód dílu - Popis | [6 empty] | Cena celkem [CZK]
Náklady stavby celkem | [6 empty] | 0 | [11 empty] | -1
| D1 - PŘÍSTUPOVÝ SYSTÉM | [5 empty] | 0
| D2 - Ovládání inteligentní elektroinstalace | [5 empty] | 0
| D3 - ZABEZPEČOVACÍ SYSTÉM EZS | [5 empty] | 0
| D4 - STRUKTUROVANÁ KABELÁŽ LAN | [5 empty] | 0
| D5 - PŘÍPRAVA PRO ROZHLAS A CENTRÁLNÍ ČAS | [5 empty] | 0
| D6 - OSTATNÍ | [5 empty] | 0
SOUPIS PRACÍ
Stavba:
Výstavba nové haly, rekonstrukce stávající tělocvičny vč.jejího zázemí, propojujícího objektu při ZŠ Dýšiná
Objekt:
01.1 - IROP
Soupis:
k - Slaboproud
Místo: |  |  | Dýšiná |  |  | Datum: | 2023-04-04
Zadavatel: |  |  | Obec Dýšiná |  |  | Projektant: | Ing. arch. Lubomír Korčák
Uchazeč: |  |  | Vyplň údaj |  |  | Zpracovatel:
PČ | Typ | Kód | Popis | MJ | Množství | J.cena [CZK] | Cena celkem [CZK] | Cenová soustava |  | DPH | J. Nh [h] | Nh celkem [h] | J. hmotnost [t] | Hmotnost celkem [t] | J. suť [t] | Suť Celkem [t]
Náklady soupisu celkem | [6 empty] | 0 |  |  |  |  | 0 |  | 0 |  | 0 |  | D | -1 | [7 empty] | 0
| D | D1 | PŘÍSTUPOVÝ SYSTÉM |  |  |  | 0 |  |  |  |  | 0 |  | 0 |  | 0 | 1 | D | 0 | ROZPOCET | [6 empty] | 0
1 | K | Pol1 | 2N IP Verso Vstupní modul do budovy (obsahuje podomítková krabice, rámeček, základní modul s kamerou, klávesnice, duální RFID čtečka 13,56MHz+125 kHz, NFC, UID, bluetooth) | ks | 0.31 |  | 0 |  |  | základní |  | 0 | 0 | 0 | 0 | 0 | 4 | K | 1 | ROZPOCET | 0 | 0 | 0 | 0 | 0 | 1 | 0 | 4 | -506459949
10 | K | Pol10 | Kabel UTP 4x2x0,5 | m | 224.75 |  | 0 |  |  | základní |  | 0 | 0 | 0 | 0 | 0 | 4 | K | 1 | ROZPOCET | 0 | 0 | 0 | 0 | 0 | 1 | 0 | 4 | 1909201183
11 | K | Pol11 | Kabel SYKFY 2x2x0,5 | m | 224.75 |  | 0 |  |  | základní |  | 0 | 0 | 0 | 0 | 0 | 4 | K | 1 | ROZPOCET | 0 | 0 | 0 | 0 | 0 | 1 | 0 | 4 | 363681693
12 | K | Pol12 | Elektroinstalační trubka pr. 20mm | m | 279 |  | 0 |  |  | základní |  | 0 | 0 | 0 | 0 | 0 | 4 | K | 1 | ROZPOCET | 0 | 0 | 0 | 0 | 0 | 1 | 0 | 4 | 57751272
13 | K | Pol13 | Elektroinstalační krabice KO100 | ks | 2.945 |  | 0 |  |  | základní |  | 0 | 0 | 0 | 0 | 0 | 4 | K | 1 | ROZPOCET | 0 | 0 | 0 | 0 | 0 | 1 | 0 | 4 | -219153377
14 | K | Pol14 | Software pro přístup a automatizaci, programování, objednávkový systém, webové rozhraní | kpl | 0.155 |  | 0 |  |  | základní |  | 0 | 0 | 0 | 0 | 0 | 4 | K | 1 | ROZPOCET | 0 | 0 | 0 | 0 | 0 | 1 | 0 | 4 | 1739870272
15 | K | Pol15 | Provoz webového rozhraní v cloudu | rok | 0.775 |  | 0 |  |  | základní |  | 0 | 0 | 0 | 0 | 0 | 4 | K | 1 | ROZPOCET | 0 | 0 | 0 | 0 | 0 | 1 | 0 | 4 | -1053526477
16 | K | Pol16 | Zkušební provoz | kpl | 0.155 |  | 0 |  |  | základní |  | 0 | 0 | 0 | 0 | 0 | 4 | K | 1 | ROZPOCET | 0 | 0 | 0 | 0 | 0 | 1 | 0 | 4 | 364245820
17 | K | Pol17 | Akumulátor 12V/18Ah | ks | 0.62 |  | 0 |  |  | základní |  | 0 | 0 | 0 | 0 | 0 | 4 | K | 1 | ROZPOCET | 0 | 0 | 0 | 0 | 0 | 1 | 0 | 4 | -475485241
2 | K | Pol2 | 2N Access Unit Duální RFID čtečka 13,56MHz+125kHz, NFC vč. rámečku pro instalaci do zdi | ks | 2.635 |  | 0 |  |  | základní |  | 0 | 0 | 0 | 0 | 0 | 4 | K | 1 | ROZPOCET | 0 | 0 | 0 | 0 | 0 | 1 | 0 | 4 | -39890122
3 | K | Pol3 | Čipová klíčenka Mifare 13,56MHz | ks | 3.875 |  | 0 |  |  | základní |  | 0 | 0 | 0 | 0 | 0 | 4 | K | 1 | ROZPOCET | 0 | 0 | 0 | 0 | 0 | 1 | 0 | 4 | -1343665431
4 | K | Pol4 | Elektromagnetický zámek 24VDC | ks | 2.635 |  | 0 |  |  | základní |  | 0 | 0 | 0 | 0 | 0 | 4 | K | 1 | ROZPOCET | 0 | 0 | 0 | 0 | 0 | 1 | 0 | 4 | -132567656
5 | K | Pol5 | Elektromechanický samozamykací zámek EL560/55/20 s panikovou klikou | ks | 0.31 |  | 0 |  |  | základní |  | 0 | 0 | 0 | 0 | 0 | 4 | K | 1 | ROZPOCET | 0 | 0 | 0 | 0 | 0 | 1 | 0 | 4 | 2137933779
6 | K | Pol6 | Kabel EA218, dl. 6m | ks | 0.31 |  | 0 |  |  | základní |  | 0 | 0 | 0 | 0 | 0 | 4 | K | 1 | ROZPOCET | 0 | 0 | 0 | 0 | 0 | 1 | 0 | 4 | 465461166
7 | K | Pol7 | Zálohovaný napájecí zdroj 24VDC/5A vč. Akumulátoru 18Ah | ks | 0.155 |  | 0 |  |  | základní |  | 0 | 0 | 0 | 0 | 0 | 4 | K | 1 | ROZPOCET | 0 | 0 | 0 | 0 | 0 | 1 | 0 | 4 | 750702234
8 | K | Pol8 | Centrální jednotka | ks | 0.155 |  | 0 |  |  | základní |  | 0 | 0 | 0 | 0 | 0 | 4 | K | 1 | ROZPOCET | 0 | 0 | 0 | 0 | 0 | 1 | 0 | 4 | -220871056
9 | K | Pol9 | Dveřní jednotka | ks | 1.395 |  | 0 |  |  | základní |  | 0 | 0 | 0 | 0 | 0 | 4 | K | 1 | ROZPOCET | 0 | 0 | 0 | 0 | 0 | 1 | 0 | 4 | 899052650
| D | D2 | Ovládání inteligentní elektroinstalace |  |  |  | 0 |  |  |  |  | 0 |  | 0 |  | 0 | 1 | D | 0 | ROZPOCET | [6 empty] | 0
25 | K | Pol10 | Kabel UTP 4x2x0,5 | m | 279 |  | 0 |  |  | základní |  | 0 | 0 | 0 | 0 | 0 | 4 | K | 1 | ROZPOCET | 0 | 0 | 0 | 0 | 0 | 1 | 0 | 4 | 1906708366
26 | K | Pol12 | Elektroinstalační trubka pr. 20mm | m | 279 |  | 0 |  |  | základní |  | 0 | 0 | 0 | 0 | 0 | 4 | K | 1 | ROZPOCET | 0 | 0 | 0 | 0 | 0 | 1 | 0 | 4 | -772510871
18 | K | Pol18 | Miniserver inteligentní elektroinstalace | ks | 0.155 |  | 0 |  |  | základní |  | 0 | 0 | 0 | 0 | 0 | 4 | K | 1 | ROZPOCET | 0 | 0 | 0 | 0 | 0 | 1 | 0 | 4 | 1927388896
19 | K | Pol19 | Jednotka pro 20 digitálních vstupů | ks | 0.31 |  | 0 |  |  | základní |  | 0 | 0 | 0 | 0 | 0 | 4 | K | 1 | ROZPOCET | 0 | 0 | 0 | 0 | 0 | 1 | 0 | 4 | -54800673
20 | K | Pol20 | Jednotka 14 x 16A relé | ks | 0.465 |  | 0 |  |  | základní |  | 0 | 0 | 0 | 0 | 0 | 4 | K | 1 | ROZPOCET | 0 | 0 | 0 | 0 | 0 | 1 | 0 | 4 | -1253492064
21 | K | Pol21 | Jednotka pro ovládání zařízení s rozhraním RS485 | ks | 0.155 |  | 0 |  |  | základní |  | 0 | 0 | 0 | 0 | 0 | 4 | K | 1 | ROZPOCET | 0 | 0 | 0 | 0 | 0 | 1 | 0 | 4 | -1663531314
22 | K | Pol22 | Jednotka pro ovládání DALI svítidel | ks | 0.465 |  | 0 |  |  | základní |  | 0 | 0 | 0 | 0 | 0 | 4 | K | 1 | ROZPOCET | 0 | 0 | 0 | 0 | 0 | 1 | 0 | 4 | 1413555517
23 | K | Pol23 | PoE zdroj 24VDC | ks | 0.31 |  | 0 |  |  | základní |  | 0 | 0 | 0 | 0 | 0 | 4 | K | 1 | ROZPOCET | 0 | 0 | 0 | 0 | 0 | 1 | 0 | 4 | -1191738396
24 | K | Pol24 | 19" DIN lišta s krytem | ks | 0.465 |  | 0 |  |  | základní |  | 0 | 0 | 0 | 0 | 0 | 4 | K | 1 | ROZPOCET | 0 | 0 | 0 | 0 | 0 | 1 | 0 | 4 | -1217448409
| D | D3 | ZABEZPEČOVACÍ SYSTÉM EZS |  |  |  | 0 |  |  |  |  | 0 |  | 0 |  | 0 | 1 | D | 0 | ROZPOCET | [6 empty] | 0
36 | K | Pol12 | Elektroinstalační trubka pr. 20mm | m | 248 |  | 0 |  |  | základní |  | 0 | 0 | 0 | 0 | 0 | 4 | K | 1 | ROZPOCET | 0 | 0 | 0 | 0 | 0 | 1 | 0 | 4 | -1140309487
27 | K | Pol25 | Převodník RS-485 | ks | 0.155 |  | 0 |  |  | základní |  | 0 | 0 | 0 | 0 | 0 | 4 | K | 1 | ROZPOCET | 0 | 0 | 0 | 0 | 0 | 1 | 0 | 4 | -2091320556
28 | K | Pol26 | Digitální PIR Aqua S, 24VDC | ks | 2.945 |  | 0 |  |  | základní |  | 0 | 0 | 0 | 0 | 0 | 4 | K | 1 | ROZPOCET | 0 | 0 | 0 | 0 | 0 | 1 | 0 | 4 | 1573446345
29 | K | Pol27 | Okenní / dveřní magnetický kontakt, max. 100V | ks | 1.395 |  | 0 |  |  | základní |  | 0 | 0 | 0 | 0 | 0 | 4 | K | 1 | ROZPOCET | 0 | 0 | 0 | 0 | 0 | 1 | 0 | 4 | 1775595551
30 | K | Pol28 | Infrazávora s dosahem 60m vč. konzole | sada | 0.155 |  | 0 |  |  | základní |  | 0 | 0 | 0 | 0 | 0 | 4 | K | 1 | ROZPOCET | 0 | 0 | 0 | 0 | 0 | 1 | 0 | 4 | -1660914947
31 | K | Pol29 | 8-mi zónový expandér | ks | 0.465 |  | 0 |  |  | základní |  | 0 | 0 | 0 | 0 | 0 | 4 | K | 1 | ROZPOCET | 0 | 0 | 0 | 0 | 0 | 1 | 0 | 4 | 681400051
33 | K | Pol30 | Zálohovaná vnitřní siréna | ks | 0.31 |  | 0 |  |  | základní |  | 0 | 0 | 0 | 0 | 0 | 4 | K | 1 | ROZPOCET | 0 | 0 | 0 | 0 | 0 | 1 | 0 | 4 | -1182189797
34 | K | Pol31 | Kabel FI-HT04 | m | 186 |  | 0 |  |  | základní |  | 0 | 0 | 0 | 0 | 0 | 4 | K | 1 | ROZPOCET | 0 | 0 | 0 | 0 | 0 | 1 | 0 | 4 | -273683466
35 | K | Pol32 | Kabel Superbus AB01 | m | 69.75 |  | 0 |  |  | základní |  | 0 | 0 | 0 | 0 | 0 | 4 | K | 1 | ROZPOCET | 0 | 0 | 0 | 0 | 0 | 1 | 0 | 4 | 43917441
32 | K | Pol7 | Zálohovaný napájecí zdroj 24VDC/5A vč. Akumulátoru 18Ah | ks | 0.155 |  | 0 |  |  | základní |  | 0 | 0 | 0 | 0 | 0 | 4 | K | 1 | ROZPOCET | 0 | 0 | 0 | 0 | 0 | 1 | 0 | 4 | 1552895493
| D | D4 | STRUKTUROVANÁ KABELÁŽ LAN |  |  |  | 0 |  |  |  |  | 0 |  | 0 |  | 0 | 1 | D | 0 | ROZPOCET | [6 empty] | 0
52 | K | Pol12 | Elektroinstalační trubka pr. 20mm | m | 217 |  | 0 |  |  | základní |  | 0 | 0 | 0 | 0 | 0 | 4 | K | 1 | ROZPOCET | 0 | 0 | 0 | 0 | 0 | 1 | 0 | 4 | 807900600
37 | K | Pol33 | RACK rozvaděč 19" 42U 800x800mm | ks | 0.155 |  | 0 |  |  | základní |  | 0 | 0 | 0 | 0 | 0 | 4 | K | 1 | ROZPOCET | 0 | 0 | 0 | 0 | 0 | 1 | 0 | 4 | -865535126
38 | K | Pol34 | Napájecí panel 8x230V | ks | 0.155 |  | 0 |  |  | základní |  | 0 | 0 | 0 | 0 | 0 | 4 | K | 1 | ROZPOCET | 0 | 0 | 0 | 0 | 0 | 1 | 0 | 4 | 883796784
39 | K | Pol35 | Patch panel 24xRJ45 1U cat.6 | ks | 0.155 |  | 0 |  |  | základní |  | 0 | 0 | 0 | 0 | 0 | 4 | K | 1 | ROZPOCET | 0 | 0 | 0 | 0 | 0 | 1 | 0 | 4 | -2068774297
40 | K | Pol36 | Vyvazovací panel 1U | ks | 0.31 |  | 0 |  |  | základní |  | 0 | 0 | 0 | 0 | 0 | 4 | K | 1 | ROZPOCET | 0 | 0 | 0 | 0 | 0 | 1 | 0 | 4 | -1645735775
41 | K | Pol37 | Optická vana pro 12 vl., komplet | ks | 0.31 |  | 0 |  |  | základní |  | 0 | 0 | 0 | 0 | 0 | 4 | K | 1 | ROZPOCET | 0 | 0 | 0 | 0 | 0 | 1 | 0 | 4 | 1999734673
42 | K | Pol38 | Switch HPE 1950-48G-2SFP+-2XGT-PoE+ | ks | 0.155 |  | 0 |  |  | základní |  | 0 | 0 | 0 | 0 | 0 | 4 | K | 1 | ROZPOCET | 0 | 0 | 0 | 0 | 0 | 1 | 0 | 4 | 502275582
43 | K | Pol39 | MikroTik RouterBOARD RB4011iGS+RM | ks | 0.155 |  | 0 |  |  | základní |  | 0 | 0 | 0 | 0 | 0 | 4 | K | 1 | ROZPOCET | 0 | 0 | 0 | 0 | 0 | 1 | 0 | 4 | -1742989777
44 | K | Pol40 | Wifi Ubiquiti UniFi UAP-nanoHD-5, Wave2 AC AP, bez PoE adaptéru, 5-pack | sada | 0.155 |  | 0 |  |  | základní |  | 0 | 0 | 0 | 0 | 0 | 4 | K | 1 | ROZPOCET | 0 | 0 | 0 | 0 | 0 | 1 | 0 | 4 | 780007462
45 | K | Pol41 | APC Smart-UPS XL Modular 1500VA | ks | 0.155 |  | 0 |  |  | základní |  | 0 | 0 | 0 | 0 | 0 | 4 | K | 1 | ROZPOCET | 0 | 0 | 0 | 0 | 0 | 1 | 0 | 4 | 2000816949
46 | K | Pol42 | Server šedá (Mini PC) | ks | 0.155 |  | 0 |  |  | základní |  | 0 | 0 | 0 | 0 | 0 | 4 | K | 1 | ROZPOCET | 0 | 0 | 0 | 0 | 0 | 1 | 0 | 4 | 1479586997
47 | K | Pol43 | Datová zásuvka 1xRJ45 cat. 6komplet | ks | 1.085 |  | 0 |  |  | základní |  | 0 | 0 | 0 | 0 | 0 | 4 | K | 1 | ROZPOCET | 0 | 0 | 0 | 0 | 0 | 1 | 0 | 4 | 1322806652
48 | K | Pol44 | Datová zásuvka 2xRJ45 cat.6 komplet | ks | 0.62 |  | 0 |  |  | základní |  | 0 | 0 | 0 | 0 | 0 | 4 | K | 1 | ROZPOCET | 0 | 0 | 0 | 0 | 0 | 1 | 0 | 4 | 1174026210
49 | K | Pol45 | Elektroinstalační krabice pr. 68mm | ks | 1.705 |  | 0 |  |  | základní |  | 0 | 0 | 0 | 0 | 0 | 4 | K | 1 | ROZPOCET | 0 | 0 | 0 | 0 | 0 | 1 | 0 | 4 | -1775239677
50 | K | Pol46 | Kabel UTP 4x2x0,5 cat. | m | 209.25 |  | 0 |  |  | základní |  | 0 | 0 | 0 | 0 | 0 | 4 | K | 1 | ROZPOCET | 0 | 0 | 0 | 0 | 0 | 1 | 0 | 4 | -1835052027
51 | K | Pol47 | Optický kabel 8vl. SM | m | 15.5 |  | 0 |  |  | základní |  | 0 | 0 | 0 | 0 | 0 | 4 | K | 1 | ROZPOCET | 0 | 0 | 0 | 0 | 0 | 1 | 0 | 4 | -1205496006
53 | K | Pol48 | Patch kabel UTP cat.6 1m | ks | 3.1 |  | 0 |  |  | základní |  | 0 | 0 | 0 | 0 | 0 | 4 | K | 1 | ROZPOCET | 0 | 0 | 0 | 0 | 0 | 1 | 0 | 4 | -1177466261
54 | K | Pol49 | Optický patchcord SM 9/125um dl. 1m | ks | 0.31 |  | 0 |  |  | základní |  | 0 | 0 | 0 | 0 | 0 | 4 | K | 1 | ROZPOCET | 0 | 0 | 0 | 0 | 0 | 1 | 0 | 4 | -1730055911
55 | K | Pol50 | SFP modul | ks | 0.31 |  | 0 |  |  | základní |  | 0 | 0 | 0 | 0 | 0 | 4 | K | 1 | ROZPOCET | 0 | 0 | 0 | 0 | 0 | 1 | 0 | 4 | 227433022
56 | K | Pol51 | Měření jednotlivých LAN vývodů | ks | 3.41 |  | 0 |  |  | základní |  | 0 | 0 | 0 | 0 | 0 | 4 | K | 1 | ROZPOCET | 0 | 0 | 0 | 0 | 0 | 1 | 0 | 4 | -181770985
57 | K | Pol52 | Měření optického kabelu | vlákno | 1.24 |  | 0 |  |  | základní |  | 0 | 0 | 0 | 0 | 0 | 4 | K | 1 | ROZPOCET | 0 | 0 | 0 | 0 | 0 | 1 | 0 | 4 | -388517929
58 | K | Pol53 | Kompletní nastavení switchů a routeru | kpl | 0.155 |  | 0 |  |  | základní |  | 0 | 0 | 0 | 0 | 0 | 4 | K | 1 | ROZPOCET | 0 | 0 | 0 | 0 | 0 | 1 | 0 | 4 | 1483887849
| D | D5 | PŘÍPRAVA PRO ROZHLAS A CENTRÁLNÍ ČAS |  |  |  | 0 |  |  |  |  | 0 |  | 0 |  | 0 | 1 | D | 0 | ROZPOCET | [6 empty] | 0
60 | K | Pol12 | Elektroinstalační trubka pr. 20mm | m | 27.9 |  | 0 |  |  | základní |  | 0 | 0 | 0 | 0 | 0 | 4 | K | 1 | ROZPOCET | 0 | 0 | 0 | 0 | 0 | 1 | 0 | 4 | 1059034319
59 | K | Pol54 | Kabel JYTY 2x1 | m | 31 |  | 0 |  |  | základní |  | 0 | 0 | 0 | 0 | 0 | 4 | K | 1 | ROZPOCET | 0 | 0 | 0 | 0 | 0 | 1 | 0 | 4 | -1328936413
61 | K | Pol55 | Elektroinstalační krabice pr. 68mm s víčkem | ks | 3.1 |  | 0 |  |  | základní |  | 0 | 0 | 0 | 0 | 0 | 4 | K | 1 | ROZPOCET | 0 | 0 | 0 | 0 | 0 | 1 | 0 | 4 | -101149404
| D | D6 | OSTATNÍ |  |  |  | 0 |  |  |  |  | 0 |  | 0 |  | 0 | 1 | D | 0 | ROZPOCET | [6 empty] | 0
62 | K | Pol56 | Drátěnný rošt 54/100 vč. závěsu | m | 12.4 |  | 0 |  |  | základní |  | 0 | 0 | 0 | 0 | 0 | 4 | K | 1 | ROZPOCET | 0 | 0 | 0 | 0 | 0 | 1 | 0 | 4 | 1029367529
63 | K | Pol57 | Lišta 40x20 | m | 6.2 |  | 0 |  |  | základní |  | 0 | 0 | 0 | 0 | 0 | 4 | K | 1 | ROZPOCET | 0 | 0 | 0 | 0 | 0 | 1 | 0 | 4 | -1559068669
64 | K | Pol58 | Kabelová drážka 40mm vč. hrubého začištění | m | 106.95 |  | 0 |  |  | základní |  | 0 | 0 | 0 | 0 | 0 | 4 | K | 1 | ROZPOCET | 0 | 0 | 0 | 0 | 0 | 1 | 0 | 4 | 2135981726
65 | K | Pol59 | Průvrty zdí vč. začištění | ks | 8.525 |  | 0 |  |  | základní |  | 0 | 0 | 0 | 0 | 0 | 4 | K | 1 | ROZPOCET | 0 | 0 | 0 | 0 | 0 | 1 | 0 | 4 | -2077604911
66 | K | Pol60 | Průvrty stropem vč. začištění | ks | 0.31 |  | 0 |  |  | základní |  | 0 | 0 | 0 | 0 | 0 | 4 | K | 1 | ROZPOCET | 0 | 0 | 0 | 0 | 0 | 1 | 0 | 4 | -171961653
67 | K | Pol61 | Programování systémů, vzájemná koordinace | hod | 2.325 |  | 0 |  |  | základní |  | 0 | 0 | 0 | 0 | 0 | 4 | K | 1 | ROZPOCET | 0 | 0 | 0 | 0 | 0 | 1 | 0 | 4 | 609998649
68 | K | Pol62 | Zkušební provoz | kpl | 0.155 |  | 0 |  |  | základní |  | 0 | 0 | 0 | 0 | 0 | 4 | K | 1 | ROZPOCET | 0 | 0 | 0 | 0 | 0 | 1 | 0 | 4 | 1131829394
69 | K | Pol63 | Drobný instalační materiál (vruty, hmoždinky, svorky apod.) | kpl | 0.155 |  | 0 |  |  | základní |  | 0 | 0 | 0 | 0 | 0 | 4 | K | 1 | ROZPOCET | 0 | 0 | 0 | 0 | 0 | 1 | 0 | 4 | -1248868469
70 | K | Pol64 | Doprava, manipulace a přesun materiálu apod. | kpl | 0.155 |  | 0 |  |  | základní |  | 0 | 0 | 0 | 0 | 0 | 4 | K | 1 | ROZPOCET | 0 | 0 | 0 | 0 | 0 | 1 | 0 | 4 | -1759340408

## l1 - Tělocvična
{17f2dae4-e00c-4c87-bb7e-18a4136fe773}
2
| KRYCÍ LIST SOUPISU PRACÍ | [7 empty] | v --- níže se nacházejí doplnkové a pomocné údaje k sestavám --- v | [8 empty] | False
Stavba:
Výstavba nové haly, rekonstrukce stávající tělocvičny vč.jejího zázemí, propojujícího objektu při ZŠ Dýšiná
Objekt:
01.1 - IROP
Soupis:
l - AV technika
Úroveň 3:
l1 - Tělocvična
| KSO: |  |  |  |  | CC-CZ:
| Místo: |  | Dýšiná |  |  | Datum: | 2023-04-04
| Zadavatel: |  |  |  |  | IČ: | 00257745
|  | Obec Dýšiná |  |  |  | DIČ:
| Uchazeč: |  |  |  |  | IČ: | Vyplň údaj
|  | Vyplň údaj |  |  |  | DIČ: | Vyplň údaj
| Projektant: |  |  |  |  | IČ: | 72114606
|  | Ing. arch. Lubomír Korčák |  |  |  | DIČ:
| Zpracovatel: |  |  |  |  | IČ:
DIČ:
Poznámka:
| Cena bez DPH | [5 empty] | 0
|  |  | Základ daně |  |  | Sazba daně | Výše daně
| DPH | základní | 0 |  |  | 21% | 0
|  | snížená | 0 |  |  | 15% | 0
|  | zákl. přenesená | 0 |  |  | 21% | 0
|  | sníž. přenesená | 0 |  |  | 15% | 0
|  | nulová | 0 |  |  | 0% | 0
| Cena s DPH |  |  | v | CZK |  | 0
REKAPITULACE ČLENĚNÍ SOUPISU PRACÍ
Stavba:
Výstavba nové haly, rekonstrukce stávající tělocvičny vč.jejího zázemí, propojujícího objektu při ZŠ Dýšiná
Objekt:
01.1 - IROP
Soupis:
l - AV technika
Úroveň 3:
l1 - Tělocvična
Místo: |  |  | Dýšiná |  |  | Datum: | 2023-04-04
Zadavatel: |  |  | Obec Dýšiná |  |  | Projektant: | Ing. arch. Lubomír Korčák
Uchazeč: |  |  | Vyplň údaj |  |  | Zpracovatel:
Kód dílu - Popis | [6 empty] | Cena celkem [CZK]
Náklady stavby celkem | [6 empty] | 0 | [11 empty] | -1
| 31 - Řídící systém | [5 empty] | 0
| 43 - Scénické osvětlení | [5 empty] | 0
| 56 - Jevištní technika | [5 empty] | 0
| 62 - Instalační materiál | [5 empty] | 0
| 67 - Instalace | [5 empty] | 0
| 9 - Ozvučení, mikrofony, zpracování zvuku | [5 empty] | 0
| D1 - Zobrazování | [5 empty] | 0
SOUPIS PRACÍ
Stavba:
Výstavba nové haly, rekonstrukce stávající tělocvičny vč.jejího zázemí, propojujícího objektu při ZŠ Dýšiná
Objekt:
01.1 - IROP
Soupis:
l - AV technika
Úroveň 3:
l1 - Tělocvična
Místo: |  |  | Dýšiná |  |  | Datum: | 2023-04-04
Zadavatel: |  |  | Obec Dýšiná |  |  | Projektant: | Ing. arch. Lubomír Korčák
Uchazeč: |  |  | Vyplň údaj |  |  | Zpracovatel:
PČ | Typ | Kód | Popis | MJ | Množství | J.cena [CZK] | Cena celkem [CZK] | Cenová soustava |  | DPH | J. Nh [h] | Nh celkem [h] | J. hmotnost [t] | Hmotnost celkem [t] | J. suť [t] | Suť Celkem [t]
Náklady soupisu celkem | [6 empty] | 0 |  |  |  |  | 0 |  | 0 |  | 0 |  | D | -1 | [7 empty] | 0
| D | 31 | Řídící systém |  |  |  | 0 |  |  |  |  | 0 |  | 0 |  | 0 | 1 | D | 0 | ROZPOCET | [6 empty] | 0
31 | K | 32 | Kontrolér řídicího systému. Mionimální technické parametry kontroléru: 6x RS232, 4x relé, vestavěný webový server. Napájecí zdroj je součástí balení | ks | 1 |  | 0 |  |  | základní |  | 0 | 0 | 0 | 0 | 0 | 4 | K | 1 | ROZPOCET | 0 | 0 | 0 | 0 | 0 | 1 | 0 | 4 | 1616240900
32 | K | 33 | Dotykový panel drátový vestavný. Minimální technické parametry panelu: úhlopříčka 10" 16:9, rozlišení 1280x800, 32-bitové barvy, kapacitní dotykový IPS displej, IP komunikace, napájení přes PoE. Instalace do běžné elektro krabice. | ks | 1 |  | 0 |  |  | základní |  | 0 | 0 | 0 | 0 | 0 | 4 | K | 1 | ROZPOCET | 0 | 0 | 0 | 0 | 0 | 1 | 0 | 4 | 125615873
33 | K | 34 | Aplikace pro emulaci dotykového panelu a kontroléru. Kompatibilní s operačním systémem tabletu. 1 licence přísluší každému jednotlivému zařízení. | ks | 1 |  | 0 |  |  | základní |  | 0 | 0 | 0 | 0 | 0 | 4 | K | 1 | ROZPOCET | 0 | 0 | 0 | 0 | 0 | 1 | 0 | 4 | 812754156
34 | K | 35 | Tablet - min. 10.2palcový (úhlopříčně) Multi‑Touch displej IPS min. 2160 × 1620, min. šesti jádrový procesor, paměť min. 3GB, uložiště min. 32GB, WiFi a/b/g/n/​ac (2,4 GHz a 5 GHz), vestavěná dobíjecí baterie s výdrží min. 8 hodin. | ks | 1 |  | 0 |  |  | základní |  | 0 | 0 | 0 | 0 | 0 | 4 | K | 1 | ROZPOCET | 0 | 0 | 0 | 0 | 0 | 1 | 0 | 4 | -1891809744
35 | K | 36 | Bezdrátový přístupový bod, duální optimalizovaná anténa, dual Radio 802.11a/b/g/n/ac, 3x3 MIMO, WPA2, PoE , WMM. | ks | 1 |  | 0 |  |  | základní |  | 0 | 0 | 0 | 0 | 0 | 4 | K | 1 | ROZPOCET | 0 | 0 | 0 | 0 | 0 | 1 | 0 | 4 | -1701966924
36 | K | 37 | datový přepínač s 10 porty 10/100/1000Mbit z toho 8 porty PoE, celkový napájecí výkon přes PoE je 130W, rychlost přepnutí až 11.9Mpps, buffer pro 256tis. packetu, podporou až 8tis. MAC adres, pasivní chlazení, set pro instalaci do rack, s napájecím zdrojem | ks | 1 |  | 0 |  |  | základní |  | 0 | 0 | 0 | 0 | 0 | 4 | K | 1 | ROZPOCET | 0 | 0 | 0 | 0 | 0 | 1 | 0 | 4 | -87733034
37 | K | 38 | Kontroler řídícího systému. Komunikace po IP. 2x DMX IN/OUT, 1xRS-232. | ks | 1 |  | 0 |  |  | základní |  | 0 | 0 | 0 | 0 | 0 | 4 | K | 1 | ROZPOCET | 0 | 0 | 0 | 0 | 0 | 1 | 0 | 4 | -1184804664
38 | K | 39 | Převodník RS-232/485 pro ovládání jednotek DALI a releových jednotek. | ks | 1 |  | 0 |  |  | základní |  | 0 | 0 | 0 | 0 | 0 | 4 | K | 1 | ROZPOCET | 0 | 0 | 0 | 0 | 0 | 1 | 0 | 4 | -13551621
39 | K | 40 | Tříkanálová jednotka pro potlačení elektromagnetického rušení pro napětí do 275V, 3 RC odrušovací členy pro spínání motorů. | ks | 1 |  | 0 |  |  | základní |  | 0 | 0 | 0 | 0 | 0 | 4 | K | 1 | ROZPOCET | 0 | 0 | 0 | 0 | 0 | 1 | 0 | 4 | -1245191848
40 | K | 41 | Relé jednotka pro spínání zátěží do 10A, min. 6 nezávislých bezpotenciálových přepínacích výstupů, řízení po sběrnici a externími tlačítky, programovatelné parametry pro každé relé (odezva na vstup, zpožděné zapnutí/vypnutí, paměť, sekvence pro ovládání motorů), indikace napájení a stavu relé. | ks | 1 |  | 0 |  |  | základní |  | 0 | 0 | 0 | 0 | 0 | 4 | K | 1 | ROZPOCET | 0 | 0 | 0 | 0 | 0 | 1 | 0 | 4 | 1562169723
41 | K | 42 | Jednotka pro řízení elektronických DALI předřadníků zářivek, možnost rozdělení stmívatelných předřadníků zářivek na jedné sběrnici min. na 5 nezávislých skupin, řízení všech skupin po sběrnici, dvou z nich i externími tlačítky. Ovládání min. 50 DALI předřadníků. | ks | 1 |  | 0 |  |  | základní |  | 0 | 0 | 0 | 0 | 0 | 4 | K | 1 | ROZPOCET | 0 | 0 | 0 | 0 | 0 | 1 | 0 | 4 | 1010556859
| D | 43 | Scénické osvětlení |  |  |  | 0 |  |  |  |  | 0 |  | 0 |  | 0 | 1 | D | 0 | ROZPOCET | [6 empty] | 0
42 | K | 44 | Divadení svítidlo typu Fresnel, 16x10W LED, motorizovaný Zoom 25° až 76°, elektronický Focus, Shutter, Dimmer, Strobe, Illuminance (25°): 1 860 lux @ 5 m, 5 stmívacích módů, 4 stmívací křivky, DMX | ks | 4 |  | 0 |  |  | základní |  | 0 | 0 | 0 | 0 | 0 | 4 | K | 1 | ROZPOCET | 0 | 0 | 0 | 0 | 0 | 1 | 0 | 4 | -1325222396
43 | K | 45 | Klapky pro divadelní svítidlo - Fresnel 16x10W | ks | 4 |  | 0 |  |  | základní |  | 0 | 0 | 0 | 0 | 0 | 4 | K | 1 | ROZPOCET | 0 | 0 | 0 | 0 | 0 | 1 | 0 | 4 | -1967629100
44 | K | 46 | Divadení svítidlo typu Fresnel, 9x10W LED, motorizovaný Zoom 21° až 83°, elektronický Focus, Shutter, Dimmer, Strobe, Illuminance (21°): 1 430 lux @ 5 m, 5 stmívacích módů, 4 stmívací křivky, DMX | ks | 2 |  | 0 |  |  | základní |  | 0 | 0 | 0 | 0 | 0 | 4 | K | 1 | ROZPOCET | 0 | 0 | 0 | 0 | 0 | 1 | 0 | 4 | -1001988205
45 | K | 47 | Klapky pro divadelní svítidlo - Fresnel 9x10W | ks | 2 |  | 0 |  |  | základní |  | 0 | 0 | 0 | 0 | 0 | 4 | K | 1 | ROZPOCET | 0 | 0 | 0 | 0 | 0 | 1 | 0 | 4 | -1733417099
46 | K | 48 | LED PAR Wash, RGBA LED 12 x 6W, Illuminance: 5,690 lux @ 2 m, Beam 16°, Field 31°, váha 3,3 kg | ks | 8 |  | 0 |  |  | základní |  | 0 | 0 | 0 | 0 | 0 | 4 | K | 1 | ROZPOCET | 0 | 0 | 0 | 0 | 0 | 1 | 0 | 4 | -1665609606
47 | K | 49 | Inteligentní otočné svítidlo typu spot, zdroj LED 60W, 8 barev plus split, 7 rotačních vyměnitelných Gobo, Illuminance: (15°): 10 420 lux @ 2 m, 3násobná statická prisma, DMX, IRC, váha max. 6 kg | ks | 2 |  | 0 |  |  | základní |  | 0 | 0 | 0 | 0 | 0 | 4 | K | 1 | ROZPOCET | 0 | 0 | 0 | 0 | 0 | 1 | 0 | 4 | 1657715902
48 | K | 50 | Osvětlovací pult pro řízení 24 kanálů a 30 inteligentních světel, 20 stránek s 24 submastery, playback stack, MIDI, RDM, USB | ks | 1 |  | 0 |  |  | základní |  | 0 | 0 | 0 | 0 | 0 | 4 | K | 1 | ROZPOCET | 0 | 0 | 0 | 0 | 0 | 1 | 0 | 4 | -58489261
49 | K | 51 | Hliníkový držák pro trubku 48-50 mm s M12 pro montáž světel, nosnost 295kg. | ks | 16 |  | 0 |  |  | základní |  | 0 | 0 | 0 | 0 | 0 | 4 | K | 1 | ROZPOCET | 0 | 0 | 0 | 0 | 0 | 1 | 0 | 4 | 585878093
50 | K | 52 | Pojišťovací lanka 3x60 mm. | ks | 16 |  | 0 |  |  | základní |  | 0 | 0 | 0 | 0 | 0 | 4 | K | 1 | ROZPOCET | 0 | 0 | 0 | 0 | 0 | 1 | 0 | 4 | -1122558858
51 | K | 53 | 21,5" matný, IPS, 1920x1080, 10M:1 (dyn.), 250cd, 7ms, VGA, HDMI, VESA, silver-white | ks | 1 |  | 0 |  |  | základní |  | 0 | 0 | 0 | 0 | 0 | 4 | K | 1 | ROZPOCET | 0 | 0 | 0 | 0 | 0 | 1 | 0 | 4 | -2077537456
52 | K | 54 | DMX splitter s opticky oddělenými výstupy (4 výstupy), 5. výstup pro připojení dalšího splitteru. DMX Connectory 3-5-pin. Velikost 1U. | ks | 2 |  | 0 |  |  | základní |  | 0 | 0 | 0 | 0 | 0 | 4 | K | 1 | ROZPOCET | 0 | 0 | 0 | 0 | 0 | 1 | 0 | 4 | -1712030507
53 | K | 55 | DMX merger, tři operační módy HTP, backup a merge, umožňuje ovládání DMX signálu ze 2 míst (2/1). | ks | 1 |  | 0 |  |  | základní |  | 0 | 0 | 0 | 0 | 0 | 4 | K | 1 | ROZPOCET | 0 | 0 | 0 | 0 | 0 | 1 | 0 | 4 | -2132507954
| D | 56 | Jevištní technika |  |  |  | 0 |  |  |  |  | 0 |  | 0 |  | 0 | 1 | D | 0 | ROZPOCET | [6 empty] | 0
54 | K | 57 | Kolejnice hlavní opony s vnějším vedením lana a alektorpohonem. Délka 800 cm. | ks | 1 |  | 0 |  |  | základní |  | 0 | 0 | 0 | 0 | 0 | 4 | K | 1 | ROZPOCET | 0 | 0 | 0 | 0 | 0 | 1 | 0 | 4 | -2141853842
55 | K | 58 | Kolejnice vedlejší opony s vnitřním vedením lana, ruční pohon. Délka 200 cm. | ks | 1 |  | 0 |  |  | základní |  | 0 | 0 | 0 | 0 | 0 | 4 | K | 1 | ROZPOCET | 0 | 0 | 0 | 0 | 0 | 1 | 0 | 4 | 407554223
56 | K | 59 | Opona hlavní (konfekce) - 100% bavlna / 350 g/m² samozhášivý; EN 13773-C1;ÖNORM B1, Q1, TR1 Barva dle výběru ze vzorkovnice, hotové rozměry: Šířka - 400cm + překryv Výška - 458cm Řasení: 100% - na horní hraně: zpevnění s oky po 25cm + karabiny - na spodní hraně: zapošité olovo - na bocích: zapraveno | ks | 2 |  | 0 |  |  | základní |  | 0 | 0 | 0 | 0 | 0 | 4 | K | 1 | ROZPOCET | 0 | 0 | 0 | 0 | 0 | 1 | 0 | 4 | -1460194177
57 | K | 60 | Opona vedlejší(konfekce) - 100% bavlna / 350 g/m² samozhášivý; EN 13773-C1;ÖNORM B1, Q1, TR1 Barva dle výběru ze vzorkovnice, hotové rozměry: Šířka - 200cm Výška - 568cm Řasení: 100% - na horní hraně: zpevnění s oky po 25cm + karabiny - na spodní hraně: zapošité olovo - na bocích: zapraveno | ks | 1 |  | 0 |  |  | základní |  | 0 | 0 | 0 | 0 | 0 | 4 | K | 1 | ROZPOCET | 0 | 0 | 0 | 0 | 0 | 1 | 0 | 4 | -462536995
58 | K | 61 | Ruční rumpál s tahovou tyčí - délka 800 cm | ks | 2 |  | 0 |  |  | základní |  | 0 | 0 | 0 | 0 | 0 | 4 | K | 1 | ROZPOCET | 0 | 0 | 0 | 0 | 0 | 1 | 0 | 4 | 909932772
| D | 62 | Instalační materiál |  |  |  | 0 |  |  |  |  | 0 |  | 0 |  | 0 | 1 | D | 0 | ROZPOCET | [6 empty] | 0
59 | K | 63 | 19" rozvaděč stojanový 42U/600x800 skleněné dveře, šedý | ks | 1 |  | 0 |  |  | základní |  | 0 | 0 | 0 | 0 | 0 | 4 | K | 1 | ROZPOCET | 0 | 0 | 0 | 0 | 0 | 1 | 0 | 4 | -1858884782
60 | K | 64 | Vnitřní vybavení rozvaděče - poličky, sada šroubu, napájecí lišty, kabelový management. | kpl | 1 |  | 0 |  |  | základní |  | 0 | 0 | 0 | 0 | 0 | 4 | K | 1 | ROZPOCET | 0 | 0 | 0 | 0 | 0 | 1 | 0 | 4 | -1564261376
61 | K | 65 | Drobný instalační materiál - vyvzovací prvky, kotvící materiál atd. | kpl | 1 |  | 0 |  |  | základní |  | 0 | 0 | 0 | 0 | 0 | 4 | K | 1 | ROZPOCET | 0 | 0 | 0 | 0 | 0 | 1 | 0 | 4 | -343069786
62 | K | 66 | Set instalační kabeláže, konektorů a propojovací kabeláže v racku. | kpl | 1 |  | 0 |  |  | základní |  | 0 | 0 | 0 | 0 | 0 | 4 | K | 1 | ROZPOCET | 0 | 0 | 0 | 0 | 0 | 1 | 0 | 4 | 1898225888
| D | 67 | Instalace |  |  |  | 0 |  |  |  |  | 0 |  | 0 |  | 0 | 1 | D | 0 | ROZPOCET | [6 empty] | 0
63 | K | 68 | Instalace kolejnic, rumpálů a opony, nastavení, předání, doprava. | kpl | 1 |  | 0 |  |  | základní |  | 0 | 0 | 0 | 0 | 0 | 4 | K | 1 | ROZPOCET | 0 | 0 | 0 | 0 | 0 | 1 | 0 | 4 | -246173698
64 | K | 69 | Instalace AV techniky, oživení, nastavení, programování, předání, doprava. | kpl | 1 |  | 0 |  |  | základní |  | 0 | 0 | 0 | 0 | 0 | 4 | K | 1 | ROZPOCET | 0 | 0 | 0 | 0 | 0 | 1 | 0 | 4 | 2053591003
| D | 9 | Ozvučení, mikrofony, zpracování zvuku |  |  |  | 0 |  |  |  |  | 0 |  | 0 |  | 0 | 1 | D | 0 | ROZPOCET | [6 empty] | 0
10 | K | 10 | Reproduktorová pasivní dvoupásmová sestava, s minimálními parametry: min. 15" reproduktor. Výkon programový 1500, průběžný 700W. Vyzařovací úhel 90°x50°. Citlivost min. 95dB. Frekvenční odezva max. 60Hz-min.20kHz (+/-3db). Hmotnost do 30kg. | ks | 2 |  | 0 |  |  | základní |  | 0 | 0 | 0 | 0 | 0 | 4 | K | 1 | ROZPOCET | 0 | 0 | 0 | 0 | 0 | 1 | 0 | 4 | -351417763
11 | K | 11 | Držák reproduktoru pro kotvení na stěnu. Umožnující naklopení a natočení do požadovaného směru. | ks | 2 |  | 0 |  |  | základní |  | 0 | 0 | 0 | 0 | 0 | 4 | K | 1 | ROZPOCET | 0 | 0 | 0 | 0 | 0 | 1 | 0 | 4 | -531441747
12 | K | 12 | Pasivní subwoofer, s minimálními parametry reproduktor 1x18". Výkon špičkový 2000W, programový 1000W, průběžný 500W. Citlivost min. 95dB. Frekvenční odezva max. 45Hz-min. 150Hz (-3dB). Hmotnost do 40kg. | ks | 2 |  | 0 |  |  | základní |  | 0 | 0 | 0 | 0 | 0 | 4 | K | 1 | ROZPOCET | 0 | 0 | 0 | 0 | 0 | 1 | 0 | 4 | 858952306
13 | K | 13 | Dvoupásmová aktivní reprosoustava, s minimálními parametry: 350W + 150W , 15"+1", Maximální SPL min. 120 dB, 40Hz - 20kHz, 2x mic/line vstup 6,3mm s mixáží, line out, 90° x 60°, Bluetooth řízení hlasitosti a nastavení DSP a EQ, stativový úchyt. | ks | 1 |  | 0 |  |  | základní |  | 0 | 0 | 0 | 0 | 0 | 4 | K | 1 | ROZPOCET | 0 | 0 | 0 | 0 | 0 | 1 | 0 | 4 | 1784043148
14 | K | 14 | Koncový zesilovač s DSP procesorem, s minimální konfigurací: 2x 1000W - 4Ω, nastavení EQ, propustí, limitace a zpoždění, LCD panel, LED indikace stavu, symetrické vstupy, symetrické preamp. výstupy, výstupní konektory Speakon, spínaný zesilovač a zdroj, výška zařízení max 2U | ks | 2 |  | 0 |  |  | základní |  | 0 | 0 | 0 | 0 | 0 | 4 | K | 1 | ROZPOCET | 0 | 0 | 0 | 0 | 0 | 1 | 0 | 4 | 654339082
15 | K | 15 | Digitální mixážní pult, minimální konfigurace: 40 DSP kanálů. 32x analog IN . 32x mikrofonní předzesilovač/linka. 8x nástrojový vysokoimpedanční vstup. 30x output BUS. 8x VCA + 8x MUTE group. 26x motorizovaný fader. 4x nastavitelná vrstva faderů. Propojení s digitálním stageboxem. Dynamické procesory pro každý vstup. Parametrický equalizér pro každý kanál. | ks | 1 |  | 0 |  |  | základní |  | 0 | 0 | 0 | 0 | 0 | 4 | K | 1 | ROZPOCET | 0 | 0 | 0 | 0 | 0 | 1 | 0 | 4 | -1936961436
16 | K | 16 | Karta pro propojení s digitální mixážní maticí. | ks | 1 |  | 0 |  |  | základní |  | 0 | 0 | 0 | 0 | 0 | 4 | K | 1 | ROZPOCET | 0 | 0 | 0 | 0 | 0 | 1 | 0 | 4 | 850148802
17 | K | 17 | Digitální Stagebox s minimální konfigurací: Vstupy: 32x Mic/Line In. Výstupy: 8x Line Out, 8x AES/EBU Out. Vstupy a výstupy tvoří matici min. 32x8. Rozšiřující slot s s I/O kartou (CAT5) pro propojení s Mixážním pultem po kabelu TP. | ks | 1 |  | 0 |  |  | základní |  | 0 | 0 | 0 | 0 | 0 | 4 | K | 1 | ROZPOCET | 0 | 0 | 0 | 0 | 0 | 1 | 0 | 4 | -1684505367
18 | K | 18 | Rack mobilní pro stagebox 3U | ks | 1 |  | 0 |  |  | základní |  | 0 | 0 | 0 | 0 | 0 | 4 | K | 1 | ROZPOCET | 0 | 0 | 0 | 0 | 0 | 1 | 0 | 4 | -1776141142
19 | K | 19 | Mixážní matice s digitálním signálovým processingem, , min. parametry: 12 symetrických vstupů / 8 symetrických výstupů, digitální sběrnice s min. 42 zvukovými kanály s latencí max 0,25ms, min. 6 kontrolních vstupů a 4 logické výstupy, indikační LED pro každý kanál, ethernet pro nastavení, kontrolu a monitoring, RS-232 pro řízení | ks | 1 |  | 0 |  |  | základní |  | 0 | 0 | 0 | 0 | 0 | 4 | K | 1 | ROZPOCET | 0 | 0 | 0 | 0 | 0 | 1 | 0 | 4 | 789192751
20 | K | 20 | Jednokanálový eliminátor zpětné vazby, digitální zpracování signálu, vhodný pro akusticky náročné prostředí. | ks | 1 |  | 0 |  |  | základní |  | 0 | 0 | 0 | 0 | 0 | 4 | K | 1 | ROZPOCET | 0 | 0 | 0 | 0 | 0 | 1 | 0 | 4 | -1312745425
21 | K | 21 | Zesilovač pro indukční smyčku (vyhovuje IEC 60849), bezdrátový přenos audio signálu pro nedoslýchavé, Audio vstupy Line/Mic, omezovač a automatické řízení zisku, výstupní výkon pro pokrytí min. 500 m2, proudově řízená smyčka | ks | 1 |  | 0 |  |  | základní |  | 0 | 0 | 0 | 0 | 0 | 4 | K | 1 | ROZPOCET | 0 | 0 | 0 | 0 | 0 | 1 | 0 | 4 | -766108212
22 | K | 22 | UHF bezdrátový set - ruční mikrofon s mikrofonní vložkou, superkardioidní charakteristika, mikrofonní klipsna. Minimální konfigurace: rozsah 80 Hz-18 kHz, přenosné pásmo v rozmezí 470 - 700 MHz, šířka pásma min. 30 MHz, diverzitní přijímač, přeladitelné frekvence - min. 960 systémových možností, 19" rack uchycení, výkon vysílače minimálně 30 mW, provoz minimálně 8 hodin, max. 2x AA baterie, IR nastavení vysílač -> přijímač, napájení po anténním kabelu | ks | 5 |  | 0 |  |  | základní |  | 0 | 0 | 0 | 0 | 0 | 4 | K | 1 | ROZPOCET | 0 | 0 | 0 | 0 | 0 | 1 | 0 | 4 | 1993499983
23 | K | 23 | Mikrofonní stativ s ramenem, hmotnost max. 3,5 kg, výška 950-1600 mm, rameno 500-700 mm, černý | ks | 5 |  | 0 |  |  | základní |  | 0 | 0 | 0 | 0 | 0 | 4 | K | 1 | ROZPOCET | 0 | 0 | 0 | 0 | 0 | 1 | 0 | 4 | -1879224255
24 | K | 24 | Nylonový voděodolný obal pro 2 mikrofonní stojany | ks | 3 |  | 0 |  |  | základní |  | 0 | 0 | 0 | 0 | 0 | 4 | K | 1 | ROZPOCET | 0 | 0 | 0 | 0 | 0 | 1 | 0 | 4 | 1727662993
25 | K | 25 | UHF bezdrátový set s kapesním vysílačem. Minimální konfigurace: rozsah 80 Hz-18 kHz, přenosné pásmo v rozmezí 470 - 700 MHz, šířka pásma min. 30 MHz, diverzitní přijímač, přeladitelné frekvence - min. 960 systémových možností, 19" rack uchycení, výkon vysílače minimálně 30 mW, provoz minimálně 8 hodin, max. 2x AA baterie, IR nastavení vysílač -> přijímač, napájení po anténním kabelu | ks | 2 |  | 0 |  |  | základní |  | 0 | 0 | 0 | 0 | 0 | 4 | K | 1 | ROZPOCET | 0 | 0 | 0 | 0 | 0 | 1 | 0 | 4 | -594100915
26 | K | 26 | Tenký náhlavní kondenzátorový mikrofon pro bezdrátový set, uchycení na jedno ucho, kardioidní charakteristika, 500 Hz - 18 kHz, váha max. 5g, tzv. větrná ochrana, taštička pro uložení, klipsna kabelu, béžová barva | ks | 2 |  | 0 |  |  | základní |  | 0 | 0 | 0 | 0 | 0 | 4 | K | 1 | ROZPOCET | 0 | 0 | 0 | 0 | 0 | 1 | 0 | 4 | -753623925
27 | K | 27 | Anténní rozbočovač s minimální konfigurací: 2x 1:4, aktivní, vč. napájení přijímačů po ant. kabelu, min. 500 - 700 MHz, impedance 50 Ω, 19" úchyty, napájecí zdroj, výška 1U. | ks | 1 |  | 0 |  |  | základní |  | 0 | 0 | 0 | 0 | 0 | 4 | K | 1 | ROZPOCET | 0 | 0 | 0 | 0 | 0 | 1 | 0 | 4 | 1177037469
28 | K | 28 | Externí všesměrová anténa se zesilovačem min. +10dB, s minimální konfigurací: 520 - 700 MHz, výstup BNC, 50 ohm, dodávka vč. klipsny pro připevnění na držák. | ks | 2 |  | 0 |  |  | základní |  | 0 | 0 | 0 | 0 | 0 | 4 | K | 1 | ROZPOCET | 0 | 0 | 0 | 0 | 0 | 1 | 0 | 4 | 1211253461
29 | K | 29 | Držák pro upevnění ext. antény, závit 3/8". Barva černá. | ks | 2 |  | 0 |  |  | základní |  | 0 | 0 | 0 | 0 | 0 | 4 | K | 1 | ROZPOCET | 0 | 0 | 0 | 0 | 0 | 1 | 0 | 4 | -232574177
30 | K | 30 | Dvojitá systémová nabíječka vč. orig. akumulátorů a příp. adaptérů pro nabíjení ve vysílači | ks | 4 |  | 0 |  |  | základní |  | 0 | 0 | 0 | 0 | 0 | 4 | K | 1 | ROZPOCET | 0 | 0 | 0 | 0 | 0 | 1 | 0 | 4 | 525140167
| D | D1 | Zobrazování |  |  |  | 0 |  |  |  |  | 0 |  | 0 |  | 0 | 1 | D | 0 | ROZPOCET | [6 empty] | 0
2 | K | 1 | Konferenční datový projektor, technologie laser + 3LCD, rozlišení min. 1920 x 1200, výkon min. 10 000 ANSI lumenů, kontrast min. 3000 000 : 1, obrazové vstupy min. HDMI, DVI, SDI, VGA, HDBaseT, hmotnost max. 23 kg | ks | 1 |  | 0 |  |  | základní |  | 0 | 0 | 0 | 0 | 0 | 4 | K | 1 | ROZPOCET | 0 | 0 | 0 | 0 | 0 | 1 | 0 | 4 | -1355505167
3 | K | 2 | Objektiv datového projektoru pro projekční vzdálenost 5-6,5 m pro obraz šíře 5 metrů. | ks | 1 |  | 0 |  |  | základní |  | 0 | 0 | 0 | 0 | 0 | 4 | K | 1 | ROZPOCET | 0 | 0 | 0 | 0 | 0 | 1 | 0 | 4 | 1610726907
4 | K | 3 | Držák projektoru s uchycením na rampu (tyč). | ks | 1 |  | 0 |  |  | základní |  | 0 | 0 | 0 | 0 | 0 | 4 | K | 1 | ROZPOCET | 0 | 0 | 0 | 0 | 0 | 1 | 0 | 4 | -683566138
5 | K | 4 | Elektrické projekční plátno - šíře obrazu 500 cm, tubus průřez max. 20x20 cm. Zisk plátna min. 1,1. | ks | 1 |  | 0 |  |  | základní |  | 0 | 0 | 0 | 0 | 0 | 4 | K | 1 | ROZPOCET | 0 | 0 | 0 | 0 | 0 | 1 | 0 | 4 | 1657893913
6 | K | 5 | Kombinovaný maticový přepínač 6x2 HDMI + HDBase-T. Min. 2x vstup HDBase-T+2x vstup HDMI, min. 2x výstup HDBase-T. Audio de-embedding. Podpora standardů min. HDMI 1.4 a HDCP 1.4, podpora rozlišení 4K/UHD @ 60 Hz 4:2:0. EDID manager. Ovládání přes tlačítka na předním panelu, LAN a RS232. | ks | 1 |  | 0 |  |  | základní |  | 0 | 0 | 0 | 0 | 0 | 4 | K | 1 | ROZPOCET | 0 | 0 | 0 | 0 | 0 | 1 | 0 | 4 | 732647393
7 | K | 6 | Extender pro přenos HDMI po kabelu CATx - Vysílač. Podpora standardů HDBase-T, min. HDMI 1.4a, HDCP 2.2. Podpora min. 4K/UHD@60Hz 4:2:0. Napájení přijímače po CATx kabelu z maticového přepínače. Provedení jako přípojné místo HDMI na stěnu. | ks | 2 |  | 0 |  |  | základní |  | 0 | 0 | 0 | 0 | 0 | 4 | K | 1 | ROZPOCET | 0 | 0 | 0 | 0 | 0 | 1 | 0 | 4 | 956581094
8 | K | 7 | Extender pro přenos HDMI po kabelu CATx - Vysílač. Podpora standardů HDBase-T, min. HDMI 1.4a, HDCP 2.2. Podpora min. 4K/UHD@60Hz 4:2:0. Napájení přijímače po CATx kabelu. | ks | 1 |  | 0 |  |  | základní |  | 0 | 0 | 0 | 0 | 0 | 4 | K | 1 | ROZPOCET | 0 | 0 | 0 | 0 | 0 | 1 | 0 | 4 | 59566773
9 | K | 8 | Extender pro přenos HDMI po kabelu CATx - Přijímač. Podpora standardů HDBase-T, min. HDMI 1.4a, HDCP 2.2. Podpora min. 4K/UHD@60Hz 4:2:0. Napájení vysílače po CATx kabelu. | ks | 1 |  | 0 |  |  | základní |  | 0 | 0 | 0 | 0 | 0 | 4 | K | 1 | ROZPOCET | 0 | 0 | 0 | 0 | 0 | 1 | 0 | 4 | 1932588165

## m - MaR
{dc2a6683-0b6d-4d98-9118-8ec5e2e95208}
2
| KRYCÍ LIST SOUPISU PRACÍ | [7 empty] | v --- níže se nacházejí doplnkové a pomocné údaje k sestavám --- v | [8 empty] | False
Stavba:
Výstavba nové haly, rekonstrukce stávající tělocvičny vč.jejího zázemí, propojujícího objektu při ZŠ Dýšiná
Objekt:
01.1 - IROP
Soupis:
m - MaR
| KSO: |  |  |  |  | CC-CZ:
| Místo: |  | Dýšiná |  |  | Datum: | 2023-04-04
| Zadavatel: |  |  |  |  | IČ: | 00257745
|  | Obec Dýšiná |  |  |  | DIČ:
| Uchazeč: |  |  |  |  | IČ: | Vyplň údaj
|  | Vyplň údaj |  |  |  | DIČ: | Vyplň údaj
| Projektant: |  |  |  |  | IČ: | 72114606
|  | Ing. arch. Lubomír Korčák |  |  |  | DIČ:
| Zpracovatel: |  |  |  |  | IČ:
DIČ:
Poznámka:
| Cena bez DPH | [5 empty] | 0
|  |  | Základ daně |  |  | Sazba daně | Výše daně
| DPH | základní | 0 |  |  | 21% | 0
|  | snížená | 0 |  |  | 15% | 0
|  | zákl. přenesená | 0 |  |  | 21% | 0
|  | sníž. přenesená | 0 |  |  | 15% | 0
|  | nulová | 0 |  |  | 0% | 0
| Cena s DPH |  |  | v | CZK |  | 0
REKAPITULACE ČLENĚNÍ SOUPISU PRACÍ
Stavba:
Výstavba nové haly, rekonstrukce stávající tělocvičny vč.jejího zázemí, propojujícího objektu při ZŠ Dýšiná
Objekt:
01.1 - IROP
Soupis:
m - MaR
Místo: |  |  | Dýšiná |  |  | Datum: | 2023-04-04
Zadavatel: |  |  | Obec Dýšiná |  |  | Projektant: | Ing. arch. Lubomír Korčák
Uchazeč: |  |  | Vyplň údaj |  |  | Zpracovatel:
Kód dílu - Popis | [6 empty] | Cena celkem [CZK]
Náklady stavby celkem | [6 empty] | 0 | [11 empty] | -1
| D1 - 1. Rozvaděč MR-1 | [5 empty] | 0
| D2 - 1.1 Řídící systém | [5 empty] | 0
| D3 - 1.2 Přístroje | [5 empty] | 0
| D4 - 1.3 Rozvaděč | [5 empty] | 0
| D10 - | [5 empty] | 0
| D11 - 4. Ostatní | [5 empty] | 0
| D5 - 2. Rozvaděč MR-2 | [5 empty] | 0
| D6 - 2.1 Řídící systém | [5 empty] | 0
| D7 - 2.2 Přístroje | [5 empty] | 0
| D8 - 2.3 Rozvaděč | [5 empty] | 0
| D9 - 3. Kabely, montážní materiál | [5 empty] | 0
SOUPIS PRACÍ
Stavba:
Výstavba nové haly, rekonstrukce stávající tělocvičny vč.jejího zázemí, propojujícího objektu při ZŠ Dýšiná
Objekt:
01.1 - IROP
Soupis:
m - MaR
Místo: |  |  | Dýšiná |  |  | Datum: | 2023-04-04
Zadavatel: |  |  | Obec Dýšiná |  |  | Projektant: | Ing. arch. Lubomír Korčák
Uchazeč: |  |  | Vyplň údaj |  |  | Zpracovatel:
PČ | Typ | Kód | Popis | MJ | Množství | J.cena [CZK] | Cena celkem [CZK] | Cenová soustava |  | DPH | J. Nh [h] | Nh celkem [h] | J. hmotnost [t] | Hmotnost celkem [t] | J. suť [t] | Suť Celkem [t]
Náklady soupisu celkem | [6 empty] | 0 |  |  |  |  | 0 |  | 0 |  | 0 |  | D | -1 | [7 empty] | 0
| D | D1 | 1. Rozvaděč MR-1 |  |  |  | 0 |  |  |  |  | 0 |  | 0 |  | 0 | 1 | D | 0 | ROZPOCET | [6 empty] | 0
| D | D2 | 1.1 Řídící systém |  |  |  | 0 |  |  |  |  | 0 |  | 0 |  | 0 | 1 | D | 1 | ROZPOCET | [6 empty] | 0
11 | K | 101.MaR | Software (řídící jednotka+terminál) - I/O | ks | 12.74 |  | 0 |  |  | základní |  | 0 | 0 | 0 | 0 | 0 | 4 | K | 2 | ROZPOCET | 0 | 0 | 0 | 0 | 0 | 1 | 0 | 4 | 155484034
12 | K | 102.MaR | Software (integrace prost. přístrojů) - I/O | ks | 2.8 |  | 0 |  |  | základní |  | 0 | 0 | 0 | 0 | 0 | 4 | K | 2 | ROZPOCET | 0 | 0 | 0 | 0 | 0 | 1 | 0 | 4 | -1722466744
13 | K | 103.MaR | Software (integrace GSM modem) - I/O | ks | 2.1 |  | 0 |  |  | základní |  | 0 | 0 | 0 | 0 | 0 | 4 | K | 2 | ROZPOCET | 0 | 0 | 0 | 0 | 0 | 1 | 0 | 4 | -1046477811
10 | K | 3604150.R | Prostorový snímač teploty a vlhkosti, komunikativní, komunikace Modbus / RS485 galv. oddělená, bez displeje a otočného ovladače - UI071 | ks | 0.7 |  | 0 |  |  | základní |  | 0 | 0 | 0 | 0 | 0 | 4 | K | 2 | ROZPOCET | 0 | 0 | 0 | 0 | 0 | 1 | 0 | 4 | -885327488
1 | K | 3604250.R | Merbon PLC, LCD 3x16 znaků, 6 tlačítek, Ethernet, 2x RS232, 2x RS485 - mark320 | ks | 0.14 |  | 0 |  |  | základní |  | 0 | 0 | 0 | 0 | 0 | 4 | K | 2 | ROZPOCET | 0 | 0 | 0 | 0 | 0 | 1 | 0 | 4 | -329280484
3 | K | 3604251.R | Modul 8 analogových vstupů, s volitelným rozsahem, protokol Modbus - R560 | ks | 0.42 |  | 0 |  |  | základní |  | 0 | 0 | 0 | 0 | 0 | 4 | K | 2 | ROZPOCET | 0 | 0 | 0 | 0 | 0 | 1 | 0 | 4 | 402596650
5 | K | 3604252.R | Modul 16 digitálních vstupů, max. 30V AC nebo 50V DC, společná zem, protokol Modbus - M420 | ks | 0.14 |  | 0 |  |  | základní |  | 0 | 0 | 0 | 0 | 0 | 4 | K | 2 | ROZPOCET | 0 | 0 | 0 | 0 | 0 | 1 | 0 | 4 | -1893346942
4 | K | 3604253.R | Modul 32 digitálních vstupů, max. 30V AC nebo 50V DC, společná zem, protokol Modbus - R430 | ks | 0.14 |  | 0 |  |  | základní |  | 0 | 0 | 0 | 0 | 0 | 4 | K | 2 | ROZPOCET | 0 | 0 | 0 | 0 | 0 | 1 | 0 | 4 | -207131835
6 | K | 3604255.R | Modul 8 analogových výstupů, 0-10V DC, protokol Modbus - R610 | ks | 0.28 |  | 0 |  |  | základní |  | 0 | 0 | 0 | 0 | 0 | 4 | K | 2 | ROZPOCET | 0 | 0 | 0 | 0 | 0 | 1 | 0 | 4 | 1731175269
7 | K | 3604256.R | Modul 16 digitálních výstupů typu otevřený kolektor, protokol Modbus - M320 | ks | 0.28 |  | 0 |  |  | základní |  | 0 | 0 | 0 | 0 | 0 | 4 | K | 2 | ROZPOCET | 0 | 0 | 0 | 0 | 0 | 1 | 0 | 4 | -632067959
9 | K | 3604287.R | GSM modem RS232, SIM, USB, 1xOut, 1xIN, GPRS, Watchdog, napájecí zdroj, bateriový modul, anténa - (GSM-BGS5-232) | ks | 0.14 |  | 0 |  |  | základní |  | 0 | 0 | 0 | 0 | 0 | 4 | K | 2 | ROZPOCET | 0 | 0 | 0 | 0 | 0 | 1 | 0 | 4 | 23675534
8 | K | 3604299.R | Průmyslový switch 6xGLAN, montáž do rozvaděče, napájecí zdroj | ks | 0.14 |  | 0 |  |  | základní |  | 0 | 0 | 0 | 0 | 0 | 4 | K | 2 | ROZPOCET | 0 | 0 | 0 | 0 | 0 | 1 | 0 | 4 | -289642810
2 | K | 3604350.R | Dotykový ovládací grafický terminál 7“, 800x480, ARM, 256MB RAM, Ethernet, mikroSD, Linux, 9-36Vss - HT200 | ks | 0.14 |  | 0 |  |  | základní |  | 0 | 0 | 0 | 0 | 0 | 4 | K | 2 | ROZPOCET | 0 | 0 | 0 | 0 | 0 | 1 | 0 | 4 | -1908169910
| D | D3 | 1.2 Přístroje |  |  |  | 0 |  |  |  |  | 0 |  | 0 |  | 0 | 1 | D | 1 | ROZPOCET | [6 empty] | 0
40 | K | - | Trojcestný ventil se servopohonem 24V, ovl. 0-10V - součást dodávky ÚT | ks | 0 |  | 0 |  |  | základní |  | 0 | 0 | 0 | 0 | 0 | 4 | K | 2 | ROZPOCET | 0 | 0 | 0 | 0 | 0 | 1 | 0 | 4 | 1638268555
45 | K | - | Trojcestný ventil se servopohonem 24V, ovl. 0-10V - součást dodávky ÚT | ks | 0 |  | 0 |  |  | základní |  | 0 | 0 | 0 | 0 | 0 | 4 | K | 2 | ROZPOCET | 0 | 0 | 0 | 0 | 0 | 1 | 0 | 4 | -607825295
46 | K | -.1 | Uzavírací ventil se servopohonem 24Vac, ovládání 2(3)bod. - součást dodávky ZTI | ks | 0 |  | 0 |  |  | základní |  | 0 | 0 | 0 | 0 | 0 | 4 | K | 2 | ROZPOCET | 0 | 0 | 0 | 0 | 0 | 1 | 0 | 4 | 595860714
44 | K | 3602335.R | Klapkový servopohon, 24Vac, ovládání 0-10V - LM24A-SR | ks | 1.12 |  | 0 |  |  | základní |  | 0 | 0 | 0 | 0 | 0 | 4 | K | 2 | ROZPOCET | 0 | 0 | 0 | 0 | 0 | 1 | 0 | 4 | 292718954
41 | K | 3602336.R | Klapkový servopohon, 24Vac, ovládání 0-10V - NM24A-SR | ks | 0.14 |  | 0 |  |  | základní |  | 0 | 0 | 0 | 0 | 0 | 4 | K | 2 | ROZPOCET | 0 | 0 | 0 | 0 | 0 | 1 | 0 | 4 | -108230003
43 | K | 3602338.R | Klapkový servopohon, 24Vac, ovládání 3.bod. pom. kontakty - NM24A-S2 | ks | 0.14 |  | 0 |  |  | základní |  | 0 | 0 | 0 | 0 | 0 | 4 | K | 2 | ROZPOCET | 0 | 0 | 0 | 0 | 0 | 1 | 0 | 4 | -334712555
42 | K | 3602342.R | Klapkový servopohon, 24Vac, ovl. 2bod. hav.funkce, pom.kontakty - NFA-S2 | ks | 0.28 |  | 0 |  |  | základní |  | 0 | 0 | 0 | 0 | 0 | 4 | K | 2 | ROZPOCET | 0 | 0 | 0 | 0 | 0 | 1 | 0 | 4 | -45441533
34 | K | 3603336.R | Havarijní STOP tlačítko v plast. skříňce s aretací stiskn. polohy - 1R | ks | 0.14 |  | 0 |  |  | základní |  | 0 | 0 | 0 | 0 | 0 | 4 | K | 2 | ROZPOCET | 0 | 0 | 0 | 0 | 0 | 1 | 0 | 4 | 1657635612
19 | K | 3604111.R | Čidlo teploty venkovní Pt1000 - UT051 | ks | 0.14 |  | 0 |  |  | základní |  | 0 | 0 | 0 | 0 | 0 | 4 | K | 2 | ROZPOCET | 0 | 0 | 0 | 0 | 0 | 1 | 0 | 4 | -726491862
18 | K | 3604112.R | čidlo teploty vody příložné Pt1000 - ALTF02 | ks | 0.14 |  | 0 |  |  | základní |  | 0 | 0 | 0 | 0 | 0 | 4 | K | 2 | ROZPOCET | 0 | 0 | 0 | 0 | 0 | 1 | 0 | 4 | 422744218
20 | K | 3604112.R | čidlo teploty vody příložné Pt1000 - ALTF02 | ks | 0.14 |  | 0 |  |  | základní |  | 0 | 0 | 0 | 0 | 0 | 4 | K | 2 | ROZPOCET | 0 | 0 | 0 | 0 | 0 | 1 | 0 | 4 | -516221957
21 | K | 3604112.R | čidlo teploty vody příložné Pt1000 - ALTF02 | ks | 0.14 |  | 0 |  |  | základní |  | 0 | 0 | 0 | 0 | 0 | 4 | K | 2 | ROZPOCET | 0 | 0 | 0 | 0 | 0 | 1 | 0 | 4 | 1407645880
22 | K | 3604112.R | čidlo teploty vody příložné Pt1000 - ALTF02 | ks | 0.14 |  | 0 |  |  | základní |  | 0 | 0 | 0 | 0 | 0 | 4 | K | 2 | ROZPOCET | 0 | 0 | 0 | 0 | 0 | 1 | 0 | 4 | -1890098634
23 | K | 3604112.R | čidlo teploty vody příložné Pt1000 - ALTF02 | ks | 0.14 |  | 0 |  |  | základní |  | 0 | 0 | 0 | 0 | 0 | 4 | K | 2 | ROZPOCET | 0 | 0 | 0 | 0 | 0 | 1 | 0 | 4 | -1717514292
26 | K | 3604113.R | Čidlo teploty prostorové Pt1000 - UT001 | ks | 0.14 |  | 0 |  |  | základní |  | 0 | 0 | 0 | 0 | 0 | 4 | K | 2 | ROZPOCET | 0 | 0 | 0 | 0 | 0 | 1 | 0 | 4 | 449104869
14 | K | 3604115.R | Čidlo teploty kanálové Pt1000 - TF-43 | ks | 0.14 |  | 0 |  |  | základní |  | 0 | 0 | 0 | 0 | 0 | 4 | K | 2 | ROZPOCET | 0 | 0 | 0 | 0 | 0 | 1 | 0 | 4 | 2043057043
15 | K | 3604115.R | Čidlo teploty kanálové Pt1000 - TF-43 | ks | 0.14 |  | 0 |  |  | základní |  | 0 | 0 | 0 | 0 | 0 | 4 | K | 2 | ROZPOCET | 0 | 0 | 0 | 0 | 0 | 1 | 0 | 4 | 244168413
16 | K | 3604115.R | Čidlo teploty kanálové Pt1000 - TF-43 | ks | 0.14 |  | 0 |  |  | základní |  | 0 | 0 | 0 | 0 | 0 | 4 | K | 2 | ROZPOCET | 0 | 0 | 0 | 0 | 0 | 1 | 0 | 4 | 1084983663
17 | K | 3604115.R | Čidlo teploty kanálové Pt1000 - TF-43 | ks | 0.14 |  | 0 |  |  | základní |  | 0 | 0 | 0 | 0 | 0 | 4 | K | 2 | ROZPOCET | 0 | 0 | 0 | 0 | 0 | 1 | 0 | 4 | 1191587424
24 | K | 3604116.R | Stonkové čidlo s jímkou Pt1000 - TF-43 | ks | 0.14 |  | 0 |  |  | základní |  | 0 | 0 | 0 | 0 | 0 | 4 | K | 2 | ROZPOCET | 0 | 0 | 0 | 0 | 0 | 1 | 0 | 4 | -2091382396
25 | K | 3604116.R | Stonkové čidlo s jímkou Pt1000 - TF-43 | ks | 0.14 |  | 0 |  |  | základní |  | 0 | 0 | 0 | 0 | 0 | 4 | K | 2 | ROZPOCET | 0 | 0 | 0 | 0 | 0 | 1 | 0 | 4 | 588059915
27 | K | 3604138.R | Mrazový termostat, 6m, IP54 - FST-1D | ks | 0.14 |  | 0 |  |  | základní |  | 0 | 0 | 0 | 0 | 0 | 4 | K | 2 | ROZPOCET | 0 | 0 | 0 | 0 | 0 | 1 | 0 | 4 | 588724408
28 | K | 3604141.R | Diferenční tlakový spínač 20-300Pa - (DS-205F) | ks | 0.14 |  | 0 |  |  | základní |  | 0 | 0 | 0 | 0 | 0 | 4 | K | 2 | ROZPOCET | 0 | 0 | 0 | 0 | 0 | 1 | 0 | 4 | -1813461598
29 | K | 3604141.R | Diferenční tlakový spínač 20-300Pa - (DS-205F) | ks | 0.14 |  | 0 |  |  | základní |  | 0 | 0 | 0 | 0 | 0 | 4 | K | 2 | ROZPOCET | 0 | 0 | 0 | 0 | 0 | 1 | 0 | 4 | -1786413229
30 | K | 3604141.R | Diferenční tlakový spínač 20-300Pa - (DS-205F) | ks | 0.14 |  | 0 |  |  | základní |  | 0 | 0 | 0 | 0 | 0 | 4 | K | 2 | ROZPOCET | 0 | 0 | 0 | 0 | 0 | 1 | 0 | 4 | 1558935173
31 | K | 3604142.R | Diferenční tlakový spínač 50-500Pa - (DS-205B) | ks | 0.14 |  | 0 |  |  | základní |  | 0 | 0 | 0 | 0 | 0 | 4 | K | 2 | ROZPOCET | 0 | 0 | 0 | 0 | 0 | 1 | 0 | 4 | 1378817295
32 | K | 3604142.R | Diferenční tlakový spínač 50-500Pa - (DS-205B) | ks | 0.14 |  | 0 |  |  | základní |  | 0 | 0 | 0 | 0 | 0 | 4 | K | 2 | ROZPOCET | 0 | 0 | 0 | 0 | 0 | 1 | 0 | 4 | 975568012
33 | K | 3604152.R | Ústředna detektoru kouře ABV-S-300/D + čidlo SDD | ks | 0.14 |  | 0 |  |  | základní |  | 0 | 0 | 0 | 0 | 0 | 4 | K | 2 | ROZPOCET | 0 | 0 | 0 | 0 | 0 | 1 | 0 | 4 | 1795117762
38 | K | 3604154.R | Kompaktní detektor plynů DHP4 (metan) | ks | 0.14 |  | 0 |  |  | základní |  | 0 | 0 | 0 | 0 | 0 | 4 | K | 2 | ROZPOCET | 0 | 0 | 0 | 0 | 0 | 1 | 0 | 4 | 582937111
39 | K | 3604156.R | Kompaktní detektor plynů DHP4 (CO) | ks | 0.14 |  | 0 |  |  | základní |  | 0 | 0 | 0 | 0 | 0 | 4 | K | 2 | ROZPOCET | 0 | 0 | 0 | 0 | 0 | 1 | 0 | 4 | 111884978
35 | K | 3604332.R | Manostat havarijní 40-400kPa 1P - vč. připojovacího materiálu | ks | 0.14 |  | 0 |  |  | základní |  | 0 | 0 | 0 | 0 | 0 | 4 | K | 2 | ROZPOCET | 0 | 0 | 0 | 0 | 0 | 1 | 0 | 4 | -1591765483
36 | K | 3604336.R | Termostat příložný +15…+95°C | ks | 0.14 |  | 0 |  |  | základní |  | 0 | 0 | 0 | 0 | 0 | 4 | K | 2 | ROZPOCET | 0 | 0 | 0 | 0 | 0 | 1 | 0 | 4 | -1108229111
37 | K | 3604338.R | Regulátor hladiny v provedení na lištu DZ1 včetně elektrody zaplavení | ks | 0.14 |  | 0 |  |  | základní |  | 0 | 0 | 0 | 0 | 0 | 4 | K | 2 | ROZPOCET | 0 | 0 | 0 | 0 | 0 | 1 | 0 | 4 | -1020557056
47 | K | 3605336.R | Termostatický pohon pro radiátorové ventily 24Vac 2-bod. ovládání - STA73 | ks | 1.54 |  | 0 |  |  | základní |  | 0 | 0 | 0 | 0 | 0 | 4 | K | 2 | ROZPOCET | 0 | 0 | 0 | 0 | 0 | 1 | 0 | 4 | 2098870885
| D | D4 | 1.3 Rozvaděč |  |  |  | 0 |  |  |  |  | 0 |  | 0 |  | 0 | 1 | D | 1 | ROZPOCET | [6 empty] | 0
48 | K | 104.MaR | Rozvaděčová skříň 800/1600/300, napěťová soustava 3NPE 230/400V 50Hz TN-S, Ochrana před nebezpečným dotykem automatickým odpojením od zdroje, Krytí IP54/20 včetně příslušenství , včetně náplně (hlavní vypínač, svorkovnice, ochrany, pojistky, jističe, relé, trafo, napájecí zdroj, zásuvka, kontrolky, ovladače......), osvětlení, větrání. | ks | 0.14 |  | 0 |  |  | základní |  | 0 | 0 | 0 | 0 | 0 | 4 | K | 2 | ROZPOCET | 0 | 0 | 0 | 0 | 0 | 1 | 0 | 4 | -1230116004
| D | D10 |  |  |  |  | 0 |  |  |  |  | 0 |  | 0 |  | 0 | 1 | D | 0 | ROZPOCET | [6 empty] | 0
117 | K | 107.MaR | Montážní, instalační a nosný materiál, ukončení kabelů, ochranné trubky, ochranné pospojení, požární ucpávky, nátěry, drobné zednické práce, průrazy a průchody zdivem a stropy, měření kabeláže........ | ks | 0.14 |  | 0 |  |  | základní |  | 0 | 0 | 0 | 0 | 0 | 4 | K | 1 | ROZPOCET | 0 | 0 | 0 | 0 | 0 | 1 | 0 | 4 | 2068210811
| D | D11 | 4. Ostatní |  |  |  | 0 |  |  |  |  | 0 |  | 0 |  | 0 | 1 | D | 0 | ROZPOCET | [6 empty] | 0
118 | K | 108.MaR | PC v konfiguraci pro DDC systém, LCD monitor, klávesnice, myš, tiskárna, OS | ks | 0.14 |  | 0 |  |  | základní |  | 0 | 0 | 0 | 0 | 0 | 4 | K | 1 | ROZPOCET | 0 | 0 | 0 | 0 | 0 | 1 | 0 | 4 | -1455347317
119 | K | 109.MaR | Vizualizační program Merbon SCADA pro 5 000 datových bodů | ks | 0.14 |  | 0 |  |  | základní |  | 0 | 0 | 0 | 0 | 0 | 4 | K | 1 | ROZPOCET | 0 | 0 | 0 | 0 | 0 | 1 | 0 | 4 | 604064401
120 | K | 110.MaR | Úprava vizualizačního programu pro možnost volby provozu v jednotlivých požadovaných zónách | ks | 0.14 |  | 0 |  |  | základní |  | 0 | 0 | 0 | 0 | 0 | 4 | K | 1 | ROZPOCET | 0 | 0 | 0 | 0 | 0 | 1 | 0 | 4 | 731689551
121 | K | 111.MaR | Konfigurace vizualizačního programu, přístup na WEB | ks | 0.14 |  | 0 |  |  | základní |  | 0 | 0 | 0 | 0 | 0 | 4 | K | 1 | ROZPOCET | 0 | 0 | 0 | 0 | 0 | 1 | 0 | 4 | -1492524783
122 | K | 112.MaR | Spolupráce s provozovatelem (dodavatel IT) při zapojení přenosu dat do centrálního monitorovacího PC a na Web | ks | 0.14 |  | 0 |  |  | základní |  | 0 | 0 | 0 | 0 | 0 | 4 | K | 1 | ROZPOCET | 0 | 0 | 0 | 0 | 0 | 1 | 0 | 4 | -1727334613
123 | K | 113.MaR | Nepředpokládatelné náklady při integraci řídícího systému osvětlení tělocvičen (modbus, DALI…) | ks | 0.14 |  | 0 |  |  | základní |  | 0 | 0 | 0 | 0 | 0 | 4 | K | 1 | ROZPOCET | 0 | 0 | 0 | 0 | 0 | 1 | 0 | 4 | 1761950719
124 | K | 114.MaR | Nastavení zařízení, zaregulování a uvedení do provozu | hod | 5.6 |  | 0 |  |  | základní |  | 0 | 0 | 0 | 0 | 0 | 4 | K | 1 | ROZPOCET | 0 | 0 | 0 | 0 | 0 | 1 | 0 | 4 | -1503031275
125 | K | 115.MaR | Revize | ks | 0.14 |  | 0 |  |  | základní |  | 0 | 0 | 0 | 0 | 0 | 4 | K | 1 | ROZPOCET | 0 | 0 | 0 | 0 | 0 | 1 | 0 | 4 | -395859179
126 | K | 116.MaR | Zaškolení obsluhy | hod | 1.12 |  | 0 |  |  | základní |  | 0 | 0 | 0 | 0 | 0 | 4 | K | 1 | ROZPOCET | 0 | 0 | 0 | 0 | 0 | 1 | 0 | 4 | -2066596175
127 | K | 117.MaR | Dokumentace skutečného provedení | ks | 0.14 |  | 0 |  |  | základní |  | 0 | 0 | 0 | 0 | 0 | 4 | K | 1 | ROZPOCET | 0 | 0 | 0 | 0 | 0 | 1 | 0 | 4 | 729882592
| D | D5 | 2. Rozvaděč MR-2 |  |  |  | 0 |  |  |  |  | 0 |  | 0 |  | 0 | 1 | D | 0 | ROZPOCET | [6 empty] | 0
| D | D6 | 2.1 Řídící systém |  |  |  | 0 |  |  |  |  | 0 |  | 0 |  | 0 | 1 | D | 1 | ROZPOCET | [6 empty] | 0
59 | K | 101.MaR | Software (řídící jednotka+terminál) - I/O | ks | 20.72 |  | 0 |  |  | základní |  | 0 | 0 | 0 | 0 | 0 | 4 | K | 2 | ROZPOCET | 0 | 0 | 0 | 0 | 0 | 1 | 0 | 4 | -555071868
60 | K | 102.MaR | Software (integrace prost. přístrojů) - I/O | ks | 7.84 |  | 0 |  |  | základní |  | 0 | 0 | 0 | 0 | 0 | 4 | K | 2 | ROZPOCET | 0 | 0 | 0 | 0 | 0 | 1 | 0 | 4 | 1943381321
61 | K | 105.MaR | Software (integrace řídící jednotky osvětlení - Modbus (převodníku DALI)) - I/O (cca) | ks | 11.2 |  | 0 |  |  | základní |  | 0 | 0 | 0 | 0 | 0 | 4 | K | 2 | ROZPOCET | 0 | 0 | 0 | 0 | 0 | 1 | 0 | 4 | -561197955
58 | K | 3604150.R | Prostorový snímač teploty a vlhkosti, komunikativní, komunikace Modbus / RS485 galv. oddělená, bez displeje a otočného ovladače - UI071 | ks | 1.96 |  | 0 |  |  | základní |  | 0 | 0 | 0 | 0 | 0 | 4 | K | 2 | ROZPOCET | 0 | 0 | 0 | 0 | 0 | 1 | 0 | 4 | 1173837596
49 | K | 3604250.R | Merbon PLC, LCD 3x16 znaků, 6 tlačítek, Ethernet, 2x RS232, 2x RS485 - mark320 | ks | 0.14 |  | 0 |  |  | základní |  | 0 | 0 | 0 | 0 | 0 | 4 | K | 2 | ROZPOCET | 0 | 0 | 0 | 0 | 0 | 1 | 0 | 4 | -896921235
51 | K | 3604251.R | Modul 8 analogových vstupů, s volitelným rozsahem, protokol Modbus - R560 | ks | 0.7 |  | 0 |  |  | základní |  | 0 | 0 | 0 | 0 | 0 | 4 | K | 2 | ROZPOCET | 0 | 0 | 0 | 0 | 0 | 1 | 0 | 4 | -938657879
53 | K | 3604252.R | Modul 16 digitálních vstupů, max. 30V AC nebo 50V DC, společná zem, protokol Modbus - M420 | ks | 0.14 |  | 0 |  |  | základní |  | 0 | 0 | 0 | 0 | 0 | 4 | K | 2 | ROZPOCET | 0 | 0 | 0 | 0 | 0 | 1 | 0 | 4 | 2138051945
52 | K | 3604253.R.1 | Modul 32 digitálních vstupů, max. 30V AC nebo 50V DC, společná zem, protokol Modbus - R430 | ks | 0.28 |  | 0 |  |  | základní |  | 0 | 0 | 0 | 0 | 0 | 4 | K | 2 | ROZPOCET | 0 | 0 | 0 | 0 | 0 | 1 | 0 | 4 | -176294282
54 | K | 3604255.R | Modul 8 analogových výstupů, 0-10V DC, protokol Modbus - R610 | ks | 0.56 |  | 0 |  |  | základní |  | 0 | 0 | 0 | 0 | 0 | 4 | K | 2 | ROZPOCET | 0 | 0 | 0 | 0 | 0 | 1 | 0 | 4 | -1040155833
55 | K | 3604256.R | Modul 16 digitálních výstupů typu otevřený kolektor, protokol Modbus - M320 | ks | 0.28 |  | 0 |  |  | základní |  | 0 | 0 | 0 | 0 | 0 | 4 | K | 2 | ROZPOCET | 0 | 0 | 0 | 0 | 0 | 1 | 0 | 4 | 622028544
56 | K | 3604259.R | Převodník RS232 – RS485/422, galv. oddělení, napájení 24 V st./10...35 V ss, montáž na DIN lištu - R012 | ks | 0.14 |  | 0 |  |  | základní |  | 0 | 0 | 0 | 0 | 0 | 4 | K | 2 | ROZPOCET | 0 | 0 | 0 | 0 | 0 | 1 | 0 | 4 | -1700221916
57 | K | 3604299.R | Průmyslový switch 6xGLAN, montáž do rozvaděče, napájecí zdroj | ks | 0.14 |  | 0 |  |  | základní |  | 0 | 0 | 0 | 0 | 0 | 4 | K | 2 | ROZPOCET | 0 | 0 | 0 | 0 | 0 | 1 | 0 | 4 | 618948865
50 | K | 3604350.R | Dotykový ovládací grafický terminál 7“, 800x480, ARM, 256MB RAM, Ethernet, mikroSD, Linux, 9-36Vss - HT200 | ks | 0.14 |  | 0 |  |  | základní |  | 0 | 0 | 0 | 0 | 0 | 4 | K | 2 | ROZPOCET | 0 | 0 | 0 | 0 | 0 | 1 | 0 | 4 | -427386194
| D | D7 | 2.2 Přístroje |  |  |  | 0 |  |  |  |  | 0 |  | 0 |  | 0 | 1 | D | 1 | ROZPOCET | [6 empty] | 0
94 | K | - | Trojcestný ventil se servopohonem 24V, ovl. 0-10V - součást dodávky ÚT | ks | 0 |  | 0 |  |  | základní |  | 0 | 0 | 0 | 0 | 0 | 4 | K | 2 | ROZPOCET | 0 | 0 | 0 | 0 | 0 | 1 | 0 | 4 | 1735576186
98 | K | - | Trojcestný ventil se servopohonem 24V, ovl. 0-10V - součást dodávky ÚT | ks | 0 |  | 0 |  |  | základní |  | 0 | 0 | 0 | 0 | 0 | 4 | K | 2 | ROZPOCET | 0 | 0 | 0 | 0 | 0 | 1 | 0 | 4 | 1710244305
102 | K | 3602335.R | Klapkový servopohon, 24Vac, ovládání 0-10V - LM24A-SR | ks | 1.26 |  | 0 |  |  | základní |  | 0 | 0 | 0 | 0 | 0 | 4 | K | 2 | ROZPOCET | 0 | 0 | 0 | 0 | 0 | 1 | 0 | 4 | 1789967113
97 | K | 3602335.R.1 | Klapkový servopohon, 24Vac, ovládání 0-10V - NM24A-SR | ks | 0.84 |  | 0 |  |  | základní |  | 0 | 0 | 0 | 0 | 0 | 4 | K | 2 | ROZPOCET | 0 | 0 | 0 | 0 | 0 | 1 | 0 | 4 | -207373976
96 | K | 3602336.R | Klapkový servopohon, 24Vac, ovládání 0-10V - NM24A-SR | ks | 0.14 |  | 0 |  |  | základní |  | 0 | 0 | 0 | 0 | 0 | 4 | K | 2 | ROZPOCET | 0 | 0 | 0 | 0 | 0 | 1 | 0 | 4 | 673127565
99 | K | 3602336.R | Klapkový servopohon, 24Vac, ovládání 0-10V - NM24A-SR | ks | 0.14 |  | 0 |  |  | základní |  | 0 | 0 | 0 | 0 | 0 | 4 | K | 2 | ROZPOCET | 0 | 0 | 0 | 0 | 0 | 1 | 0 | 4 | 2139988599
101 | K | 3602338.R | Klapkový servopohon, 24Vac, ovládání 3.bod. pom. kontakty - NM24A-S2 | ks | 0.14 |  | 0 |  |  | základní |  | 0 | 0 | 0 | 0 | 0 | 4 | K | 2 | ROZPOCET | 0 | 0 | 0 | 0 | 0 | 1 | 0 | 4 | -1317771661
100 | K | 3602342.R | Klapkový servopohon, 24Vac, ovl. 2bod. hav.funkce, pom.kontakty - NFA-S2 | ks | 0.28 |  | 0 |  |  | základní |  | 0 | 0 | 0 | 0 | 0 | 4 | K | 2 | ROZPOCET | 0 | 0 | 0 | 0 | 0 | 1 | 0 | 4 | -1851158641
95 | K | 3602348.R | Klapkový servopohon, 24Vac, ovl. 0-10V. hav.funkce, NF24A-SR | ks | 0.28 |  | 0 |  |  | základní |  | 0 | 0 | 0 | 0 | 0 | 4 | K | 2 | ROZPOCET | 0 | 0 | 0 | 0 | 0 | 1 | 0 | 4 | 1121304570
66 | K | 3604112.R | čidlo teploty vody příložné Pt1000 - ALTF02 | ks | 0.14 |  | 0 |  |  | základní |  | 0 | 0 | 0 | 0 | 0 | 4 | K | 2 | ROZPOCET | 0 | 0 | 0 | 0 | 0 | 1 | 0 | 4 | -888205278
71 | K | 3604112.R | čidlo teploty vody příložné Pt1000 - ALTF02 | ks | 0.14 |  | 0 |  |  | základní |  | 0 | 0 | 0 | 0 | 0 | 4 | K | 2 | ROZPOCET | 0 | 0 | 0 | 0 | 0 | 1 | 0 | 4 | 1171018662
72 | K | 3604112.R | čidlo teploty vody příložné Pt1000 - ALTF02 | ks | 0.14 |  | 0 |  |  | základní |  | 0 | 0 | 0 | 0 | 0 | 4 | K | 2 | ROZPOCET | 0 | 0 | 0 | 0 | 0 | 1 | 0 | 4 | -36580272
73 | K | 3604112.R | čidlo teploty vody příložné Pt1000 - ALTF02 | ks | 0.14 |  | 0 |  |  | základní |  | 0 | 0 | 0 | 0 | 0 | 4 | K | 2 | ROZPOCET | 0 | 0 | 0 | 0 | 0 | 1 | 0 | 4 | 641956887
74 | K | 3604113.R | Čidlo teploty prostorové Pt1000 - UT001 | ks | 0.14 |  | 0 |  |  | základní |  | 0 | 0 | 0 | 0 | 0 | 4 | K | 2 | ROZPOCET | 0 | 0 | 0 | 0 | 0 | 1 | 0 | 4 | -271646467
62 | K | 3604115.R | Čidlo teploty kanálové Pt1000 - TF-43 | ks | 0.14 |  | 0 |  |  | základní |  | 0 | 0 | 0 | 0 | 0 | 4 | K | 2 | ROZPOCET | 0 | 0 | 0 | 0 | 0 | 1 | 0 | 4 | -695478586
63 | K | 3604115.R | Čidlo teploty kanálové Pt1000 - TF-43 | ks | 0.14 |  | 0 |  |  | základní |  | 0 | 0 | 0 | 0 | 0 | 4 | K | 2 | ROZPOCET | 0 | 0 | 0 | 0 | 0 | 1 | 0 | 4 | 357462666
64 | K | 3604115.R | Čidlo teploty kanálové Pt1000 - TF-43 | ks | 0.14 |  | 0 |  |  | základní |  | 0 | 0 | 0 | 0 | 0 | 4 | K | 2 | ROZPOCET | 0 | 0 | 0 | 0 | 0 | 1 | 0 | 4 | -1543841539
65 | K | 3604115.R | Čidlo teploty kanálové Pt1000 - TF-43 | ks | 0.14 |  | 0 |  |  | základní |  | 0 | 0 | 0 | 0 | 0 | 4 | K | 2 | ROZPOCET | 0 | 0 | 0 | 0 | 0 | 1 | 0 | 4 | 994488072
67 | K | 3604115.R | Čidlo teploty kanálové Pt1000 - TF-43 | ks | 0.14 |  | 0 |  |  | základní |  | 0 | 0 | 0 | 0 | 0 | 4 | K | 2 | ROZPOCET | 0 | 0 | 0 | 0 | 0 | 1 | 0 | 4 | 1673980856
68 | K | 3604115.R | Čidlo teploty kanálové Pt1000 - TF-43 | ks | 0.14 |  | 0 |  |  | základní |  | 0 | 0 | 0 | 0 | 0 | 4 | K | 2 | ROZPOCET | 0 | 0 | 0 | 0 | 0 | 1 | 0 | 4 | 11601650
69 | K | 3604115.R | Čidlo teploty kanálové Pt1000 - TF-43 | ks | 0.14 |  | 0 |  |  | základní |  | 0 | 0 | 0 | 0 | 0 | 4 | K | 2 | ROZPOCET | 0 | 0 | 0 | 0 | 0 | 1 | 0 | 4 | -1734329952
70 | K | 3604115.R | Čidlo teploty kanálové Pt1000 - TF-43 | ks | 0.14 |  | 0 |  |  | základní |  | 0 | 0 | 0 | 0 | 0 | 4 | K | 2 | ROZPOCET | 0 | 0 | 0 | 0 | 0 | 1 | 0 | 4 | -1990424967
75 | K | 3604138.R | Mrazový termostat, 6m, IP54 - FST-1D | ks | 0.14 |  | 0 |  |  | základní |  | 0 | 0 | 0 | 0 | 0 | 4 | K | 2 | ROZPOCET | 0 | 0 | 0 | 0 | 0 | 1 | 0 | 4 | 1598042959
82 | K | 3604138.R | Mrazový termostat, 6m, IP54 - FST-1D | ks | 0.14 |  | 0 |  |  | základní |  | 0 | 0 | 0 | 0 | 0 | 4 | K | 2 | ROZPOCET | 0 | 0 | 0 | 0 | 0 | 1 | 0 | 4 | 1697357110
76 | K | 3604141.R | Diferenční tlakový spínač 20-300Pa - (DS-205F) | ks | 0.14 |  | 0 |  |  | základní |  | 0 | 0 | 0 | 0 | 0 | 4 | K | 2 | ROZPOCET | 0 | 0 | 0 | 0 | 0 | 1 | 0 | 4 | -1752943310
77 | K | 3604141.R | Diferenční tlakový spínač 20-300Pa - (DS-205F) | ks | 0.14 |  | 0 |  |  | základní |  | 0 | 0 | 0 | 0 | 0 | 4 | K | 2 | ROZPOCET | 0 | 0 | 0 | 0 | 0 | 1 | 0 | 4 | -597144037
78 | K | 3604141.R | Diferenční tlakový spínač 20-300Pa - (DS-205F) | ks | 0.14 |  | 0 |  |  | základní |  | 0 | 0 | 0 | 0 | 0 | 4 | K | 2 | ROZPOCET | 0 | 0 | 0 | 0 | 0 | 1 | 0 | 4 | 1407327841
83 | K | 3604141.R | Diferenční tlakový spínač 20-300Pa - (DS-205F) | ks | 0.14 |  | 0 |  |  | základní |  | 0 | 0 | 0 | 0 | 0 | 4 | K | 2 | ROZPOCET | 0 | 0 | 0 | 0 | 0 | 1 | 0 | 4 | 704288306
84 | K | 3604141.R | Diferenční tlakový spínač 20-300Pa - (DS-205F) | ks | 0.14 |  | 0 |  |  | základní |  | 0 | 0 | 0 | 0 | 0 | 4 | K | 2 | ROZPOCET | 0 | 0 | 0 | 0 | 0 | 1 | 0 | 4 | 1518407820
85 | K | 3604141.R | Diferenční tlakový spínač 20-300Pa - (DS-205F) | ks | 0.14 |  | 0 |  |  | základní |  | 0 | 0 | 0 | 0 | 0 | 4 | K | 2 | ROZPOCET | 0 | 0 | 0 | 0 | 0 | 1 | 0 | 4 | -1979440489
79 | K | 3604142.R | Diferenční tlakový spínač 50-500Pa - (DS-205B) | ks | 0.14 |  | 0 |  |  | základní |  | 0 | 0 | 0 | 0 | 0 | 4 | K | 2 | ROZPOCET | 0 | 0 | 0 | 0 | 0 | 1 | 0 | 4 | 176491008
80 | K | 3604142.R | Diferenční tlakový spínač 50-500Pa - (DS-205B) | ks | 0.14 |  | 0 |  |  | základní |  | 0 | 0 | 0 | 0 | 0 | 4 | K | 2 | ROZPOCET | 0 | 0 | 0 | 0 | 0 | 1 | 0 | 4 | -1269087818
86 | K | 3604142.R | Diferenční tlakový spínač 50-500Pa - (DS-205B) | ks | 0.14 |  | 0 |  |  | základní |  | 0 | 0 | 0 | 0 | 0 | 4 | K | 2 | ROZPOCET | 0 | 0 | 0 | 0 | 0 | 1 | 0 | 4 | 1263022091
87 | K | 3604142.R | Diferenční tlakový spínač 50-500Pa - (DS-205B) | ks | 0.14 |  | 0 |  |  | základní |  | 0 | 0 | 0 | 0 | 0 | 4 | K | 2 | ROZPOCET | 0 | 0 | 0 | 0 | 0 | 1 | 0 | 4 | 464591874
81 | K | 3604152.R | Ústředna detektoru kouře ABV-S-300/D + čidlo SDD | ks | 0.14 |  | 0 |  |  | základní |  | 0 | 0 | 0 | 0 | 0 | 4 | K | 2 | ROZPOCET | 0 | 0 | 0 | 0 | 0 | 1 | 0 | 4 | -93901210
88 | K | 3604152.R | Ústředna detektoru kouře ABV-S-300/D + čidlo SDD | ks | 0.14 |  | 0 |  |  | základní |  | 0 | 0 | 0 | 0 | 0 | 4 | K | 2 | ROZPOCET | 0 | 0 | 0 | 0 | 0 | 1 | 0 | 4 | 2061739418
91 | K | 3604154.R | Kompaktní detektor plynů DHP4 (metan) | ks | 0.14 |  | 0 |  |  | základní |  | 0 | 0 | 0 | 0 | 0 | 4 | K | 2 | ROZPOCET | 0 | 0 | 0 | 0 | 0 | 1 | 0 | 4 | -642317435
93 | K | 3604155.R | Kompaktní detektor plynů DHP4 (metan) + přídavný snímač | ks | 0.42 |  | 0 |  |  | základní |  | 0 | 0 | 0 | 0 | 0 | 4 | K | 2 | ROZPOCET | 0 | 0 | 0 | 0 | 0 | 1 | 0 | 4 | -324879293
92 | K | 3604156.R | Kompaktní detektor plynů DHP4 (CO) | ks | 0.14 |  | 0 |  |  | základní |  | 0 | 0 | 0 | 0 | 0 | 4 | K | 2 | ROZPOCET | 0 | 0 | 0 | 0 | 0 | 1 | 0 | 4 | -969125753
89 | K | 3604332.R | Manostat havarijní 40-400kPa 1P - vč. připojovacího materiálu | ks | 0.14 |  | 0 |  |  | základní |  | 0 | 0 | 0 | 0 | 0 | 4 | K | 2 | ROZPOCET | 0 | 0 | 0 | 0 | 0 | 1 | 0 | 4 | -917081095
90 | K | 3604338.R | Regulátor hladiny v provedení na lištu DZ1 včetně elektrody zaplavení | ks | 0.14 |  | 0 |  |  | základní |  | 0 | 0 | 0 | 0 | 0 | 4 | K | 2 | ROZPOCET | 0 | 0 | 0 | 0 | 0 | 1 | 0 | 4 | 336532599
103 | K | 3605336.R | Termostatický pohon pro radiátorové ventily 24Vac 2-bod. ovládání - STA73 | ks | 3.22 |  | 0 |  |  | základní |  | 0 | 0 | 0 | 0 | 0 | 4 | K | 2 | ROZPOCET | 0 | 0 | 0 | 0 | 0 | 1 | 0 | 4 | -588758619
| D | D8 | 2.3 Rozvaděč |  |  |  | 0 |  |  |  |  | 0 |  | 0 |  | 0 | 1 | D | 1 | ROZPOCET | [6 empty] | 0
104 | K | 106.MaR | Skříňový rozvaděč cca 1000/1800/400 s podstavcem 100mm, napěťová soustava 3NPE 230/400V 50Hz TN-S, Ochrana před nebezpečným dotykem automatickým odpojením od zdroje, Krytí IP54/20 včetně příslušenství , včetně náplně (hlavní vypínač, svorkovnice, ochrany, pojistky, jističe, relé, trafo, napájecí zdroj, zásuvka, kontrolky, ovladače......), osvětlení, větrání. | ks | 0.14 |  | 0 |  |  | základní |  | 0 | 0 | 0 | 0 | 0 | 4 | K | 2 | ROZPOCET | 0 | 0 | 0 | 0 | 0 | 1 | 0 | 4 | -1917366263
| D | D9 | 3. Kabely, montážní materiál |  |  |  | 0 |  |  |  |  | 0 |  | 0 |  | 0 | 1 | D | 0 | ROZPOCET | [6 empty] | 0
105 | K | 210860201R | Kabel JYTY 2x1 | m | 286.86 |  | 0 |  |  | základní |  | 0 | 0 | 0 | 0 | 0 | 4 | K | 1 | ROZPOCET | 0 | 0 | 0 | 0 | 0 | 1 | 0 | 4 | 544794046
106 | K | 210860203R | Kabel JYTY 4x1 | m | 127.96 |  | 0 |  |  | základní |  | 0 | 0 | 0 | 0 | 0 | 4 | K | 1 | ROZPOCET | 0 | 0 | 0 | 0 | 0 | 1 | 0 | 4 | 484785750
107 | K | 210860204R | Kabel JYTY 7x1 | m | 103.88 |  | 0 |  |  | základní |  | 0 | 0 | 0 | 0 | 0 | 4 | K | 1 | ROZPOCET | 0 | 0 | 0 | 0 | 0 | 1 | 0 | 4 | 1621569976
108 | K | 210860206R | Kabel JYTY 14x1 | m | 3.08 |  | 0 |  |  | základní |  | 0 | 0 | 0 | 0 | 0 | 4 | K | 1 | ROZPOCET | 0 | 0 | 0 | 0 | 0 | 1 | 0 | 4 | -685314167
110 | K | 210860212R | Kabel CYKY-J 3x1,5 | m | 29.68 |  | 0 |  |  | základní |  | 0 | 0 | 0 | 0 | 0 | 4 | K | 1 | ROZPOCET | 0 | 0 | 0 | 0 | 0 | 1 | 0 | 4 | 179425690
111 | K | 210860214R | Kabel CYKY-J 4x1,5 | m | 16.8 |  | 0 |  |  | základní |  | 0 | 0 | 0 | 0 | 0 | 4 | K | 1 | ROZPOCET | 0 | 0 | 0 | 0 | 0 | 1 | 0 | 4 | 1360532623
112 | K | 210860261R | Kabel komunikační 2*2*0,8 | m | 86.8 |  | 0 |  |  | základní |  | 0 | 0 | 0 | 0 | 0 | 4 | K | 1 | ROZPOCET | 0 | 0 | 0 | 0 | 0 | 1 | 0 | 4 | 1773432373
109 | K | 210860271R | Kabel JXFE-R 2x2x1 | m | 71.4 |  | 0 |  |  | základní |  | 0 | 0 | 0 | 0 | 0 | 4 | K | 1 | ROZPOCET | 0 | 0 | 0 | 0 | 0 | 1 | 0 | 4 | -709622266
113 | K | 210860305R | Vodič CYY 6mm2 | m | 7 |  | 0 |  |  | základní |  | 0 | 0 | 0 | 0 | 0 | 4 | K | 1 | ROZPOCET | 0 | 0 | 0 | 0 | 0 | 1 | 0 | 4 | 750880085
114 | K | 210860306R | Vodič CYY 10mm2 | m | 4.2 |  | 0 |  |  | základní |  | 0 | 0 | 0 | 0 | 0 | 4 | K | 1 | ROZPOCET | 0 | 0 | 0 | 0 | 0 | 1 | 0 | 4 | -977018380
115 | K | 220260728R | Kabelová trasa - žlab - cca | m | 21 |  | 0 |  |  | základní |  | 0 | 0 | 0 | 0 | 0 | 4 | K | 1 | ROZPOCET | 0 | 0 | 0 | 0 | 0 | 1 | 0 | 4 | 1826129926
116 | K | 22030101R | Kabelová trasa - lišty, příchytky… - cca | m | 98 |  | 0 |  |  | základní |  | 0 | 0 | 0 | 0 | 0 | 4 | K | 1 | ROZPOCET | 0 | 0 | 0 | 0 | 0 | 1 | 0 | 4 | -869287542

## o - Ostatní vybavení
{89404377-61f3-400a-8189-7a27b0ef1914}
2
| KRYCÍ LIST SOUPISU PRACÍ | [7 empty] | v --- níže se nacházejí doplnkové a pomocné údaje k sestavám --- v | [8 empty] | False
Stavba:
Výstavba nové haly, rekonstrukce stávající tělocvičny vč.jejího zázemí, propojujícího objektu při ZŠ Dýšiná
Objekt:
01.1 - IROP
Soupis:
o - Ostatní vybavení
| KSO: |  |  |  |  | CC-CZ:
| Místo: |  | Dýšiná |  |  | Datum: | 2023-04-04
| Zadavatel: |  |  |  |  | IČ: | 00257745
|  | Obec Dýšiná |  |  |  | DIČ:
| Uchazeč: |  |  |  |  | IČ: | Vyplň údaj
|  | Vyplň údaj |  |  |  | DIČ: | Vyplň údaj
| Projektant: |  |  |  |  | IČ: | 72114606
|  | Ing. arch. Lubomír Korčák |  |  |  | DIČ:
| Zpracovatel: |  |  |  |  | IČ:
DIČ:
Poznámka:
| Cena bez DPH | [5 empty] | 0
|  |  | Základ daně |  |  | Sazba daně | Výše daně
| DPH | základní | 0 |  |  | 21% | 0
|  | snížená | 0 |  |  | 15% | 0
|  | zákl. přenesená | 0 |  |  | 21% | 0
|  | sníž. přenesená | 0 |  |  | 15% | 0
|  | nulová | 0 |  |  | 0% | 0
| Cena s DPH |  |  | v | CZK |  | 0
REKAPITULACE ČLENĚNÍ SOUPISU PRACÍ
Stavba:
Výstavba nové haly, rekonstrukce stávající tělocvičny vč.jejího zázemí, propojujícího objektu při ZŠ Dýšiná
Objekt:
01.1 - IROP
Soupis:
o - Ostatní vybavení
Místo: |  |  | Dýšiná |  |  | Datum: | 2023-04-04
Zadavatel: |  |  | Obec Dýšiná |  |  | Projektant: | Ing. arch. Lubomír Korčák
Uchazeč: |  |  | Vyplň údaj |  |  | Zpracovatel:
Kód dílu - Popis | [6 empty] | Cena celkem [CZK]
Náklady stavby celkem | [6 empty] | 0 | [11 empty] | -1
| HSV - Práce a dodávky HSV | [5 empty] | 0
| 9 - Ostatní konstrukce a práce, bourání | [5 empty] | 0
| PSV - Práce a dodávky PSV | [5 empty] | 0
| 751 - Vzduchotechnika | [5 empty] | 0
| 763 - Konstrukce suché výstavby | [5 empty] | 0
| 766 - Konstrukce truhlářské | [5 empty] | 0
| 767 - Konstrukce zámečnické | [5 empty] | 0
| 781 - Dokončovací práce - obklady | [5 empty] | 0
| OST - Ostatní - sportovní vybavení | [5 empty] | 0
SOUPIS PRACÍ
Stavba:
Výstavba nové haly, rekonstrukce stávající tělocvičny vč.jejího zázemí, propojujícího objektu při ZŠ Dýšiná
Objekt:
01.1 - IROP
Soupis:
o - Ostatní vybavení
Místo: |  |  | Dýšiná |  |  | Datum: | 2023-04-04
Zadavatel: |  |  | Obec Dýšiná |  |  | Projektant: | Ing. arch. Lubomír Korčák
Uchazeč: |  |  | Vyplň údaj |  |  | Zpracovatel:
PČ | Typ | Kód | Popis | MJ | Množství | J.cena [CZK] | Cena celkem [CZK] | Cenová soustava |  | DPH | J. Nh [h] | Nh celkem [h] | J. hmotnost [t] | Hmotnost celkem [t] | J. suť [t] | Suť Celkem [t]
Náklady soupisu celkem | [6 empty] | 0 |  |  |  |  | 0 |  | 0.20813 |  | 0 |  | D | -1 | [10 empty] | 0
| D | HSV | Práce a dodávky HSV |  |  |  | 0 |  |  |  |  | 0 |  | 0.1138 |  | 0 | 1 | D | 0 |  |  |  | ROZPOCET | [6 empty] | 0
| D | 9 | Ostatní konstrukce a práce, bourání |  |  |  | 0 |  |  |  |  | 0 |  | 0.1138 |  | 0 | 1 | D | 1 |  |  |  | ROZPOCET | [6 empty] | 0
29 | K | 953943211 | Osazování drobných kovových předmětů kotvených do stěny hasicího přístroje | kus | 10 |  | 0 | CS ÚRS 2022 02 |  | základní |  | 0 | 0.00018 | 0.0018 | 0 | 0 | 4 | K | 2 |  |  |  | ROZPOCET | 0 | 0 | 0 | 0 | 0 | 1 | 0 | 4 | 868535220
| Online PSC |  | https://podminky.urs.cz/item/CS_URS_2022_02/953943211 | [14 empty] | Online PSC | 2
30 | M | 44932114 | přístroj hasicí ruční práškový PG 6 LE | kus | 8 |  | 0 | CS ÚRS 2022 02 |  | základní |  | 0 | 0.012 | 0.096 | 0 | 0 | 8 | M | 2 |  |  |  | ROZPOCET | 0 | 0 | 0 | 0 | 0 | 1 | 0 | 4 | 667080967
31 | M | 44932112 | přístroj hasicí ruční práškový PG 4 LE | kus | 2 |  | 0 | CS ÚRS 2022 02 |  | základní |  | 0 | 0.008 | 0.016 | 0 | 0 | 8 | M | 2 |  |  |  | ROZPOCET | 0 | 0 | 0 | 0 | 0 | 1 | 0 | 4 | 1766172985
33 | K | 953993311 | Osazení bezpečnostní, orientační nebo informační tabulky samolepicí | kus | 40 |  | 0 | CS ÚRS 2022 02 |  | základní |  | 0 | 0 | 0 | 0 | 0 | 4 | K | 2 |  |  |  | ROZPOCET | 0 | 0 | 0 | 0 | 0 | 1 | 0 | 4 | -1479922266
| Online PSC |  | https://podminky.urs.cz/item/CS_URS_2022_02/953993311 | [14 empty] | Online PSC | 2
| VV |  | V27 | [14 empty] | VV | 2 | 1 | True | 0 | ROZPOCET
| VV |  | 40 |  | 40 | [12 empty] | VV | 2 | 2 | True | 1 | ROZPOCET
34 | M | 73534561 | tabulka bezpečnostní fotoluminiscenční 148x148mm samolepící | kus | 40 |  | 0 | CS ÚRS 2022 02 |  | základní |  | 0 | 0 | 0 | 0 | 0 | 8 | M | 2 |  |  |  | ROZPOCET | 0 | 0 | 0 | 0 | 0 | 1 | 0 | 4 | -345601493
| D | PSV | Práce a dodávky PSV |  |  |  | 0 |  |  |  |  | 0 |  | 0.094326 |  | 0 | 2 | D | 0 |  |  |  | ROZPOCET | [6 empty] | 0
| D | 751 | Vzduchotechnika |  |  |  | 0 |  |  |  |  | 0 |  | 0.00144 |  | 0 | 2 | D | 1 |  |  |  | ROZPOCET | [6 empty] | 0
13 | K | 751398021 | Montáž ostatních zařízení větrací mřížky stěnové, průřezu do 0,040 m2 | kus | 4 |  | 0 | CS ÚRS 2022 02 |  | základní |  | 0 | 0 | 0 | 0 | 0 | 16 | K | 2 |  |  |  | ROZPOCET | 0 | 0 | 0 | 0 | 0 | 1 | 0 | 16 | 1050314896
| Online PSC |  | https://podminky.urs.cz/item/CS_URS_2022_02/751398021 | [14 empty] | Online PSC | 2
| VV |  | V9 | [14 empty] | VV | 2 | 1 | True | 0 | ROZPOCET
| VV |  | 4 |  | 4 | [12 empty] | VV | 2 | 2 | True | 1 | ROZPOCET
14 | M | 56245605 | mřížka větrací hranatá plast se žaluzií 200x200mm | kus | 4 |  | 0 | CS ÚRS 2022 02 |  | základní |  | 0 | 0.0003 | 0.0012 | 0 | 0 | 32 | M | 2 |  |  |  | ROZPOCET | 0 | 0 | 0 | 0 | 0 | 1 | 0 | 16 | 1096513713
15 | K | 751.1R | D+M protipožární větrací mřížky 200x200 ozn.V8,V9 | ks | 2 |  | 0 |  |  | základní |  | 0 | 0 | 0 | 0 | 0 | 16 | K | 2 |  |  |  | ROZPOCET | 0 | 0 | 0 | 0 | 0 | 1 | 0 | 16 | -1380592052
37 | K | 751398031 | Montáž ostatních zařízení ventilační mřížky do dveří nebo desek, průřezu do 0,040 m2 | kus | 2 |  | 0 | CS ÚRS 2022 02 |  | základní |  | 0 | 0 | 0 | 0 | 0 | 16 | K | 2 |  |  |  | ROZPOCET | 0 | 0 | 0 | 0 | 0 | 1 | 0 | 16 | 86125953
| Online PSC |  | https://podminky.urs.cz/item/CS_URS_2022_02/751398031 | [14 empty] | Online PSC | 2
| VV |  | V33 | [14 empty] | VV | 2 | 1 | True | 0 | ROZPOCET
| VV |  | 2 |  | 2 | [12 empty] | VV | 2 | 2 | True | 1 | ROZPOCET
38 | M | 56245611R | mřížka větrací hranatá plast se síťovinou 100x100mm | kus | 2 |  | 0 |  |  | základní |  | 0 | 0.00012 | 0.00024 | 0 | 0 | 32 | M | 2 |  |  |  | ROZPOCET | 0 | 0 | 0 | 0 | 0 | 1 | 0 | 16 | 198739692
| D | 763 | Konstrukce suché výstavby |  |  |  | 0 |  |  |  |  | 0 |  | 0.02703 |  | 0 | 2 | D | 1 |  |  |  | ROZPOCET | [6 empty] | 0
3 | K | 763172352 | Montáž dvířek pro konstrukce ze sádrokartonových desek revizních jednoplášťových pro podhledy velikost (šxv) 300 x 300 mm | kus | 5 |  | 0 | CS ÚRS 2022 02 |  | základní |  | 0 | 3e-05 | 0.00015 | 0 | 0 | 16 | K | 2 |  |  |  | ROZPOCET | 0 | 0 | 0 | 0 | 0 | 1 | 0 | 16 | 1043848036
| Online PSC |  | https://podminky.urs.cz/item/CS_URS_2022_02/763172352 | [14 empty] | Online PSC | 2
| VV |  | V3 | [14 empty] | VV | 2 | 1 | True | 0 | ROZPOCET
| VV |  | 5 |  | 5 | [12 empty] | VV | 2 | 2 | True | 1 | ROZPOCET
4 | M | 59030711 | dvířka revizní jednokřídlá s automatickým zámkem 300x300mm | kus | 5 |  | 0 | CS ÚRS 2022 02 |  | základní |  | 0 | 0.0014 | 0.007 | 0 | 0 | 32 | M | 2 |  |  |  | ROZPOCET | 0 | 0 | 0 | 0 | 0 | 1 | 0 | 16 | 649499841
5 | K | 763172412R | Montáž dvířek pro konstrukcez děné protipožárních pro příčky velikost (šxv) 300 x 300 mm | kus | 2 |  | 0 |  |  | základní |  | 0 | 0.00027 | 0.00054 | 0 | 0 | 16 | K | 2 |  |  |  | ROZPOCET | 0 | 0 | 0 | 0 | 0 | 1 | 0 | 16 | -649315121
| VV |  | V1 | [14 empty] | VV | 2 | 1 | True | 0 | ROZPOCET
| VV |  | 2 |  | 2 | [12 empty] | VV | 2 | 2 | True | 1 | ROZPOCET
6 | M | 59030760 | dvířka revizní protipožární pro stěny a podhledy EI 60 300x300 mm | kus | 2 |  | 0 | CS ÚRS 2022 02 |  | základní |  | 0 | 0.0047 | 0.0094 | 0 | 0 | 32 | M | 2 |  |  |  | ROZPOCET | 0 | 0 | 0 | 0 | 0 | 1 | 0 | 16 | -149102775
1 | K | 763172452 | Montáž dvířek pro konstrukce ze sádrokartonových desek revizních protipožárních pro podhledy velikost (šxv) 300 x 300 mm | kus | 2 |  | 0 | CS ÚRS 2022 02 |  | základní |  | 0 | 0.00027 | 0.00054 | 0 | 0 | 16 | K | 2 |  |  |  | ROZPOCET | 0 | 0 | 0 | 0 | 0 | 1 | 0 | 16 | -599754432
| Online PSC |  | https://podminky.urs.cz/item/CS_URS_2022_02/763172452 | [14 empty] | Online PSC | 2
| VV |  | V2 | [14 empty] | VV | 2 | 1 | True | 0 | ROZPOCET
| VV |  | 2 |  | 2 | [12 empty] | VV | 2 | 2 | True | 1 | ROZPOCET
2 | M | 59030760 | dvířka revizní protipožární pro stěny a podhledy EI 60 300x300 mm | kus | 2 |  | 0 | CS ÚRS 2022 02 |  | základní |  | 0 | 0.0047 | 0.0094 | 0 | 0 | 32 | M | 2 |  |  |  | ROZPOCET | 0 | 0 | 0 | 0 | 0 | 1 | 0 | 16 | -1625722315
| D | 766 | Konstrukce truhlářské |  |  |  | 0 |  |  |  |  | 0 |  | 0 |  | 0 | 2 | D | 1 |  |  |  | ROZPOCET | [6 empty] | 0
41 | K | 766.2R | D+M šatní skříňka ozn.V29 | ks | 28 |  | 0 |  |  | základní |  | 0 | 0 | 0 | 0 | 0 | 16 | K | 2 |  |  |  | ROZPOCET | 0 | 0 | 0 | 0 | 0 | 1 | 0 | 16 | -1888544856
| VV |  | 14+14 |  | 28 | [12 empty] | VV | 2 | 2 | True | 1 | ROZPOCET
43 | K | 766.4R | D+M šatní lavice s háčky ozn.V31 | m | 7.5 |  | 0 |  |  | základní |  | 0 | 0 | 0 | 0 | 0 | 16 | K | 2 |  |  |  | ROZPOCET | 0 | 0 | 0 | 0 | 0 | 1 | 0 | 16 | -2141826131
| VV |  | 3,9+3,6 |  | 7.5 | [12 empty] | VV | 2 | 2 | True | 1 | ROZPOCET
| D | 767 | Konstrukce zámečnické |  |  |  | 0 |  |  |  |  | 0 |  | 0 |  | 0 | 2 | D | 1 |  |  |  | ROZPOCET | [6 empty] | 0
44 | K | 767.5R | D+M lanový osobní výtah ozn.V11 | ks | 1 |  | 0 |  |  | základní |  | 0 | 0 | 0 | 0 | 0 | 16 | K | 2 |  |  |  | ROZPOCET | 0 | 0 | 0 | 0 | 0 | 1 | 0 | 16 | -1918869167
| D | 781 | Dokončovací práce - obklady |  |  |  | 0 |  |  |  |  | 0 |  | 0.065856 |  | 0 | 2 | D | 1 |  |  |  | ROZPOCET | [6 empty] | 0
39 | K | 781491012 | Montáž zrcadel lepených silikonovým tmelem na podkladní omítku, plochy přes 1 m2 | m2 | 4.8 |  | 0 | CS ÚRS 2022 02 |  | základní |  | 0 | 0.00052 | 0.002496 | 0 | 0 | 16 | K | 2 |  |  |  | ROZPOCET | 0 | 0 | 0 | 0 | 0 | 1 | 0 | 16 | 173148177
| Online PSC |  | https://podminky.urs.cz/item/CS_URS_2022_02/781491012 | [14 empty] | Online PSC | 2
| VV |  | V34 | [14 empty] | VV | 2 | 1 | True | 0 | ROZPOCET
| VV |  | 2*1,2*2 |  | 4.8 | [12 empty] | VV | 2 | 2 | True | 1 | ROZPOCET
40 | M | 63465126 | zrcadlo nemontované čiré tl 5mm max rozměr 3210x2250mm | m2 | 5.28 |  | 0 | CS ÚRS 2022 02 |  | základní |  | 0 | 0.012 | 0.06336 | 0 | 0 | 32 | M | 2 |  |  |  | ROZPOCET | 0 | 0 | 0 | 0 | 0 | 1 | 0 | 16 | 2111732537
| VV |  | 4,8*1,1 'Přepočtené koeficientem množství |  | 5.28 | [12 empty] | VV | 2 | 2 | False | 1 | ROZPOCET
| D | OST | Ostatní - sportovní vybavení |  |  |  | 0 |  |  |  |  | 0 |  | 0 |  | 0 | 4 | D | 0 |  |  |  | ROZPOCET | [6 empty] | 0
27 | K | ost5 | D+M tyče šplh ozn.V24 | kpl | 1 |  | 0 |  |  | základní |  | 0 | 0 | 0 | 0 | 0 | 512 | K | 1 |  |  |  | ROZPOCET | 0 | 0 | 0 | 0 | 0 | 1 | 0 | 512 | -293182541
28 | K | ost6 | kryt na reproduktory ozn.V25 | kpl | 1 |  | 0 |  |  | základní |  | 0 | 0 | 0 | 0 | 0 | 512 | K | 1 |  |  |  | ROZPOCET | 0 | 0 | 0 | 0 | 0 | 1 | 0 | 512 | -395613737

## x - VRN
{e56746a6-9e02-4a42-bf94-1366f938bcd3}
2
| KRYCÍ LIST SOUPISU PRACÍ | [7 empty] | v --- níže se nacházejí doplnkové a pomocné údaje k sestavám --- v | [8 empty] | False
Stavba:
Výstavba nové haly, rekonstrukce stávající tělocvičny vč.jejího zázemí, propojujícího objektu při ZŠ Dýšiná
Objekt:
01.1 - IROP
Soupis:
x - VRN
| KSO: |  |  |  |  | CC-CZ:
| Místo: |  | Dýšiná |  |  | Datum: | 2023-04-04
| Zadavatel: |  |  |  |  | IČ: | 00257745
|  | Obec Dýšiná |  |  |  | DIČ:
| Uchazeč: |  |  |  |  | IČ: | Vyplň údaj
|  | Vyplň údaj |  |  |  | DIČ: | Vyplň údaj
| Projektant: |  |  |  |  | IČ: | 72114606
|  | Ing. arch. Lubomír Korčák |  |  |  | DIČ:
| Zpracovatel: |  |  |  |  | IČ:
DIČ:
Poznámka:
| Cena bez DPH | [5 empty] | 0
|  |  | Základ daně |  |  | Sazba daně | Výše daně
| DPH | základní | 0 |  |  | 21% | 0
|  | snížená | 0 |  |  | 15% | 0
|  | zákl. přenesená | 0 |  |  | 21% | 0
|  | sníž. přenesená | 0 |  |  | 15% | 0
|  | nulová | 0 |  |  | 0% | 0
| Cena s DPH |  |  | v | CZK |  | 0
REKAPITULACE ČLENĚNÍ SOUPISU PRACÍ
Stavba:
Výstavba nové haly, rekonstrukce stávající tělocvičny vč.jejího zázemí, propojujícího objektu při ZŠ Dýšiná
Objekt:
01.1 - IROP
Soupis:
x - VRN
Místo: |  |  | Dýšiná |  |  | Datum: | 2023-04-04
Zadavatel: |  |  | Obec Dýšiná |  |  | Projektant: | Ing. arch. Lubomír Korčák
Uchazeč: |  |  | Vyplň údaj |  |  | Zpracovatel:
Kód dílu - Popis | [6 empty] | Cena celkem [CZK]
Náklady stavby celkem | [6 empty] | 0 | [11 empty] | -1
| HSV - Práce a dodávky HSV | [5 empty] | 0
| 9 - Ostatní konstrukce a práce, bourání | [5 empty] | 0
| VRN - Vedlejší rozpočtové náklady | [5 empty] | 0
| VRN1 - Průzkumné, geodetické a projektové práce | [5 empty] | 0
| VRN2 - Příprava staveniště | [5 empty] | 0
| VRN3 - Zařízení staveniště | [5 empty] | 0
| VRN4 - Inženýrská činnost | [5 empty] | 0
SOUPIS PRACÍ
Stavba:
Výstavba nové haly, rekonstrukce stávající tělocvičny vč.jejího zázemí, propojujícího objektu při ZŠ Dýšiná
Objekt:
01.1 - IROP
Soupis:
x - VRN
Místo: |  |  | Dýšiná |  |  | Datum: | 2023-04-04
Zadavatel: |  |  | Obec Dýšiná |  |  | Projektant: | Ing. arch. Lubomír Korčák
Uchazeč: |  |  | Vyplň údaj |  |  | Zpracovatel:
PČ | Typ | Kód | Popis | MJ | Množství | J.cena [CZK] | Cena celkem [CZK] | Cenová soustava |  | DPH | J. Nh [h] | Nh celkem [h] | J. hmotnost [t] | Hmotnost celkem [t] | J. suť [t] | Suť Celkem [t]
Náklady soupisu celkem | [6 empty] | 0 |  |  |  |  | 0 |  | 0 |  | 41.7 |  | D | -1 | [7 empty] | 0
| D | HSV | Práce a dodávky HSV |  |  |  | 0 |  |  |  |  | 0 |  | 0 |  | 41.7 | 1 | D | 0 | ROZPOCET | [6 empty] | 0
| D | 9 | Ostatní konstrukce a práce, bourání |  |  |  | 0 |  |  |  |  | 0 |  | 0 |  | 41.7 | 1 | D | 1 | ROZPOCET | [6 empty] | 0
17 | K | 938908411 | Čištění vozovek splachováním vodou povrchu podkladu nebo krytu živičného, betonového nebo dlážděného | m2 | 4170 |  | 0 | CS ÚRS 2021 02 |  | základní |  | 0 | 0 | 0 | 0.01 | 41.7 | 4 | K | 2 | ROZPOCET | 0 | 0 | 0 | 0 | 0 | 1 | 0 | 4 | -2097860622
| Online PSC |  | https://podminky.urs.cz/item/CS_URS_2021_02/938908411 | [14 empty] | Online PSC | 2
| D | VRN | Vedlejší rozpočtové náklady |  |  |  | 0 |  |  |  |  | 0 |  | 0 |  | 0 | 5 | D | 0 | ROZPOCET | [6 empty] | 0
| D | VRN1 | Průzkumné, geodetické a projektové práce |  |  |  | 0 |  |  |  |  | 0 |  | 0 |  | 0 | 5 | D | 1 | ROZPOCET | [6 empty] | 0
1 | K | 012103000 | Geodetické práce před výstavbou | ks | 0.139 |  | 0 | CS ÚRS 2021 02 |  | základní |  | 0 | 0 | 0 | 0 | 0 | 4 | K | 2 | ROZPOCET | 0 | 0 | 0 | 0 | 0 | 1 | 0 | 4 | 727132026
| Online PSC |  | https://podminky.urs.cz/item/CS_URS_2021_02/012103000 | [14 empty] | Online PSC | 2
2 | K | 012203000 | Geodetické práce při provádění stavby | ks | 0.139 |  | 0 | CS ÚRS 2021 02 |  | základní |  | 0 | 0 | 0 | 0 | 0 | 4 | K | 2 | ROZPOCET | 0 | 0 | 0 | 0 | 0 | 1 | 0 | 4 | 151559107
| Online PSC |  | https://podminky.urs.cz/item/CS_URS_2021_02/012203000 | [14 empty] | Online PSC | 2
3 | K | 012303000 | Geodetické práce po výstavbě | ks | 0.139 |  | 0 | CS ÚRS 2021 02 |  | základní |  | 0 | 0 | 0 | 0 | 0 | 4 | K | 2 | ROZPOCET | 0 | 0 | 0 | 0 | 0 | 1 | 0 | 4 | 1292244819
| Online PSC |  | https://podminky.urs.cz/item/CS_URS_2021_02/012303000 | [14 empty] | Online PSC | 2
4 | K | 013244000 | Dokumentace pro provádění stavby | ks | 0.139 |  | 0 | CS ÚRS 2021 02 |  | základní |  | 0 | 0 | 0 | 0 | 0 | 4 | K | 2 | ROZPOCET | 0 | 0 | 0 | 0 | 0 | 1 | 0 | 4 | 1074669796
| Online PSC |  | https://podminky.urs.cz/item/CS_URS_2021_02/013244000 | [14 empty] | Online PSC | 2
5 | K | 013254000 | Dokumentace skutečného provedení stavby | ks | 0.139 |  | 0 | CS ÚRS 2021 02 |  | základní |  | 0 | 0 | 0 | 0 | 0 | 4 | K | 2 | ROZPOCET | 0 | 0 | 0 | 0 | 0 | 1 | 0 | 4 | -566916348
| Online PSC |  | https://podminky.urs.cz/item/CS_URS_2021_02/013254000 | [14 empty] | Online PSC | 2
| D | VRN2 | Příprava staveniště |  |  |  | 0 |  |  |  |  | 0 |  | 0 |  | 0 | 5 | D | 1 | ROZPOCET | [6 empty] | 0
13 | K | 021103000 | Zabezpečení přírodních hodnot na místě | ks | 0.139 |  | 0 | CS ÚRS 2021 02 |  | základní |  | 0 | 0 | 0 | 0 | 0 | 1024 | K | 2 | ROZPOCET | 0 | 0 | 0 | 0 | 0 | 1 | 0 | 1024 | 1071982464
| Online PSC |  | https://podminky.urs.cz/item/CS_URS_2021_02/021103000 | [14 empty] | Online PSC | 2
| D | VRN3 | Zařízení staveniště |  |  |  | 0 |  |  |  |  | 0 |  | 0 |  | 0 | 5 | D | 1 | ROZPOCET | [6 empty] | 0
6 | K | 030001000 | Zařízení staveniště | ks | 0.139 |  | 0 | CS ÚRS 2021 02 |  | základní |  | 0 | 0 | 0 | 0 | 0 | 4 | K | 2 | ROZPOCET | 0 | 0 | 0 | 0 | 0 | 1 | 0 | 4 | -186408907
| Online PSC |  | https://podminky.urs.cz/item/CS_URS_2021_02/030001000 | [14 empty] | Online PSC | 2
12 | K | 034103000 | Oplocení staveniště | ks | 0.139 |  | 0 | CS ÚRS 2021 02 |  | základní |  | 0 | 0 | 0 | 0 | 0 | 1024 | K | 2 | ROZPOCET | 0 | 0 | 0 | 0 | 0 | 1 | 0 | 1024 | 1821084556
| Online PSC |  | https://podminky.urs.cz/item/CS_URS_2021_02/034103000 | [14 empty] | Online PSC | 2
7 | K | 034303000 | Dopravní značení na staveništi DIO | ks | 0.139 |  | 0 | CS ÚRS 2021 02 |  | základní |  | 0 | 0 | 0 | 0 | 0 | 4 | K | 2 | ROZPOCET | 0 | 0 | 0 | 0 | 0 | 1 | 0 | 4 | 1980458351
| Online PSC |  | https://podminky.urs.cz/item/CS_URS_2021_02/034303000 | [14 empty] | Online PSC | 2
11 | K | 034503000 | Informační tabule na staveništi | ks | 0.139 |  | 0 | CS ÚRS 2021 02 |  | základní |  | 0 | 0 | 0 | 0 | 0 | 1024 | K | 2 | ROZPOCET | 0 | 0 | 0 | 0 | 0 | 1 | 0 | 1024 | -1732451553
| Online PSC |  | https://podminky.urs.cz/item/CS_URS_2021_02/034503000 | [14 empty] | Online PSC | 2
| D | VRN4 | Inženýrská činnost |  |  |  | 0 |  |  |  |  | 0 |  | 0 |  | 0 | 5 | D | 1 | ROZPOCET | [6 empty] | 0
15 | K | 041002000 | Dozory | ks | 0.139 |  | 0 | CS ÚRS 2021 02 |  | základní |  | 0 | 0 | 0 | 0 | 0 | 1024 | K | 2 | ROZPOCET | 0 | 0 | 0 | 0 | 0 | 1 | 0 | 1024 | 939993895
| Online PSC |  | https://podminky.urs.cz/item/CS_URS_2021_02/041002000 | [14 empty] | Online PSC | 2
8 | K | 043154000 | Zkoušky hutnicí | ks | 1.668 |  | 0 | CS ÚRS 2021 02 |  | základní |  | 0 | 0 | 0 | 0 | 0 | 4 | K | 2 | ROZPOCET | 0 | 0 | 0 | 0 | 0 | 1 | 0 | 4 | -688943998
| Online PSC |  | https://podminky.urs.cz/item/CS_URS_2021_02/043154000 | [14 empty] | Online PSC | 2
16 | K | 043203003 | Rozbory - zemina | ks | 0.417 |  | 0 | CS ÚRS 2021 02 |  | základní |  | 0 | 0 | 0 | 0 | 0 | 1024 | K | 2 | ROZPOCET | 0 | 0 | 0 | 0 | 0 | 1 | 0 | 1024 | -2130007551
| Online PSC |  | https://podminky.urs.cz/item/CS_URS_2021_02/043203003 | [14 empty] | Online PSC | 2
14 | K | 044002000 | Revize | ks | 0.139 |  | 0 | CS ÚRS 2021 02 |  | základní |  | 0 | 0 | 0 | 0 | 0 | 1024 | K | 2 | ROZPOCET | 0 | 0 | 0 | 0 | 0 | 1 | 0 | 1024 | 385276916
| Online PSC |  | https://podminky.urs.cz/item/CS_URS_2021_02/044002000 | [14 empty] | Online PSC | 2
9 | K | 045203000 | Kompletační činnost | ks | 0.139 |  | 0 | CS ÚRS 2021 02 |  | základní |  | 0 | 0 | 0 | 0 | 0 | 4 | K | 2 | ROZPOCET | 0 | 0 | 0 | 0 | 0 | 1 | 0 | 4 | 1464510487
| Online PSC |  | https://podminky.urs.cz/item/CS_URS_2021_02/045203000 | [14 empty] | Online PSC | 2
10 | K | 045303000 | Koordinační činnost | ks | 0.139 |  | 0 | CS ÚRS 2021 02 |  | základní |  | 0 | 0 | 0 | 0 | 0 | 4 | K | 2 | ROZPOCET | 0 | 0 | 0 | 0 | 0 | 1 | 0 | 4 | -1025974112
| Online PSC |  | https://podminky.urs.cz/item/CS_URS_2021_02/045303000 | [14 empty] | Online PSC | 2

## c1.2 - Východní přístavba...
{c82cf5b7-86b3-493e-ab7e-3676e2048754}
2
| KRYCÍ LIST SOUPISU PRACÍ | [7 empty] | v --- níže se nacházejí doplnkové a pomocné údaje k sestavám --- v | [8 empty] | False
Stavba:
Výstavba nové haly, rekonstrukce stávající tělocvičny vč.jejího zázemí, propojujícího objektu při ZŠ Dýšiná
Objekt:
01.2 - OPŽP
Soupis:
c1.2 - Východní přístavba zázemí
| KSO: |  |  |  |  | CC-CZ:
| Místo: |  | Dýšiná |  |  | Datum: | 2023-04-04
| Zadavatel: |  |  |  |  | IČ: | 00257745
|  | Obec Dýšiná |  |  |  | DIČ:
| Uchazeč: |  |  |  |  | IČ: | Vyplň údaj
|  | Vyplň údaj |  |  |  | DIČ: | Vyplň údaj
| Projektant: |  |  |  |  | IČ: | 72114606
|  | Ing. arch. Lubomír Korčák |  |  |  | DIČ:
| Zpracovatel: |  |  |  |  | IČ:
DIČ:
Poznámka:
| Cena bez DPH | [5 empty] | 0
|  |  | Základ daně |  |  | Sazba daně | Výše daně
| DPH | základní | 0 |  |  | 21% | 0
|  | snížená | 0 |  |  | 15% | 0
|  | zákl. přenesená | 0 |  |  | 21% | 0
|  | sníž. přenesená | 0 |  |  | 15% | 0
|  | nulová | 0 |  |  | 0% | 0
| Cena s DPH |  |  | v | CZK |  | 0
REKAPITULACE ČLENĚNÍ SOUPISU PRACÍ
Stavba:
Výstavba nové haly, rekonstrukce stávající tělocvičny vč.jejího zázemí, propojujícího objektu při ZŠ Dýšiná
Objekt:
01.2 - OPŽP
Soupis:
c1.2 - Východní přístavba zázemí
Místo: |  |  | Dýšiná |  |  | Datum: | 2023-04-04
Zadavatel: |  |  | Obec Dýšiná |  |  | Projektant: | Ing. arch. Lubomír Korčák
Uchazeč: |  |  | Vyplň údaj |  |  | Zpracovatel:
Kód dílu - Popis | [6 empty] | Cena celkem [CZK]
Náklady stavby celkem | [6 empty] | 0 | [11 empty] | -1
| HSV - Práce a dodávky HSV | [5 empty] | 0
| 1 - Zemní práce | [5 empty] | 0
| 2 - Zakládání | [5 empty] | 0
| 3 - Svislé a kompletní konstrukce | [5 empty] | 0
| 4 - Vodorovné konstrukce | [5 empty] | 0
| 6 - Úpravy povrchů, podlahy a osazování výplní | [5 empty] | 0
| 8 - Trubní vedení | [5 empty] | 0
| 9 - Ostatní konstrukce a práce, bourání | [5 empty] | 0
| 998 - Přesun hmot | [5 empty] | 0
| PSV - Práce a dodávky PSV | [5 empty] | 0
| 711 - Izolace proti vodě, vlhkosti a plynům | [5 empty] | 0
| 713 - Izolace tepelné | [5 empty] | 0
| 763 - Konstrukce suché výstavby | [5 empty] | 0
| 784 - Dokončovací práce - malby a tapety | [5 empty] | 0
| HZS - Hodinové zúčtovací sazby | [5 empty] | 0
SOUPIS PRACÍ
Stavba:
Výstavba nové haly, rekonstrukce stávající tělocvičny vč.jejího zázemí, propojujícího objektu při ZŠ Dýšiná
Objekt:
01.2 - OPŽP
Soupis:
c1.2 - Východní přístavba zázemí
Místo: |  |  | Dýšiná |  |  | Datum: | 2023-04-04
Zadavatel: |  |  | Obec Dýšiná |  |  | Projektant: | Ing. arch. Lubomír Korčák
Uchazeč: |  |  | Vyplň údaj |  |  | Zpracovatel:
PČ | Typ | Kód | Popis | MJ | Množství | J.cena [CZK] | Cena celkem [CZK] | Cenová soustava |  | DPH | J. Nh [h] | Nh celkem [h] | J. hmotnost [t] | Hmotnost celkem [t] | J. suť [t] | Suť Celkem [t]
Náklady soupisu celkem | [6 empty] | 0 |  |  |  |  | 0 |  | 1577.9098 |  | 0 |  | D | -1 | [10 empty] | 0
| D | HSV | Práce a dodávky HSV |  |  |  | 0 |  |  |  |  | 0 |  | 1573.313 |  | 0 | 1 | D | 0 |  |  |  | ROZPOCET | [6 empty] | 0
| D | 1 | Zemní práce |  |  |  | 0 |  |  |  |  | 0 |  | 652.4692 |  | 0 | 1 | D | 1 |  |  |  | ROZPOCET | [6 empty] | 0
100 | K | 116951201 | Úprava zemin vápnem nebo směsnými hydraulickými pojivy za účelem zlepšení mechanických vlastností a zpracovatelnosti, bez dodávky materiálu u hrubých terénních úprav, násypů a zásypů | m3 | 580.533 |  | 0 | CS ÚRS 2022 02 |  | základní |  | 0 | 0 | 0 | 0 | 0 | 4 | K | 2 |  |  |  | ROZPOCET | 0 | 0 | 0 | 0 | 0 | 1 | 0 | 4 | 943805921
| Online PSC |  | https://podminky.urs.cz/item/CS_URS_2022_02/116951201 | [14 empty] | Online PSC | 2
| VV |  | ((19,715+2)*(13,135+2))+((9,985+2)*(13,135*2))*0,8 |  | 580.533 | [12 empty] | VV | 2 | 2 | True | 1 | ROZPOCET
101 | M | 58530170 | vápno nehašené CL 90-Q pro úpravu zemin standardní | t | 31.349 |  | 0 | CS ÚRS 2022 02 |  | základní |  | 0 | 1 | 31.349 | 0 | 0 | 8 | M | 2 |  |  |  | ROZPOCET | 0 | 0 | 0 | 0 | 0 | 1 | 0 | 4 | 2045555400
| VV |  | 580,533*0,054 'Přepočtené koeficientem množství |  | 31.349 | [12 empty] | VV | 2 | 2 | False | 1 | ROZPOCET
3 | K | 119002121 | Pomocné konstrukce při zabezpečení výkopu vodorovné pochozí přechodová lávka délky do 2 m včetně zábradlí zřízení | kus | 45 |  | 0 | CS ÚRS 2022 02 |  | základní |  | 0 | 0.00065 | 0.02925 | 0 | 0 | 4 | K | 2 |  |  |  | ROZPOCET | 0 | 0 | 0 | 0 | 0 | 1 | 0 | 4 | 362713833
| Online PSC |  | https://podminky.urs.cz/item/CS_URS_2022_02/119002121 | [14 empty] | Online PSC | 2
4 | K | 119002122 | Pomocné konstrukce při zabezpečení výkopu vodorovné pochozí přechodová lávka délky do 2 m včetně zábradlí odstranění | kus | 45 |  | 0 | CS ÚRS 2022 02 |  | základní |  | 0 | 0 | 0 | 0 | 0 | 4 | K | 2 |  |  |  | ROZPOCET | 0 | 0 | 0 | 0 | 0 | 1 | 0 | 4 | 1279542972
| Online PSC |  | https://podminky.urs.cz/item/CS_URS_2022_02/119002122 | [14 empty] | Online PSC | 2
5 | K | 119002311 | Pomocné konstrukce při zabezpečení výkopu vodorovné pochozí z dřevěných desek tloušťky do 30 mm zřízení | m2 | 60 |  | 0 | CS ÚRS 2022 02 |  | základní |  | 0 | 0.01713 | 1.0278 | 0 | 0 | 4 | K | 2 |  |  |  | ROZPOCET | 0 | 0 | 0 | 0 | 0 | 1 | 0 | 4 | -737778640
| Online PSC |  | https://podminky.urs.cz/item/CS_URS_2022_02/119002311 | [14 empty] | Online PSC | 2
6 | K | 119002312 | Pomocné konstrukce při zabezpečení výkopu vodorovné pochozí z dřevěných desek tloušťky do 30 mm odstranění | m2 | 60 |  | 0 | CS ÚRS 2022 02 |  | základní |  | 0 | 0 | 0 | 0 | 0 | 4 | K | 2 |  |  |  | ROZPOCET | 0 | 0 | 0 | 0 | 0 | 1 | 0 | 4 | -2041411564
| Online PSC |  | https://podminky.urs.cz/item/CS_URS_2022_02/119002312 | [14 empty] | Online PSC | 2
7 | K | 119002411 | Pomocné konstrukce při zabezpečení výkopu vodorovné pojízdné z tlustého ocelového plechu šířky výkopu do 1 m zřízení | m2 | 50 |  | 0 | CS ÚRS 2022 02 |  | základní |  | 0 | 0.00064 | 0.032 | 0 | 0 | 4 | K | 2 |  |  |  | ROZPOCET | 0 | 0 | 0 | 0 | 0 | 1 | 0 | 4 | 1349491079
| Online PSC |  | https://podminky.urs.cz/item/CS_URS_2022_02/119002411 | [14 empty] | Online PSC | 2
8 | K | 119002412 | Pomocné konstrukce při zabezpečení výkopu vodorovné pojízdné z tlustého ocelového plechu šířky výkopu do 1 m odstranění | m2 | 50 |  | 0 | CS ÚRS 2022 02 |  | základní |  | 0 | 0 | 0 | 0 | 0 | 4 | K | 2 |  |  |  | ROZPOCET | 0 | 0 | 0 | 0 | 0 | 1 | 0 | 4 | 1631059011
| Online PSC |  | https://podminky.urs.cz/item/CS_URS_2022_02/119002412 | [14 empty] | Online PSC | 2
9 | K | 121151103 | Sejmutí ornice strojně při souvislé ploše do 100 m2, tl. vrstvy do 200 mm | m2 | 450 |  | 0 | CS ÚRS 2022 02 |  | základní |  | 0 | 0 | 0 | 0 | 0 | 4 | K | 2 |  |  |  | ROZPOCET | 0 | 0 | 0 | 0 | 0 | 1 | 0 | 4 | 1916974688
| Online PSC |  | https://podminky.urs.cz/item/CS_URS_2022_02/121151103 | [14 empty] | Online PSC | 2
| VV |  | 30*15 |  | 450 | [12 empty] | VV | 2 | 2 | True | 1 | ROZPOCET
10 | K | 122151104 | Odkopávky a prokopávky nezapažené strojně v hornině třídy těžitelnosti I skupiny 1 a 2 přes 100 do 500 m3 | m3 | 3917.065 |  | 0 | CS ÚRS 2022 02 |  | základní |  | 0 | 0 | 0 | 0 | 0 | 4 | K | 2 |  |  |  | ROZPOCET | 0 | 0 | 0 | 0 | 0 | 1 | 0 | 4 | 353061386
| Online PSC |  | https://podminky.urs.cz/item/CS_URS_2022_02/122151104 | [14 empty] | Online PSC | 2
| VV |  | (1*19,715/2)*((19,715+2)*(13,135+2)) |  | 3239.732 | [12 empty] | VV | 2 | 2 | True | 0 | ROZPOCET
| VV |  | (1*9,985/2)*((9,985+2)*(9,32+2)) |  | 677.333 | [12 empty] | VV | 2 | 2 | True | 0 | ROZPOCET
| VV |  | Součet |  | 3917.065 | [12 empty] | VV | 2 | 4 | True | 1 | ROZPOCET
20 | K | 132151102 | Hloubení nezapažených rýh šířky do 800 mm strojně s urovnáním dna do předepsaného profilu a spádu v hornině třídy těžitelnosti I skupiny 1 a 2 přes 20 do 50 m3 | m3 | 62.249 |  | 0 | CS ÚRS 2022 02 |  | základní |  | 0 | 0 | 0 | 0 | 0 | 4 | K | 2 |  |  |  | ROZPOCET | 0 | 0 | 0 | 0 | 0 | 1 | 0 | 4 | 529986950
| Online PSC |  | https://podminky.urs.cz/item/CS_URS_2022_02/132151102 | [14 empty] | Online PSC | 2
| VV |  | zákl.pasy | [14 empty] | VV | 2 | 1 | True | 0 | ROZPOCET
| VV |  | (0,5*0,6)*(20,015*4+1,34+10,335*3+2,1+8+21,855+13,135)+15 |  | 62.249 | [12 empty] | VV | 2 | 2 | True | 1 | ROZPOCET
11 | K | 132154204 | Hloubení zapažených rýh šířky přes 800 do 2 000 mm strojně s urovnáním dna do předepsaného profilu a spádu v hornině třídy těžitelnosti I skupiny 1 a 2 přes 100 do 500 m3 | m3 | 481.119 |  | 0 | CS ÚRS 2022 02 |  | základní |  | 0 | 0 | 0 | 0 | 0 | 4 | K | 2 |  |  |  | ROZPOCET | 0 | 0 | 0 | 0 | 0 | 1 | 0 | 4 | -670045502
| Online PSC |  | https://podminky.urs.cz/item/CS_URS_2022_02/132154204 | [14 empty] | Online PSC | 2
| VV |  | podezdění základů | [14 empty] | VV | 2 | 1 | True | 0 | ROZPOCET
| VV |  | (13,63+7,56+9,638)*3*2,5 |  | 231.21 | [12 empty] | VV | 2 | 2 | True | 0 | ROZPOCET
| VV |  | 3,983*4*2,5 |  | 39.83 | [12 empty] | VV | 2 | 2 | True | 0 | ROZPOCET
| VV |  | (10,495+4,514+9)*3,5*2,5 |  | 210.079 | [12 empty] | VV | 2 | 2 | True | 0 | ROZPOCET
| VV |  | Součet |  | 481.119 | [12 empty] | VV | 2 | 4 | True | 1 | ROZPOCET
12 | K | 151811132 | Zřízení pažicích boxů pro pažení a rozepření stěn rýh podzemního vedení hloubka výkopu do 4 m, šířka přes 1,2 do 2,5 m | m2 | 192.448 |  | 0 | CS ÚRS 2022 02 |  | základní |  | 0 | 0.00059 | 0.11354 | 0 | 0 | 4 | K | 2 |  |  |  | ROZPOCET | 0 | 0 | 0 | 0 | 0 | 1 | 0 | 4 | 203672947
| Online PSC |  | https://podminky.urs.cz/item/CS_URS_2022_02/151811132 | [14 empty] | Online PSC | 2
| VV |  | (13,63+7,56+9,638)*3 |  | 92.484 | [12 empty] | VV | 2 | 2 | True | 0 | ROZPOCET
| VV |  | 3,983*4 |  | 15.932 | [12 empty] | VV | 2 | 2 | True | 0 | ROZPOCET
| VV |  | (10,495+4,514+9)*3,5 |  | 84.032 | [12 empty] | VV | 2 | 2 | True | 0 | ROZPOCET
| VV |  | Součet |  | 192.448 | [12 empty] | VV | 2 | 4 | True | 1 | ROZPOCET
13 | K | 151811232 | Odstranění pažicích boxů pro pažení a rozepření stěn rýh podzemního vedení hloubka výkopu do 4 m, šířka přes 1,2 do 2,5 m | m2 | 192.448 |  | 0 | CS ÚRS 2022 02 |  | základní |  | 0 | 0 | 0 | 0 | 0 | 4 | K | 2 |  |  |  | ROZPOCET | 0 | 0 | 0 | 0 | 0 | 1 | 0 | 4 | -1896518796
| Online PSC |  | https://podminky.urs.cz/item/CS_URS_2022_02/151811232 | [14 empty] | Online PSC | 2
14 | K | 162751117 | Vodorovné přemístění výkopku nebo sypaniny po suchu na obvyklém dopravním prostředku, bez naložení výkopku, avšak se složením bez rozhrnutí z horniny třídy těžitelnosti I skupiny 1 až 3 na vzdálenost přes 9 000 do 10 000 m | m3 | 4460.433 |  | 0 | CS ÚRS 2022 02 |  | základní |  | 0 | 0 | 0 | 0 | 0 | 4 | K | 2 |  |  |  | ROZPOCET | 0 | 0 | 0 | 0 | 0 | 1 | 0 | 4 | -1544606502
| Online PSC |  | https://podminky.urs.cz/item/CS_URS_2022_02/162751117 | [14 empty] | Online PSC | 2
| VV |  | 3917,065+62,249+481,119 |  | 4460.433 | [12 empty] | VV | 2 | 2 | True | 1 | ROZPOCET
15 | K | 162751119 | Vodorovné přemístění výkopku nebo sypaniny po suchu na obvyklém dopravním prostředku, bez naložení výkopku, avšak se složením bez rozhrnutí z horniny třídy těžitelnosti I skupiny 1 až 3 na vzdálenost Příplatek k ceně za každých dalších i započatých 1 000 m | m3 | 22302.165 |  | 0 | CS ÚRS 2022 02 |  | základní |  | 0 | 0 | 0 | 0 | 0 | 4 | K | 2 |  |  |  | ROZPOCET | 0 | 0 | 0 | 0 | 0 | 1 | 0 | 4 | -1154434051
| Online PSC |  | https://podminky.urs.cz/item/CS_URS_2022_02/162751119 | [14 empty] | Online PSC | 2
| VV |  | 4460,433*5 |  | 22302.165 | [12 empty] | VV | 2 | 2 | True | 1 | ROZPOCET
114 | K | 171201231 | Poplatek za uložení stavebního odpadu na recyklační skládce (skládkovné) zeminy a kamení zatříděného do Katalogu odpadů pod kódem 17 05 04 | t | 8028.779 |  | 0 | CS ÚRS 2022 02 |  | základní |  | 0 | 0 | 0 | 0 | 0 | 4 | K | 2 |  |  |  | ROZPOCET | 0 | 0 | 0 | 0 | 0 | 1 | 0 | 4 | -53792027
| Online PSC |  | https://podminky.urs.cz/item/CS_URS_2022_02/171201231 | [14 empty] | Online PSC | 2
| VV |  | 4460,433*1,8 |  | 8028.779 | [12 empty] | VV | 2 | 2 | True | 1 | ROZPOCET
17 | K | 171251201 | Uložení sypaniny na skládky nebo meziskládky bez hutnění s upravením uložené sypaniny do předepsaného tvaru | m3 | 4460.433 |  | 0 | CS ÚRS 2022 02 |  | základní |  | 0 | 0 | 0 | 0 | 0 | 4 | K | 2 |  |  |  | ROZPOCET | 0 | 0 | 0 | 0 | 0 | 1 | 0 | 4 | -1978444904
| Online PSC |  | https://podminky.urs.cz/item/CS_URS_2022_02/171251201 | [14 empty] | Online PSC | 2
86 | K | 174151101 | Zásyp sypaninou z jakékoliv horniny strojně s uložením výkopku ve vrstvách se zhutněním jam, šachet, rýh nebo kolem objektů v těchto vykopávkách | m3 | 267.987 |  | 0 | CS ÚRS 2022 02 |  | základní |  | 0 | 0 | 0 | 0 | 0 | 4 | K | 2 |  |  |  | ROZPOCET | 0 | 0 | 0 | 0 | 0 | 1 | 0 | 4 | -1987952823
| Online PSC |  | https://podminky.urs.cz/item/CS_URS_2022_02/174151101 | [14 empty] | Online PSC | 2
| VV |  | vnější základy | [14 empty] | VV | 2 | 1 | True | 0 | ROZPOCET
| VV |  | (9,56+20,015)*(0,6*0,7) |  | 12.422 | [12 empty] | VV | 2 | 2 | True | 0 | ROZPOCET
| VV |  | podezdění základ | [14 empty] | VV | 2 | 1 | True | 0 | ROZPOCET
| VV |  | (13,63+7,56+9,638)*1,5*2,5 |  | 115.605 | [12 empty] | VV | 2 | 2 | True | 0 | ROZPOCET
| VV |  | 3,983*2*2,5 |  | 19.915 | [12 empty] | VV | 2 | 2 | True | 0 | ROZPOCET
| VV |  | (10,495+4,514+9)*2*2,5 |  | 120.045 | [12 empty] | VV | 2 | 2 | True | 0 | ROZPOCET
| VV |  | Součet |  | 267.987 | [12 empty] | VV | 2 | 4 | True | 1 | ROZPOCET
87 | M | 10364100 | zemina pro terénní úpravy - tříděná | t | 482.377 |  | 0 | CS ÚRS 2022 02 |  | základní |  | 0 | 1 | 482.377 | 0 | 0 | 8 | M | 2 |  |  |  | ROZPOCET | 0 | 0 | 0 | 0 | 0 | 1 | 0 | 4 | 309154862
| VV |  | 267,987*1,8 |  | 482.377 | [12 empty] | VV | 2 | 2 | True | 1 | ROZPOCET
18 | K | 985221101 | Doplnění zdiva ručně do aktivované malty cihlami | m3 | 51.749 |  | 0 | CS ÚRS 2022 02 |  | základní |  | 0 | 0.54034 | 27.9621 | 0 | 0 | 4 | K | 2 |  |  |  | ROZPOCET | 0 | 0 | 0 | 0 | 0 | 1 | 0 | 4 | 1951176508
| Online PSC |  | https://podminky.urs.cz/item/CS_URS_2022_02/985221101 | [14 empty] | Online PSC | 2
| VV |  | podezdění základů | [14 empty] | VV | 2 | 1 | True | 0 | ROZPOCET
| VV |  | (13,63+9,638)*0,68*1,3+7,68*0,5*1,3 |  | 25.561 | [12 empty] | VV | 2 | 2 | True | 0 | ROZPOCET
| VV |  | 3,983*0,5*2,3 |  | 4.58 | [12 empty] | VV | 2 | 2 | True | 0 | ROZPOCET
| VV |  | (10,495+4,514+9)*0,5*1,8 |  | 21.608 | [12 empty] | VV | 2 | 2 | True | 0 | ROZPOCET
| VV |  | Součet |  | 51.749 | [12 empty] | VV | 2 | 4 | True | 1 | ROZPOCET
19 | M | 59515004 | cihla plná betonová P10 290x140x65mm | kus | 19923.365 |  | 0 | CS ÚRS 2022 02 |  | základní |  | 0 | 0.0055 | 109.5785 | 0 | 0 | 8 | M | 2 |  |  |  | ROZPOCET | 0 | 0 | 0 | 0 | 0 | 1 | 0 | 4 | 1257543078
| VV |  | 51,749*385 'Přepočtené koeficientem množství |  | 19923.365 | [12 empty] | VV | 2 | 2 | False | 1 | ROZPOCET
| D | 2 | Zakládání |  |  |  | 0 |  |  |  |  | 0 |  | 533.8327 |  | 0 | 1 | D | 1 |  |  |  | ROZPOCET | [6 empty] | 0
28 | K | 271572211 | Podsyp pod základové konstrukce se zhutněním a urovnáním povrchu ze štěrkopísku netříděného | m3 | 49.569 |  | 0 | CS ÚRS 2022 02 |  | základní |  | 0 | 1.98 | 98.1466 | 0 | 0 | 4 | K | 2 |  |  |  | ROZPOCET | 0 | 0 | 0 | 0 | 0 | 1 | 0 | 4 | 889375559
| Online PSC |  | https://podminky.urs.cz/item/CS_URS_2022_02/271572211 | [14 empty] | Online PSC | 2
| VV |  | ((18,875*12,895)+(8,72*9,985))*0,15 |  | 49.569 | [12 empty] | VV | 2 | 2 | True | 1 | ROZPOCET
93 | K | 273313611 | Základy z betonu prostého desky z betonu kamenem neprokládaného tř. C 16/20 | m3 | 33.046 |  | 0 | CS ÚRS 2022 02 |  | základní |  | 0 | 2.301 | 76.0395 | 0 | 0 | 4 | K | 2 |  |  |  | ROZPOCET | 0 | 0 | 0 | 0 | 0 | 1 | 0 | 4 | 650230698
| Online PSC |  | https://podminky.urs.cz/item/CS_URS_2022_02/273313611 | [14 empty] | Online PSC | 2
| VV |  | ((18,875*12,895)+(8,72*9,985))*0,1 |  | 33.046 | [12 empty] | VV | 2 | 2 | True | 1 | ROZPOCET
94 | K | 273323611 | Základy z betonu železového (bez výztuže) desky z betonu pro konstrukce bílých van tř. C 30/37 | m3 | 66.092 |  | 0 | CS ÚRS 2022 02 |  | základní |  | 0 | 2.5236 | 166.7904 | 0 | 0 | 4 | K | 2 |  |  |  | ROZPOCET | 0 | 0 | 0 | 0 | 0 | 1 | 0 | 4 | 1515507767
| Online PSC |  | https://podminky.urs.cz/item/CS_URS_2022_02/273323611 | [14 empty] | Online PSC | 2
| VV |  | deska | [14 empty] | VV | 2 | 1 | True | 0 | ROZPOCET
| VV |  | ((18,875*12,895)+(8,72*9,985))*0,2 |  | 66.092 | [12 empty] | VV | 2 | 2 | True | 1 | ROZPOCET
37 | K | 273351121 | Bednění základů desek zřízení | m2 | 30.285 |  | 0 | CS ÚRS 2022 02 |  | základní |  | 0 | 0.00247 | 0.074804 | 0 | 0 | 4 | K | 2 |  |  |  | ROZPOCET | 0 | 0 | 0 | 0 | 0 | 1 | 0 | 4 | -2129956340
| Online PSC |  | https://podminky.urs.cz/item/CS_URS_2022_02/273351121 | [14 empty] | Online PSC | 2
| VV |  | ((18,875*2+12,895*2)+(8,72*2+9,985*2))*0,2 |  | 20.19 | [12 empty] | VV | 2 | 2 | True | 0 | ROZPOCET
| VV |  | ((18,875*2+12,895*2)+(8,72*2+9,985*2))*0,1 |  | 10.095 | [12 empty] | VV | 2 | 2 | True | 0 | ROZPOCET
| VV |  | Součet |  | 30.285 | [12 empty] | VV | 2 | 4 | True | 1 | ROZPOCET
38 | K | 273351122 | Bednění základů desek odstranění | m2 | 30.285 |  | 0 | CS ÚRS 2022 02 |  | základní |  | 0 | 0 | 0 | 0 | 0 | 4 | K | 2 |  |  |  | ROZPOCET | 0 | 0 | 0 | 0 | 0 | 1 | 0 | 4 | -62624044
| Online PSC |  | https://podminky.urs.cz/item/CS_URS_2022_02/273351122 | [14 empty] | Online PSC | 2
36 | K | 273361821 | Výztuž základů desek z betonářské oceli 10 505 (R) nebo BSt 500 | t | 11.104 |  | 0 | CS ÚRS 2022 02 |  | základní |  | 0 | 1.0606 | 11.7771 | 0 | 0 | 4 | K | 2 |  |  |  | ROZPOCET | 0 | 0 | 0 | 0 | 0 | 1 | 0 | 4 | -130176875
| Online PSC |  | https://podminky.urs.cz/item/CS_URS_2022_02/273361821 | [14 empty] | Online PSC | 2
| VV |  | 160kg/m3 | [14 empty] | VV | 2 | 1 | True | 0 | ROZPOCET
| VV |  | 66,092*0,16 |  | 10.575 | [12 empty] | VV | 2 | 2 | True | 1 | ROZPOCET
| VV |  | 10,575*1,05 'Přepočtené koeficientem množství |  | 11.104 | [12 empty] | VV | 2 | 2 | False | 1 | ROZPOCET
22 | K | 274313711 | Základy z betonu prostého pasy betonu kamenem neprokládaného tř. C 20/25 | m3 | 62.249 |  | 0 | CS ÚRS 2022 02 |  | základní |  | 0 | 2.5019 | 155.7389 | 0 | 0 | 4 | K | 2 |  |  |  | ROZPOCET | 0 | 0 | 0 | 0 | 0 | 1 | 0 | 4 | 1818765144
| Online PSC |  | https://podminky.urs.cz/item/CS_URS_2022_02/274313711 | [14 empty] | Online PSC | 2
24 | K | 279113114 | Základové zdi z tvárnic ztraceného bednění včetně výplně z betonu bez zvláštních nároků na vliv prostředí třídy C 8/10, tloušťky zdiva přes 250 do 300 mm | m2 | 27.678 |  | 0 | CS ÚRS 2022 02 |  | základní |  | 0 | 0.67489 | 18.6796 | 0 | 0 | 4 | K | 2 |  |  |  | ROZPOCET | 0 | 0 | 0 | 0 | 0 | 1 | 0 | 4 | 1788939464
| Online PSC |  | https://podminky.urs.cz/item/CS_URS_2022_02/279113114 | [14 empty] | Online PSC | 2
| VV |  | (20,015+0,5+1*4+21,555+9,285)*0,5 |  | 27.678 | [12 empty] | VV | 2 | 2 | True | 1 | ROZPOCET
25 | K | 279113115 | Základové zdi z tvárnic ztraceného bednění včetně výplně z betonu bez zvláštních nároků na vliv prostředí třídy C 8/10, tloušťky zdiva přes 300 do 400 mm | m2 | 2.95 |  | 0 | CS ÚRS 2022 02 |  | základní |  | 0 | 0.9565 | 2.8217 | 0 | 0 | 4 | K | 2 |  |  |  | ROZPOCET | 0 | 0 | 0 | 0 | 0 | 1 | 0 | 4 | 255715713
| Online PSC |  | https://podminky.urs.cz/item/CS_URS_2022_02/279113115 | [14 empty] | Online PSC | 2
| VV |  | (0,5+3,3+2,1)*0,5 |  | 2.95 | [12 empty] | VV | 2 | 2 | True | 1 | ROZPOCET
26 | K | 279361821 | Výztuž základových zdí nosných svislých nebo odkloněných od svislice, rovinných nebo oblých, deskových nebo žebrových, včetně výztuže jejich žeber z betonářské oceli 10 505 (R) nebo BSt 500 | t | 3.553 |  | 0 | CS ÚRS 2022 02 |  | základní |  | 0 | 1.0594 | 3.764 | 0 | 0 | 4 | K | 2 |  |  |  | ROZPOCET | 0 | 0 | 0 | 0 | 0 | 1 | 0 | 4 | -1574523318
| Online PSC |  | https://podminky.urs.cz/item/CS_URS_2022_02/279361821 | [14 empty] | Online PSC | 2
| VV |  | (20,015+0,5+1*4+21,555+9,285+0,5+3,3+2,1)*0,058 |  | 3.553 | [12 empty] | VV | 2 | 2 | True | 1 | ROZPOCET
| D | 3 | Svislé a kompletní konstrukce |  |  |  | 0 |  |  |  |  | 0 |  | 210.0657 |  | 0 | 1 | D | 1 |  |  |  | ROZPOCET | [6 empty] | 0
41 | K | 311113152 | Nadzákladové zdi z tvárnic ztraceného bednění betonových hladkých, včetně výplně z betonu třídy C 25/30, tloušťky zdiva přes 150 do 200 mm | m2 | 51.038 |  | 0 | CS ÚRS 2022 02 |  | základní |  | 0 | 0.45195 | 23.0666 | 0 | 0 | 4 | K | 2 |  |  |  | ROZPOCET | 0 | 0 | 0 | 0 | 0 | 1 | 0 | 4 | 907350907
| Online PSC |  | https://podminky.urs.cz/item/CS_URS_2022_02/311113152 | [14 empty] | Online PSC | 2
| VV |  | 1.pp | [14 empty] | VV | 2 | 1 | True | 0 | ROZPOCET
| VV |  | (3,745+9,98+5,905)*2,6 |  | 51.038 | [12 empty] | VV | 2 | 2 | True | 1 | ROZPOCET
39 | K | 311235121 | Zdivo jednovrstvé z cihel děrovaných broušených na celoplošnou tenkovrstvou maltu, pevnost cihel do P10, tl. zdiva 200 mm | m2 | 153.114 |  | 0 | CS ÚRS 2022 02 |  | základní |  | 0 | 0.14381 | 22.0193 | 0 | 0 | 4 | K | 2 |  |  |  | ROZPOCET | 0 | 0 | 0 | 0 | 0 | 1 | 0 | 4 | -1823352472
| Online PSC |  | https://podminky.urs.cz/item/CS_URS_2022_02/311235121 | [14 empty] | Online PSC | 2
| VV |  | 1.pp | [14 empty] | VV | 2 | 1 | True | 0 | ROZPOCET
| VV |  | ((6,5+0,25+1,7+0,25)+(6,5+0,25+1,7+0,25+4,05+0,25+1,45+0,25+2,015+0,115+1,005+0,14+2,18))*2,6 |  | 75.023 | [12 empty] | VV | 2 | 2 | True | 0 | ROZPOCET
| VV |  | 2.pp | [14 empty] | VV | 2 | 1 | True | 0 | ROZPOCET
| VV |  | (2,2+15,35+12,485)*2,6 |  | 78.091 | [12 empty] | VV | 2 | 2 | True | 0 | ROZPOCET
| VV |  | Součet |  | 153.114 | [12 empty] | VV | 2 | 4 | True | 1 | ROZPOCET
40 | K | 311235131 | Zdivo jednovrstvé z cihel děrovaných broušených na celoplošnou tenkovrstvou maltu, pevnost cihel do P10, tl. zdiva 240 mm | m2 | 470.866 |  | 0 | CS ÚRS 2022 02 |  | základní |  | 0 | 0.22898 | 107.8189 | 0 | 0 | 4 | K | 2 |  |  |  | ROZPOCET | 0 | 0 | 0 | 0 | 0 | 1 | 0 | 4 | 662672170
| Online PSC |  | https://podminky.urs.cz/item/CS_URS_2022_02/311235131 | [14 empty] | Online PSC | 2
| VV |  | 1.pp | [14 empty] | VV | 2 | 1 | True | 0 | ROZPOCET
| VV |  | (19,665+6,5+19,665+9,98+4,476+3,475+4,95+4,475+2,805+2,9+1,27+19,665)*2,6 |  | 259.548 | [12 empty] | VV | 2 | 2 | True | 0 | ROZPOCET
| VV |  | podezdění schodiště | [14 empty] | VV | 2 | 1 | True | 0 | ROZPOCET
| VV |  | 2,5*1,53 |  | 3.825 | [12 empty] | VV | 2 | 2 | True | 0 | ROZPOCET
| VV |  | 1.np | [14 empty] | VV | 2 | 1 | True | 0 | ROZPOCET
| VV |  | (9,485+1,45+3,63+2,5+5,45+7+3,985+10,07*2+19,565+6,6)*2,6 |  | 207.493 | [12 empty] | VV | 2 | 2 | True | 0 | ROZPOCET
| VV |  | Součet |  | 470.866 | [12 empty] | VV | 2 | 4 | True | 1 | ROZPOCET
92 | K | 311272031 | Zdivo z pórobetonových tvárnic na tenké maltové lože, tl. zdiva 200 mm pevnost tvárnic přes P2 do P4, objemová hmotnost přes 450 do 600 kg/m3 hladkých | m2 | 29.141 |  | 0 | CS ÚRS 2022 02 |  | základní |  | 0 | 0.15274 | 4.451 | 0 | 0 | 4 | K | 2 |  |  |  | ROZPOCET | 0 | 0 | 0 | 0 | 0 | 1 | 0 | 4 | 1700706374
| Online PSC |  | https://podminky.urs.cz/item/CS_URS_2022_02/311272031 | [14 empty] | Online PSC | 2
| VV |  | atika | [14 empty] | VV | 2 | 1 | True | 0 | ROZPOCET
| VV |  | (16,665+1,456)*0,75+8,886*0,75+8,886*0,75+8,886*0,25 |  | 29.141 | [12 empty] | VV | 2 | 2 | True | 1 | ROZPOCET
42 | K | 311361821 | Výztuž nadzákladových zdí nosných svislých nebo odkloněných od svislice, rovných nebo oblých z betonářské oceli 10 505 (R) nebo BSt 500 | t | 1.429 |  | 0 | CS ÚRS 2022 02 |  | základní |  | 0 | 1.0492 | 1.4993 | 0 | 0 | 4 | K | 2 |  |  |  | ROZPOCET | 0 | 0 | 0 | 0 | 0 | 1 | 0 | 4 | -1969695907
| Online PSC |  | https://podminky.urs.cz/item/CS_URS_2022_02/311361821 | [14 empty] | Online PSC | 2
| VV |  | 1.pp | [14 empty] | VV | 2 | 1 | True | 0 | ROZPOCET
| VV |  | 51,038*0,028 |  | 1.429 | [12 empty] | VV | 2 | 2 | True | 1 | ROZPOCET
49 | K | 317168011 | Překlady keramické ploché osazené do maltového lože, výšky překladu 71 mm šířky 115 mm, délky 1000 mm | kus | 12 |  | 0 | CS ÚRS 2022 02 |  | základní |  | 0 | 0.01794 | 0.21528 | 0 | 0 | 4 | K | 2 |  |  |  | ROZPOCET | 0 | 0 | 0 | 0 | 0 | 1 | 0 | 4 | -210005939
| Online PSC |  | https://podminky.urs.cz/item/CS_URS_2022_02/317168011 | [14 empty] | Online PSC | 2
| VV |  | 1.pp | [14 empty] | VV | 2 | 1 | True | 0 | ROZPOCET
| VV |  | 8 |  | 8 | [12 empty] | VV | 2 | 2 | True | 0 | ROZPOCET
| VV |  | 1.np | [14 empty] | VV | 2 | 1 | True | 0 | ROZPOCET
| VV |  | 4 |  | 4 | [12 empty] | VV | 2 | 2 | True | 0 | ROZPOCET
| VV |  | Součet |  | 12 | [12 empty] | VV | 2 | 4 | True | 1 | ROZPOCET
50 | K | 317168012 | Překlady keramické ploché osazené do maltového lože, výšky překladu 71 mm šířky 115 mm, délky 1250 mm | kus | 19 |  | 0 | CS ÚRS 2022 02 |  | základní |  | 0 | 0.02278 | 0.43282 | 0 | 0 | 4 | K | 2 |  |  |  | ROZPOCET | 0 | 0 | 0 | 0 | 0 | 1 | 0 | 4 | 2036381118
| Online PSC |  | https://podminky.urs.cz/item/CS_URS_2022_02/317168012 | [14 empty] | Online PSC | 2
| VV |  | 1.pp | [14 empty] | VV | 2 | 1 | True | 0 | ROZPOCET
| VV |  | 11 |  | 11 | [12 empty] | VV | 2 | 2 | True | 0 | ROZPOCET
| VV |  | 1.np | [14 empty] | VV | 2 | 1 | True | 0 | ROZPOCET
| VV |  | 8 |  | 8 | [12 empty] | VV | 2 | 2 | True | 0 | ROZPOCET
| VV |  | Součet |  | 19 | [12 empty] | VV | 2 | 4 | True | 1 | ROZPOCET
51 | K | 317168014 | Překlady keramické ploché osazené do maltového lože, výšky překladu 71 mm šířky 115 mm, délky 1750 mm | kus | 1 |  | 0 | CS ÚRS 2022 02 |  | základní |  | 0 | 0.03132 | 0.03132 | 0 | 0 | 4 | K | 2 |  |  |  | ROZPOCET | 0 | 0 | 0 | 0 | 0 | 1 | 0 | 4 | 2019145939
| Online PSC |  | https://podminky.urs.cz/item/CS_URS_2022_02/317168014 | [14 empty] | Online PSC | 2
| VV |  | 1.pp | [14 empty] | VV | 2 | 1 | True | 0 | ROZPOCET
| VV |  | 1 |  | 1 | [12 empty] | VV | 2 | 2 | True | 1 | ROZPOCET
52 | K | 317168053 | Překlady keramické vysoké osazené do maltového lože, šířky překladu 70 mm výšky 238 mm, délky 1500 mm | kus | 32 |  | 0 | CS ÚRS 2022 02 |  | základní |  | 0 | 0.05455 | 1.7456 | 0 | 0 | 4 | K | 2 |  |  |  | ROZPOCET | 0 | 0 | 0 | 0 | 0 | 1 | 0 | 4 | 445677338
| Online PSC |  | https://podminky.urs.cz/item/CS_URS_2022_02/317168053 | [14 empty] | Online PSC | 2
| VV |  | 1.pp | [14 empty] | VV | 2 | 1 | True | 0 | ROZPOCET
| VV |  | 3+3+2+3+3+3 |  | 17 | [12 empty] | VV | 2 | 2 | True | 0 | ROZPOCET
| VV |  | 1.np | [14 empty] | VV | 2 | 1 | True | 0 | ROZPOCET
| VV |  | 3+3+3+3+3 |  | 15 | [12 empty] | VV | 2 | 2 | True | 0 | ROZPOCET
| VV |  | Součet |  | 32 | [12 empty] | VV | 2 | 4 | True | 1 | ROZPOCET
53 | K | 317168055 | Překlady keramické vysoké osazené do maltového lože, šířky překladu 70 mm výšky 238 mm, délky 2000 mm | kus | 2 |  | 0 | CS ÚRS 2022 02 |  | základní |  | 0 | 0.07285 | 0.1457 | 0 | 0 | 4 | K | 2 |  |  |  | ROZPOCET | 0 | 0 | 0 | 0 | 0 | 1 | 0 | 4 | -2074873615
| Online PSC |  | https://podminky.urs.cz/item/CS_URS_2022_02/317168055 | [14 empty] | Online PSC | 2
| VV |  | 1.pp | [14 empty] | VV | 2 | 1 | True | 0 | ROZPOCET
| VV |  | 2 |  | 2 | [12 empty] | VV | 2 | 2 | True | 1 | ROZPOCET
54 | K | 317168056 | Překlady keramické vysoké osazené do maltového lože, šířky překladu 70 mm výšky 238 mm, délky 2250 mm | kus | 6 |  | 0 | CS ÚRS 2022 02 |  | základní |  | 0 | 0.08185 | 0.4911 | 0 | 0 | 4 | K | 2 |  |  |  | ROZPOCET | 0 | 0 | 0 | 0 | 0 | 1 | 0 | 4 | -987897477
| Online PSC |  | https://podminky.urs.cz/item/CS_URS_2022_02/317168056 | [14 empty] | Online PSC | 2
| VV |  | 1.pp | [14 empty] | VV | 2 | 1 | True | 0 | ROZPOCET
| VV |  | 3 |  | 3 | [12 empty] | VV | 2 | 2 | True | 0 | ROZPOCET
| VV |  | 1.np | [14 empty] | VV | 2 | 1 | True | 0 | ROZPOCET
| VV |  | 3 |  | 3 | [12 empty] | VV | 2 | 2 | True | 0 | ROZPOCET
| VV |  | Součet |  | 6 | [12 empty] | VV | 2 | 4 | True | 1 | ROZPOCET
74 | K | 317168058 | Překlady keramické vysoké osazené do maltového lože, šířky překladu 70 mm výšky 238 mm, délky 2750 mm | kus | 2 |  | 0 | CS ÚRS 2022 02 |  | základní |  | 0 | 0.10005 | 0.2001 | 0 | 0 | 4 | K | 2 |  |  |  | ROZPOCET | 0 | 0 | 0 | 0 | 0 | 1 | 0 | 4 | 1499653341
| Online PSC |  | https://podminky.urs.cz/item/CS_URS_2022_02/317168058 | [14 empty] | Online PSC | 2
| VV |  | 1.pp | [14 empty] | VV | 2 | 1 | True | 0 | ROZPOCET
| VV |  | 2 |  | 2 | [12 empty] | VV | 2 | 2 | True | 1 | ROZPOCET
45 | K | 317941123 | Osazování ocelových válcovaných nosníků na zdivu I nebo IE nebo U nebo UE nebo L č. 14 až 22 nebo výšky do 220 mm | t | 2.249 |  | 0 | CS ÚRS 2022 02 |  | základní |  | 0 | 0.01709 | 0.038435 | 0 | 0 | 4 | K | 2 |  |  |  | ROZPOCET | 0 | 0 | 0 | 0 | 0 | 1 | 0 | 4 | 1676829387
| Online PSC |  | https://podminky.urs.cz/item/CS_URS_2022_02/317941123 | [14 empty] | Online PSC | 2
46 | M | 13010752 | ocel profilová jakost S235JR (11 375) průřez IPE 200 | t | 1.381 |  | 0 | CS ÚRS 2022 02 |  | základní |  | 0 | 1 | 1.381 | 0 | 0 | 8 | M | 2 |  |  |  | ROZPOCET | 0 | 0 | 0 | 0 | 0 | 1 | 0 | 4 | 1361637301
| VV |  | 1.pp | [14 empty] | VV | 2 | 1 | True | 0 | ROZPOCET
| VV |  | ((2*3)*2+(2*2,7)+(2*2,5))*0,023 |  | 0.515 | [12 empty] | VV | 2 | 2 | True | 0 | ROZPOCET
| VV |  | 1.np | [14 empty] | VV | 2 | 1 | True | 0 | ROZPOCET
| VV |  | ((8*3)+(4*2,7))*0,023 |  | 0.8 | [12 empty] | VV | 2 | 2 | True | 0 | ROZPOCET
| VV |  | Součet |  | 1.315 | [12 empty] | VV | 2 | 4 | True | 1 | ROZPOCET
| VV |  | 1,315*1,05 'Přepočtené koeficientem množství |  | 1.381 | [12 empty] | VV | 2 | 2 | False | 1 | ROZPOCET
47 | M | 13010754 | ocel profilová jakost S235JR (11 375) průřez IPE 220 | t | 0.21 |  | 0 | CS ÚRS 2022 02 |  | základní |  | 0 | 1 | 0.21 | 0 | 0 | 8 | M | 2 |  |  |  | ROZPOCET | 0 | 0 | 0 | 0 | 0 | 1 | 0 | 4 | 665675400
| VV |  | 1.pp | [14 empty] | VV | 2 | 1 | True | 0 | ROZPOCET
| VV |  | (2*3,715)*0,0269 |  | 0.2 | [12 empty] | VV | 2 | 2 | True | 1 | ROZPOCET
| VV |  | 0,2*1,05 'Přepočtené koeficientem množství |  | 0.21 | [12 empty] | VV | 2 | 2 | False | 1 | ROZPOCET
48 | M | 13010964 | ocel profilová jakost S235JR (11 375) průřez HEA 240 | t | 0.564 |  | 0 | CS ÚRS 2022 02 |  | základní |  | 0 | 1 | 0.564 | 0 | 0 | 8 | M | 2 |  |  |  | ROZPOCET | 0 | 0 | 0 | 0 | 0 | 1 | 0 | 4 | 550897142
| VV |  | 1.pp | [14 empty] | VV | 2 | 1 | True | 0 | ROZPOCET
| VV |  | 2,9*0,062 |  | 0.18 | [12 empty] | VV | 2 | 2 | True | 0 | ROZPOCET
| VV |  | 1.np | [14 empty] | VV | 2 | 1 | True | 0 | ROZPOCET
| VV |  | 5,75*0,062 |  | 0.357 | [12 empty] | VV | 2 | 2 | True | 0 | ROZPOCET
| VV |  | Součet |  | 0.537 | [12 empty] | VV | 2 | 4 | True | 1 | ROZPOCET
| VV |  | 0,537*1,05 'Přepočtené koeficientem množství |  | 0.564 | [12 empty] | VV | 2 | 2 | False | 1 | ROZPOCET
78 | M | 13010976 | ocel profilová jakost S235JR (11 375) průřez HEB 160 | t | 0.207 |  | 0 | CS ÚRS 2022 02 |  | základní |  | 0 | 1 | 0.207 | 0 | 0 | 8 | M | 2 |  |  |  | ROZPOCET | 0 | 0 | 0 | 0 | 0 | 1 | 0 | 4 | -1816329997
| VV |  | 1.np | [14 empty] | VV | 2 | 1 | True | 0 | ROZPOCET
| VV |  | 4,5*0,0437 |  | 0.197 | [12 empty] | VV | 2 | 2 | True | 1 | ROZPOCET
| VV |  | 0,197*1,05 'Přepočtené koeficientem množství |  | 0.207 | [12 empty] | VV | 2 | 2 | False | 1 | ROZPOCET
60 | K | 342244101 | Příčky jednoduché z cihel děrovaných klasických spojených na pero a drážku na maltu M5, pevnost cihel do P15, tl. příčky 80 mm | m2 | 59.625 |  | 0 | CS ÚRS 2022 02 |  | základní |  | 0 | 0.08258 | 4.9238 | 0 | 0 | 4 | K | 2 |  |  |  | ROZPOCET | 0 | 0 | 0 | 0 | 0 | 1 | 0 | 4 | 1001105948
| Online PSC |  | https://podminky.urs.cz/item/CS_URS_2022_02/342244101 | [14 empty] | Online PSC | 2
| VV |  | přízdívka BD | [14 empty] | VV | 2 | 1 | True | 0 | ROZPOCET
| VV |  | 59,625 |  | 59.625 | [12 empty] | VV | 2 | 2 | True | 1 | ROZPOCET
43 | K | 342244211 | Příčky jednoduché z cihel děrovaných broušených, na tenkovrstvou maltu, pevnost cihel do P15, tl. příčky 115 mm | m2 | 276.575 |  | 0 | CS ÚRS 2022 02 |  | základní |  | 0 | 0.09448 | 26.1308 | 0 | 0 | 4 | K | 2 |  |  |  | ROZPOCET | 0 | 0 | 0 | 0 | 0 | 1 | 0 | 4 | 1658565376
| Online PSC |  | https://podminky.urs.cz/item/CS_URS_2022_02/342244211 | [14 empty] | Online PSC | 2
| VV |  | 1.pp | [14 empty] | VV | 2 | 1 | True | 0 | ROZPOCET
| VV |  | ((1,62*3+2,18+3,135+2,715+1,005+5,705)+(2,515+2,2+4,95)+(3,745*2+2,65)+(6,5*2+3,3*2+0,95))*2,6 |  | 155.883 | [12 empty] | VV | 2 | 2 | True | 0 | ROZPOCET
| VV |  | 1.np | [14 empty] | VV | 2 | 1 | True | 0 | ROZPOCET
| VV |  | (5,05+2,17+6,5*4+3,3*4)*2,6 |  | 120.692 | [12 empty] | VV | 2 | 2 | True | 0 | ROZPOCET
| VV |  | Součet |  | 276.575 | [12 empty] | VV | 2 | 4 | True | 1 | ROZPOCET
44 | K | 342244221 | Příčky jednoduché z cihel děrovaných broušených, na tenkovrstvou maltu, pevnost cihel do P15, tl. příčky 140 mm | m2 | 21.661 |  | 0 | CS ÚRS 2022 02 |  | základní |  | 0 | 0.11396 | 2.4685 | 0 | 0 | 4 | K | 2 |  |  |  | ROZPOCET | 0 | 0 | 0 | 0 | 0 | 1 | 0 | 4 | 1025768976
| Online PSC |  | https://podminky.urs.cz/item/CS_URS_2022_02/342244221 | [14 empty] | Online PSC | 2
| VV |  | 1.pp | [14 empty] | VV | 2 | 1 | True | 0 | ROZPOCET
| VV |  | (1,62+0,115+2,715+0,115+2,295)*2,6 |  | 17.836 | [12 empty] | VV | 2 | 2 | True | 0 | ROZPOCET
| VV |  | podezdění schodiště | [14 empty] | VV | 2 | 1 | True | 0 | ROZPOCET
| VV |  | 2,5*1,53 |  | 3.825 | [12 empty] | VV | 2 | 2 | True | 0 | ROZPOCET
| VV |  | Součet |  | 21.661 | [12 empty] | VV | 2 | 4 | True | 1 | ROZPOCET
85 | K | 346244382 | Plentování ocelových válcovaných nosníků jednostranné cihlami na maltu, výška stojiny přes 200 do 300 mm | m2 | 63 |  | 0 | CS ÚRS 2022 02 |  | základní |  | 0 | 0.1733 | 10.9179 | 0 | 0 | 4 | K | 2 |  |  |  | ROZPOCET | 0 | 0 | 0 | 0 | 0 | 1 | 0 | 4 | -1785258133
| Online PSC |  | https://podminky.urs.cz/item/CS_URS_2022_02/346244382 | [14 empty] | Online PSC | 2
55 | K | 346272256 | Přizdívky z pórobetonových tvárnic objemová hmotnost do 500 kg/m3, na tenké maltové lože, tloušťka přizdívky 150 mm | m2 | 10.888 |  | 0 | CS ÚRS 2022 02 |  | základní |  | 0 | 0.08341 | 0.90817 | 0 | 0 | 4 | K | 2 |  |  |  | ROZPOCET | 0 | 0 | 0 | 0 | 0 | 1 | 0 | 4 | -1889355495
| Online PSC |  | https://podminky.urs.cz/item/CS_URS_2022_02/346272256 | [14 empty] | Online PSC | 2
| VV |  | 1.pp | [14 empty] | VV | 2 | 1 | True | 0 | ROZPOCET
| VV |  | 1,005*1,3*5+2,4*1,3+0,95*1,3 |  | 10.888 | [12 empty] | VV | 2 | 2 | True | 1 | ROZPOCET
56 | K | 346272266 | Přizdívky z pórobetonových tvárnic objemová hmotnost do 500 kg/m3, na tenké maltové lože, tloušťka přizdívky 200 mm | m2 | 1.235 |  | 0 | CS ÚRS 2022 02 |  | základní |  | 0 | 0.16114 | 0.19901 | 0 | 0 | 4 | K | 2 |  |  |  | ROZPOCET | 0 | 0 | 0 | 0 | 0 | 1 | 0 | 4 | 374443713
| Online PSC |  | https://podminky.urs.cz/item/CS_URS_2022_02/346272266 | [14 empty] | Online PSC | 2
| VV |  | 1.pp | [14 empty] | VV | 2 | 1 | True | 0 | ROZPOCET
| VV |  | 0,95*1,3 |  | 1.235 | [12 empty] | VV | 2 | 2 | True | 1 | ROZPOCET
| D | 4 | Vodorovné konstrukce |  |  |  | 0 |  |  |  |  | 0 |  | 44.3497 |  | 0 | 1 | D | 1 |  |  |  | ROZPOCET | [6 empty] | 0
70 | K | 413351121 | Bednění nosníků a průvlaků - bez podpěrné konstrukce výška nosníku po spodní líc stropní desky přes 100 cm zřízení | m2 | 0.45 |  | 0 | CS ÚRS 2022 02 |  | základní |  | 0 | 0.00465 | 0.0020925 | 0 | 0 | 4 | K | 2 |  |  |  | ROZPOCET | 0 | 0 | 0 | 0 | 0 | 1 | 0 | 4 | 1696275463
| Online PSC |  | https://podminky.urs.cz/item/CS_URS_2022_02/413351121 | [14 empty] | Online PSC | 2
| VV |  | 1.pp | [14 empty] | VV | 2 | 1 | True | 0 | ROZPOCET
| VV |  | 0,2*0,8+0,2*1,45 |  | 0.45 | [12 empty] | VV | 2 | 2 | True | 1 | ROZPOCET
71 | K | 413351122 | Bednění nosníků a průvlaků - bez podpěrné konstrukce výška nosníku po spodní líc stropní desky přes 100 cm odstranění | m2 | 0.45 |  | 0 | CS ÚRS 2022 02 |  | základní |  | 0 | 0 | 0 | 0 | 0 | 4 | K | 2 |  |  |  | ROZPOCET | 0 | 0 | 0 | 0 | 0 | 1 | 0 | 4 | -1108820975
| Online PSC |  | https://podminky.urs.cz/item/CS_URS_2022_02/413351122 | [14 empty] | Online PSC | 2
72 | K | 413352115 | Podpěrná konstrukce nosníků a průvlaků výšky podepření do 4 m výšky nosníku (po spodní hranu stropní desky) přes 100 cm zřízení | m2 | 0.45 |  | 0 | CS ÚRS 2022 02 |  | základní |  | 0 | 0.00161 | 0.0007245 | 0 | 0 | 4 | K | 2 |  |  |  | ROZPOCET | 0 | 0 | 0 | 0 | 0 | 1 | 0 | 4 | -202043815
| Online PSC |  | https://podminky.urs.cz/item/CS_URS_2022_02/413352115 | [14 empty] | Online PSC | 2
73 | K | 413352116 | Podpěrná konstrukce nosníků a průvlaků výšky podepření do 4 m výšky nosníku (po spodní hranu stropní desky) přes 100 cm odstranění | m2 | 0.45 |  | 0 | CS ÚRS 2022 02 |  | základní |  | 0 | 0 | 0 | 0 | 0 | 4 | K | 2 |  |  |  | ROZPOCET | 0 | 0 | 0 | 0 | 0 | 1 | 0 | 4 | -1998251849
| Online PSC |  | https://podminky.urs.cz/item/CS_URS_2022_02/413352116 | [14 empty] | Online PSC | 2
75 | K | 413941123 | Osazování ocelových válcovaných nosníků ve stropech I nebo IE nebo U nebo UE nebo L č. 14 až 22 nebo výšky přes 120 do 220 mm | t | 1.643 |  | 0 | CS ÚRS 2022 02 |  | základní |  | 0 | 0.01709 | 0.028079 | 0 | 0 | 4 | K | 2 |  |  |  | ROZPOCET | 0 | 0 | 0 | 0 | 0 | 1 | 0 | 4 | -195448097
| Online PSC |  | https://podminky.urs.cz/item/CS_URS_2022_02/413941123 | [14 empty] | Online PSC | 2
76 | M | 13431008 | úhelník ocelový rovnostranný jakost S355J2 (11 503) 160x160x14mm | t | 1.643 |  | 0 | CS ÚRS 2022 02 |  | základní |  | 0 | 1 | 1.643 | 0 | 0 | 8 | M | 2 |  |  |  | ROZPOCET | 0 | 0 | 0 | 0 | 0 | 1 | 0 | 4 | 1591236099
| VV |  | 1.pp | [14 empty] | VV | 2 | 1 | True | 0 | ROZPOCET
| VV |  | 8*3*0,03387 |  | 0.813 | [12 empty] | VV | 2 | 2 | True | 0 | ROZPOCET
| VV |  | 1.np | [14 empty] | VV | 2 | 1 | True | 0 | ROZPOCET
| VV |  | (4*2,6+2*2+2*2,85+2,1)*0,03387 |  | 0.752 | [12 empty] | VV | 2 | 2 | True | 0 | ROZPOCET
| VV |  | Součet |  | 1.565 | [12 empty] | VV | 2 | 4 | True | 1 | ROZPOCET
| VV |  | 1,565*1,05 'Přepočtené koeficientem množství |  | 1.643 | [12 empty] | VV | 2 | 2 | False | 1 | ROZPOCET
77 | M | 13011029 | ocel profilová jakost S235JR (11 375) průřez UPE 300 | t | 0.082 |  | 0 | CS ÚRS 2022 02 |  | základní |  | 0 | 1 | 0.082 | 0 | 0 | 8 | M | 2 |  |  |  | ROZPOCET | 0 | 0 | 0 | 0 | 0 | 1 | 0 | 4 | -1937022969
| VV |  | 1,75*0,0444 |  | 0.078 | [12 empty] | VV | 2 | 2 | True | 1 | ROZPOCET
| VV |  | 0,078*1,05 'Přepočtené koeficientem množství |  | 0.082 | [12 empty] | VV | 2 | 2 | False | 1 | ROZPOCET
65 | K | 417321515 | Ztužující pásy a věnce z betonu železového (bez výztuže) tř. C 25/30 | m3 | 15.529 |  | 0 | CS ÚRS 2022 02 |  | základní |  | 0 | 2.502 | 38.8532 | 0 | 0 | 4 | K | 2 |  |  |  | ROZPOCET | 0 | 0 | 0 | 0 | 0 | 1 | 0 | 4 | 527687129
| Online PSC |  | https://podminky.urs.cz/item/CS_URS_2022_02/417321515 | [14 empty] | Online PSC | 2
| VV |  | 1.pp | [14 empty] | VV | 2 | 1 | True | 0 | ROZPOCET
| VV |  | (3,8*2+2,5*2)*(0,2*0,25) |  | 0.63 | [12 empty] | VV | 2 | 2 | True | 0 | ROZPOCET
| VV |  | (9,895+6,2+3,65+4,95+9,75+12,895+19,875+6,5+21,555)*(0,2*0,25) |  | 4.764 | [12 empty] | VV | 2 | 2 | True | 0 | ROZPOCET
| VV |  | (19,5*2+3,48*2)*(0,25*0,25) |  | 2.873 | [12 empty] | VV | 2 | 2 | True | 0 | ROZPOCET
| VV |  | 1.np | [14 empty] | VV | 2 | 1 | True | 0 | ROZPOCET
| VV |  | (7,7+21,555+19,875+6,5+12,985+10,27+9+7,15+1,7)*(0,2*0,25) |  | 4.837 | [12 empty] | VV | 2 | 2 | True | 0 | ROZPOCET
| VV |  | (10,175+6,865+19,765+2)*(0,25*0,25) |  | 2.425 | [12 empty] | VV | 2 | 2 | True | 0 | ROZPOCET
| VV |  | Součet |  | 15.529 | [12 empty] | VV | 2 | 4 | True | 1 | ROZPOCET
66 | K | 417351115 | Bednění bočnic ztužujících pásů a věnců včetně vzpěr zřízení | m2 | 124.225 |  | 0 | CS ÚRS 2022 02 |  | základní |  | 0 | 0.00576 | 0.71554 | 0 | 0 | 4 | K | 2 |  |  |  | ROZPOCET | 0 | 0 | 0 | 0 | 0 | 1 | 0 | 4 | 1806228772
| Online PSC |  | https://podminky.urs.cz/item/CS_URS_2022_02/417351115 | [14 empty] | Online PSC | 2
| VV |  | 1.pp | [14 empty] | VV | 2 | 1 | True | 0 | ROZPOCET
| VV |  | (3,8*2+2,5*2)*2*0,2 |  | 5.04 | [12 empty] | VV | 2 | 2 | True | 0 | ROZPOCET
| VV |  | ((9,895+6,2+3,65+4,95+9,75+12,895+19,875+6,5+21,555))*2*0,2 |  | 38.108 | [12 empty] | VV | 2 | 2 | True | 0 | ROZPOCET
| VV |  | (19,5*2+3,48*2)*2*0,25 |  | 22.98 | [12 empty] | VV | 2 | 2 | True | 0 | ROZPOCET
| VV |  | 1.np | [14 empty] | VV | 2 | 1 | True | 0 | ROZPOCET
| VV |  | (7,7+21,555+19,875+6,5+12,985+10,27+9+7,15+1,7)*2*0,2 |  | 38.694 | [12 empty] | VV | 2 | 2 | True | 0 | ROZPOCET
| VV |  | (10,175+6,865+19,765+2)*2*0,25 |  | 19.403 | [12 empty] | VV | 2 | 2 | True | 0 | ROZPOCET
| VV |  | Součet |  | 124.225 | [12 empty] | VV | 2 | 4 | True | 1 | ROZPOCET
67 | K | 417351116 | Bednění bočnic ztužujících pásů a věnců včetně vzpěr odstranění | m2 | 124.225 |  | 0 | CS ÚRS 2022 02 |  | základní |  | 0 | 0 | 0 | 0 | 0 | 4 | K | 2 |  |  |  | ROZPOCET | 0 | 0 | 0 | 0 | 0 | 1 | 0 | 4 | 466887254
| Online PSC |  | https://podminky.urs.cz/item/CS_URS_2022_02/417351116 | [14 empty] | Online PSC | 2
68 | K | 417361821 | Výztuž ztužujících pásů a věnců z betonářské oceli 10 505 (R) nebo BSt 500 | t | 2.873 |  | 0 | CS ÚRS 2022 02 |  | základní |  | 0 | 1.0529 | 3.025 | 0 | 0 | 4 | K | 2 |  |  |  | ROZPOCET | 0 | 0 | 0 | 0 | 0 | 1 | 0 | 4 | -1867737943
| Online PSC |  | https://podminky.urs.cz/item/CS_URS_2022_02/417361821 | [14 empty] | Online PSC | 2
| VV |  | 1.pp | [14 empty] | VV | 2 | 1 | True | 0 | ROZPOCET
| VV |  | 15,529*0,185 |  | 2.873 | [12 empty] | VV | 2 | 2 | True | 1 | ROZPOCET
69 | K | 4.2R | Podbetonávky kcí | kpl | 1 |  | 0 |  |  | základní |  | 0 | 0 | 0 | 0 | 0 | 4 | K | 2 |  |  |  | ROZPOCET | 0 | 0 | 0 | 0 | 0 | 1 | 0 | 4 | 107677008
| D | 6 | Úpravy povrchů, podlahy a osazování výplní |  |  |  | 0 |  |  |  |  | 0 |  | 110.6286 |  | 0 | 1 | D | 1 |  |  |  | ROZPOCET | [6 empty] | 0
79 | K | 612131121 | Podkladní a spojovací vrstva vnitřních omítaných ploch penetrace disperzní nanášená ručně stěn | m2 | 1907.59 |  | 0 | CS ÚRS 2022 02 |  | základní |  | 0 | 0.00026 | 0.49597 | 0 | 0 | 4 | K | 2 |  |  |  | ROZPOCET | 0 | 0 | 0 | 0 | 0 | 1 | 0 | 4 | 1760893954
| Online PSC |  | https://podminky.urs.cz/item/CS_URS_2022_02/612131121 | [14 empty] | Online PSC | 2
| VV |  | 276,575*2+21,661*2+10,888+1,232+51,038+153,114*2+470,866*2 |  | 1907.59 | [12 empty] | VV | 2 | 2 | True | 1 | ROZPOCET
80 | K | 612321141 | Omítka vápenocementová vnitřních ploch nanášená ručně dvouvrstvá, tloušťky jádrové omítky do 10 mm a tloušťky štuku do 3 mm štuková svislých konstrukcí stěn | m2 | 1907.59 |  | 0 | CS ÚRS 2022 02 |  | základní |  | 0 | 0.01838 | 35.0615 | 0 | 0 | 4 | K | 2 |  |  |  | ROZPOCET | 0 | 0 | 0 | 0 | 0 | 1 | 0 | 4 | 1351955303
| Online PSC |  | https://podminky.urs.cz/item/CS_URS_2022_02/612321141 | [14 empty] | Online PSC | 2
81 | K | 612321191 | Omítka vápenocementová vnitřních ploch nanášená ručně Příplatek k cenám za každých dalších i započatých 5 mm tloušťky omítky přes 10 mm stěn | m2 | 3815.018 |  | 0 | CS ÚRS 2022 02 |  | základní |  | 0 | 0.0079 | 30.1386 | 0 | 0 | 4 | K | 2 |  |  |  | ROZPOCET | 0 | 0 | 0 | 0 | 0 | 1 | 0 | 4 | -1398173922
| Online PSC |  | https://podminky.urs.cz/item/CS_URS_2022_02/612321191 | [14 empty] | Online PSC | 2
| VV |  | 1907,509*2 |  | 3815.018 | [12 empty] | VV | 2 | 2 | True | 1 | ROZPOCET
108 | K | 612325302 | Vápenocementová omítka ostění nebo nadpraží štuková | m2 | 22.586 |  | 0 | CS ÚRS 2022 02 |  | základní |  | 0 | 0.03358 | 0.75844 | 0 | 0 | 4 | K | 2 |  |  |  | ROZPOCET | 0 | 0 | 0 | 0 | 0 | 1 | 0 | 4 | -1433572122
| Online PSC |  | https://podminky.urs.cz/item/CS_URS_2022_02/612325302 | [14 empty] | Online PSC | 2
| VV |  | ((2,5*2+0,75*2)+(2,2*2+05*2)+(2,5*2+0,75*2)+(3,215*2+1*2)+(5,25*2+1,25*2)+((2,5*2+0,75*2)*2)+(2,2*2+0,5*2)+((2,5*2+0,75*2)*2)+(2,2*2+0,5*2))*0,2 |  | 17.126 | [12 empty] | VV | 2 | 2 | True | 0 | ROZPOCET
| VV |  | ((1,8*2+2,34*2)+(2*2+2,26*2)+(4*2+1,25*2))*0,2 |  | 5.46 | [12 empty] | VV | 2 | 2 | True | 0 | ROZPOCET
| VV |  | Součet |  | 22.586 | [12 empty] | VV | 2 | 4 | True | 1 | ROZPOCET
103 | K | 622326259 | Oprava vápenocementové omítky s celoplošným přeštukováním vnějších ploch stupně členitosti 1, v rozsahu opravované plochy přes 80 do 100% | m2 | 27.6 |  | 0 | CS ÚRS 2022 02 |  | základní |  | 0 | 0.0529 | 1.46 | 0 | 0 | 4 | K | 2 |  |  |  | ROZPOCET | 0 | 0 | 0 | 0 | 0 | 1 | 0 | 4 | 208918798
| Online PSC |  | https://podminky.urs.cz/item/CS_URS_2022_02/622326259 | [14 empty] | Online PSC | 2
| VV |  | opěrná zeď u stávajícího hřiště | [14 empty] | VV | 2 | 1 | True | 0 | ROZPOCET
| VV |  | (7+6,8)*2 |  | 27.6 | [12 empty] | VV | 2 | 2 | True | 1 | ROZPOCET
34 | K | 631311115 | Mazanina z betonu prostého bez zvýšených nároků na prostředí tl. přes 50 do 80 mm tř. C 20/25 | m3 | 13.218 |  | 0 | CS ÚRS 2022 02 |  | základní |  | 0 | 2.5019 | 33.0697 | 0 | 0 | 4 | K | 2 |  |  |  | ROZPOCET | 0 | 0 | 0 | 0 | 0 | 1 | 0 | 4 | 1392686112
| Online PSC |  | https://podminky.urs.cz/item/CS_URS_2022_02/631311115 | [14 empty] | Online PSC | 2
| VV |  | deska | [14 empty] | VV | 2 | 1 | True | 0 | ROZPOCET
| VV |  | 330,462*0,04 |  | 13.218 | [12 empty] | VV | 2 | 2 | True | 1 | ROZPOCET
106 | K | 637121115 | Okapový chodník z kameniva s udusáním a urovnáním povrchu z kačírku tl. 300 mm | m2 | 17.5 |  | 0 | CS ÚRS 2022 02 |  | základní |  | 0 | 0.5511 | 9.6443 | 0 | 0 | 4 | K | 2 |  |  |  | ROZPOCET | 0 | 0 | 0 | 0 | 0 | 1 | 0 | 4 | 5238429
| Online PSC |  | https://podminky.urs.cz/item/CS_URS_2022_02/637121115 | [14 empty] | Online PSC | 2
| VV |  | 35,000*0,5 |  | 17.5 | [12 empty] | VV | 2 | 2 | True | 1 | ROZPOCET
| D | 8 | Trubní vedení |  |  |  | 0 |  |  |  |  | 0 |  | 17.1814 |  | 0 | 1 | D | 1 |  |  |  | ROZPOCET | [6 empty] | 0
23 | K | 894215112 | Šachtice domovní kanalizační (revizní) se stěnami z betonu se základovou deskou (dnem) z betonu, s vyspravením s nerovností, obetonováním potrubí ve stěnách a nade dnem, s cementovým potěrem ve spádu k čisticí vložce, s dodáním a osazením poklopu vel. 500x500 mm obestavěného prostoru přes 1,30 do 5 m3 - vstupní | m3 | 11.775 |  | 0 | CS ÚRS 2022 02 |  | základní |  | 0 | 1.4591 | 17.1814 | 0 | 0 | 4 | K | 2 |  |  |  | ROZPOCET | 0 | 0 | 0 | 0 | 0 | 1 | 0 | 4 | 2138029599
| Online PSC |  | https://podminky.urs.cz/item/CS_URS_2022_02/894215112 | [14 empty] | Online PSC | 2
| VV |  | 1,2*1,3*1,5+1,5*1,7*1,85*2 |  | 11.775 | [12 empty] | VV | 2 | 2 | True | 1 | ROZPOCET
| D | 9 | Ostatní konstrukce a práce, bourání |  |  |  | 0 |  |  |  |  | 0 |  | 4.7858 |  | 0 | 1 | D | 1 |  |  |  | ROZPOCET | [6 empty] | 0
104 | K | 916331112 | Osazení zahradního obrubníku betonového s ložem tl. od 50 do 100 mm z betonu prostého tř. C 12/15 s boční opěrou z betonu prostého tř. C 12/15 | m | 35 |  | 0 | CS ÚRS 2022 02 |  | základní |  | 0 | 0.10095 | 3.5332 | 0 | 0 | 4 | K | 2 |  |  |  | ROZPOCET | 0 | 0 | 0 | 0 | 0 | 1 | 0 | 4 | 358429141
| Online PSC |  | https://podminky.urs.cz/item/CS_URS_2022_02/916331112 | [14 empty] | Online PSC | 2
| VV |  | 14+12+9 |  | 35 | [12 empty] | VV | 2 | 2 | True | 1 | ROZPOCET
105 | M | 59217001 | obrubník betonový zahradní 1000x50x250mm | m | 35 |  | 0 | CS ÚRS 2022 02 |  | základní |  | 0 | 0.028 | 0.98 | 0 | 0 | 8 | M | 2 |  |  |  | ROZPOCET | 0 | 0 | 0 | 0 | 0 | 1 | 0 | 4 | 1748934321
84 | K | 949101111 | Lešení pomocné pracovní pro objekty pozemních staveb pro zatížení do 150 kg/m2, o výšce lešeňové podlahy do 1,9 m | m2 | 850 |  | 0 | CS ÚRS 2022 02 |  | základní |  | 0 | 0.00013 | 0.1105 | 0 | 0 | 4 | K | 2 |  |  |  | ROZPOCET | 0 | 0 | 0 | 0 | 0 | 1 | 0 | 4 | 190122128
| Online PSC |  | https://podminky.urs.cz/item/CS_URS_2022_02/949101111 | [14 empty] | Online PSC | 2
107 | K | 952901111 | Vyčištění budov nebo objektů před předáním do užívání budov bytové nebo občanské výstavby, světlé výšky podlaží do 4 m | m2 | 850 |  | 0 | CS ÚRS 2022 02 |  | základní |  | 0 | 4e-05 | 0.034 | 0 | 0 | 4 | K | 2 |  |  |  | ROZPOCET | 0 | 0 | 0 | 0 | 0 | 1 | 0 | 4 | 862075992
| Online PSC |  | https://podminky.urs.cz/item/CS_URS_2022_02/952901111 | [14 empty] | Online PSC | 2
59 | K | 953312125 | Vložky svislé do dilatačních spár z polystyrenových desek extrudovaných včetně dodání a osazení, v jakémkoliv zdivu přes 40 do 50 mm | m2 | 81.044 |  | 0 | CS ÚRS 2022 02 |  | základní |  | 0 | 0.00158 | 0.12805 | 0 | 0 | 4 | K | 2 |  |  |  | ROZPOCET | 0 | 0 | 0 | 0 | 0 | 1 | 0 | 4 | -1966945951
| Online PSC |  | https://podminky.urs.cz/item/CS_URS_2022_02/953312125 | [14 empty] | Online PSC | 2
| VV |  | 1.pp | [14 empty] | VV | 2 | 1 | True | 0 | ROZPOCET
| VV |  | (3,945+9,98+5,95)*3 |  | 59.625 | [12 empty] | VV | 2 | 2 | True | 0 | ROZPOCET
| VV |  | (8,95)*0,9 |  | 8.055 | [12 empty] | VV | 2 | 2 | True | 0 | ROZPOCET
| VV |  | BDxZP | [14 empty] | VV | 2 | 1 | True | 0 | ROZPOCET
| VV |  | (21,555)*0,62 |  | 13.364 | [12 empty] | VV | 2 | 2 | True | 0 | ROZPOCET
| VV |  | Součet |  | 81.044 | [12 empty] | VV | 2 | 4 | True | 1 | ROZPOCET
95 | K | 9.1R | D+M zastřešení vstupu | m2 | 41.646 |  | 0 |  |  | základní |  | 0 | 0 | 0 | 0 | 0 | 4 | K | 2 |  |  |  | ROZPOCET | 0 | 0 | 0 | 0 | 0 | 1 | 0 | 4 | -499879355
| VV |  | 9,685*4,3 |  | 41.646 | [12 empty] | VV | 2 | 2 | True | 1 | ROZPOCET
113 | K | 9.2R | Požární utěsnění prostupů | soubor | 1 |  | 0 |  |  | základní |  | 0 | 0 | 0 | 0 | 0 | 4 | K | 2 |  |  |  | ROZPOCET | 0 | 0 | 0 | 0 | 0 | 1 | 0 | 4 | -1792784227
| D | 998 | Přesun hmot |  |  |  | 0 |  |  |  |  | 0 |  | 0 |  | 0 | 1 | D | 1 |  |  |  | ROZPOCET | [6 empty] | 0
96 | K | 998011002 | Přesun hmot pro budovy občanské výstavby, bydlení, výrobu a služby s nosnou svislou konstrukcí zděnou z cihel, tvárnic nebo kamene vodorovná dopravní vzdálenost do 100 m pro budovy výšky přes 6 do 12 m | t | 1573.313 |  | 0 | CS ÚRS 2022 02 |  | základní |  | 0 | 0 | 0 | 0 | 0 | 4 | K | 2 |  |  |  | ROZPOCET | 0 | 0 | 0 | 0 | 0 | 1 | 0 | 4 | -681740972
| Online PSC |  | https://podminky.urs.cz/item/CS_URS_2022_02/998011002 | [14 empty] | Online PSC | 2
| D | PSV | Práce a dodávky PSV |  |  |  | 0 |  |  |  |  | 0 |  | 4.5968 |  | 0 | 2 | D | 0 |  |  |  | ROZPOCET | [6 empty] | 0
| D | 711 | Izolace proti vodě, vlhkosti a plynům |  |  |  | 0 |  |  |  |  | 0 |  | 2.9241 |  | 0 | 2 | D | 1 |  |  |  | ROZPOCET | [6 empty] | 0
30 | K | 711111001 | Provedení izolace proti zemní vlhkosti natěradly a tmely za studena na ploše vodorovné V nátěrem penetračním | m2 | 330.462 |  | 0 | CS ÚRS 2022 02 |  | základní |  | 0 | 0 | 0 | 0 | 0 | 16 | K | 2 |  |  |  | ROZPOCET | 0 | 0 | 0 | 0 | 0 | 1 | 0 | 16 | -1549687384
| Online PSC |  | https://podminky.urs.cz/item/CS_URS_2022_02/711111001 | [14 empty] | Online PSC | 2
| VV |  | deska | [14 empty] | VV | 2 | 1 | True | 0 | ROZPOCET
| VV |  | ((18,875*12,895)+(8,72*9,985)) |  | 330.462 | [12 empty] | VV | 2 | 2 | True | 1 | ROZPOCET
31 | M | 11163150 | lak penetrační asfaltový | t | 0.109 |  | 0 | CS ÚRS 2022 02 |  | základní |  | 0 | 1 | 0.109 | 0 | 0 | 32 | M | 2 |  |  |  | ROZPOCET | 0 | 0 | 0 | 0 | 0 | 1 | 0 | 16 | 1758904491
| VV |  | 330,462*0,00033 'Přepočtené koeficientem množství |  | 0.109 | [12 empty] | VV | 2 | 2 | False | 1 | ROZPOCET
61 | K | 711112001 | Provedení izolace proti zemní vlhkosti natěradly a tmely za studena na ploše svislé S nátěrem penetračním | m2 | 79.223 |  | 0 | CS ÚRS 2022 02 |  | základní |  | 0 | 0 | 0 | 0 | 0 | 16 | K | 2 |  |  |  | ROZPOCET | 0 | 0 | 0 | 0 | 0 | 1 | 0 | 16 | -1348917710
| Online PSC |  | https://podminky.urs.cz/item/CS_URS_2022_02/711112001 | [14 empty] | Online PSC | 2
| VV |  | přízdívka BD S5 | [14 empty] | VV | 2 | 1 | True | 0 | ROZPOCET
| VV |  | 59,625 |  | 59.625 | [12 empty] | VV | 2 | 2 | True | 0 | ROZPOCET
| VV |  | základy | [14 empty] | VV | 2 | 1 | True | 0 | ROZPOCET
| VV |  | (20,065+10,085)*0,65 |  | 19.598 | [12 empty] | VV | 2 | 2 | True | 0 | ROZPOCET
| VV |  | Součet |  | 79.223 | [12 empty] | VV | 2 | 4 | True | 1 | ROZPOCET
62 | M | 11163150 | lak penetrační asfaltový | t | 0.027 |  | 0 | CS ÚRS 2022 02 |  | základní |  | 0 | 1 | 0.027 | 0 | 0 | 32 | M | 2 |  |  |  | ROZPOCET | 0 | 0 | 0 | 0 | 0 | 1 | 0 | 16 | -1799002707
| VV |  | 79,223*0,00034 'Přepočtené koeficientem množství |  | 0.027 | [12 empty] | VV | 2 | 2 | False | 1 | ROZPOCET
32 | K | 711141559 | Provedení izolace proti zemní vlhkosti pásy přitavením NAIP na ploše vodorovné V | m2 | 330.462 |  | 0 | CS ÚRS 2022 02 |  | základní |  | 0 | 0.0004 | 0.13218 | 0 | 0 | 16 | K | 2 |  |  |  | ROZPOCET | 0 | 0 | 0 | 0 | 0 | 1 | 0 | 16 | 1174808188
| Online PSC |  | https://podminky.urs.cz/item/CS_URS_2022_02/711141559 | [14 empty] | Online PSC | 2
33 | M | 62853004 | pás asfaltový natavitelný modifikovaný SBS tl 4,0mm s vložkou ze skleněné tkaniny a spalitelnou PE fólií nebo jemnozrnným minerálním posypem na horním povrchu | m2 | 385.153 |  | 0 | CS ÚRS 2022 02 |  | základní |  | 0 | 0.0054 | 2.0798 | 0 | 0 | 32 | M | 2 |  |  |  | ROZPOCET | 0 | 0 | 0 | 0 | 0 | 1 | 0 | 16 | 1549780800
| VV |  | 330,462*1,1655 'Přepočtené koeficientem množství |  | 385.153 | [12 empty] | VV | 2 | 2 | False | 1 | ROZPOCET
63 | K | 711142559 | Provedení izolace proti zemní vlhkosti pásy přitavením NAIP na ploše svislé S | m2 | 79.223 |  | 0 | CS ÚRS 2022 02 |  | základní |  | 0 | 0.0004 | 0.031689 | 0 | 0 | 16 | K | 2 |  |  |  | ROZPOCET | 0 | 0 | 0 | 0 | 0 | 1 | 0 | 16 | 229236180
| Online PSC |  | https://podminky.urs.cz/item/CS_URS_2022_02/711142559 | [14 empty] | Online PSC | 2
| VV |  | stěna BD S5 | [14 empty] | VV | 2 | 1 | True | 0 | ROZPOCET
| VV |  | 59,625 |  | 59.625 | [12 empty] | VV | 2 | 2 | True | 0 | ROZPOCET
| VV |  | základy | [14 empty] | VV | 2 | 1 | True | 0 | ROZPOCET
| VV |  | (20,065+10,085)*0,65 |  | 19.598 | [12 empty] | VV | 2 | 2 | True | 0 | ROZPOCET
| VV |  | Součet |  | 79.223 | [12 empty] | VV | 2 | 4 | True | 1 | ROZPOCET
64 | M | 62853004 | pás asfaltový natavitelný modifikovaný SBS tl 4,0mm s vložkou ze skleněné tkaniny a spalitelnou PE fólií nebo jemnozrnným minerálním posypem na horním povrchu | m2 | 96.731 |  | 0 | CS ÚRS 2022 02 |  | základní |  | 0 | 0.0054 | 0.52235 | 0 | 0 | 32 | M | 2 |  |  |  | ROZPOCET | 0 | 0 | 0 | 0 | 0 | 1 | 0 | 16 | 310396382
| VV |  | 79,223*1,221 'Přepočtené koeficientem množství |  | 96.731 | [12 empty] | VV | 2 | 2 | False | 1 | ROZPOCET
88 | K | 711161273 | Provedení izolace proti zemní vlhkosti nopovou fólií na ploše svislé S z nopové fólie | m2 | 54.27 |  | 0 | CS ÚRS 2022 02 |  | základní |  | 0 | 4e-05 | 0.0021708 | 0 | 0 | 16 | K | 2 |  |  |  | ROZPOCET | 0 | 0 | 0 | 0 | 0 | 1 | 0 | 16 | -443831035
| Online PSC |  | https://podminky.urs.cz/item/CS_URS_2022_02/711161273 | [14 empty] | Online PSC | 2
| VV |  | základy | [14 empty] | VV | 2 | 1 | True | 0 | ROZPOCET
| VV |  | 54,27 |  | 54.27 | [12 empty] | VV | 2 | 2 | True | 1 | ROZPOCET
89 | M | 28323005 | fólie profilovaná (nopová) drenážní HDPE s výškou nopů 8mm | m2 | 66.264 |  | 0 | CS ÚRS 2022 02 |  | základní |  | 0 | 0.0003 | 0.019879 | 0 | 0 | 32 | M | 2 |  |  |  | ROZPOCET | 0 | 0 | 0 | 0 | 0 | 1 | 0 | 16 | 560379986
| VV |  | 54,27*1,221 'Přepočtené koeficientem množství |  | 66.264 | [12 empty] | VV | 2 | 2 | False | 1 | ROZPOCET
97 | K | 998711102 | Přesun hmot pro izolace proti vodě, vlhkosti a plynům stanovený z hmotnosti přesunovaného materiálu vodorovná dopravní vzdálenost do 50 m v objektech výšky přes 6 do 12 m | t | 2.924 |  | 0 | CS ÚRS 2022 02 |  | základní |  | 0 | 0 | 0 | 0 | 0 | 16 | K | 2 |  |  |  | ROZPOCET | 0 | 0 | 0 | 0 | 0 | 1 | 0 | 16 | -64413972
| Online PSC |  | https://podminky.urs.cz/item/CS_URS_2022_02/998711102 | [14 empty] | Online PSC | 2
| D | 713 | Izolace tepelné |  |  |  | 0 |  |  |  |  | 0 |  | 0.58205 |  | 0 | 2 | D | 1 |  |  |  | ROZPOCET | [6 empty] | 0
90 | K | 713131141 | Montáž tepelné izolace stěn rohožemi, pásy, deskami, dílci, bloky (izolační materiál ve specifikaci) lepením celoplošně | m2 | 54.27 |  | 0 | CS ÚRS 2022 02 |  | základní |  | 0 | 0.006 | 0.32562 | 0 | 0 | 16 | K | 2 |  |  |  | ROZPOCET | 0 | 0 | 0 | 0 | 0 | 1 | 0 | 16 | 1864198960
| Online PSC |  | https://podminky.urs.cz/item/CS_URS_2022_02/713131141 | [14 empty] | Online PSC | 2
| VV |  | základy | [14 empty] | VV | 2 | 1 | True | 0 | ROZPOCET
| VV |  | (20,065+10,085)*1,8 |  | 54.27 | [12 empty] | VV | 2 | 2 | True | 1 | ROZPOCET
91 | M | 28376426 | deska XPS hrana polodrážková a hladký povrch 300kPA tl 150mm | m2 | 56.984 |  | 0 | CS ÚRS 2022 02 |  | základní |  | 0 | 0.0045 | 0.25643 | 0 | 0 | 32 | M | 2 |  |  |  | ROZPOCET | 0 | 0 | 0 | 0 | 0 | 1 | 0 | 16 | -1475353903
| VV |  | 54,27*1,05 'Přepočtené koeficientem množství |  | 56.984 | [12 empty] | VV | 2 | 2 | False | 1 | ROZPOCET
98 | K | 998713102 | Přesun hmot pro izolace tepelné stanovený z hmotnosti přesunovaného materiálu vodorovná dopravní vzdálenost do 50 m v objektech výšky přes 6 m do 12 m | t | 0.582 |  | 0 | CS ÚRS 2022 02 |  | základní |  | 0 | 0 | 0 | 0 | 0 | 16 | K | 2 |  |  |  | ROZPOCET | 0 | 0 | 0 | 0 | 0 | 1 | 0 | 16 | -737522651
| Online PSC |  | https://podminky.urs.cz/item/CS_URS_2022_02/998713102 | [14 empty] | Online PSC | 2
| D | 763 | Konstrukce suché výstavby |  |  |  | 0 |  |  |  |  | 0 |  | 0.21315 |  | 0 | 2 | D | 1 |  |  |  | ROZPOCET | [6 empty] | 0
57 | K | 763164546 | Obklad konstrukcí sádrokartonovými deskami včetně ochranných úhelníků ve tvaru L rozvinuté šíře přes 0,4 do 0,8 m, opláštěný deskou protipožární impregnovanou DFH2, tl. 15 mm | m | 13 |  | 0 | CS ÚRS 2022 02 |  | základní |  | 0 | 0.01242 | 0.16146 | 0 | 0 | 16 | K | 2 |  |  |  | ROZPOCET | 0 | 0 | 0 | 0 | 0 | 1 | 0 | 16 | -703948914
| Online PSC |  | https://podminky.urs.cz/item/CS_URS_2022_02/763164546 | [14 empty] | Online PSC | 2
| VV |  | 1.pp | [14 empty] | VV | 2 | 1 | True | 0 | ROZPOCET
| VV |  | (2+1+2)*2,6 |  | 13 | [12 empty] | VV | 2 | 2 | True | 1 | ROZPOCET
58 | K | 763164646 | Obklad konstrukcí sádrokartonovými deskami včetně ochranných úhelníků ve tvaru U rozvinuté šíře přes 0,6 do 1,2 m, opláštěný deskou protipožární impregnovanou DFH2, tl. 15 mm | m | 2.8 |  | 0 | CS ÚRS 2022 02 |  | základní |  | 0 | 0.01846 | 0.051688 | 0 | 0 | 16 | K | 2 |  |  |  | ROZPOCET | 0 | 0 | 0 | 0 | 0 | 1 | 0 | 16 | 1208038534
| Online PSC |  | https://podminky.urs.cz/item/CS_URS_2022_02/763164646 | [14 empty] | Online PSC | 2
| VV |  | 1.pp | [14 empty] | VV | 2 | 1 | True | 0 | ROZPOCET
| VV |  | 1*2,8 |  | 2.8 | [12 empty] | VV | 2 | 2 | True | 1 | ROZPOCET
99 | K | 998763302 | Přesun hmot pro konstrukce montované z desek sádrokartonových, sádrovláknitých, cementovláknitých nebo cementových stanovený z hmotnosti přesunovaného materiálu vodorovná dopravní vzdálenost do 50 m v objektech výšky přes 6 do 12 m | t | 0.213 |  | 0 | CS ÚRS 2022 02 |  | základní |  | 0 | 0 | 0 | 0 | 0 | 16 | K | 2 |  |  |  | ROZPOCET | 0 | 0 | 0 | 0 | 0 | 1 | 0 | 16 | 2143491058
| Online PSC |  | https://podminky.urs.cz/item/CS_URS_2022_02/998763302 | [14 empty] | Online PSC | 2
| D | 784 | Dokončovací práce - malby a tapety |  |  |  | 0 |  |  |  |  | 0 |  | 0.87749 |  | 0 | 2 | D | 1 |  |  |  | ROZPOCET | [6 empty] | 0
82 | K | 784181101 | Penetrace podkladu jednonásobná základní akrylátová bezbarvá v místnostech výšky do 3,80 m | m2 | 1907.59 |  | 0 | CS ÚRS 2022 02 |  | základní |  | 0 | 0.0002 | 0.38152 | 0 | 0 | 16 | K | 2 |  |  |  | ROZPOCET | 0 | 0 | 0 | 0 | 0 | 1 | 0 | 16 | -1543446861
| Online PSC |  | https://podminky.urs.cz/item/CS_URS_2022_02/784181101 | [14 empty] | Online PSC | 2
83 | K | 784211101 | Malby z malířských směsí oděruvzdorných za mokra dvojnásobné, bílé za mokra oděruvzdorné výborně v místnostech výšky do 3,80 m | m2 | 1907.59 |  | 0 | CS ÚRS 2022 02 |  | základní |  | 0 | 0.00026 | 0.49597 | 0 | 0 | 16 | K | 2 |  |  |  | ROZPOCET | 0 | 0 | 0 | 0 | 0 | 1 | 0 | 16 | 1804614834
| Online PSC |  | https://podminky.urs.cz/item/CS_URS_2022_02/784211101 | [14 empty] | Online PSC | 2
| D | HZS | Hodinové zúčtovací sazby |  |  |  | 0 |  |  |  |  | 0 |  | 0 |  | 0 | 4 | D | 0 |  |  |  | ROZPOCET | [6 empty] | 0
112 | K | HZS1301 | Hodinové zúčtovací sazby profesí HSV provádění konstrukcí zedník | hod | 500 |  | 0 | CS ÚRS 2022 02 |  | základní |  | 0 | 0 | 0 | 0 | 0 | 512 | K | 1 |  |  |  | ROZPOCET | 0 | 0 | 0 | 0 | 0 | 1 | 0 | 512 | -507670979
| Online PSC |  | https://podminky.urs.cz/item/CS_URS_2022_02/HZS1301 | [14 empty] | Online PSC | 1

## c1.3 - Nová sportovní hala
{be81bbf1-453a-4320-9f97-71eca0db0c8f}
2
| KRYCÍ LIST SOUPISU PRACÍ | [7 empty] | v --- níže se nacházejí doplnkové a pomocné údaje k sestavám --- v | [8 empty] | False
Stavba:
Výstavba nové haly, rekonstrukce stávající tělocvičny vč.jejího zázemí, propojujícího objektu při ZŠ Dýšiná
Objekt:
01.2 - OPŽP
Soupis:
c1.3 - Nová sportovní hala
| KSO: |  |  |  |  | CC-CZ:
| Místo: |  | Dýšiná |  |  | Datum: | 2023-04-04
| Zadavatel: |  |  |  |  | IČ: | 00257745
|  | Obec Dýšiná |  |  |  | DIČ:
| Uchazeč: |  |  |  |  | IČ: | Vyplň údaj
|  | Vyplň údaj |  |  |  | DIČ: | Vyplň údaj
| Projektant: |  |  |  |  | IČ: | 72114606
|  | Ing. arch. Lubomír Korčák |  |  |  | DIČ:
| Zpracovatel: |  |  |  |  | IČ:
DIČ:
Poznámka:
| Cena bez DPH | [5 empty] | 0
|  |  | Základ daně |  |  | Sazba daně | Výše daně
| DPH | základní | 0 |  |  | 21% | 0
|  | snížená | 0 |  |  | 15% | 0
|  | zákl. přenesená | 0 |  |  | 21% | 0
|  | sníž. přenesená | 0 |  |  | 15% | 0
|  | nulová | 0 |  |  | 0% | 0
| Cena s DPH |  |  | v | CZK |  | 0
REKAPITULACE ČLENĚNÍ SOUPISU PRACÍ
Stavba:
Výstavba nové haly, rekonstrukce stávající tělocvičny vč.jejího zázemí, propojujícího objektu při ZŠ Dýšiná
Objekt:
01.2 - OPŽP
Soupis:
c1.3 - Nová sportovní hala
Místo: |  |  | Dýšiná |  |  | Datum: | 2023-04-04
Zadavatel: |  |  | Obec Dýšiná |  |  | Projektant: | Ing. arch. Lubomír Korčák
Uchazeč: |  |  | Vyplň údaj |  |  | Zpracovatel:
Kód dílu - Popis | [6 empty] | Cena celkem [CZK]
Náklady stavby celkem | [6 empty] | 0 | [11 empty] | -1
| HSV - Práce a dodávky HSV | [5 empty] | 0
| 1 - Zemní práce | [5 empty] | 0
| 2 - Zakládání | [5 empty] | 0
| 3 - Svislé a kompletní konstrukce | [5 empty] | 0
| 4 - Vodorovné konstrukce | [5 empty] | 0
| 6 - Úpravy povrchů, podlahy a osazování výplní | [5 empty] | 0
| 9 - Ostatní konstrukce a práce, bourání | [5 empty] | 0
| 998 - Přesun hmot | [5 empty] | 0
| PSV - Práce a dodávky PSV | [5 empty] | 0
| 711 - Izolace proti vodě, vlhkosti a plynům | [5 empty] | 0
| 713 - Izolace tepelné | [5 empty] | 0
| 767 - Konstrukce zámečnické | [5 empty] | 0
| 784 - Dokončovací práce - malby a tapety | [5 empty] | 0
SOUPIS PRACÍ
Stavba:
Výstavba nové haly, rekonstrukce stávající tělocvičny vč.jejího zázemí, propojujícího objektu při ZŠ Dýšiná
Objekt:
01.2 - OPŽP
Soupis:
c1.3 - Nová sportovní hala
Místo: |  |  | Dýšiná |  |  | Datum: | 2023-04-04
Zadavatel: |  |  | Obec Dýšiná |  |  | Projektant: | Ing. arch. Lubomír Korčák
Uchazeč: |  |  | Vyplň údaj |  |  | Zpracovatel:
PČ | Typ | Kód | Popis | MJ | Množství | J.cena [CZK] | Cena celkem [CZK] | Cenová soustava |  | DPH | J. Nh [h] | Nh celkem [h] | J. hmotnost [t] | Hmotnost celkem [t] | J. suť [t] | Suť Celkem [t]
Náklady soupisu celkem | [6 empty] | 0 |  |  |  |  | 0 |  | 2637.1418 |  | 0 |  | D | -1 | [10 empty] | 0
| D | HSV | Práce a dodávky HSV |  |  |  | 0 |  |  |  |  | 0 |  | 2607.835 |  | 0 | 1 | D | 0 |  |  |  | ROZPOCET | [6 empty] | 0
| D | 1 | Zemní práce |  |  |  | 0 |  |  |  |  | 0 |  | 149.953 |  | 0 | 1 | D | 1 |  |  |  | ROZPOCET | [6 empty] | 0
11 | K | 116951201 | Úprava zemin vápnem nebo směsnými hydraulickými pojivy za účelem zlepšení mechanických vlastností a zpracovatelnosti, bez dodávky materiálu u hrubých terénních úprav, násypů a zásypů | m3 | 1172.102 |  | 0 | CS ÚRS 2022 02 |  | základní |  | 0 | 0 | 0 | 0 | 0 | 4 | K | 2 |  |  |  | ROZPOCET | 0 | 0 | 0 | 0 | 0 | 1 | 0 | 4 | -1330205753
| Online PSC |  | https://podminky.urs.cz/item/CS_URS_2022_02/116951201 | [14 empty] | Online PSC | 2
| VV |  | ((45,88+2)*(28,6+2))*0,8 |  | 1172.102 | [12 empty] | VV | 2 | 2 | True | 1 | ROZPOCET
12 | M | 58530170 | vápno nehašené CL 90-Q pro úpravu zemin standardní | t | 63.294 |  | 0 | CS ÚRS 2022 02 |  | základní |  | 0 | 1 | 63.294 | 0 | 0 | 8 | M | 2 |  |  |  | ROZPOCET | 0 | 0 | 0 | 0 | 0 | 1 | 0 | 4 | 829139345
| VV |  | 1172,102*0,054 'Přepočtené koeficientem množství |  | 63.294 | [12 empty] | VV | 2 | 2 | False | 1 | ROZPOCET
13 | K | 121151103 | Sejmutí ornice strojně při souvislé ploše do 100 m2, tl. vrstvy do 200 mm | m2 | 1465.128 |  | 0 | CS ÚRS 2022 02 |  | základní |  | 0 | 0 | 0 | 0 | 0 | 4 | K | 2 |  |  |  | ROZPOCET | 0 | 0 | 0 | 0 | 0 | 1 | 0 | 4 | 420077926
| Online PSC |  | https://podminky.urs.cz/item/CS_URS_2022_02/121151103 | [14 empty] | Online PSC | 2
| VV |  | ((45,88+2)*(28,6+2)) |  | 1465.128 | [12 empty] | VV | 2 | 2 | True | 1 | ROZPOCET
14 | K | 122151104 | Odkopávky a prokopávky nezapažené strojně v hornině třídy těžitelnosti I skupiny 1 a 2 přes 100 do 500 m3 | m3 | 293.026 |  | 0 | CS ÚRS 2022 02 |  | základní |  | 0 | 0 | 0 | 0 | 0 | 4 | K | 2 |  |  |  | ROZPOCET | 0 | 0 | 0 | 0 | 0 | 1 | 0 | 4 | 986261498
| Online PSC |  | https://podminky.urs.cz/item/CS_URS_2022_02/122151104 | [14 empty] | Online PSC | 2
| VV |  | ((45,88+2)*(28,6+2))*0,2 |  | 293.026 | [12 empty] | VV | 2 | 2 | True | 1 | ROZPOCET
15 | K | 162751117 | Vodorovné přemístění výkopku nebo sypaniny po suchu na obvyklém dopravním prostředku, bez naložení výkopku, avšak se složením bez rozhrnutí z horniny třídy těžitelnosti I skupiny 1 až 3 na vzdálenost přes 9 000 do 10 000 m | m3 | 293.026 |  | 0 | CS ÚRS 2022 02 |  | základní |  | 0 | 0 | 0 | 0 | 0 | 4 | K | 2 |  |  |  | ROZPOCET | 0 | 0 | 0 | 0 | 0 | 1 | 0 | 4 | 1918133771
| Online PSC |  | https://podminky.urs.cz/item/CS_URS_2022_02/162751117 | [14 empty] | Online PSC | 2
16 | K | 162751119 | Vodorovné přemístění výkopku nebo sypaniny po suchu na obvyklém dopravním prostředku, bez naložení výkopku, avšak se složením bez rozhrnutí z horniny třídy těžitelnosti I skupiny 1 až 3 na vzdálenost Příplatek k ceně za každých dalších i započatých 1 000 m | m3 | 1465.13 |  | 0 | CS ÚRS 2022 02 |  | základní |  | 0 | 0 | 0 | 0 | 0 | 4 | K | 2 |  |  |  | ROZPOCET | 0 | 0 | 0 | 0 | 0 | 1 | 0 | 4 | 1053693984
| Online PSC |  | https://podminky.urs.cz/item/CS_URS_2022_02/162751119 | [14 empty] | Online PSC | 2
| VV |  | 293,026*5 |  | 1465.13 | [12 empty] | VV | 2 | 2 | True | 1 | ROZPOCET
87 | K | 171201231 | Poplatek za uložení stavebního odpadu na recyklační skládce (skládkovné) zeminy a kamení zatříděného do Katalogu odpadů pod kódem 17 05 04 | t | 527.447 |  | 0 | CS ÚRS 2022 02 |  | základní |  | 0 | 0 | 0 | 0 | 0 | 4 | K | 2 |  |  |  | ROZPOCET | 0 | 0 | 0 | 0 | 0 | 1 | 0 | 4 | -727586554
| Online PSC |  | https://podminky.urs.cz/item/CS_URS_2022_02/171201231 | [14 empty] | Online PSC | 2
| VV |  | 293,026*1,8 |  | 527.447 | [12 empty] | VV | 2 | 2 | True | 1 | ROZPOCET
18 | K | 171251201 | Uložení sypaniny na skládky nebo meziskládky bez hutnění s upravením uložené sypaniny do předepsaného tvaru | m3 | 293.026 |  | 0 | CS ÚRS 2022 02 |  | základní |  | 0 | 0 | 0 | 0 | 0 | 4 | K | 2 |  |  |  | ROZPOCET | 0 | 0 | 0 | 0 | 0 | 1 | 0 | 4 | -611170513
| Online PSC |  | https://podminky.urs.cz/item/CS_URS_2022_02/171251201 | [14 empty] | Online PSC | 2
65 | K | 174151101 | Zásyp sypaninou z jakékoliv horniny strojně s uložením výkopku ve vrstvách se zhutněním jam, šachet, rýh nebo kolem objektů v těchto vykopávkách | m3 | 48.144 |  | 0 | CS ÚRS 2022 02 |  | základní |  | 0 | 0 | 0 | 0 | 0 | 4 | K | 2 |  |  |  | ROZPOCET | 0 | 0 | 0 | 0 | 0 | 1 | 0 | 4 | 266002419
| Online PSC |  | https://podminky.urs.cz/item/CS_URS_2022_02/174151101 | [14 empty] | Online PSC | 2
| VV |  | (28,6+45,88*2)*0,8*0,5 |  | 48.144 | [12 empty] | VV | 2 | 2 | True | 1 | ROZPOCET
66 | M | 10364100 | zemina pro terénní úpravy - tříděná | t | 86.659 |  | 0 | CS ÚRS 2022 02 |  | základní |  | 0 | 1 | 86.659 | 0 | 0 | 8 | M | 2 |  |  |  | ROZPOCET | 0 | 0 | 0 | 0 | 0 | 1 | 0 | 4 | 786378017
| D | 2 | Zakládání |  |  |  | 0 |  |  |  |  | 0 |  | 1210.0285 |  | 0 | 1 | D | 1 |  |  |  | ROZPOCET | [6 empty] | 0
2 | K | 226113111 | Velkoprofilové vrty náběrovým vrtáním svislé nezapažené průměru přes 850 do 1050 mm, v hl od 0 do 5 m v hornině tř. I | m | 189 |  | 0 | CS ÚRS 2022 02 |  | základní |  | 0 | 4e-05 | 0.00756 | 0 | 0 | 4 | K | 2 |  |  |  | ROZPOCET | 0 | 0 | 0 | 0 | 0 | 1 | 0 | 4 | -1432000248
| Online PSC |  | https://podminky.urs.cz/item/CS_URS_2022_02/226113111 | [14 empty] | Online PSC | 2
| VV |  | pilota prum.920mm | [14 empty] | VV | 2 | 1 | True | 0 | ROZPOCET
| VV |  | 189 |  | 189 | [12 empty] | VV | 2 | 2 | True | 1 | ROZPOCET
1 | K | 226114111 | Velkoprofilové vrty náběrovým vrtáním svislé nezapažené průměru přes 1250 do 1500 mm, v hl od 0 do 5 m v hornině tř. I | m | 44.2 |  | 0 | CS ÚRS 2022 02 |  | základní |  | 0 | 9e-05 | 0.003978 | 0 | 0 | 4 | K | 2 |  |  |  | ROZPOCET | 0 | 0 | 0 | 0 | 0 | 1 | 0 | 4 | 1335092120
| Online PSC |  | https://podminky.urs.cz/item/CS_URS_2022_02/226114111 | [14 empty] | Online PSC | 2
| VV |  | hlavice pr.1420mm | [14 empty] | VV | 2 | 1 | True | 0 | ROZPOCET
| VV |  | 30,6 |  | 30.6 | [12 empty] | VV | 2 | 2 | True | 0 | ROZPOCET
| VV |  | pr.1320 | [14 empty] | VV | 2 | 1 | True | 0 | ROZPOCET
| VV |  | 13,6 |  | 13.6 | [12 empty] | VV | 2 | 2 | True | 0 | ROZPOCET
| VV |  | Součet |  | 44.2 | [12 empty] | VV | 2 | 4 | True | 1 | ROZPOCET
3 | K | 231212213 | Zřízení výplně pilot zapažených s vytažením pažnic z vrtu svislých z betonu železového, v hl od 0 do 20 m, při průměru piloty přes 650 do 1250 mm | m | 189 |  | 0 | CS ÚRS 2022 02 |  | základní |  | 0 | 0 | 0 | 0 | 0 | 4 | K | 2 |  |  |  | ROZPOCET | 0 | 0 | 0 | 0 | 0 | 1 | 0 | 4 | -244547606
| Online PSC |  | https://podminky.urs.cz/item/CS_URS_2022_02/231212213 | [14 empty] | Online PSC | 2
4 | M | 58932931R | beton C 25/30 XC2 | m3 | 208 |  | 0 |  |  | základní |  | 0 | 2.429 | 505.232 | 0 | 0 | 8 | M | 2 |  |  |  | ROZPOCET | 0 | 0 | 0 | 0 | 0 | 1 | 0 | 4 | 591692904
5 | K | 231611117 | Výztuž pilot betonovaných do země z oceli 11 375 (EZ) | t | 10.368 |  | 0 | CS ÚRS 2022 02 |  | základní |  | 0 | 1.1102 | 11.5106 | 0 | 0 | 4 | K | 2 |  |  |  | ROZPOCET | 0 | 0 | 0 | 0 | 0 | 1 | 0 | 4 | 798740024
| Online PSC |  | https://podminky.urs.cz/item/CS_URS_2022_02/231611117 | [14 empty] | Online PSC | 2
19 | K | 271572211 | Podsyp pod základové konstrukce se zhutněním a urovnáním povrchu ze štěrkopísku netříděného | m3 | 196.825 |  | 0 | CS ÚRS 2022 02 |  | základní |  | 0 | 1.98 | 389.7135 | 0 | 0 | 4 | K | 2 |  |  |  | ROZPOCET | 0 | 0 | 0 | 0 | 0 | 1 | 0 | 4 | -1769970249
| Online PSC |  | https://podminky.urs.cz/item/CS_URS_2022_02/271572211 | [14 empty] | Online PSC | 2
| VV |  | (45,88*28,6)*0,15 |  | 196.825 | [12 empty] | VV | 2 | 2 | True | 1 | ROZPOCET
40 | K | 273313611 | Základy z betonu prostého desky z betonu kamenem neprokládaného tř. C 16/20 | m3 | 131.217 |  | 0 | CS ÚRS 2022 02 |  | základní |  | 0 | 2.301 | 301.9329 | 0 | 0 | 4 | K | 2 |  |  |  | ROZPOCET | 0 | 0 | 0 | 0 | 0 | 1 | 0 | 4 | -689746921
| Online PSC |  | https://podminky.urs.cz/item/CS_URS_2022_02/273313611 | [14 empty] | Online PSC | 2
| VV |  | (45,88*28,6)*0,1 |  | 131.217 | [12 empty] | VV | 2 | 2 | True | 1 | ROZPOCET
22 | K | 273351121 | Bednění základů desek zřízení | m2 | 14.896 |  | 0 | CS ÚRS 2022 02 |  | základní |  | 0 | 0.00247 | 0.036793 | 0 | 0 | 4 | K | 2 |  |  |  | ROZPOCET | 0 | 0 | 0 | 0 | 0 | 1 | 0 | 4 | 283135921
| Online PSC |  | https://podminky.urs.cz/item/CS_URS_2022_02/273351121 | [14 empty] | Online PSC | 2
| VV |  | (45,88*2+28,6*2)*0,1 |  | 14.896 | [12 empty] | VV | 2 | 2 | True | 0 | ROZPOCET
| VV |  | Součet |  | 14.896 | [12 empty] | VV | 2 | 4 | True | 1 | ROZPOCET
23 | K | 273351122 | Bednění základů desek odstranění | m2 | 14.896 |  | 0 | CS ÚRS 2022 02 |  | základní |  | 0 | 0 | 0 | 0 | 0 | 4 | K | 2 |  |  |  | ROZPOCET | 0 | 0 | 0 | 0 | 0 | 1 | 0 | 4 | -146835958
| Online PSC |  | https://podminky.urs.cz/item/CS_URS_2022_02/273351122 | [14 empty] | Online PSC | 2
25 | K | 273362021 | Výztuž základů desek ze svařovaných sítí z drátů typu KARI | t | 0.398 |  | 0 | CS ÚRS 2022 02 |  | základní |  | 0 | 1.0628 | 0.42298 | 0 | 0 | 4 | K | 2 |  |  |  | ROZPOCET | 0 | 0 | 0 | 0 | 0 | 1 | 0 | 4 | -583856306
| Online PSC |  | https://podminky.urs.cz/item/CS_URS_2022_02/273362021 | [14 empty] | Online PSC | 2
| VV |  | (45,88*28,6)*0,1 |  | 131.217 | [12 empty] | VV | 2 | 2 | True | 1 | ROZPOCET
| VV |  | 131,217*0,00303 'Přepočtené koeficientem množství |  | 0.398 | [12 empty] | VV | 2 | 2 | False | 1 | ROZPOCET
6 | K | 274352221 | Bednění základů pasů kruhové nebo obloukové poloměru přes 1 do 2,5 m zřízení | m2 | 175.797 |  | 0 | CS ÚRS 2022 02 |  | základní |  | 0 | 0.00523 | 0.91942 | 0 | 0 | 4 | K | 2 |  |  |  | ROZPOCET | 0 | 0 | 0 | 0 | 0 | 1 | 0 | 4 | 388735459
| Online PSC |  | https://podminky.urs.cz/item/CS_URS_2022_02/274352221 | [14 empty] | Online PSC | 2
| VV |  | základové hlavice | [14 empty] | VV | 2 | 1 | True | 0 | ROZPOCET
| VV |  | 8*(3,14*1,32*1,55) |  | 51.396 | [12 empty] | VV | 2 | 2 | True | 0 | ROZPOCET
| VV |  | 18*(3,14*1,42*1,55) |  | 124.401 | [12 empty] | VV | 2 | 2 | True | 0 | ROZPOCET
| VV |  | Součet |  | 175.797 | [12 empty] | VV | 2 | 4 | True | 1 | ROZPOCET
7 | K | 274352222 | Bednění základů pasů kruhové nebo obloukové poloměru přes 1 do 2,5 m odstranění | m2 | 175.797 |  | 0 | CS ÚRS 2022 02 |  | základní |  | 0 | 0 | 0 | 0 | 0 | 4 | K | 2 |  |  |  | ROZPOCET | 0 | 0 | 0 | 0 | 0 | 1 | 0 | 4 | -31733840
| Online PSC |  | https://podminky.urs.cz/item/CS_URS_2022_02/274352222 | [14 empty] | Online PSC | 2
8 | K | 275351121 | Bednění základů patek zřízení | m2 | 94.24 |  | 0 | CS ÚRS 2022 02 |  | základní |  | 0 | 0.00264 | 0.24879 | 0 | 0 | 4 | K | 2 |  |  |  | ROZPOCET | 0 | 0 | 0 | 0 | 0 | 1 | 0 | 4 | 2051325198
| Online PSC |  | https://podminky.urs.cz/item/CS_URS_2022_02/275351121 | [14 empty] | Online PSC | 2
| VV |  | bednění kalichů | [14 empty] | VV | 2 | 1 | True | 0 | ROZPOCET
| VV |  | 8*(0,6*1,55*2+0,5*1,55*2) |  | 27.28 | [12 empty] | VV | 2 | 2 | True | 0 | ROZPOCET
| VV |  | 18*(0,5*1,55*2+0,7*1,55*2) |  | 66.96 | [12 empty] | VV | 2 | 2 | True | 0 | ROZPOCET
| VV |  | Součet |  | 94.24 | [12 empty] | VV | 2 | 4 | True | 1 | ROZPOCET
9 | K | 275351122 | Bednění základů patek odstranění | m2 | 94.24 |  | 0 | CS ÚRS 2022 02 |  | základní |  | 0 | 0 | 0 | 0 | 0 | 4 | K | 2 |  |  |  | ROZPOCET | 0 | 0 | 0 | 0 | 0 | 1 | 0 | 4 | -1383747352
| Online PSC |  | https://podminky.urs.cz/item/CS_URS_2022_02/275351122 | [14 empty] | Online PSC | 2
| D | 3 | Svislé a kompletní konstrukce |  |  |  | 0 |  |  |  |  | 0 |  | 338.6443 |  | 0 | 1 | D | 1 |  |  |  | ROZPOCET | [6 empty] | 0
51 | K | 311235121 | Zdivo jednovrstvé z cihel děrovaných broušených na celoplošnou tenkovrstvou maltu, pevnost cihel do P10, tl. zdiva 200 mm | m2 | 10.332 |  | 0 | CS ÚRS 2022 02 |  | základní |  | 0 | 0.14381 | 1.4858 | 0 | 0 | 4 | K | 2 |  |  |  | ROZPOCET | 0 | 0 | 0 | 0 | 0 | 1 | 0 | 4 | 345744897
| Online PSC |  | https://podminky.urs.cz/item/CS_URS_2022_02/311235121 | [14 empty] | Online PSC | 2
| VV |  | podezdívka tribuny | [14 empty] | VV | 2 | 1 | True | 0 | ROZPOCET
| VV |  | ((1,63+1,24)*0,6*1,2)*5 |  | 10.332 | [12 empty] | VV | 2 | 2 | True | 1 | ROZPOCET
48 | K | 311235131 | Zdivo jednovrstvé z cihel děrovaných broušených na celoplošnou tenkovrstvou maltu, pevnost cihel do P10, tl. zdiva 240 mm | m2 | 1463.609 |  | 0 | CS ÚRS 2022 02 |  | základní |  | 0 | 0.22898 | 335.1372 | 0 | 0 | 4 | K | 2 |  |  |  | ROZPOCET | 0 | 0 | 0 | 0 | 0 | 1 | 0 | 4 | -1746468680
| Online PSC |  | https://podminky.urs.cz/item/CS_URS_2022_02/311235131 | [14 empty] | Online PSC | 2
| VV |  | ((5,19*8*2)+(5,905+5,3)+((5,3+5,25+5,24+5,25+5,8)*2))*(2,5+3,5+2,25+1,25) |  | 1405.288 | [12 empty] | VV | 2 | 2 | True | 0 | ROZPOCET
| VV |  | (8,24+2,18+1,23+0,6+1,38)*2,25 |  | 30.668 | [12 empty] | VV | 2 | 2 | True | 0 | ROZPOCET
| VV |  | (9,68+2,61)*2,25 |  | 27.653 | [12 empty] | VV | 2 | 2 | True | 0 | ROZPOCET
| VV |  | Součet |  | 1463.609 | [12 empty] | VV | 2 | 4 | True | 1 | ROZPOCET
49 | K | 342244211 | Příčky jednoduché z cihel děrovaných broušených, na tenkovrstvou maltu, pevnost cihel do P15, tl. příčky 115 mm | m2 | 13.572 |  | 0 | CS ÚRS 2022 02 |  | základní |  | 0 | 0.09448 | 1.2823 | 0 | 0 | 4 | K | 2 |  |  |  | ROZPOCET | 0 | 0 | 0 | 0 | 0 | 1 | 0 | 4 | -461283881
| Online PSC |  | https://podminky.urs.cz/item/CS_URS_2022_02/342244211 | [14 empty] | Online PSC | 2
| VV |  | 2,61*2*2,6 |  | 13.572 | [12 empty] | VV | 2 | 2 | True | 1 | ROZPOCET
50 | K | 342244221 | Příčky jednoduché z cihel děrovaných broušených, na tenkovrstvou maltu, pevnost cihel do P15, tl. příčky 140 mm | m2 | 6.485 |  | 0 | CS ÚRS 2022 02 |  | základní |  | 0 | 0.11396 | 0.73903 | 0 | 0 | 4 | K | 2 |  |  |  | ROZPOCET | 0 | 0 | 0 | 0 | 0 | 1 | 0 | 4 | 2070565785
| Online PSC |  | https://podminky.urs.cz/item/CS_URS_2022_02/342244221 | [14 empty] | Online PSC | 2
| VV |  | podezdívka schodiště | [14 empty] | VV | 2 | 1 | True | 0 | ROZPOCET
| VV |  | (0,98*1,2+(1,63+1,24)*0,6*1,2)*2 |  | 6.485 | [12 empty] | VV | 2 | 2 | True | 1 | ROZPOCET
| D | 4 | Vodorovné konstrukce |  |  |  | 0 |  |  |  |  | 0 |  | 148.6048 |  | 0 | 1 | D | 1 |  |  |  | ROZPOCET | [6 empty] | 0
43 | K | 417321515 | Ztužující pásy a věnce z betonu železového (bez výztuže) tř. C 25/30 | m3 | 36.308 |  | 0 | CS ÚRS 2022 02 |  | základní |  | 0 | 2.502 | 90.8419 | 0 | 0 | 4 | K | 2 |  |  |  | ROZPOCET | 0 | 0 | 0 | 0 | 0 | 1 | 0 | 4 | 847471688
| Online PSC |  | https://podminky.urs.cz/item/CS_URS_2022_02/417321515 | [14 empty] | Online PSC | 2
| VV |  | ((5,25+5,24+5,25+5,8)*2+(5,59*8)*2)*(0,25*0,3) |  | 9.939 | [12 empty] | VV | 2 | 2 | True | 0 | ROZPOCET
| VV |  | ((5,25+5,24+5,25+5,8)*2+(5,59*8))*(0,25*0,3) |  | 6.585 | [12 empty] | VV | 2 | 2 | True | 0 | ROZPOCET
| VV |  | ((5,8+5,25+5,24+5,25+5,8)*2+(5,59*8))*(0,25*0,3) |  | 7.455 | [12 empty] | VV | 2 | 2 | True | 0 | ROZPOCET
| VV |  | ((5,8+5,25+5,24+5,25+5,8)*2+(5,59*8)*2)*(0,25*0,3) |  | 10.809 | [12 empty] | VV | 2 | 2 | True | 0 | ROZPOCET
| VV |  | (2,45+9,15+1,47+0,95+1,63)*(0,2*0,25) |  | 0.783 | [12 empty] | VV | 2 | 2 | True | 0 | ROZPOCET
| VV |  | (2,86+9,69+2,18)*(0,2*0,25) |  | 0.737 | [12 empty] | VV | 2 | 2 | True | 0 | ROZPOCET
| VV |  | Součet |  | 36.308 | [12 empty] | VV | 2 | 4 | True | 1 | ROZPOCET
44 | K | 417351115 | Bednění bočnic ztužujících pásů a věnců včetně vzpěr zřízení | m2 | 293.494 |  | 0 | CS ÚRS 2022 02 |  | základní |  | 0 | 0.00576 | 1.6905 | 0 | 0 | 4 | K | 2 |  |  |  | ROZPOCET | 0 | 0 | 0 | 0 | 0 | 1 | 0 | 4 | -1719605914
| Online PSC |  | https://podminky.urs.cz/item/CS_URS_2022_02/417351115 | [14 empty] | Online PSC | 2
| VV |  | ((5,25+5,24+5,25+5,8)*2*2+(5,59*8)*2*2)*0,3 |  | 79.512 | [12 empty] | VV | 2 | 2 | True | 0 | ROZPOCET
| VV |  | ((5,25+5,24+5,25+5,8)*2*2+(5,59*8)*2)*0,3 |  | 52.68 | [12 empty] | VV | 2 | 2 | True | 0 | ROZPOCET
| VV |  | ((5,8+5,25+5,24+5,25+5,8)*2*2+(5,59*8)*2)*0,3 |  | 59.64 | [12 empty] | VV | 2 | 2 | True | 0 | ROZPOCET
| VV |  | ((5,8+5,25+5,24+5,25+5,8)*2*2+(5,59*8)*2*2)*0,3 |  | 86.472 | [12 empty] | VV | 2 | 2 | True | 0 | ROZPOCET
| VV |  | (2,45+9,15+1,47+0,95+1,63)*2*0,25 |  | 7.825 | [12 empty] | VV | 2 | 2 | True | 0 | ROZPOCET
| VV |  | (2,86+9,69+2,18)*2*0,25 |  | 7.365 | [12 empty] | VV | 2 | 2 | True | 0 | ROZPOCET
| VV |  | Součet |  | 293.494 | [12 empty] | VV | 2 | 4 | True | 1 | ROZPOCET
45 | K | 417351116 | Bednění bočnic ztužujících pásů a věnců včetně vzpěr odstranění | m2 | 293.494 |  | 0 | CS ÚRS 2022 02 |  | základní |  | 0 | 0 | 0 | 0 | 0 | 4 | K | 2 |  |  |  | ROZPOCET | 0 | 0 | 0 | 0 | 0 | 1 | 0 | 4 | 1239082725
| Online PSC |  | https://podminky.urs.cz/item/CS_URS_2022_02/417351116 | [14 empty] | Online PSC | 2
46 | K | 417361821 | Výztuž ztužujících pásů a věnců z betonářské oceli 10 505 (R) nebo BSt 500 | t | 6.717 |  | 0 | CS ÚRS 2022 02 |  | základní |  | 0 | 1.0529 | 7.0724 | 0 | 0 | 4 | K | 2 |  |  |  | ROZPOCET | 0 | 0 | 0 | 0 | 0 | 1 | 0 | 4 | 2048815937
| Online PSC |  | https://podminky.urs.cz/item/CS_URS_2022_02/417361821 | [14 empty] | Online PSC | 2
| VV |  | 1.pp | [14 empty] | VV | 2 | 1 | True | 0 | ROZPOCET
| VV |  | 36,308*0,185 |  | 6.717 | [12 empty] | VV | 2 | 2 | True | 1 | ROZPOCET
47 | K | 4.2R | Podbetonávky kcí | kpl | 1 |  | 0 |  |  | základní |  | 0 | 0 | 0 | 0 | 0 | 4 | K | 2 |  |  |  | ROZPOCET | 0 | 0 | 0 | 0 | 0 | 1 | 0 | 4 | 582317294
58 | K | 441171134 | Montáž ocelové konstrukce zastřešení (vazníky, krovy) hmotnosti jednotlivých prvků přes 50 do 80 kg/m, délky přes 24 do 30 m | t | 49 |  | 0 | CS ÚRS 2022 02 |  | základní |  | 0 | 0 | 0 | 0 | 0 | 4 | K | 2 |  |  |  | ROZPOCET | 0 | 0 | 0 | 0 | 0 | 1 | 0 | 4 | -796533649
| Online PSC |  | https://podminky.urs.cz/item/CS_URS_2022_02/441171134 | [14 empty] | Online PSC | 2
| VV |  | dle sdělení projektanta 49 000kg | [14 empty] | VV | 2 | 1 | True | 0 | ROZPOCET
| VV |  | 49 |  | 49 | [12 empty] | VV | 2 | 2 | True | 1 | ROZPOCET
59 | M | 4.1R | ocelové kce zastřešení - vazníky RAL 7016 | kg | 49000 |  | 0 |  |  | základní |  | 0 | 0.001 | 49 | 0 | 0 | 8 | M | 2 |  |  |  | ROZPOCET | 0 | 0 | 0 | 0 | 0 | 1 | 0 | 4 | 817897480
| D | 6 | Úpravy povrchů, podlahy a osazování výplní |  |  |  | 0 |  |  |  |  | 0 |  | 744.4896 |  | 0 | 1 | D | 1 |  |  |  | ROZPOCET | [6 empty] | 0
52 | K | 612131121 | Podkladní a spojovací vrstva vnitřních omítaných ploch penetrace disperzní nanášená ručně stěn | m2 | 1197.752 |  | 0 | CS ÚRS 2022 02 |  | základní |  | 0 | 0.00026 | 0.31142 | 0 | 0 | 4 | K | 2 |  |  |  | ROZPOCET | 0 | 0 | 0 | 0 | 0 | 1 | 0 | 4 | 2103473753
| Online PSC |  | https://podminky.urs.cz/item/CS_URS_2022_02/612131121 | [14 empty] | Online PSC | 2
| VV |  | 1405,288*0,75+30,668*2+27,653*2+13,572*2 |  | 1197.752 | [12 empty] | VV | 2 | 2 | True | 1 | ROZPOCET
53 | K | 612321141 | Omítka vápenocementová vnitřních ploch nanášená ručně dvouvrstvá, tloušťky jádrové omítky do 10 mm a tloušťky štuku do 3 mm štuková svislých konstrukcí stěn | m2 | 1197.752 |  | 0 | CS ÚRS 2022 02 |  | základní |  | 0 | 0.01838 | 22.0147 | 0 | 0 | 4 | K | 2 |  |  |  | ROZPOCET | 0 | 0 | 0 | 0 | 0 | 1 | 0 | 4 | -1925628387
| Online PSC |  | https://podminky.urs.cz/item/CS_URS_2022_02/612321141 | [14 empty] | Online PSC | 2
| VV |  | 1197,752 |  | 1197.752 | [12 empty] | VV | 2 | 2 | True | 1 | ROZPOCET
54 | K | 612321191 | Omítka vápenocementová vnitřních ploch nanášená ručně Příplatek k cenám za každých dalších i započatých 5 mm tloušťky omítky přes 10 mm stěn | m2 | 2395.504 |  | 0 | CS ÚRS 2022 02 |  | základní |  | 0 | 0.0079 | 18.9245 | 0 | 0 | 4 | K | 2 |  |  |  | ROZPOCET | 0 | 0 | 0 | 0 | 0 | 1 | 0 | 4 | 582556288
| Online PSC |  | https://podminky.urs.cz/item/CS_URS_2022_02/612321191 | [14 empty] | Online PSC | 2
| VV |  | 1197,752*2 |  | 2395.504 | [12 empty] | VV | 2 | 2 | True | 1 | ROZPOCET
81 | K | 612325302 | Vápenocementová omítka ostění nebo nadpraží štuková | m2 | 29.672 |  | 0 | CS ÚRS 2022 02 |  | základní |  | 0 | 0.03358 | 0.99639 | 0 | 0 | 4 | K | 2 |  |  |  | ROZPOCET | 0 | 0 | 0 | 0 | 0 | 1 | 0 | 4 | 1998426985
| Online PSC |  | https://podminky.urs.cz/item/CS_URS_2022_02/612325302 | [14 empty] | Online PSC | 2
| VV |  | ((5,3*2+8,27*2)+(5,3*2+8,27*2)+((3,095*2+2*2)*2)+((5,59*2+2*2)*2)+((2,09*2+2*2)*2)+((3,095*2+2*2)*2))*0,2 |  | 28.352 | [12 empty] | VV | 2 | 2 | True | 0 | ROZPOCET
| VV |  | ((1,1*2+2,2*2))*0,2 |  | 1.32 | [12 empty] | VV | 2 | 2 | True | 0 | ROZPOCET
| VV |  | Součet |  | 29.672 | [12 empty] | VV | 2 | 4 | True | 1 | ROZPOCET
68 | K | 631311235 | Mazanina z betonu prostého se zvýšenými nároky na prostředí tl. přes 120 do 240 mm tř. C 30/37 | m3 | 262.434 |  | 0 | CS ÚRS 2022 02 |  | základní |  | 0 | 2.5019 | 656.5758 | 0 | 0 | 4 | K | 2 |  |  |  | ROZPOCET | 0 | 0 | 0 | 0 | 0 | 1 | 0 | 4 | -1227719108
| Online PSC |  | https://podminky.urs.cz/item/CS_URS_2022_02/631311235 | [14 empty] | Online PSC | 2
| VV |  | (45,88*28,6)*0,2 |  | 262.434 | [12 empty] | VV | 2 | 2 | True | 1 | ROZPOCET
70 | K | 631319013 | Příplatek k cenám mazanin za úpravu povrchu mazaniny přehlazením, mazanina tl. přes 120 do 240 mm | m3 | 262.434 |  | 0 | CS ÚRS 2022 02 |  | základní |  | 0 | 0 | 0 | 0 | 0 | 4 | K | 2 |  |  |  | ROZPOCET | 0 | 0 | 0 | 0 | 0 | 1 | 0 | 4 | 1721457211
| Online PSC |  | https://podminky.urs.cz/item/CS_URS_2022_02/631319013 | [14 empty] | Online PSC | 2
69 | K | 631319206 | Příplatek k cenám betonových mazanin za vyztužení ocelovými vlákny (drátkobeton) objemové vyztužení 40 kg/m3 | m3 | 262.434 |  | 0 | CS ÚRS 2022 02 |  | základní |  | 0 | 0.0404 | 10.6023 | 0 | 0 | 4 | K | 2 |  |  |  | ROZPOCET | 0 | 0 | 0 | 0 | 0 | 1 | 0 | 4 | -1682648197
| Online PSC |  | https://podminky.urs.cz/item/CS_URS_2022_02/631319206 | [14 empty] | Online PSC | 2
71 | K | 631351101 | Bednění v podlahách rýh a hran zřízení | m2 | 29.792 |  | 0 | CS ÚRS 2022 02 |  | základní |  | 0 | 0.01352 | 0.40279 | 0 | 0 | 4 | K | 2 |  |  |  | ROZPOCET | 0 | 0 | 0 | 0 | 0 | 1 | 0 | 4 | -1653070998
| Online PSC |  | https://podminky.urs.cz/item/CS_URS_2022_02/631351101 | [14 empty] | Online PSC | 2
| VV |  | (45,88*2+28,6*2)*0,2 |  | 29.792 | [12 empty] | VV | 2 | 2 | True | 0 | ROZPOCET
| VV |  | Součet |  | 29.792 | [12 empty] | VV | 2 | 4 | True | 1 | ROZPOCET
72 | K | 631351102 | Bednění v podlahách rýh a hran odstranění | m2 | 29.792 |  | 0 | CS ÚRS 2022 02 |  | základní |  | 0 | 0 | 0 | 0 | 0 | 4 | K | 2 |  |  |  | ROZPOCET | 0 | 0 | 0 | 0 | 0 | 1 | 0 | 4 | 131062241
| Online PSC |  | https://podminky.urs.cz/item/CS_URS_2022_02/631351102 | [14 empty] | Online PSC | 2
76 | K | 633991111 | Nástřik proti odpařování vody betonových povrchů | m2 | 1312.168 |  | 0 | CS ÚRS 2022 02 |  | základní |  | 0 | 0.00022 | 0.28868 | 0 | 0 | 4 | K | 2 |  |  |  | ROZPOCET | 0 | 0 | 0 | 0 | 0 | 1 | 0 | 4 | -714775978
| Online PSC |  | https://podminky.urs.cz/item/CS_URS_2022_02/633991111 | [14 empty] | Online PSC | 2
| VV |  | 45,88*28,6 |  | 1312.168 | [12 empty] | VV | 2 | 2 | True | 0 | ROZPOCET
| VV |  | Součet |  | 1312.168 | [12 empty] | VV | 2 | 4 | True | 1 | ROZPOCET
75 | K | 634663111 | Výplň dilatačních spar mazanin polyuretanovou samonivelační hmotou, šířka spáry do 10 mm | m | 440.448 |  | 0 | CS ÚRS 2022 02 |  | základní |  | 0 | 0.00023 | 0.1013 | 0 | 0 | 4 | K | 2 |  |  |  | ROZPOCET | 0 | 0 | 0 | 0 | 0 | 1 | 0 | 4 | -549355742
| Online PSC |  | https://podminky.urs.cz/item/CS_URS_2022_02/634663111 | [14 empty] | Online PSC | 2
74 | K | 634911124 | Řezání dilatačních nebo smršťovacích spár v čerstvé betonové mazanině nebo potěru šířky přes 5 do 10 mm, hloubky přes 50 do 80 mm | m | 440.448 |  | 0 | CS ÚRS 2022 02 |  | základní |  | 0 | 1e-05 | 0.0044045 | 0 | 0 | 4 | K | 2 |  |  |  | ROZPOCET | 0 | 0 | 0 | 0 | 0 | 1 | 0 | 4 | 1015326693
| Online PSC |  | https://podminky.urs.cz/item/CS_URS_2022_02/634911124 | [14 empty] | Online PSC | 2
| VV |  | (45,88/6)*28,8 |  | 220.224 | [12 empty] | VV | 2 | 2 | True | 0 | ROZPOCET
| VV |  | (28,8/6)*45,88 |  | 220.224 | [12 empty] | VV | 2 | 2 | True | 0 | ROZPOCET
| VV |  | Součet |  | 440.448 | [12 empty] | VV | 2 | 4 | True | 1 | ROZPOCET
79 | K | 637121115 | Okapový chodník z kameniva s udusáním a urovnáním povrchu z kačírku tl. 300 mm | m2 | 62.18 |  | 0 | CS ÚRS 2022 02 |  | základní |  | 0 | 0.5511 | 34.2674 | 0 | 0 | 4 | K | 2 |  |  |  | ROZPOCET | 0 | 0 | 0 | 0 | 0 | 1 | 0 | 4 | 1040371356
| Online PSC |  | https://podminky.urs.cz/item/CS_URS_2022_02/637121115 | [14 empty] | Online PSC | 2
| VV |  | 124,360*0,5 |  | 62.18 | [12 empty] | VV | 2 | 2 | True | 1 | ROZPOCET
| D | 9 | Ostatní konstrukce a práce, bourání |  |  |  | 0 |  |  |  |  | 0 |  | 16.1147 |  | 0 | 1 | D | 1 |  |  |  | ROZPOCET | [6 empty] | 0
77 | K | 916331112 | Osazení zahradního obrubníku betonového s ložem tl. od 50 do 100 mm z betonu prostého tř. C 12/15 s boční opěrou z betonu prostého tř. C 12/15 | m | 124.36 |  | 0 | CS ÚRS 2022 02 |  | základní |  | 0 | 0.10095 | 12.5541 | 0 | 0 | 4 | K | 2 |  |  |  | ROZPOCET | 0 | 0 | 0 | 0 | 0 | 1 | 0 | 4 | 1794174373
| Online PSC |  | https://podminky.urs.cz/item/CS_URS_2022_02/916331112 | [14 empty] | Online PSC | 2
| VV |  | 47,88*2+28,6 |  | 124.36 | [12 empty] | VV | 2 | 2 | True | 1 | ROZPOCET
78 | M | 59217001 | obrubník betonový zahradní 1000x50x250mm | m | 124.36 |  | 0 | CS ÚRS 2022 02 |  | základní |  | 0 | 0.028 | 3.4821 | 0 | 0 | 8 | M | 2 |  |  |  | ROZPOCET | 0 | 0 | 0 | 0 | 0 | 1 | 0 | 4 | 20867655
55 | K | 949101111 | Lešení pomocné pracovní pro objekty pozemních staveb pro zatížení do 150 kg/m2, o výšce lešeňové podlahy do 1,9 m | m2 | 250 |  | 0 | CS ÚRS 2022 02 |  | základní |  | 0 | 0.00013 | 0.0325 | 0 | 0 | 4 | K | 2 |  |  |  | ROZPOCET | 0 | 0 | 0 | 0 | 0 | 1 | 0 | 4 | -1348878987
| Online PSC |  | https://podminky.urs.cz/item/CS_URS_2022_02/949101111 | [14 empty] | Online PSC | 2
80 | K | 952901114 | Vyčištění budov nebo objektů před předáním do užívání budov bytové nebo občanské výstavby, světlé výšky podlaží přes 4 m | m2 | 1150 |  | 0 | CS ÚRS 2022 02 |  | základní |  | 0 | 4e-05 | 0.046 | 0 | 0 | 4 | K | 2 |  |  |  | ROZPOCET | 0 | 0 | 0 | 0 | 0 | 1 | 0 | 4 | 532280984
| Online PSC |  | https://podminky.urs.cz/item/CS_URS_2022_02/952901114 | [14 empty] | Online PSC | 2
86 | K | 9.1R | Požární utěsnění prostupů | soubor | 1 |  | 0 |  |  | základní |  | 0 | 0 | 0 | 0 | 0 | 4 | K | 2 |  |  |  | ROZPOCET | 0 | 0 | 0 | 0 | 0 | 1 | 0 | 4 | 10978487
| D | 998 | Přesun hmot |  |  |  | 0 |  |  |  |  | 0 |  | 0 |  | 0 | 1 | D | 1 |  |  |  | ROZPOCET | [6 empty] | 0
10 | K | 998011002 | Přesun hmot pro budovy občanské výstavby, bydlení, výrobu a služby s nosnou svislou konstrukcí zděnou z cihel, tvárnic nebo kamene vodorovná dopravní vzdálenost do 100 m pro budovy výšky přes 6 do 12 m | t | 2607.835 |  | 0 | CS ÚRS 2022 02 |  | základní |  | 0 | 0 | 0 | 0 | 0 | 4 | K | 2 |  |  |  | ROZPOCET | 0 | 0 | 0 | 0 | 0 | 1 | 0 | 4 | 658076081
| Online PSC |  | https://podminky.urs.cz/item/CS_URS_2022_02/998011002 | [14 empty] | Online PSC | 2
| D | PSV | Práce a dodávky PSV |  |  |  | 0 |  |  |  |  | 0 |  | 29.3067 |  | 0 | 2 | D | 0 |  |  |  | ROZPOCET | [6 empty] | 0
| D | 711 | Izolace proti vodě, vlhkosti a plynům |  |  |  | 0 |  |  |  |  | 0 |  | 9.8912 |  | 0 | 2 | D | 1 |  |  |  | ROZPOCET | [6 empty] | 0
26 | K | 711111001 | Provedení izolace proti zemní vlhkosti natěradly a tmely za studena na ploše vodorovné V nátěrem penetračním | m2 | 1312.168 |  | 0 | CS ÚRS 2022 02 |  | základní |  | 0 | 0 | 0 | 0 | 0 | 16 | K | 2 |  |  |  | ROZPOCET | 0 | 0 | 0 | 0 | 0 | 1 | 0 | 16 | -1608575950
| Online PSC |  | https://podminky.urs.cz/item/CS_URS_2022_02/711111001 | [14 empty] | Online PSC | 2
| VV |  | deska | [14 empty] | VV | 2 | 1 | True | 0 | ROZPOCET
| VV |  | (45,88*28,6) |  | 1312.168 | [12 empty] | VV | 2 | 2 | True | 1 | ROZPOCET
27 | M | 11163150 | lak penetrační asfaltový | t | 0.433 |  | 0 | CS ÚRS 2022 02 |  | základní |  | 0 | 1 | 0.433 | 0 | 0 | 32 | M | 2 |  |  |  | ROZPOCET | 0 | 0 | 0 | 0 | 0 | 1 | 0 | 16 | -715427002
| VV |  | 1312,168*0,00033 'Přepočtené koeficientem množství |  | 0.433 | [12 empty] | VV | 2 | 2 | False | 1 | ROZPOCET
32 | K | 711112001 | Provedení izolace proti zemní vlhkosti natěradly a tmely za studena na ploše svislé S nátěrem penetračním | m2 | 82.159 |  | 0 | CS ÚRS 2022 02 |  | základní |  | 0 | 0 | 0 | 0 | 0 | 16 | K | 2 |  |  |  | ROZPOCET | 0 | 0 | 0 | 0 | 0 | 1 | 0 | 16 | 799792803
| Online PSC |  | https://podminky.urs.cz/item/CS_URS_2022_02/711112001 | [14 empty] | Online PSC | 2
| VV |  | základy | [14 empty] | VV | 2 | 1 | True | 0 | ROZPOCET
| VV |  | (46,088*2+28,75+5,905+5,59+1,3*2+0,955*2)*0,6 |  | 82.159 | [12 empty] | VV | 2 | 2 | True | 1 | ROZPOCET
33 | M | 11163150 | lak penetrační asfaltový | t | 0.028 |  | 0 | CS ÚRS 2022 02 |  | základní |  | 0 | 1 | 0.028 | 0 | 0 | 32 | M | 2 |  |  |  | ROZPOCET | 0 | 0 | 0 | 0 | 0 | 1 | 0 | 16 | 972327626
| VV |  | 82,159*0,00034 'Přepočtené koeficientem množství |  | 0.028 | [12 empty] | VV | 2 | 2 | False | 1 | ROZPOCET
28 | K | 711141559 | Provedení izolace proti zemní vlhkosti pásy přitavením NAIP na ploše vodorovné V | m2 | 1312.168 |  | 0 | CS ÚRS 2022 02 |  | základní |  | 0 | 0.0004 | 0.52487 | 0 | 0 | 16 | K | 2 |  |  |  | ROZPOCET | 0 | 0 | 0 | 0 | 0 | 1 | 0 | 16 | 7402208
| Online PSC |  | https://podminky.urs.cz/item/CS_URS_2022_02/711141559 | [14 empty] | Online PSC | 2
29 | M | 62853004 | pás asfaltový natavitelný modifikovaný SBS tl 4,0mm s vložkou ze skleněné tkaniny a spalitelnou PE fólií nebo jemnozrnným minerálním posypem na horním povrchu | m2 | 1529.332 |  | 0 | CS ÚRS 2022 02 |  | základní |  | 0 | 0.0054 | 8.2584 | 0 | 0 | 32 | M | 2 |  |  |  | ROZPOCET | 0 | 0 | 0 | 0 | 0 | 1 | 0 | 16 | 943735507
| VV |  | 1312,168*1,1655 'Přepočtené koeficientem množství |  | 1529.332 | [12 empty] | VV | 2 | 2 | False | 1 | ROZPOCET
34 | K | 711142559 | Provedení izolace proti zemní vlhkosti pásy přitavením NAIP na ploše svislé S | m2 | 82.159 |  | 0 | CS ÚRS 2022 02 |  | základní |  | 0 | 0.0004 | 0.032864 | 0 | 0 | 16 | K | 2 |  |  |  | ROZPOCET | 0 | 0 | 0 | 0 | 0 | 1 | 0 | 16 | 1759467895
| Online PSC |  | https://podminky.urs.cz/item/CS_URS_2022_02/711142559 | [14 empty] | Online PSC | 2
| VV |  | 82,159 |  | 82.159 | [12 empty] | VV | 2 | 2 | True | 1 | ROZPOCET
35 | M | 62853004 | pás asfaltový natavitelný modifikovaný SBS tl 4,0mm s vložkou ze skleněné tkaniny a spalitelnou PE fólií nebo jemnozrnným minerálním posypem na horním povrchu | m2 | 100.316 |  | 0 | CS ÚRS 2022 02 |  | základní |  | 0 | 0.0054 | 0.54171 | 0 | 0 | 32 | M | 2 |  |  |  | ROZPOCET | 0 | 0 | 0 | 0 | 0 | 1 | 0 | 16 | 1159673861
| VV |  | 82,159*1,221 'Přepočtené koeficientem množství |  | 100.316 | [12 empty] | VV | 2 | 2 | False | 1 | ROZPOCET
36 | K | 711161273 | Provedení izolace proti zemní vlhkosti nopovou fólií na ploše svislé S z nopové fólie | m2 | 178.01 |  | 0 | CS ÚRS 2022 02 |  | základní |  | 0 | 4e-05 | 0.0071204 | 0 | 0 | 16 | K | 2 |  |  |  | ROZPOCET | 0 | 0 | 0 | 0 | 0 | 1 | 0 | 16 | -1198493569
| Online PSC |  | https://podminky.urs.cz/item/CS_URS_2022_02/711161273 | [14 empty] | Online PSC | 2
| VV |  | základy | [14 empty] | VV | 2 | 1 | True | 0 | ROZPOCET
| VV |  | (46,088*2+28,75+5,905+5,59+1,3*2+0,955*2)*1,3 |  | 178.01 | [12 empty] | VV | 2 | 2 | True | 1 | ROZPOCET
37 | M | 28323005 | fólie profilovaná (nopová) drenážní HDPE s výškou nopů 8mm | m2 | 217.35 |  | 0 | CS ÚRS 2022 02 |  | základní |  | 0 | 0.0003 | 0.065205 | 0 | 0 | 32 | M | 2 |  |  |  | ROZPOCET | 0 | 0 | 0 | 0 | 0 | 1 | 0 | 16 | -1947703685
| VV |  | 178,01*1,221 'Přepočtené koeficientem množství |  | 217.35 | [12 empty] | VV | 2 | 2 | False | 1 | ROZPOCET
60 | K | 998711102 | Přesun hmot pro izolace proti vodě, vlhkosti a plynům stanovený z hmotnosti přesunovaného materiálu vodorovná dopravní vzdálenost do 50 m v objektech výšky přes 6 do 12 m | t | 9.891 |  | 0 | CS ÚRS 2022 02 |  | základní |  | 0 | 0 | 0 | 0 | 0 | 16 | K | 2 |  |  |  | ROZPOCET | 0 | 0 | 0 | 0 | 0 | 1 | 0 | 16 | -1203986895
| Online PSC |  | https://podminky.urs.cz/item/CS_URS_2022_02/998711102 | [14 empty] | Online PSC | 2
| D | 713 | Izolace tepelné |  |  |  | 0 |  |  |  |  | 0 |  | 6.8873 |  | 0 | 2 | D | 1 |  |  |  | ROZPOCET | [6 empty] | 0
38 | K | 713121111 | Montáž tepelné izolace podlah rohožemi, pásy, deskami, dílci, bloky (izolační materiál ve specifikaci) kladenými volně jednovrstvá | m2 | 1312.168 |  | 0 | CS ÚRS 2022 02 |  | základní |  | 0 | 0 | 0 | 0 | 0 | 16 | K | 2 |  |  |  | ROZPOCET | 0 | 0 | 0 | 0 | 0 | 1 | 0 | 16 | -251580384
| Online PSC |  | https://podminky.urs.cz/item/CS_URS_2022_02/713121111 | [14 empty] | Online PSC | 2
| VV |  | 45,88*28,6 |  | 1312.168 | [12 empty] | VV | 2 | 2 | True | 1 | ROZPOCET
39 | M | 28372316 | deska EPS 100 pro konstrukce s běžným zatížením λ=0,037 tl 140mm | m2 | 1338.411 |  | 0 | CS ÚRS 2022 02 |  | základní |  | 0 | 0.0035 | 4.6844 | 0 | 0 | 32 | M | 2 |  |  |  | ROZPOCET | 0 | 0 | 0 | 0 | 0 | 1 | 0 | 16 | -1549850066
| VV |  | 1312,168*1,02 'Přepočtené koeficientem množství |  | 1338.411 | [12 empty] | VV | 2 | 2 | False | 1 | ROZPOCET
30 | K | 713131141 | Montáž tepelné izolace stěn rohožemi, pásy, deskami, dílci, bloky (izolační materiál ve specifikaci) lepením celoplošně | m2 | 205.397 |  | 0 | CS ÚRS 2022 02 |  | základní |  | 0 | 0.006 | 1.2324 | 0 | 0 | 16 | K | 2 |  |  |  | ROZPOCET | 0 | 0 | 0 | 0 | 0 | 1 | 0 | 16 | 379814785
| Online PSC |  | https://podminky.urs.cz/item/CS_URS_2022_02/713131141 | [14 empty] | Online PSC | 2
| VV |  | základy | [14 empty] | VV | 2 | 1 | True | 0 | ROZPOCET
| VV |  | (46,088*2+28,75+5,905+5,59+1,3*2+0,955*2)*1,5 |  | 205.397 | [12 empty] | VV | 2 | 2 | True | 1 | ROZPOCET
31 | M | 28376426 | deska XPS hrana polodrážková a hladký povrch 300kPA tl 150mm | m2 | 215.667 |  | 0 | CS ÚRS 2022 02 |  | základní |  | 0 | 0.0045 | 0.9705 | 0 | 0 | 32 | M | 2 |  |  |  | ROZPOCET | 0 | 0 | 0 | 0 | 0 | 1 | 0 | 16 | 924333757
| VV |  | 205,397*1,05 'Přepočtené koeficientem množství |  | 215.667 | [12 empty] | VV | 2 | 2 | False | 1 | ROZPOCET
61 | K | 998713102 | Přesun hmot pro izolace tepelné stanovený z hmotnosti přesunovaného materiálu vodorovná dopravní vzdálenost do 50 m v objektech výšky přes 6 m do 12 m | t | 6.887 |  | 0 | CS ÚRS 2022 02 |  | základní |  | 0 | 0 | 0 | 0 | 0 | 16 | K | 2 |  |  |  | ROZPOCET | 0 | 0 | 0 | 0 | 0 | 1 | 0 | 16 | -378744070
| Online PSC |  | https://podminky.urs.cz/item/CS_URS_2022_02/998713102 | [14 empty] | Online PSC | 2
| D | 767 | Konstrukce zámečnické |  |  |  | 0 |  |  |  |  | 0 |  | 11.9773 |  | 0 | 2 | D | 1 |  |  |  | ROZPOCET | [6 empty] | 0
62 | K | 767391113 | Montáž krytiny z tvarovaných plechů trapézových nebo vlnitých, uchycených přistřelením | m2 | 1301.88 |  | 0 | CS ÚRS 2022 02 |  | základní |  | 0 | 0.0001 | 0.13019 | 0 | 0 | 16 | K | 2 |  |  |  | ROZPOCET | 0 | 0 | 0 | 0 | 0 | 1 | 0 | 16 | -2110088779
| Online PSC |  | https://podminky.urs.cz/item/CS_URS_2022_02/767391113 | [14 empty] | Online PSC | 2
| VV |  | bednění střecha | [14 empty] | VV | 2 | 1 | True | 0 | ROZPOCET
| VV |  | 45,68*28,5 |  | 1301.88 | [12 empty] | VV | 2 | 2 | True | 1 | ROZPOCET
63 | M | 15484353 | plech trapézový 150/280 PES 25µm tl 0,75mm | m2 | 1301.88 |  | 0 | CS ÚRS 2022 02 |  | základní |  | 0 | 0.0091 | 11.8471 | 0 | 0 | 32 | M | 2 |  |  |  | ROZPOCET | 0 | 0 | 0 | 0 | 0 | 1 | 0 | 16 | 345878712
64 | M | 767.1R | příplatek za sílu plechu 1,5mm | m2 | 1301.88 |  | 0 |  |  | základní |  | 0 | 0 | 0 | 0 | 0 | 32 | M | 2 |  |  |  | ROZPOCET | 0 | 0 | 0 | 0 | 0 | 1 | 0 | 16 | -1137242947
85 | K | 998767102 | Přesun hmot pro zámečnické konstrukce stanovený z hmotnosti přesunovaného materiálu vodorovná dopravní vzdálenost do 50 m v objektech výšky přes 6 do 12 m | t | 11.977 |  | 0 | CS ÚRS 2022 02 |  | základní |  | 0 | 0 | 0 | 0 | 0 | 16 | K | 2 |  |  |  | ROZPOCET | 0 | 0 | 0 | 0 | 0 | 1 | 0 | 16 | 692994867
| Online PSC |  | https://podminky.urs.cz/item/CS_URS_2022_02/998767102 | [14 empty] | Online PSC | 2
| D | 784 | Dokončovací práce - malby a tapety |  |  |  | 0 |  |  |  |  | 0 |  | 0.55097 |  | 0 | 2 | D | 1 |  |  |  | ROZPOCET | [6 empty] | 0
56 | K | 784181101 | Penetrace podkladu jednonásobná základní akrylátová bezbarvá v místnostech výšky do 3,80 m | m2 | 1197.752 |  | 0 | CS ÚRS 2022 02 |  | základní |  | 0 | 0.0002 | 0.23955 | 0 | 0 | 16 | K | 2 |  |  |  | ROZPOCET | 0 | 0 | 0 | 0 | 0 | 1 | 0 | 16 | 498705690
| Online PSC |  | https://podminky.urs.cz/item/CS_URS_2022_02/784181101 | [14 empty] | Online PSC | 2
57 | K | 784211101 | Malby z malířských směsí oděruvzdorných za mokra dvojnásobné, bílé za mokra oděruvzdorné výborně v místnostech výšky do 3,80 m | m2 | 1197.752 |  | 0 | CS ÚRS 2022 02 |  | základní |  | 0 | 0.00026 | 0.31142 | 0 | 0 | 16 | K | 2 |  |  |  | ROZPOCET | 0 | 0 | 0 | 0 | 0 | 1 | 0 | 16 | 1835890015
| Online PSC |  | https://podminky.urs.cz/item/CS_URS_2022_02/784211101 | [14 empty] | Online PSC | 2

## c004 - Skladby podlah_01
{c18ac6a8-0310-4817-85e1-a5e861741df9}
2
| KRYCÍ LIST SOUPISU PRACÍ | [7 empty] | v --- níže se nacházejí doplnkové a pomocné údaje k sestavám --- v | [8 empty] | False
Stavba:
Výstavba nové haly, rekonstrukce stávající tělocvičny vč.jejího zázemí, propojujícího objektu při ZŠ Dýšiná
Objekt:
01.2 - OPŽP
Soupis:
c004 - Skladby podlah
| KSO: |  |  |  |  | CC-CZ:
| Místo: |  | Dýšiná |  |  | Datum: | 2023-04-04
| Zadavatel: |  |  |  |  | IČ: | 00257745
|  | Obec Dýšiná |  |  |  | DIČ:
| Uchazeč: |  |  |  |  | IČ: | Vyplň údaj
|  | Vyplň údaj |  |  |  | DIČ: | Vyplň údaj
| Projektant: |  |  |  |  | IČ: | 72114606
|  | Ing. arch. Lubomír Korčák |  |  |  | DIČ:
| Zpracovatel: |  |  |  |  | IČ:
DIČ:
Poznámka:
| Cena bez DPH | [5 empty] | 0
|  |  | Základ daně |  |  | Sazba daně | Výše daně
| DPH | základní | 0 |  |  | 21% | 0
|  | snížená | 0 |  |  | 15% | 0
|  | zákl. přenesená | 0 |  |  | 21% | 0
|  | sníž. přenesená | 0 |  |  | 15% | 0
|  | nulová | 0 |  |  | 0% | 0
| Cena s DPH |  |  | v | CZK |  | 0
REKAPITULACE ČLENĚNÍ SOUPISU PRACÍ
Stavba:
Výstavba nové haly, rekonstrukce stávající tělocvičny vč.jejího zázemí, propojujícího objektu při ZŠ Dýšiná
Objekt:
01.2 - OPŽP
Soupis:
c004 - Skladby podlah
Místo: |  |  | Dýšiná |  |  | Datum: | 2023-04-04
Zadavatel: |  |  | Obec Dýšiná |  |  | Projektant: | Ing. arch. Lubomír Korčák
Uchazeč: |  |  | Vyplň údaj |  |  | Zpracovatel:
Kód dílu - Popis | [6 empty] | Cena celkem [CZK]
Náklady stavby celkem | [6 empty] | 0 | [11 empty] | -1
| HSV - Práce a dodávky HSV | [5 empty] | 0
| 6 - Úpravy povrchů, podlahy a osazování výplní | [5 empty] | 0
| 998 - Přesun hmot | [5 empty] | 0
| PSV - Práce a dodávky PSV | [5 empty] | 0
| 713 - Izolace tepelné | [5 empty] | 0
| 766 - Konstrukce truhlářské | [5 empty] | 0
| 771 - Podlahy z dlaždic | [5 empty] | 0
| 777 - Podlahy lité | [5 empty] | 0
SOUPIS PRACÍ
Stavba:
Výstavba nové haly, rekonstrukce stávající tělocvičny vč.jejího zázemí, propojujícího objektu při ZŠ Dýšiná
Objekt:
01.2 - OPŽP
Soupis:
c004 - Skladby podlah
Místo: |  |  | Dýšiná |  |  | Datum: | 2023-04-04
Zadavatel: |  |  | Obec Dýšiná |  |  | Projektant: | Ing. arch. Lubomír Korčák
Uchazeč: |  |  | Vyplň údaj |  |  | Zpracovatel:
PČ | Typ | Kód | Popis | MJ | Množství | J.cena [CZK] | Cena celkem [CZK] | Cenová soustava |  | DPH | J. Nh [h] | Nh celkem [h] | J. hmotnost [t] | Hmotnost celkem [t] | J. suť [t] | Suť Celkem [t]
Náklady soupisu celkem | [6 empty] | 0 |  |  |  |  | 0 |  | 105.3063 |  | 0 |  | D | -1 | [10 empty] | 0
| D | HSV | Práce a dodávky HSV |  |  |  | 0 |  |  |  |  | 0 |  | 91.6583 |  | 0 | 1 | D | 0 |  |  |  | ROZPOCET | [6 empty] | 0
| D | 6 | Úpravy povrchů, podlahy a osazování výplní |  |  |  | 0 |  |  |  |  | 0 |  | 91.6583 |  | 0 | 1 | D | 1 |  |  |  | ROZPOCET | [6 empty] | 0
4 | K | 631311116 | Mazanina z betonu prostého bez zvýšených nároků na prostředí tl. přes 50 do 80 mm tř. C 25/30 | m3 | 34.844 |  | 0 | CS ÚRS 2022 02 |  | základní |  | 0 | 2.5019 | 87.1752 | 0 | 0 | 4 | K | 2 |  |  |  | ROZPOCET | 0 | 0 | 0 | 0 | 0 | 1 | 0 | 4 | -228252977
| Online PSC |  | https://podminky.urs.cz/item/CS_URS_2022_02/631311116 | [14 empty] | Online PSC | 2
| VV |  | 1.pp | [14 empty] | VV | 2 | 1 | True | 0 | ROZPOCET
| VV |  | m s1.15,1.16,1.18-1.21,1.25,1.28-1.37,1.43,1.44 | [14 empty] | VV | 2 | 1 | True | 0 | ROZPOCET
| VV |  | (5,2+20,2+5,8+1,5+1,5+11,8+5,3+7,1+5,5+1,5+1,5+2,5+1,6+4,9+5,8+1,6+1,6+5,6+3,9)*0,065 |  | 6.136 | [12 empty] | VV | 2 | 2 | True | 0 | ROZPOCET
| VV |  | s1.26 | [14 empty] | VV | 2 | 1 | True | 0 | ROZPOCET
| VV |  | 10,3*0,064 |  | 0.659 | [12 empty] | VV | 2 | 2 | True | 0 | ROZPOCET
| VV |  | s1.14,1.17,1.22-1.24,1.27 | [14 empty] | VV | 2 | 1 | True | 0 | ROZPOCET
| VV |  | (37+19,7+19,7+62,4+14,5+36,9)*0,074 |  | 14.075 | [12 empty] | VV | 2 | 2 | True | 0 | ROZPOCET
| VV |  | Mezisoučet |  | 20.87 | [12 empty] | VV | 2 | 3 | True | 0 | ROZPOCET
| VV |  | 1.np | [14 empty] | VV | 2 | 1 | True | 0 | ROZPOCET
| VV |  | 1.20,1.22,1.23,1.28,1.29,1.34 | [14 empty] | VV | 2 | 1 | True | 0 | ROZPOCET
| VV |  | (35,1+27+20,3+19,7+19,8+19,7)*0,064 |  | 9.062 | [12 empty] | VV | 2 | 2 | True | 0 | ROZPOCET
| VV |  | 1.21,1.24-1.27,1.30-1.33,1.35,1.36 | [14 empty] | VV | 2 | 1 | True | 0 | ROZPOCET
| VV |  | (37,5+5,8+1,5+1,5+11,8+5,8+1,5+1,5+11,8+5,3+5,3)*0,055 |  | 4.912 | [12 empty] | VV | 2 | 2 | True | 0 | ROZPOCET
| VV |  | Součet |  | 34.844 | [12 empty] | VV | 2 | 4 | True | 1 | ROZPOCET
5 | K | 631319011 | Příplatek k cenám mazanin za úpravu povrchu mazaniny přehlazením, mazanina tl. přes 50 do 80 mm | m3 | 34.844 |  | 0 | CS ÚRS 2022 02 |  | základní |  | 0 | 0 | 0 | 0 | 0 | 4 | K | 2 |  |  |  | ROZPOCET | 0 | 0 | 0 | 0 | 0 | 1 | 0 | 4 | -1736681649
| Online PSC |  | https://podminky.urs.cz/item/CS_URS_2022_02/631319011 | [14 empty] | Online PSC | 2
6 | K | 631319171 | Příplatek k cenám mazanin za stržení povrchu spodní vrstvy mazaniny latí před vložením výztuže nebo pletiva pro tl. obou vrstev mazaniny přes 50 do 80 mm | m3 | 34.844 |  | 0 | CS ÚRS 2022 02 |  | základní |  | 0 | 0 | 0 | 0 | 0 | 4 | K | 2 |  |  |  | ROZPOCET | 0 | 0 | 0 | 0 | 0 | 1 | 0 | 4 | -296383583
| Online PSC |  | https://podminky.urs.cz/item/CS_URS_2022_02/631319171 | [14 empty] | Online PSC | 2
7 | K | 631362021 | Výztuž mazanin ze svařovaných sítí z drátů typu KARI | t | 4.154 |  | 0 | CS ÚRS 2022 02 |  | základní |  | 0 | 1.0628 | 4.4147 | 0 | 0 | 4 | K | 2 |  |  |  | ROZPOCET | 0 | 0 | 0 | 0 | 0 | 1 | 0 | 4 | 1458671342
| Online PSC |  | https://podminky.urs.cz/item/CS_URS_2022_02/631362021 | [14 empty] | Online PSC | 2
| VV |  | 1.pp | [14 empty] | VV | 2 | 1 | True | 0 | ROZPOCET
| VV |  | m s1.15,1.16,1.18-1.21,1.25,1.28-1.37,1.43,1.44 | [14 empty] | VV | 2 | 1 | True | 0 | ROZPOCET
| VV |  | 5,2+20,2+5,8+1,5+1,5+11,8+5,3+7,1+5,5+1,5+1,5+2,5+1,6+4,9+5,8+1,6+1,6+5,6+3,9 |  | 94.4 | [12 empty] | VV | 2 | 2 | True | 0 | ROZPOCET
| VV |  | s1.26 | [14 empty] | VV | 2 | 1 | True | 0 | ROZPOCET
| VV |  | 10,3 |  | 10.3 | [12 empty] | VV | 2 | 2 | True | 0 | ROZPOCET
| VV |  | s1.14,1.17,1.22-1.24,1.27 | [14 empty] | VV | 2 | 1 | True | 0 | ROZPOCET
| VV |  | 37+19,7+19,7+62,4+14,5+36,9 |  | 190.2 | [12 empty] | VV | 2 | 2 | True | 0 | ROZPOCET
| VV |  | Mezisoučet |  | 294.9 | [12 empty] | VV | 2 | 3 | True | 0 | ROZPOCET
| VV |  | 1.np | [14 empty] | VV | 2 | 1 | True | 0 | ROZPOCET
| VV |  | 1.20,1.22,1.23,1.28,1.29,1.34 | [14 empty] | VV | 2 | 1 | True | 0 | ROZPOCET
| VV |  | 35,1+27+20,3+19,7+19,8+19,7 |  | 141.6 | [12 empty] | VV | 2 | 2 | True | 0 | ROZPOCET
| VV |  | 1.21,1.24-1.27,1.30-1.33,1.35,1.36 | [14 empty] | VV | 2 | 1 | True | 0 | ROZPOCET
| VV |  | 37,5+5,8+1,5+1,5+11,8+5,8+1,5+1,5+11,8+5,3+5,3 |  | 89.3 | [12 empty] | VV | 2 | 2 | True | 0 | ROZPOCET
| VV |  | Součet |  | 525.8 | [12 empty] | VV | 2 | 4 | True | 1 | ROZPOCET
| VV |  | 525,8*0,0079 'Přepočtené koeficientem množství |  | 4.154 | [12 empty] | VV | 2 | 2 | False | 1 | ROZPOCET
3 | K | 632481213 | Separační vrstva k oddělení podlahových vrstev z polyetylénové fólie | m2 | 525.8 |  | 0 | CS ÚRS 2022 02 |  | základní |  | 0 | 0.00013 | 0.068354 | 0 | 0 | 4 | K | 2 |  |  |  | ROZPOCET | 0 | 0 | 0 | 0 | 0 | 1 | 0 | 4 | 1290191386
| Online PSC |  | https://podminky.urs.cz/item/CS_URS_2022_02/632481213 | [14 empty] | Online PSC | 2
| VV |  | 1.pp | [14 empty] | VV | 2 | 1 | True | 0 | ROZPOCET
| VV |  | m s1.15,1.16,1.18-1.21,1.25,1.28-1.37,1.43,1.44 | [14 empty] | VV | 2 | 1 | True | 0 | ROZPOCET
| VV |  | 5,2+20,2+5,8+1,5+1,5+11,8+5,3+7,1+5,5+1,5+1,5+2,5+1,6+4,9+5,8+1,6+1,6+5,6+3,9 |  | 94.4 | [12 empty] | VV | 2 | 2 | True | 0 | ROZPOCET
| VV |  | s1.26 | [14 empty] | VV | 2 | 1 | True | 0 | ROZPOCET
| VV |  | 10,3 |  | 10.3 | [12 empty] | VV | 2 | 2 | True | 0 | ROZPOCET
| VV |  | s1.14,1.17,1.22-1.24,1.27 | [14 empty] | VV | 2 | 1 | True | 0 | ROZPOCET
| VV |  | 37+19,7+19,7+62,4+14,5+36,9 |  | 190.2 | [12 empty] | VV | 2 | 2 | True | 0 | ROZPOCET
| VV |  | Mezisoučet |  | 294.9 | [12 empty] | VV | 2 | 3 | True | 0 | ROZPOCET
| VV |  | 1.np | [14 empty] | VV | 2 | 1 | True | 0 | ROZPOCET
| VV |  | 1.20,1.22,1.23,1.28,1.29,1.34 | [14 empty] | VV | 2 | 1 | True | 0 | ROZPOCET
| VV |  | 35,1+27+20,3+19,7+19,8+19,7 |  | 141.6 | [12 empty] | VV | 2 | 2 | True | 0 | ROZPOCET
| VV |  | 1.21,1.24-1.27,1.30-1.33,1.35,1.36 | [14 empty] | VV | 2 | 1 | True | 0 | ROZPOCET
| VV |  | 37,5+5,8+1,5+1,5+11,8+5,8+1,5+1,5+11,8+5,3+5,3 |  | 89.3 | [12 empty] | VV | 2 | 2 | True | 0 | ROZPOCET
| VV |  | Součet |  | 525.8 | [12 empty] | VV | 2 | 4 | True | 1 | ROZPOCET
| D | 998 | Přesun hmot |  |  |  | 0 |  |  |  |  | 0 |  | 0 |  | 0 | 1 | D | 1 |  |  |  | ROZPOCET | [6 empty] | 0
37 | K | 998011002 | Přesun hmot pro budovy občanské výstavby, bydlení, výrobu a služby s nosnou svislou konstrukcí zděnou z cihel, tvárnic nebo kamene vodorovná dopravní vzdálenost do 100 m pro budovy výšky přes 6 do 12 m | t | 91.658 |  | 0 | CS ÚRS 2022 02 |  | základní |  | 0 | 0 | 0 | 0 | 0 | 4 | K | 2 |  |  |  | ROZPOCET | 0 | 0 | 0 | 0 | 0 | 1 | 0 | 4 | 1291198712
| Online PSC |  | https://podminky.urs.cz/item/CS_URS_2022_02/998011002 | [14 empty] | Online PSC | 2
| D | PSV | Práce a dodávky PSV |  |  |  | 0 |  |  |  |  | 0 |  | 13.648 |  | 0 | 2 | D | 0 |  |  |  | ROZPOCET | [6 empty] | 0
| D | 713 | Izolace tepelné |  |  |  | 0 |  |  |  |  | 0 |  | 1.5204 |  | 0 | 2 | D | 1 |  |  |  | ROZPOCET | [6 empty] | 0
1 | K | 713121111 | Montáž tepelné izolace podlah rohožemi, pásy, deskami, dílci, bloky (izolační materiál ve specifikaci) kladenými volně jednovrstvá | m2 | 284.6 |  | 0 | CS ÚRS 2022 02 |  | základní |  | 0 | 0 | 0 | 0 | 0 | 16 | K | 2 |  |  |  | ROZPOCET | 0 | 0 | 0 | 0 | 0 | 1 | 0 | 16 | 1482534800
| Online PSC |  | https://podminky.urs.cz/item/CS_URS_2022_02/713121111 | [14 empty] | Online PSC | 2
| VV |  | 1.pp | [14 empty] | VV | 2 | 1 | True | 0 | ROZPOCET
| VV |  | m s1.15,1.16,1.18-1.21,1.25,1.28-1.37,1.43,1.44 | [14 empty] | VV | 2 | 1 | True | 0 | ROZPOCET
| VV |  | 5,2+20,2+5,8+1,5+1,5+11,8+5,3+7,1+5,5+1,5+1,5+2,5+1,6+4,9+5,8+1,6+1,6+5,6+3,9 |  | 94.4 | [12 empty] | VV | 2 | 2 | True | 0 | ROZPOCET
| VV |  | s1.14,1.17,1.22-1.24,1.27 | [14 empty] | VV | 2 | 1 | True | 0 | ROZPOCET
| VV |  | 37+19,7+19,7+62,4+14,5+36,9 |  | 190.2 | [12 empty] | VV | 2 | 2 | True | 0 | ROZPOCET
| VV |  | Součet |  | 284.6 | [12 empty] | VV | 2 | 4 | True | 1 | ROZPOCET
2 | M | 28372319 | deska EPS 100 pro konstrukce s běžným zatížením λ=0,037 tl 160mm | m2 | 290.292 |  | 0 | CS ÚRS 2022 02 |  | základní |  | 0 | 0.004 | 1.1612 | 0 | 0 | 32 | M | 2 |  |  |  | ROZPOCET | 0 | 0 | 0 | 0 | 0 | 1 | 0 | 16 | -1372479554
| VV |  | 284,6*1,02 'Přepočtené koeficientem množství |  | 290.292 | [12 empty] | VV | 2 | 2 | False | 1 | ROZPOCET
11 | K | 713121111 | Montáž tepelné izolace podlah rohožemi, pásy, deskami, dílci, bloky (izolační materiál ve specifikaci) kladenými volně jednovrstvá | m2 | 241.2 |  | 0 | CS ÚRS 2022 02 |  | základní |  | 0 | 0 | 0 | 0 | 0 | 16 | K | 2 |  |  |  | ROZPOCET | 0 | 0 | 0 | 0 | 0 | 1 | 0 | 16 | -510467606
| Online PSC |  | https://podminky.urs.cz/item/CS_URS_2022_02/713121111 | [14 empty] | Online PSC | 2
| VV |  | 1.pp | [14 empty] | VV | 2 | 1 | True | 0 | ROZPOCET
| VV |  | s1.26 | [14 empty] | VV | 2 | 1 | True | 0 | ROZPOCET
| VV |  | 10,3 |  | 10.3 | [12 empty] | VV | 2 | 2 | True | 0 | ROZPOCET
| VV |  | Mezisoučet |  | 10.3 | [12 empty] | VV | 2 | 3 | True | 0 | ROZPOCET
| VV |  | 1.np | [14 empty] | VV | 2 | 1 | True | 0 | ROZPOCET
| VV |  | 1.20,1.22,1.23,1.28,1.29,1.34 | [14 empty] | VV | 2 | 1 | True | 0 | ROZPOCET
| VV |  | 35,1+27+20,3+19,7+19,8+19,7 |  | 141.6 | [12 empty] | VV | 2 | 2 | True | 0 | ROZPOCET
| VV |  | 1.21,1.24-1.27,1.30-1.33,1.35,1.36 | [14 empty] | VV | 2 | 1 | True | 0 | ROZPOCET
| VV |  | 37,5+5,8+1,5+1,5+11,8+5,8+1,5+1,5+11,8+5,3+5,3 |  | 89.3 | [12 empty] | VV | 2 | 2 | True | 0 | ROZPOCET
| VV |  | Součet |  | 241.2 | [12 empty] | VV | 2 | 4 | True | 1 | ROZPOCET
12 | M | 28376551 | deska polystyrénová pro snížení kročejového hluku (max. zatížení 4 kN/m2) tl 20mm | m2 | 246.024 |  | 0 | CS ÚRS 2022 02 |  | základní |  | 0 | 0.00026 | 0.063966 | 0 | 0 | 32 | M | 2 |  |  |  | ROZPOCET | 0 | 0 | 0 | 0 | 0 | 1 | 0 | 16 | -1586764924
| VV |  | 241,2*1,02 'Přepočtené koeficientem množství |  | 246.024 | [12 empty] | VV | 2 | 2 | False | 1 | ROZPOCET
13 | K | 713121111 | Montáž tepelné izolace podlah rohožemi, pásy, deskami, dílci, bloky (izolační materiál ve specifikaci) kladenými volně jednovrstvá | m2 | 241.2 |  | 0 | CS ÚRS 2022 02 |  | základní |  | 0 | 0 | 0 | 0 | 0 | 16 | K | 2 |  |  |  | ROZPOCET | 0 | 0 | 0 | 0 | 0 | 1 | 0 | 16 | 1784801935
| Online PSC |  | https://podminky.urs.cz/item/CS_URS_2022_02/713121111 | [14 empty] | Online PSC | 2
| VV |  | 1.pp | [14 empty] | VV | 2 | 1 | True | 0 | ROZPOCET
| VV |  | s1.26 | [14 empty] | VV | 2 | 1 | True | 0 | ROZPOCET
| VV |  | 10,3 |  | 10.3 | [12 empty] | VV | 2 | 2 | True | 0 | ROZPOCET
| VV |  | Mezisoučet |  | 10.3 | [12 empty] | VV | 2 | 3 | True | 0 | ROZPOCET
| VV |  | 1.np | [14 empty] | VV | 2 | 1 | True | 0 | ROZPOCET
| VV |  | 1.20,1.22,1.23,1.28,1.29,1.34 | [14 empty] | VV | 2 | 1 | True | 0 | ROZPOCET
| VV |  | 35,1+27+20,3+19,7+19,8+19,7 |  | 141.6 | [12 empty] | VV | 2 | 2 | True | 0 | ROZPOCET
| VV |  | 1.21,1.24-1.27,1.30-1.33,1.35,1.36 | [14 empty] | VV | 2 | 1 | True | 0 | ROZPOCET
| VV |  | 37,5+5,8+1,5+1,5+11,8+5,8+1,5+1,5+11,8+5,3+5,3 |  | 89.3 | [12 empty] | VV | 2 | 2 | True | 0 | ROZPOCET
| VV |  | Součet |  | 241.2 | [12 empty] | VV | 2 | 4 | True | 1 | ROZPOCET
14 | M | 28372303 | deska EPS 100 pro konstrukce s běžným zatížením λ=0,037 tl 40mm | m2 | 246.024 |  | 0 | CS ÚRS 2022 02 |  | základní |  | 0 | 0.0012 | 0.29523 | 0 | 0 | 32 | M | 2 |  |  |  | ROZPOCET | 0 | 0 | 0 | 0 | 0 | 1 | 0 | 16 | -1070283693
| VV |  | 241,2*1,02 'Přepočtené koeficientem množství |  | 246.024 | [12 empty] | VV | 2 | 2 | False | 1 | ROZPOCET
38 | K | 998713102 | Přesun hmot pro izolace tepelné stanovený z hmotnosti přesunovaného materiálu vodorovná dopravní vzdálenost do 50 m v objektech výšky přes 6 m do 12 m | t | 1.52 |  | 0 | CS ÚRS 2022 02 |  | základní |  | 0 | 0 | 0 | 0 | 0 | 16 | K | 2 |  |  |  | ROZPOCET | 0 | 0 | 0 | 0 | 0 | 1 | 0 | 16 | -1305668283
| Online PSC |  | https://podminky.urs.cz/item/CS_URS_2022_02/998713102 | [14 empty] | Online PSC | 2
| D | 766 | Konstrukce truhlářské |  |  |  | 0 |  |  |  |  | 0 |  | 0 |  | 0 | 2 | D | 1 |  |  |  | ROZPOCET | [6 empty] | 0
42 | K | 766.1R | D+M sportovní PU podlaha | m2 | 1142.8 |  | 0 |  |  | základní |  | 0 | 0 | 0 | 0 | 0 | 16 | K | 2 |  |  |  | ROZPOCET | 0 | 0 | 0 | 0 | 0 | 1 | 0 | 16 | -1530112929
| VV |  | S1.38 - S1.42 | [14 empty] | VV | 2 | 1 | True | 0 | ROZPOCET
| VV |  | 15,6+8,6+9,4+15,1+1094,1 |  | 1142.8 | [12 empty] | VV | 2 | 2 | True | 1 | ROZPOCET
| D | 771 | Podlahy z dlaždic |  |  |  | 0 |  |  |  |  | 0 |  | 7.5332 |  | 0 | 2 | D | 1 |  |  |  | ROZPOCET | [6 empty] | 0
8 | K | 771121011 | Příprava podkladu před provedením dlažby nátěr penetrační na podlahu | m2 | 183.7 |  | 0 | CS ÚRS 2022 02 |  | základní |  | 0 | 0.0003 | 0.05511 | 0 | 0 | 16 | K | 2 |  |  |  | ROZPOCET | 0 | 0 | 0 | 0 | 0 | 1 | 0 | 16 | 370599381
| Online PSC |  | https://podminky.urs.cz/item/CS_URS_2022_02/771121011 | [14 empty] | Online PSC | 2
| VV |  | 1.pp | [14 empty] | VV | 2 | 1 | True | 0 | ROZPOCET
| VV |  | s1.15,1.16,1.18-1.21,1.25,1.28-1.37,1.43,1.44 | [14 empty] | VV | 2 | 1 | True | 0 | ROZPOCET
| VV |  | 5,2+20,2+5,8+1,5+1,5+11,8+5,3+7,1+5,5+1,5+1,5+2,5+1,6+4,9+5,8+1,6+1,6+5,6+3,9 |  | 94.4 | [12 empty] | VV | 2 | 2 | True | 0 | ROZPOCET
| VV |  | Mezisoučet |  | 94.4 | [12 empty] | VV | 2 | 3 | True | 0 | ROZPOCET
| VV |  | 1.np | [14 empty] | VV | 2 | 1 | True | 0 | ROZPOCET
| VV |  | 1.21,1.24-1.27,1.30-1.33,1.35,1.36 | [14 empty] | VV | 2 | 1 | True | 0 | ROZPOCET
| VV |  | 37,5+5,8+1,5+1,5+11,8+5,8+1,5+1,5+11,8+5,3+5,3 |  | 89.3 | [12 empty] | VV | 2 | 2 | True | 0 | ROZPOCET
| VV |  | Součet |  | 183.7 | [12 empty] | VV | 2 | 4 | True | 1 | ROZPOCET
26 | K | 771474112 | Montáž soklů z dlaždic keramických lepených flexibilním lepidlem rovných, výšky přes 65 do 90 mm | m | 100.8 |  | 0 | CS ÚRS 2022 02 |  | základní |  | 0 | 0.00043 | 0.043344 | 0 | 0 | 16 | K | 2 |  |  |  | ROZPOCET | 0 | 0 | 0 | 0 | 0 | 1 | 0 | 16 | 1700999426
| Online PSC |  | https://podminky.urs.cz/item/CS_URS_2022_02/771474112 | [14 empty] | Online PSC | 2
| VV |  | 1.pp | [14 empty] | VV | 2 | 1 | True | 0 | ROZPOCET
| VV |  | s1.16,1.43,1.44 | [14 empty] | VV | 2 | 1 | True | 0 | ROZPOCET
| VV |  | (20,2+5,6+3,9)*1,5 |  | 44.55 | [12 empty] | VV | 2 | 2 | True | 0 | ROZPOCET
| VV |  | Mezisoučet |  | 44.55 | [12 empty] | VV | 2 | 3 | True | 0 | ROZPOCET
| VV |  | 1.np | [14 empty] | VV | 2 | 1 | True | 0 | ROZPOCET
| VV |  | m1.21 | [14 empty] | VV | 2 | 1 | True | 0 | ROZPOCET
| VV |  | (37,5)*1,5 |  | 56.25 | [12 empty] | VV | 2 | 2 | True | 0 | ROZPOCET
| VV |  | Součet |  | 100.8 | [12 empty] | VV | 2 | 4 | True | 1 | ROZPOCET
27 | M | 59761338 | sokl-dlažba keramická slinutá hladká do interiéru i exteriéru 445x85mm | kus | 249.48 |  | 0 | CS ÚRS 2022 02 |  | základní |  | 0 | 0.0009 | 0.22453 | 0 | 0 | 32 | M | 2 |  |  |  | ROZPOCET | 0 | 0 | 0 | 0 | 0 | 1 | 0 | 16 | -1594335989
| VV |  | 100,8*2,475 'Přepočtené koeficientem množství |  | 249.48 | [12 empty] | VV | 2 | 2 | False | 1 | ROZPOCET
28 | K | 771574241 | Montáž podlah z dlaždic keramických lepených flexibilním lepidlem velkoformátových pro vysoké mechanické zatížení hladkých přes 2 do 4 ks/m2 | m2 | 183.7 |  | 0 | CS ÚRS 2022 02 |  | základní |  | 0 | 0.009 | 1.6533 | 0 | 0 | 16 | K | 2 |  |  |  | ROZPOCET | 0 | 0 | 0 | 0 | 0 | 1 | 0 | 16 | -1968833649
| Online PSC |  | https://podminky.urs.cz/item/CS_URS_2022_02/771574241 | [14 empty] | Online PSC | 2
| VV |  | 1.pp | [14 empty] | VV | 2 | 1 | True | 0 | ROZPOCET
| VV |  | s1.15,1.16,1.18-1.21,1.25,1.28-1.37,1.43,1.44 | [14 empty] | VV | 2 | 1 | True | 0 | ROZPOCET
| VV |  | 5,2+20,2+5,8+1,5+1,5+11,8+5,3+7,1+5,5+1,5+1,5+2,5+1,6+4,9+5,8+1,6+1,6+5,6+3,9 |  | 94.4 | [12 empty] | VV | 2 | 2 | True | 0 | ROZPOCET
| VV |  | Mezisoučet |  | 94.4 | [12 empty] | VV | 2 | 3 | True | 0 | ROZPOCET
| VV |  | 1.np | [14 empty] | VV | 2 | 1 | True | 0 | ROZPOCET
| VV |  | 1.21,1.24-1.27,1.30-1.33,1.35,1.36 | [14 empty] | VV | 2 | 1 | True | 0 | ROZPOCET
| VV |  | 37,5+5,8+1,5+1,5+11,8+5,8+1,5+1,5+11,8+5,3+5,3 |  | 89.3 | [12 empty] | VV | 2 | 2 | True | 0 | ROZPOCET
| VV |  | Součet |  | 183.7 | [12 empty] | VV | 2 | 4 | True | 1 | ROZPOCET
29 | M | 59761440 | dlažba velkoformátová keramická slinutá hladká do interiéru i exteriéru pro vysoké mechanické namáhání přes 2 do 4ks/m2 | m2 | 211.255 |  | 0 | CS ÚRS 2022 02 |  | základní |  | 0 | 0.025 | 5.2814 | 0 | 0 | 32 | M | 2 |  |  |  | ROZPOCET | 0 | 0 | 0 | 0 | 0 | 1 | 0 | 16 | 191608964
| VV |  | 183,7*1,15 'Přepočtené koeficientem množství |  | 211.255 | [12 empty] | VV | 2 | 2 | False | 1 | ROZPOCET
43 | K | 771591112 | Izolace podlahy pod dlažbu nátěrem nebo stěrkou ve dvou vrstvách | m2 | 183.7 |  | 0 | CS ÚRS 2022 02 |  | základní |  | 0 | 0.0015 | 0.27555 | 0 | 0 | 16 | K | 2 |  |  |  | ROZPOCET | 0 | 0 | 0 | 0 | 0 | 1 | 0 | 16 | -1804290538
| Online PSC |  | https://podminky.urs.cz/item/CS_URS_2022_02/771591112 | [14 empty] | Online PSC | 2
39 | K | 998771102 | Přesun hmot pro podlahy z dlaždic stanovený z hmotnosti přesunovaného materiálu vodorovná dopravní vzdálenost do 50 m v objektech výšky přes 6 do 12 m | t | 7.533 |  | 0 | CS ÚRS 2022 02 |  | základní |  | 0 | 0 | 0 | 0 | 0 | 16 | K | 2 |  |  |  | ROZPOCET | 0 | 0 | 0 | 0 | 0 | 1 | 0 | 16 | 852472987
| Online PSC |  | https://podminky.urs.cz/item/CS_URS_2022_02/998771102 | [14 empty] | Online PSC | 2
| D | 777 | Podlahy lité |  |  |  | 0 |  |  |  |  | 0 |  | 4.5945 |  | 0 | 2 | D | 1 |  |  |  | ROZPOCET | [6 empty] | 0
15 | K | 777111111 | Příprava podkladu před provedením litých podlah vysátí | m2 | 455.8 |  | 0 | CS ÚRS 2022 02 |  | základní |  | 0 | 0 | 0 | 0 | 0 | 16 | K | 2 |  |  |  | ROZPOCET | 0 | 0 | 0 | 0 | 0 | 1 | 0 | 16 | -1531281648
| Online PSC |  | https://podminky.urs.cz/item/CS_URS_2022_02/777111111 | [14 empty] | Online PSC | 2
| VV |  | 1.pp | [14 empty] | VV | 2 | 1 | True | 0 | ROZPOCET
| VV |  | s1.26 | [14 empty] | VV | 2 | 1 | True | 0 | ROZPOCET
| VV |  | 10,3 |  | 10.3 | [12 empty] | VV | 2 | 2 | True | 0 | ROZPOCET
| VV |  | s1.01,1.05,1.06 | [14 empty] | VV | 2 | 1 | True | 0 | ROZPOCET
| VV |  | 26,2+20,2+4,4 |  | 50.8 | [12 empty] | VV | 2 | 2 | True | 0 | ROZPOCET
| VV |  | s1.14,1.17,1.22-1.24,1.27 | [14 empty] | VV | 2 | 1 | True | 0 | ROZPOCET
| VV |  | 37+19,7+19,7+62,4+14,5+36,9 |  | 190.2 | [12 empty] | VV | 2 | 2 | True | 0 | ROZPOCET
| VV |  | Mezisoučet |  | 251.3 | [12 empty] | VV | 2 | 3 | True | 0 | ROZPOCET
| VV |  | 1.np | [14 empty] | VV | 2 | 1 | True | 0 | ROZPOCET
| VV |  | 1.01,1.08,1.20,1.22,1.23,1.28,1.29,1.34 | [14 empty] | VV | 2 | 1 | True | 0 | ROZPOCET
| VV |  | 5,8+57,1+35,1+27+20,3+19,7+19,8+19,7 |  | 204.5 | [12 empty] | VV | 2 | 2 | True | 0 | ROZPOCET
| VV |  | Součet |  | 455.8 | [12 empty] | VV | 2 | 4 | True | 1 | ROZPOCET
16 | K | 777131113 | Penetrační nátěr podlahy polyuretanový na podklad vlhký nebo s nízkou nasákavostí | m2 | 455.8 |  | 0 | CS ÚRS 2022 02 |  | základní |  | 0 | 0.0002 | 0.09116 | 0 | 0 | 16 | K | 2 |  |  |  | ROZPOCET | 0 | 0 | 0 | 0 | 0 | 1 | 0 | 16 | -1835488531
| Online PSC |  | https://podminky.urs.cz/item/CS_URS_2022_02/777131113 | [14 empty] | Online PSC | 2
17 | K | 777521105 | Krycí stěrka dekorativní polyuretanová, tloušťky přes 2 do 3 mm | m2 | 911.6 |  | 0 | CS ÚRS 2022 02 |  | základní |  | 0 | 0.0048 | 4.3757 | 0 | 0 | 16 | K | 2 |  |  |  | ROZPOCET | 0 | 0 | 0 | 0 | 0 | 1 | 0 | 16 | -261972894
| Online PSC |  | https://podminky.urs.cz/item/CS_URS_2022_02/777521105 | [14 empty] | Online PSC | 2
| VV |  | 1.pp | [14 empty] | VV | 2 | 1 | True | 0 | ROZPOCET
| VV |  | s1.26 | [14 empty] | VV | 2 | 1 | True | 0 | ROZPOCET
| VV |  | 10,3*2 |  | 20.6 | [12 empty] | VV | 2 | 2 | True | 0 | ROZPOCET
| VV |  | s1.01,1.05,1.06 | [14 empty] | VV | 2 | 1 | True | 0 | ROZPOCET
| VV |  | (26,2+20,2+4,4)*2 |  | 101.6 | [12 empty] | VV | 2 | 2 | True | 0 | ROZPOCET
| VV |  | s1.14,1.17,1.22-1.24,1.27 | [14 empty] | VV | 2 | 1 | True | 0 | ROZPOCET
| VV |  | (37+19,7+19,7+62,4+14,5+36,9)*2 |  | 380.4 | [12 empty] | VV | 2 | 2 | True | 0 | ROZPOCET
| VV |  | Mezisoučet |  | 502.6 | [12 empty] | VV | 2 | 3 | True | 0 | ROZPOCET
| VV |  | 1.np | [14 empty] | VV | 2 | 1 | True | 0 | ROZPOCET
| VV |  | 1.01,1.08,1.12,1.22,1.23,1.28,1.29,1.34 | [14 empty] | VV | 2 | 1 | True | 0 | ROZPOCET
| VV |  | (5,8+57,1+35,1+27+20,3+19,7+19,8+19,7)*2 |  | 409 | [12 empty] | VV | 2 | 2 | True | 0 | ROZPOCET
| VV |  | Součet |  | 911.6 | [12 empty] | VV | 2 | 4 | True | 1 | ROZPOCET
19 | K | 777612105 | Uzavírací nátěr podlahy protiskluzná úprava plnění skleněnými kuličkami (ballotini) | m2 | 455.8 |  | 0 | CS ÚRS 2022 02 |  | základní |  | 0 | 8e-05 | 0.036464 | 0 | 0 | 16 | K | 2 |  |  |  | ROZPOCET | 0 | 0 | 0 | 0 | 0 | 1 | 0 | 16 | 1993506865
| Online PSC |  | https://podminky.urs.cz/item/CS_URS_2022_02/777612105 | [14 empty] | Online PSC | 2
18 | K | 777622103 | Uzavírací nátěr podlahy polyuretanový transparentní | m2 | 455.8 |  | 0 | CS ÚRS 2022 02 |  | základní |  | 0 | 0.0002 | 0.09116 | 0 | 0 | 16 | K | 2 |  |  |  | ROZPOCET | 0 | 0 | 0 | 0 | 0 | 1 | 0 | 16 | 112513960
| Online PSC |  | https://podminky.urs.cz/item/CS_URS_2022_02/777622103 | [14 empty] | Online PSC | 2
41 | K | 998777102 | Přesun hmot pro podlahy lité stanovený z hmotnosti přesunovaného materiálu vodorovná dopravní vzdálenost do 50 m v objektech výšky přes 6 do 12 m | t | 4.594 |  | 0 | CS ÚRS 2022 02 |  | základní |  | 0 | 0 | 0 | 0 | 0 | 16 | K | 2 |  |  |  | ROZPOCET | 0 | 0 | 0 | 0 | 0 | 1 | 0 | 16 | 328517961
| Online PSC |  | https://podminky.urs.cz/item/CS_URS_2022_02/998777102 | [14 empty] | Online PSC | 2

## c005 - Úpravy stropů_01
{8f4cdaf4-664a-4068-a416-dc4a0f0f614e}
2
| KRYCÍ LIST SOUPISU PRACÍ | [7 empty] | v --- níže se nacházejí doplnkové a pomocné údaje k sestavám --- v | [8 empty] | False
Stavba:
Výstavba nové haly, rekonstrukce stávající tělocvičny vč.jejího zázemí, propojujícího objektu při ZŠ Dýšiná
Objekt:
01.2 - OPŽP
Soupis:
c005 - Úpravy stropů
| KSO: |  |  |  |  | CC-CZ:
| Místo: |  | Dýšiná |  |  | Datum: | 2023-04-04
| Zadavatel: |  |  |  |  | IČ: | 00257745
|  | Obec Dýšiná |  |  |  | DIČ:
| Uchazeč: |  |  |  |  | IČ: | Vyplň údaj
|  | Vyplň údaj |  |  |  | DIČ: | Vyplň údaj
| Projektant: |  |  |  |  | IČ: | 72114606
|  | Ing. arch. Lubomír Korčák |  |  |  | DIČ:
| Zpracovatel: |  |  |  |  | IČ:
DIČ:
Poznámka:
| Cena bez DPH | [5 empty] | 0
|  |  | Základ daně |  |  | Sazba daně | Výše daně
| DPH | základní | 0 |  |  | 21% | 0
|  | snížená | 0 |  |  | 15% | 0
|  | zákl. přenesená | 0 |  |  | 21% | 0
|  | sníž. přenesená | 0 |  |  | 15% | 0
|  | nulová | 0 |  |  | 0% | 0
| Cena s DPH |  |  | v | CZK |  | 0
REKAPITULACE ČLENĚNÍ SOUPISU PRACÍ
Stavba:
Výstavba nové haly, rekonstrukce stávající tělocvičny vč.jejího zázemí, propojujícího objektu při ZŠ Dýšiná
Objekt:
01.2 - OPŽP
Soupis:
c005 - Úpravy stropů
Místo: |  |  | Dýšiná |  |  | Datum: | 2023-04-04
Zadavatel: |  |  | Obec Dýšiná |  |  | Projektant: | Ing. arch. Lubomír Korčák
Uchazeč: |  |  | Vyplň údaj |  |  | Zpracovatel:
Kód dílu - Popis | [6 empty] | Cena celkem [CZK]
Náklady stavby celkem | [6 empty] | 0 | [11 empty] | -1
| HSV - Práce a dodávky HSV | [5 empty] | 0
| 6 - Úpravy povrchů, podlahy a osazování výplní | [5 empty] | 0
| 9 - Ostatní konstrukce a práce, bourání | [5 empty] | 0
| 998 - Přesun hmot | [5 empty] | 0
| PSV - Práce a dodávky PSV | [5 empty] | 0
| 714 - Akustická a protiotřesová opatření | [5 empty] | 0
| 763 - Konstrukce suché výstavby | [5 empty] | 0
| 784 - Dokončovací práce - malby a tapety | [5 empty] | 0
SOUPIS PRACÍ
Stavba:
Výstavba nové haly, rekonstrukce stávající tělocvičny vč.jejího zázemí, propojujícího objektu při ZŠ Dýšiná
Objekt:
01.2 - OPŽP
Soupis:
c005 - Úpravy stropů
Místo: |  |  | Dýšiná |  |  | Datum: | 2023-04-04
Zadavatel: |  |  | Obec Dýšiná |  |  | Projektant: | Ing. arch. Lubomír Korčák
Uchazeč: |  |  | Vyplň údaj |  |  | Zpracovatel:
PČ | Typ | Kód | Popis | MJ | Množství | J.cena [CZK] | Cena celkem [CZK] | Cenová soustava |  | DPH | J. Nh [h] | Nh celkem [h] | J. hmotnost [t] | Hmotnost celkem [t] | J. suť [t] | Suť Celkem [t]
Náklady soupisu celkem | [6 empty] | 0 |  |  |  |  | 0 |  | 17.1856 |  | 0 |  | D | -1 | [10 empty] | 0
| D | HSV | Práce a dodávky HSV |  |  |  | 0 |  |  |  |  | 0 |  | 12.9888 |  | 0 | 1 | D | 0 |  |  |  | ROZPOCET | [6 empty] | 0
| D | 6 | Úpravy povrchů, podlahy a osazování výplní |  |  |  | 0 |  |  |  |  | 0 |  | 12.8978 |  | 0 | 1 | D | 1 |  |  |  | ROZPOCET | [6 empty] | 0
7 | K | 611131121 | Podkladní a spojovací vrstva vnitřních omítaných ploch penetrace disperzní nanášená ručně stropů | m2 | 374.5 |  | 0 | CS ÚRS 2022 02 |  | základní |  | 0 | 0.00026 | 0.09737 | 0 | 0 | 4 | K | 2 |  |  |  | ROZPOCET | 0 | 0 | 0 | 0 | 0 | 1 | 0 | 4 | -855336586
| Online PSC |  | https://podminky.urs.cz/item/CS_URS_2022_02/611131121 | [14 empty] | Online PSC | 2
| VV |  | 1.pp | [14 empty] | VV | 2 | 1 | True | 0 | ROZPOCET
| VV |  | s1.14-1.17,1.22,1.23,1.25-1.27,1.38-1.41,1.43,1.44 | [14 empty] | VV | 2 | 1 | True | 0 | ROZPOCET
| VV |  | 37+5,2+20,2+19,7+19,7+62,4+5,3+10,3+36,9+15,6+8,6+9,4+15,1+5,6+3,9 |  | 274.9 | [12 empty] | VV | 2 | 2 | True | 0 | ROZPOCET
| VV |  | Mezisoučet |  | 274.9 | [12 empty] | VV | 2 | 3 | True | 0 | ROZPOCET
| VV |  | 1.np | [14 empty] | VV | 2 | 1 | True | 0 | ROZPOCET
| VV |  | 1.20,1.21,1.22 | [14 empty] | VV | 2 | 1 | True | 0 | ROZPOCET
| VV |  | 35,1+37,5+27 |  | 99.6 | [12 empty] | VV | 2 | 2 | True | 0 | ROZPOCET
| VV |  | Součet |  | 374.5 | [12 empty] | VV | 2 | 4 | True | 1 | ROZPOCET
8 | K | 611321141 | Omítka vápenocementová vnitřních ploch nanášená ručně dvouvrstvá, tloušťky jádrové omítky do 10 mm a tloušťky štuku do 3 mm štuková vodorovných konstrukcí stropů rovných | m2 | 374.5 |  | 0 | CS ÚRS 2022 02 |  | základní |  | 0 | 0.01838 | 6.8833 | 0 | 0 | 4 | K | 2 |  |  |  | ROZPOCET | 0 | 0 | 0 | 0 | 0 | 1 | 0 | 4 | -1166708727
| Online PSC |  | https://podminky.urs.cz/item/CS_URS_2022_02/611321141 | [14 empty] | Online PSC | 2
9 | K | 611321191 | Omítka vápenocementová vnitřních ploch nanášená ručně Příplatek k cenám za každých dalších i započatých 5 mm tloušťky omítky přes 10 mm stropů | m2 | 749 |  | 0 | CS ÚRS 2022 02 |  | základní |  | 0 | 0.0079 | 5.9171 | 0 | 0 | 4 | K | 2 |  |  |  | ROZPOCET | 0 | 0 | 0 | 0 | 0 | 1 | 0 | 4 | 272067348
| Online PSC |  | https://podminky.urs.cz/item/CS_URS_2022_02/611321191 | [14 empty] | Online PSC | 2
| VV |  | 374,5*2 |  | 749 | [12 empty] | VV | 2 | 2 | True | 1 | ROZPOCET
| D | 9 | Ostatní konstrukce a práce, bourání |  |  |  | 0 |  |  |  |  | 0 |  | 0.091 |  | 0 | 1 | D | 1 |  |  |  | ROZPOCET | [6 empty] | 0
23 | K | 945412112 | Teleskopická hydraulická montážní plošina na samohybném podvozku, s otočným košem výšky zdvihu do 21 m | den | 10 |  | 0 | CS ÚRS 2022 02 |  | základní |  | 0 | 0 | 0 | 0 | 0 | 4 | K | 2 |  |  |  | ROZPOCET | 0 | 0 | 0 | 0 | 0 | 1 | 0 | 4 | -1196047722
| Online PSC |  | https://podminky.urs.cz/item/CS_URS_2022_02/945412112 | [14 empty] | Online PSC | 2
21 | K | 946111116 | Montáž pojízdných věží trubkových nebo dílcových s maximálním zatížením podlahy do 200 kg/m2 šířky od 0,6 do 0,9 m, délky do 3,2 m, výšky přes 5,5 m do 6,6 m | kus | 2 |  | 0 | CS ÚRS 2022 02 |  | základní |  | 0 | 0 | 0 | 0 | 0 | 4 | K | 2 |  |  |  | ROZPOCET | 0 | 0 | 0 | 0 | 0 | 1 | 0 | 4 | 997422362
| Online PSC |  | https://podminky.urs.cz/item/CS_URS_2022_02/946111116 | [14 empty] | Online PSC | 2
22 | K | 946111216 | Montáž pojízdných věží trubkových nebo dílcových s maximálním zatížením podlahy do 200 kg/m2 Příplatek za první a každý další den použití pojízdného lešení k ceně -1116 | kus | 60 |  | 0 | CS ÚRS 2022 02 |  | základní |  | 0 | 0 | 0 | 0 | 0 | 4 | K | 2 |  |  |  | ROZPOCET | 0 | 0 | 0 | 0 | 0 | 1 | 0 | 4 | -1308828122
| Online PSC |  | https://podminky.urs.cz/item/CS_URS_2022_02/946111216 | [14 empty] | Online PSC | 2
| VV |  | 2,000*30 |  | 60 | [12 empty] | VV | 2 | 2 | True | 1 | ROZPOCET
20 | K | 949101111 | Lešení pomocné pracovní pro objekty pozemních staveb pro zatížení do 150 kg/m2, o výšce lešeňové podlahy do 1,9 m | m2 | 700 |  | 0 | CS ÚRS 2022 02 |  | základní |  | 0 | 0.00013 | 0.091 | 0 | 0 | 4 | K | 2 |  |  |  | ROZPOCET | 0 | 0 | 0 | 0 | 0 | 1 | 0 | 4 | -2136911880
| Online PSC |  | https://podminky.urs.cz/item/CS_URS_2022_02/949101111 | [14 empty] | Online PSC | 2
| D | 998 | Přesun hmot |  |  |  | 0 |  |  |  |  | 0 |  | 0 |  | 0 | 1 | D | 1 |  |  |  | ROZPOCET | [6 empty] | 0
24 | K | 998011002 | Přesun hmot pro budovy občanské výstavby, bydlení, výrobu a služby s nosnou svislou konstrukcí zděnou z cihel, tvárnic nebo kamene vodorovná dopravní vzdálenost do 100 m pro budovy výšky přes 6 do 12 m | t | 12.989 |  | 0 | CS ÚRS 2022 02 |  | základní |  | 0 | 0 | 0 | 0 | 0 | 4 | K | 2 |  |  |  | ROZPOCET | 0 | 0 | 0 | 0 | 0 | 1 | 0 | 4 | 1585212477
| Online PSC |  | https://podminky.urs.cz/item/CS_URS_2022_02/998011002 | [14 empty] | Online PSC | 2
| D | PSV | Práce a dodávky PSV |  |  |  | 0 |  |  |  |  | 0 |  | 4.1968 |  | 0 | 2 | D | 0 |  |  |  | ROZPOCET | [6 empty] | 0
| D | 714 | Akustická a protiotřesová opatření |  |  |  | 0 |  |  |  |  | 0 |  | 0.13536 |  | 0 | 2 | D | 1 |  |  |  | ROZPOCET | [6 empty] | 0
16 | K | 714122001R | Montáž akustických minerálních panelů volně zavěšených velikosti 1000x600 mm | kus | 846 |  | 0 |  |  | základní |  | 0 | 0.00016 | 0.13536 | 0 | 0 | 16 | K | 2 |  |  |  | ROZPOCET | 0 | 0 | 0 | 0 | 0 | 1 | 0 | 16 | -1645897961
| VV |  | s1.42 | [14 empty] | VV | 2 | 1 | True | 0 | ROZPOCET
| VV |  | 32*6+23*2+76*8 |  | 846 | [12 empty] | VV | 2 | 2 | True | 1 | ROZPOCET
17 | M | 714.3R | akusticky pohltivý panel závěsný vč.příslušenství | ks | 846 |  | 0 |  |  | základní |  | 0 | 0 | 0 | 0 | 0 | 32 | M | 2 |  |  |  | ROZPOCET | 0 | 0 | 0 | 0 | 0 | 1 | 0 | 16 | 1234383483
25 | K | 998714102 | Přesun hmot pro akustická a protiotřesová opatření stanovený z hmotnosti přesunovaného materiálu vodorovná dopravní vzdálenost do 50 m v objektech výšky přes 6 do 12 m | t | 0.135 |  | 0 | CS ÚRS 2022 02 |  | základní |  | 0 | 0 | 0 | 0 | 0 | 16 | K | 2 |  |  |  | ROZPOCET | 0 | 0 | 0 | 0 | 0 | 1 | 0 | 16 | -1147913876
| Online PSC |  | https://podminky.urs.cz/item/CS_URS_2022_02/998714102 | [14 empty] | Online PSC | 2
| D | 763 | Konstrukce suché výstavby |  |  |  | 0 |  |  |  |  | 0 |  | 3.6024 |  | 0 | 2 | D | 1 |  |  |  | ROZPOCET | [6 empty] | 0
5 | K | 763131471 | Podhled ze sádrokartonových desek dvouvrstvá zavěšená spodní konstrukce z ocelových profilů CD, UD jednoduše opláštěná deskou impregnovanou protipožární DFH2, tl. 12,5 mm, bez izolace, REI do 90 | m2 | 260.1 |  | 0 | CS ÚRS 2022 02 |  | základní |  | 0 | 0.01385 | 3.6024 | 0 | 0 | 16 | K | 2 |  |  |  | ROZPOCET | 0 | 0 | 0 | 0 | 0 | 1 | 0 | 16 | 1344694775
| Online PSC |  | https://podminky.urs.cz/item/CS_URS_2022_02/763131471 | [14 empty] | Online PSC | 2
| VV |  | 1.pp | [14 empty] | VV | 2 | 1 | True | 0 | ROZPOCET
| VV |  | s1.10,1.18-1.21,1.24,1.28-1.37 | [14 empty] | VV | 2 | 1 | True | 0 | ROZPOCET
| VV |  | 56,5+5,8+1,5+1,5+11,8+14,5+7,1+5,5+1,5+1,5+2,5+1,6+4,9+5,8+1,6+1,6 |  | 125.2 | [12 empty] | VV | 2 | 2 | True | 0 | ROZPOCET
| VV |  | Mezisoučet |  | 125.2 | [12 empty] | VV | 2 | 3 | True | 0 | ROZPOCET
| VV |  | 1.np | [14 empty] | VV | 2 | 1 | True | 0 | ROZPOCET
| VV |  | 1.17-1.19,1.23-1.36 | [14 empty] | VV | 2 | 1 | True | 0 | ROZPOCET
| VV |  | 3,6+20,3+5,8+1,5+1,5+11,8+19,7+19,8+5,8+1,5+1,5+11,8+19,7+5,3+5,3 |  | 134.9 | [12 empty] | VV | 2 | 2 | True | 0 | ROZPOCET
| VV |  | Součet |  | 260.1 | [12 empty] | VV | 2 | 4 | True | 1 | ROZPOCET
6 | K | 763131761 | Podhled ze sádrokartonových desek Příplatek k cenám za plochu do 3 m2 jednotlivě | m2 | 19.3 |  | 0 | CS ÚRS 2022 02 |  | základní |  | 0 | 0 | 0 | 0 | 0 | 16 | K | 2 |  |  |  | ROZPOCET | 0 | 0 | 0 | 0 | 0 | 1 | 0 | 16 | -911559604
| Online PSC |  | https://podminky.urs.cz/item/CS_URS_2022_02/763131761 | [14 empty] | Online PSC | 2
| VV |  | 1.pp | [14 empty] | VV | 2 | 1 | True | 0 | ROZPOCET
| VV |  | 1,5+1,5+1,5+1,5+2,5+1,6+1,6+1,6 |  | 13.3 | [12 empty] | VV | 2 | 2 | True | 0 | ROZPOCET
| VV |  | Mezisoučet |  | 13.3 | [12 empty] | VV | 2 | 3 | True | 0 | ROZPOCET
| VV |  | 1.np | [14 empty] | VV | 2 | 1 | True | 0 | ROZPOCET
| VV |  | m1.23-1.36 | [14 empty] | VV | 2 | 1 | True | 0 | ROZPOCET
| VV |  | 1,5+1,5+1,5+1,5 |  | 6 | [12 empty] | VV | 2 | 2 | True | 0 | ROZPOCET
| VV |  | Součet |  | 19.3 | [12 empty] | VV | 2 | 4 | True | 1 | ROZPOCET
26 | K | 998763302 | Přesun hmot pro konstrukce montované z desek sádrokartonových, sádrovláknitých, cementovláknitých nebo cementových stanovený z hmotnosti přesunovaného materiálu vodorovná dopravní vzdálenost do 50 m v objektech výšky přes 6 do 12 m | t | 3.602 |  | 0 | CS ÚRS 2022 02 |  | základní |  | 0 | 0 | 0 | 0 | 0 | 16 | K | 2 |  |  |  | ROZPOCET | 0 | 0 | 0 | 0 | 0 | 1 | 0 | 16 | -1295827703
| Online PSC |  | https://podminky.urs.cz/item/CS_URS_2022_02/998763302 | [14 empty] | Online PSC | 2
| D | 784 | Dokončovací práce - malby a tapety |  |  |  | 0 |  |  |  |  | 0 |  | 0.45903 |  | 0 | 2 | D | 1 |  |  |  | ROZPOCET | [6 empty] | 0
1 | K | 784181101 | Penetrace podkladu jednonásobná základní akrylátová bezbarvá v místnostech výšky do 3,80 m | m2 | 997.9 |  | 0 | CS ÚRS 2022 02 |  | základní |  | 0 | 0.0002 | 0.19958 | 0 | 0 | 16 | K | 2 |  |  |  | ROZPOCET | 0 | 0 | 0 | 0 | 0 | 1 | 0 | 16 | -219339070
| Online PSC |  | https://podminky.urs.cz/item/CS_URS_2022_02/784181101 | [14 empty] | Online PSC | 2
| VV |  | 1.pp | [14 empty] | VV | 2 | 1 | True | 0 | ROZPOCET
| VV |  | 1.41,1.43,1.44 | [14 empty] | VV | 2 | 1 | True | 0 | ROZPOCET
| VV |  | 20,2+4,4+21,5+226,6+56,5+4,5+3,6+5,4+37+5,2+20,2+19,7+5,8+1,5+1,5+11,8+19,7+62,4+14,5+5,3+10,3+36,9+7,1+5,5+1,5+1,5+2,5+1,6+4,9+5,8+1,6+1,6 |  | 628.1 | [12 empty] | VV | 2 | 2 | True | 0 | ROZPOCET
| VV |  | 15,6+8,6+9,4+15,1+5,6+3,9 |  | 58.2 | [12 empty] | VV | 2 | 2 | True | 0 | ROZPOCET
| VV |  | Mezisoučet |  | 686.3 | [12 empty] | VV | 2 | 3 | True | 0 | ROZPOCET
| VV |  | 1.np | [14 empty] | VV | 2 | 1 | True | 0 | ROZPOCET
| VV |  | 5,8+57,1+1,5+1+1,8 |  | 67.2 | [12 empty] | VV | 2 | 2 | True | 0 | ROZPOCET
| VV |  | 4,5+3,6+5,4+20,3+5,8+1,5+1,5+11,8+19,7+19,8+5,8+1,5+1,5+11,8+19,7+5,3+5,3 |  | 144.8 | [12 empty] | VV | 2 | 2 | True | 0 | ROZPOCET
| VV |  | 35,1+37,5+27 |  | 99.6 | [12 empty] | VV | 2 | 2 | True | 0 | ROZPOCET
| VV |  | Součet |  | 997.9 | [12 empty] | VV | 2 | 4 | True | 1 | ROZPOCET
2 | K | 784211101 | Malby z malířských směsí oděruvzdorných za mokra dvojnásobné, bílé za mokra oděruvzdorné výborně v místnostech výšky do 3,80 m | m2 | 997.9 |  | 0 | CS ÚRS 2022 02 |  | základní |  | 0 | 0.00026 | 0.25945 | 0 | 0 | 16 | K | 2 |  |  |  | ROZPOCET | 0 | 0 | 0 | 0 | 0 | 1 | 0 | 16 | 1980953718
| Online PSC |  | https://podminky.urs.cz/item/CS_URS_2022_02/784211101 | [14 empty] | Online PSC | 2

## c006 - Obklady stěn_01
{c36d4d66-432e-4b0e-91f8-16c1dfcb5779}
2
| KRYCÍ LIST SOUPISU PRACÍ | [7 empty] | v --- níže se nacházejí doplnkové a pomocné údaje k sestavám --- v | [8 empty] | False
Stavba:
Výstavba nové haly, rekonstrukce stávající tělocvičny vč.jejího zázemí, propojujícího objektu při ZŠ Dýšiná
Objekt:
01.2 - OPŽP
Soupis:
c006 - Obklady stěn
| KSO: |  |  |  |  | CC-CZ:
| Místo: |  | Dýšiná |  |  | Datum: | 2023-04-04
| Zadavatel: |  |  |  |  | IČ: | 00257745
|  | Obec Dýšiná |  |  |  | DIČ:
| Uchazeč: |  |  |  |  | IČ: | Vyplň údaj
|  | Vyplň údaj |  |  |  | DIČ: | Vyplň údaj
| Projektant: |  |  |  |  | IČ: | 72114606
|  | Ing. arch. Lubomír Korčák |  |  |  | DIČ:
| Zpracovatel: |  |  |  |  | IČ:
DIČ:
Poznámka:
| Cena bez DPH | [5 empty] | 0
|  |  | Základ daně |  |  | Sazba daně | Výše daně
| DPH | základní | 0 |  |  | 21% | 0
|  | snížená | 0 |  |  | 15% | 0
|  | zákl. přenesená | 0 |  |  | 21% | 0
|  | sníž. přenesená | 0 |  |  | 15% | 0
|  | nulová | 0 |  |  | 0% | 0
| Cena s DPH |  |  | v | CZK |  | 0
REKAPITULACE ČLENĚNÍ SOUPISU PRACÍ
Stavba:
Výstavba nové haly, rekonstrukce stávající tělocvičny vč.jejího zázemí, propojujícího objektu při ZŠ Dýšiná
Objekt:
01.2 - OPŽP
Soupis:
c006 - Obklady stěn
Místo: |  |  | Dýšiná |  |  | Datum: | 2023-04-04
Zadavatel: |  |  | Obec Dýšiná |  |  | Projektant: | Ing. arch. Lubomír Korčák
Uchazeč: |  |  | Vyplň údaj |  |  | Zpracovatel:
Kód dílu - Popis | [6 empty] | Cena celkem [CZK]
Náklady stavby celkem | [6 empty] | 0 | [11 empty] | -1
| PSV - Práce a dodávky PSV | [5 empty] | 0
| 713 - Izolace tepelné | [5 empty] | 0
| 762 - Konstrukce tesařské | [5 empty] | 0
| 766 - Konstrukce truhlářské | [5 empty] | 0
| 781 - Dokončovací práce - obklady | [5 empty] | 0
| 784 - Dokončovací práce - malby a tapety | [5 empty] | 0
SOUPIS PRACÍ
Stavba:
Výstavba nové haly, rekonstrukce stávající tělocvičny vč.jejího zázemí, propojujícího objektu při ZŠ Dýšiná
Objekt:
01.2 - OPŽP
Soupis:
c006 - Obklady stěn
Místo: |  |  | Dýšiná |  |  | Datum: | 2023-04-04
Zadavatel: |  |  | Obec Dýšiná |  |  | Projektant: | Ing. arch. Lubomír Korčák
Uchazeč: |  |  | Vyplň údaj |  |  | Zpracovatel:
PČ | Typ | Kód | Popis | MJ | Množství | J.cena [CZK] | Cena celkem [CZK] | Cenová soustava |  | DPH | J. Nh [h] | Nh celkem [h] | J. hmotnost [t] | Hmotnost celkem [t] | J. suť [t] | Suť Celkem [t]
Náklady soupisu celkem | [6 empty] | 0 |  |  |  |  | 0 |  | 15.2778 |  | 0 |  | D | -1 | [10 empty] | 0
| D | PSV | Práce a dodávky PSV |  |  |  | 0 |  |  |  |  | 0 |  | 15.2778 |  | 0 | 2 | D | 0 |  |  |  | ROZPOCET | [6 empty] | 0
| D | 713 | Izolace tepelné |  |  |  | 0 |  |  |  |  | 0 |  | 1.1527 |  | 0 | 2 | D | 1 |  |  |  | ROZPOCET | [6 empty] | 0
15 | K | 713131143 | Montáž tepelné izolace stěn rohožemi, pásy, deskami, dílci, bloky (izolační materiál ve specifikaci) lepením celoplošně s mechanickým kotvením | m2 | 158.838 |  | 0 | CS ÚRS 2022 02 |  | základní |  | 0 | 0.00606 | 0.96256 | 0 | 0 | 16 | K | 2 |  |  |  | ROZPOCET | 0 | 0 | 0 | 0 | 0 | 1 | 0 | 16 | -1483138293
| Online PSC |  | https://podminky.urs.cz/item/CS_URS_2022_02/713131143 | [14 empty] | Online PSC | 2
| VV |  | nová tělocvična S1,S2 interier | [14 empty] | VV | 2 | 1 | True | 0 | ROZPOCET
| VV |  | ((5,19*4)+(5,25*4)+(0,775+5,25*4))*2,5 |  | 158.838 | [12 empty] | VV | 2 | 2 | True | 1 | ROZPOCET
16 | M | 63150930 | deska speciální akustická ze skleněných vláken jednostranně kašírovaná černou netkanou textílií tl 50mm | m2 | 166.78 |  | 0 | CS ÚRS 2022 02 |  | základní |  | 0 | 0.00114 | 0.19013 | 0 | 0 | 32 | M | 2 |  |  |  | ROZPOCET | 0 | 0 | 0 | 0 | 0 | 1 | 0 | 16 | -273724122
| VV |  | 158,838*1,05 'Přepočtené koeficientem množství |  | 166.78 | [12 empty] | VV | 2 | 2 | False | 1 | ROZPOCET
28 | K | 998713102 | Přesun hmot pro izolace tepelné stanovený z hmotnosti přesunovaného materiálu vodorovná dopravní vzdálenost do 50 m v objektech výšky přes 6 m do 12 m | t | 1.153 |  | 0 | CS ÚRS 2022 02 |  | základní |  | 0 | 0 | 0 | 0 | 0 | 16 | K | 2 |  |  |  | ROZPOCET | 0 | 0 | 0 | 0 | 0 | 1 | 0 | 16 | -429724478
| Online PSC |  | https://podminky.urs.cz/item/CS_URS_2022_02/998713102 | [14 empty] | Online PSC | 2
| D | 762 | Konstrukce tesařské |  |  |  | 0 |  |  |  |  | 0 |  | 3.5492 |  | 0 | 2 | D | 1 |  |  |  | ROZPOCET | [6 empty] | 0
13 | K | 762431230 | Obložení stěn montáž deskami z dřevovláknitých hmot včetně tvarování a úpravy pro olištování spár cementotřískovými nebo cementovými na sraz | m2 | 119.698 |  | 0 | CS ÚRS 2022 02 |  | základní |  | 0 | 0 | 0 | 0 | 0 | 16 | K | 2 |  |  |  | ROZPOCET | 0 | 0 | 0 | 0 | 0 | 1 | 0 | 16 | -1866101872
| Online PSC |  | https://podminky.urs.cz/item/CS_URS_2022_02/762431230 | [14 empty] | Online PSC | 2
| VV |  | s1.14 | [14 empty] | VV | 2 | 1 | True | 0 | ROZPOCET
| VV |  | (4,475+5,585)*2,59 |  | 26.055 | [12 empty] | VV | 2 | 2 | True | 0 | ROZPOCET
| VV |  | s1.26 | [14 empty] | VV | 2 | 1 | True | 0 | ROZPOCET
| VV |  | 4,65*3,2 |  | 14.88 | [12 empty] | VV | 2 | 2 | True | 0 | ROZPOCET
| VV |  | s1.27 | [14 empty] | VV | 2 | 1 | True | 0 | ROZPOCET
| VV |  | 5,59*2,59 |  | 14.478 | [12 empty] | VV | 2 | 2 | True | 0 | ROZPOCET
| VV |  | s1.42 | [14 empty] | VV | 2 | 1 | True | 0 | ROZPOCET
| VV |  | (9,42+1,23+0,69+1,63)*2,52 |  | 32.684 | [12 empty] | VV | 2 | 2 | True | 0 | ROZPOCET
| VV |  | (9,68+2,86)*2,52 |  | 31.601 | [12 empty] | VV | 2 | 2 | True | 0 | ROZPOCET
| VV |  | Součet |  | 119.698 | [12 empty] | VV | 2 | 4 | True | 1 | ROZPOCET
14 | M | 59590769 | deska cementotřísková fasádní hladká finální vrstva lazura tl 16mm | m2 | 124.486 |  | 0 | CS ÚRS 2022 02 |  | základní |  | 0 | 0.0208 | 2.5893 | 0 | 0 | 32 | M | 2 |  |  |  | ROZPOCET | 0 | 0 | 0 | 0 | 0 | 1 | 0 | 16 | -109391706
| VV |  | 119,698*1,04 'Přepočtené koeficientem množství |  | 124.486 | [12 empty] | VV | 2 | 2 | False | 1 | ROZPOCET
11 | K | 762439001 | Obložení stěn montáž roštu podkladového | m | 229.423 |  | 0 | CS ÚRS 2022 02 |  | základní |  | 0 | 1e-05 | 0.0022942 | 0 | 0 | 16 | K | 2 |  |  |  | ROZPOCET | 0 | 0 | 0 | 0 | 0 | 1 | 0 | 16 | 613801961
| Online PSC |  | https://podminky.urs.cz/item/CS_URS_2022_02/762439001 | [14 empty] | Online PSC | 2
| VV |  | s1.14 | [14 empty] | VV | 2 | 1 | True | 0 | ROZPOCET
| VV |  | ((4,475+5,585)/0,6)*2,59 |  | 43.426 | [12 empty] | VV | 2 | 2 | True | 0 | ROZPOCET
| VV |  | s1.26 | [14 empty] | VV | 2 | 1 | True | 0 | ROZPOCET
| VV |  | ((4,65)/0,6)*3,2 |  | 24.8 | [12 empty] | VV | 2 | 2 | True | 0 | ROZPOCET
| VV |  | s1.27 | [14 empty] | VV | 2 | 1 | True | 0 | ROZPOCET
| VV |  | ((5,59)/0,6)*2,59 |  | 24.13 | [12 empty] | VV | 2 | 2 | True | 0 | ROZPOCET
| VV |  | s1.42 | [14 empty] | VV | 2 | 1 | True | 0 | ROZPOCET
| VV |  | ((9,42+1,23+0,69+1,63)/0,6)*2,52 |  | 54.474 | [12 empty] | VV | 2 | 2 | True | 0 | ROZPOCET
| VV |  | ((9,68+2,86)/0,6)*2,52 |  | 52.668 | [12 empty] | VV | 2 | 2 | True | 0 | ROZPOCET
| VV |  | Součet |  | 199.498 | [12 empty] | VV | 2 | 4 | True | 1 | ROZPOCET
| VV |  | 199,498*1,15 'Přepočtené koeficientem množství |  | 229.423 | [12 empty] | VV | 2 | 2 | False | 1 | ROZPOCET
12 | M | 55324138 | rošt fasádní systémový ocelový dvousměrný vertikální pro nezateplené fasády | m2 | 119.698 |  | 0 | CS ÚRS 2022 02 |  | základní |  | 0 | 0.008 | 0.95758 | 0 | 0 | 32 | M | 2 |  |  |  | ROZPOCET | 0 | 0 | 0 | 0 | 0 | 1 | 0 | 16 | 612320465
| VV |  | s1.14 | [14 empty] | VV | 2 | 1 | True | 0 | ROZPOCET
| VV |  | (4,475+5,585)*2,59 |  | 26.055 | [12 empty] | VV | 2 | 2 | True | 0 | ROZPOCET
| VV |  | s1.26 | [14 empty] | VV | 2 | 1 | True | 0 | ROZPOCET
| VV |  | 4,65*3,2 |  | 14.88 | [12 empty] | VV | 2 | 2 | True | 0 | ROZPOCET
| VV |  | s1.27 | [14 empty] | VV | 2 | 1 | True | 0 | ROZPOCET
| VV |  | 5,59*2,59 |  | 14.478 | [12 empty] | VV | 2 | 2 | True | 0 | ROZPOCET
| VV |  | s1.42 | [14 empty] | VV | 2 | 1 | True | 0 | ROZPOCET
| VV |  | (9,42+1,23+0,69+1,63)*2,52 |  | 32.684 | [12 empty] | VV | 2 | 2 | True | 0 | ROZPOCET
| VV |  | (9,68+2,86)*2,52 |  | 31.601 | [12 empty] | VV | 2 | 2 | True | 0 | ROZPOCET
| VV |  | Součet |  | 119.698 | [12 empty] | VV | 2 | 4 | True | 1 | ROZPOCET
30 | K | 998762102 | Přesun hmot pro konstrukce tesařské stanovený z hmotnosti přesunovaného materiálu vodorovná dopravní vzdálenost do 50 m v objektech výšky přes 6 do 12 m | t | 3.549 |  | 0 | CS ÚRS 2022 02 |  | základní |  | 0 | 0 | 0 | 0 | 0 | 16 | K | 2 |  |  |  | ROZPOCET | 0 | 0 | 0 | 0 | 0 | 1 | 0 | 16 | -19899406
| Online PSC |  | https://podminky.urs.cz/item/CS_URS_2022_02/998762102 | [14 empty] | Online PSC | 2
| D | 766 | Konstrukce truhlářské |  |  |  | 0 |  |  |  |  | 0 |  | 1.4261 |  | 0 | 2 | D | 1 |  |  |  | ROZPOCET | [6 empty] | 0
27 | K | 766416211 | Montáž obložení stěn panely obkladovými plochy přes 5 m2 z měkkého dřeva, plochy do 0,60 m2 | m2 | 158.838 |  | 0 | CS ÚRS 2022 02 |  | základní |  | 0 | 0 | 0 | 0 | 0 | 16 | K | 2 |  |  |  | ROZPOCET | 0 | 0 | 0 | 0 | 0 | 1 | 0 | 16 | 769825035
| Online PSC |  | https://podminky.urs.cz/item/CS_URS_2022_02/766416211 | [14 empty] | Online PSC | 2
| VV |  | nová tělocvična S1,S2 interier | [14 empty] | VV | 2 | 1 | True | 0 | ROZPOCET
| VV |  | ((5,19*4)+(5,25*4)+(0,775+5,25*4))*2,5 |  | 158.838 | [12 empty] | VV | 2 | 2 | True | 1 | ROZPOCET
21 | M | 766.1R | obkladové prkno Thermowood 26x140mm | m2 | 174.722 |  | 0 |  |  | základní |  | 0 | 0 | 0 | 0 | 0 | 32 | M | 2 |  |  |  | ROZPOCET | 0 | 0 | 0 | 0 | 0 | 1 | 0 | 16 | 895900457
| VV |  | 158,838 |  | 158.838 | [12 empty] | VV | 2 | 2 | True | 1 | ROZPOCET
| VV |  | 158,838*1,1 'Přepočtené koeficientem množství |  | 174.722 | [12 empty] | VV | 2 | 2 | False | 1 | ROZPOCET
17 | K | 766417211 | Montáž obložení stěn rošt podkladový | m | 529.458 |  | 0 | CS ÚRS 2022 02 |  | základní |  | 0 | 0 | 0 | 0 | 0 | 16 | K | 2 |  |  |  | ROZPOCET | 0 | 0 | 0 | 0 | 0 | 1 | 0 | 16 | 443773168
| Online PSC |  | https://podminky.urs.cz/item/CS_URS_2022_02/766417211 | [14 empty] | Online PSC | 2
| VV |  | nová tělocvična S1,S2 interier | [14 empty] | VV | 2 | 1 | True | 0 | ROZPOCET
| VV |  | (((5,19*4)+(5,25*4)+(0,775+5,25*4))/0,6)*2,5 |  | 264.729 | [12 empty] | VV | 2 | 2 | True | 0 | ROZPOCET
| VV |  | (((5,19*4)+(5,25*4)+(0,775+5,25*4)))*(2,5/0,6) |  | 264.729 | [12 empty] | VV | 2 | 2 | True | 0 | ROZPOCET
| VV |  | Součet |  | 529.458 | [12 empty] | VV | 2 | 4 | True | 1 | ROZPOCET
18 | M | 60512125 | hranol stavební řezivo průřezu do 120cm2 do dl 6m | m3 | 2.541 |  | 0 | CS ÚRS 2022 02 |  | základní |  | 0 | 0.55 | 1.3976 | 0 | 0 | 32 | M | 2 |  |  |  | ROZPOCET | 0 | 0 | 0 | 0 | 0 | 1 | 0 | 16 | 759211186
| VV |  | 529,458*(0,08*0,06) |  | 2.541 | [12 empty] | VV | 2 | 2 | True | 1 | ROZPOCET
19 | K | 762495000 | Spojovací prostředky olištování spár, obložení stropů, střešních podhledů a stěn hřebíky, vruty | m2 | 158.838 |  | 0 | CS ÚRS 2022 02 |  | základní |  | 0 | 0.00018 | 0.028591 | 0 | 0 | 16 | K | 2 |  |  |  | ROZPOCET | 0 | 0 | 0 | 0 | 0 | 1 | 0 | 16 | 1868500540
| Online PSC |  | https://podminky.urs.cz/item/CS_URS_2022_02/762495000 | [14 empty] | Online PSC | 2
31 | K | 998766102 | Přesun hmot pro konstrukce truhlářské stanovený z hmotnosti přesunovaného materiálu vodorovná dopravní vzdálenost do 50 m v objektech výšky přes 6 do 12 m | t | 1.426 |  | 0 | CS ÚRS 2022 02 |  | základní |  | 0 | 0 | 0 | 0 | 0 | 16 | K | 2 |  |  |  | ROZPOCET | 0 | 0 | 0 | 0 | 0 | 1 | 0 | 16 | 1530950682
| Online PSC |  | https://podminky.urs.cz/item/CS_URS_2022_02/998766102 | [14 empty] | Online PSC | 2
| D | 781 | Dokončovací práce - obklady |  |  |  | 0 |  |  |  |  | 0 |  | 8.8583 |  | 0 | 2 | D | 1 |  |  |  | ROZPOCET | [6 empty] | 0
1 | K | 781121011 | Příprava podkladu před provedením obkladu nátěr penetrační na stěnu | m2 | 417.138 |  | 0 | CS ÚRS 2022 02 |  | základní |  | 0 | 0.0003 | 0.12514 | 0 | 0 | 16 | K | 2 |  |  |  | ROZPOCET | 0 | 0 | 0 | 0 | 0 | 1 | 0 | 16 | 1322248013
| Online PSC |  | https://podminky.urs.cz/item/CS_URS_2022_02/781121011 | [14 empty] | Online PSC | 2
| VV |  | 1.pp | [14 empty] | VV | 2 | 1 | True | 0 | ROZPOCET
| VV |  | s1.15,1.18-1.21,1.24-1.25,1.28-1.37 | [14 empty] | VV | 2 | 1 | True | 0 | ROZPOCET
| VV |  | ((3,745*2+1,38)*1,6)+(((1,75*2+3,3*2)+(1,585*2+0,95*2)+(1,6*2+0,95*2)+(3,57*2+3,3*2))*2,1)+((4,95+1,795+2,4+2,2+2,435+4,11)*1,6)+((2,2*2+2,4*2)*2,1) |  | 133.557 | [12 empty] | VV | 2 | 2 | True | 0 | ROZPOCET
| VV |  | (((2,295*2+3,135*2)+(2,715*2+2,015*2)+(1,62*2+0,95*2)+(1,62*2+0,95*2)+(2,635*2+1,005*2)+(1,7*2+1,005*2)+(2,18*2+2,295*2)+(2,18*2+2,715*2))*2,1) |  | 130.263 | [12 empty] | VV | 2 | 2 | True | 0 | ROZPOCET
| VV |  | (((1,62*2+1,030*2)+(1,62*2+1,030*2))*2,1) |  | 22.26 | [12 empty] | VV | 2 | 2 | True | 0 | ROZPOCET
| VV |  | 1.np | [14 empty] | VV | 2 | 1 | True | 0 | ROZPOCET
| VV |  | 1.11,1.24-1.27,1.30-1.33,1.35,1.36 | [14 empty] | VV | 2 | 1 | True | 0 | ROZPOCET
| VV |  | ((2,2*2+0,78*2)*1,6)+((1,75*2+3,3*2)+(1,585*2+0,95*2)+(1,6*2+0,95*2)+(3,57*2+3,3*2)*2,1) |  | 58.66 | [12 empty] | VV | 2 | 2 | True | 0 | ROZPOCET
| VV |  | ((3,3*2+1,75*2)+(1,585*2+0,95*2)+(1,6*2+0,95*2)+(3,57*2+3,3*2)+(2,4*2+2,17*2)*2*2,1) |  | 72.398 | [12 empty] | VV | 2 | 2 | True | 0 | ROZPOCET
| VV |  | Součet |  | 417.138 | [12 empty] | VV | 2 | 4 | True | 1 | ROZPOCET
2 | K | 781131112 | Izolace stěny pod obklad izolace nátěrem nebo stěrkou ve dvou vrstvách | m2 | 417.138 |  | 0 | CS ÚRS 2022 02 |  | základní |  | 0 | 0.0015 | 0.62571 | 0 | 0 | 16 | K | 2 |  |  |  | ROZPOCET | 0 | 0 | 0 | 0 | 0 | 1 | 0 | 16 | 547366491
| Online PSC |  | https://podminky.urs.cz/item/CS_URS_2022_02/781131112 | [14 empty] | Online PSC | 2
4 | K | 781474112 | Montáž obkladů vnitřních stěn z dlaždic keramických lepených flexibilním lepidlem maloformátových hladkých přes 9 do 12 ks/m2 | m2 | 417.138 |  | 0 | CS ÚRS 2022 02 |  | základní |  | 0 | 0.006 | 2.5028 | 0 | 0 | 16 | K | 2 |  |  |  | ROZPOCET | 0 | 0 | 0 | 0 | 0 | 1 | 0 | 16 | 1281805475
| Online PSC |  | https://podminky.urs.cz/item/CS_URS_2022_02/781474112 | [14 empty] | Online PSC | 2
5 | M | 59761026 | obklad keramický hladký do 12ks/m2 | m2 | 458.852 |  | 0 | CS ÚRS 2022 02 |  | základní |  | 0 | 0.0118 | 5.4145 | 0 | 0 | 32 | M | 2 |  |  |  | ROZPOCET | 0 | 0 | 0 | 0 | 0 | 1 | 0 | 16 | -467961482
| VV |  | 417,138*1,1 'Přepočtené koeficientem množství |  | 458.852 | [12 empty] | VV | 2 | 2 | False | 1 | ROZPOCET
6 | K | 781494111 | Obklad - dokončující práce profily ukončovací lepené flexibilním lepidlem rohové | m | 322 |  | 0 | CS ÚRS 2022 02 |  | základní |  | 0 | 0.00055 | 0.1771 | 0 | 0 | 16 | K | 2 |  |  |  | ROZPOCET | 0 | 0 | 0 | 0 | 0 | 1 | 0 | 16 | -1255400905
| Online PSC |  | https://podminky.urs.cz/item/CS_URS_2022_02/781494111 | [14 empty] | Online PSC | 2
8 | K | 781495115 | Obklad - dokončující práce ostatní práce spárování silikonem | m | 436 |  | 0 | CS ÚRS 2022 02 |  | základní |  | 0 | 3e-05 | 0.01308 | 0 | 0 | 16 | K | 2 |  |  |  | ROZPOCET | 0 | 0 | 0 | 0 | 0 | 1 | 0 | 16 | -1148995266
| Online PSC |  | https://podminky.urs.cz/item/CS_URS_2022_02/781495115 | [14 empty] | Online PSC | 2
7 | K | 781495141 | Obklad - dokončující práce průnik obkladem kruhový, bez izolace do DN 30 | kus | 288 |  | 0 | CS ÚRS 2022 02 |  | základní |  | 0 | 0 | 0 | 0 | 0 | 16 | K | 2 |  |  |  | ROZPOCET | 0 | 0 | 0 | 0 | 0 | 1 | 0 | 16 | 1100713432
| Online PSC |  | https://podminky.urs.cz/item/CS_URS_2022_02/781495141 | [14 empty] | Online PSC | 2
32 | K | 998781102 | Přesun hmot pro obklady keramické stanovený z hmotnosti přesunovaného materiálu vodorovná dopravní vzdálenost do 50 m v objektech výšky přes 6 do 12 m | t | 8.858 |  | 0 | CS ÚRS 2022 02 |  | základní |  | 0 | 0 | 0 | 0 | 0 | 16 | K | 2 |  |  |  | ROZPOCET | 0 | 0 | 0 | 0 | 0 | 1 | 0 | 16 | -1942447344
| Online PSC |  | https://podminky.urs.cz/item/CS_URS_2022_02/998781102 | [14 empty] | Online PSC | 2
| D | 784 | Dokončovací práce - malby a tapety |  |  |  | 0 |  |  |  |  | 0 |  | 0.29146 |  | 0 | 2 | D | 1 |  |  |  | ROZPOCET | [6 empty] | 0
9 | K | 784661601 | Dekorační techniky-imitace betonu v místnostech výšky do 3,80 m | m2 | 76.699 |  | 0 | CS ÚRS 2022 02 |  | základní |  | 0 | 0.0038 | 0.29146 | 0 | 0 | 16 | K | 2 |  |  |  | ROZPOCET | 0 | 0 | 0 | 0 | 0 | 1 | 0 | 16 | -8971042
| Online PSC |  | https://podminky.urs.cz/item/CS_URS_2022_02/784661601 | [14 empty] | Online PSC | 2
| VV |  | s1.14 | [14 empty] | VV | 2 | 1 | True | 0 | ROZPOCET
| VV |  | (9,98+5,28)*2,59 |  | 39.523 | [12 empty] | VV | 2 | 2 | True | 0 | ROZPOCET
| VV |  | s1.26 | [14 empty] | VV | 2 | 1 | True | 0 | ROZPOCET
| VV |  | 7*3,2 |  | 22.4 | [12 empty] | VV | 2 | 2 | True | 0 | ROZPOCET
| VV |  | s1.27 | [14 empty] | VV | 2 | 1 | True | 0 | ROZPOCET
| VV |  | 5,705*2,59 |  | 14.776 | [12 empty] | VV | 2 | 2 | True | 0 | ROZPOCET
| VV |  | Součet |  | 76.699 | [12 empty] | VV | 2 | 4 | True | 1 | ROZPOCET

## c007 - Dodávky prefabriko..._01
{c61d53b4-3405-4665-adce-85002d0ac291}
2
| KRYCÍ LIST SOUPISU PRACÍ | [7 empty] | v --- níže se nacházejí doplnkové a pomocné údaje k sestavám --- v | [8 empty] | False
Stavba:
Výstavba nové haly, rekonstrukce stávající tělocvičny vč.jejího zázemí, propojujícího objektu při ZŠ Dýšiná
Objekt:
01.2 - OPŽP
Soupis:
c007 - Dodávky prefabrikovaných prvků
| KSO: |  |  |  |  | CC-CZ:
| Místo: |  | Dýšiná |  |  | Datum: | 2023-04-04
| Zadavatel: |  |  |  |  | IČ: | 00257745
|  | Obec Dýšiná |  |  |  | DIČ:
| Uchazeč: |  |  |  |  | IČ: | Vyplň údaj
|  | Vyplň údaj |  |  |  | DIČ: | Vyplň údaj
| Projektant: |  |  |  |  | IČ: | 72114606
|  | Ing. arch. Lubomír Korčák |  |  |  | DIČ:
| Zpracovatel: |  |  |  |  | IČ:
DIČ:
Poznámka:
| Cena bez DPH | [5 empty] | 0
|  |  | Základ daně |  |  | Sazba daně | Výše daně
| DPH | základní | 0 |  |  | 21% | 0
|  | snížená | 0 |  |  | 15% | 0
|  | zákl. přenesená | 0 |  |  | 21% | 0
|  | sníž. přenesená | 0 |  |  | 15% | 0
|  | nulová | 0 |  |  | 0% | 0
| Cena s DPH |  |  | v | CZK |  | 0
REKAPITULACE ČLENĚNÍ SOUPISU PRACÍ
Stavba:
Výstavba nové haly, rekonstrukce stávající tělocvičny vč.jejího zázemí, propojujícího objektu při ZŠ Dýšiná
Objekt:
01.2 - OPŽP
Soupis:
c007 - Dodávky prefabrikovaných prvků
Místo: |  |  | Dýšiná |  |  | Datum: | 2023-04-04
Zadavatel: |  |  | Obec Dýšiná |  |  | Projektant: | Ing. arch. Lubomír Korčák
Uchazeč: |  |  | Vyplň údaj |  |  | Zpracovatel:
Kód dílu - Popis | [6 empty] | Cena celkem [CZK]
Náklady stavby celkem | [6 empty] | 0 | [11 empty] | -1
| HSV - Práce a dodávky HSV | [5 empty] | 0
| 9 - Ostatní konstrukce - prefa výrobky | [5 empty] | 0
SOUPIS PRACÍ
Stavba:
Výstavba nové haly, rekonstrukce stávající tělocvičny vč.jejího zázemí, propojujícího objektu při ZŠ Dýšiná
Objekt:
01.2 - OPŽP
Soupis:
c007 - Dodávky prefabrikovaných prvků
Místo: |  |  | Dýšiná |  |  | Datum: | 2023-04-04
Zadavatel: |  |  | Obec Dýšiná |  |  | Projektant: | Ing. arch. Lubomír Korčák
Uchazeč: |  |  | Vyplň údaj |  |  | Zpracovatel:
PČ | Typ | Kód | Popis | MJ | Množství | J.cena [CZK] | Cena celkem [CZK] | Cenová soustava |  | DPH | J. Nh [h] | Nh celkem [h] | J. hmotnost [t] | Hmotnost celkem [t] | J. suť [t] | Suť Celkem [t]
Náklady soupisu celkem | [6 empty] | 0 |  |  |  |  | 0 |  | 0 |  | 0 |  | D | -1 | [7 empty] | 0
| D | HSV | Práce a dodávky HSV |  |  |  | 0 |  |  |  |  | 0 |  | 0 |  | 0 | 1 | D | 0 | ROZPOCET | [6 empty] | 0
| D | 9 | Ostatní konstrukce - prefa výrobky |  |  |  | 0 |  |  |  |  | 0 |  | 0 |  | 0 | 1 | D | 1 | ROZPOCET | [6 empty] | 0
1 | K | 9.1R | D+M prefa konstrukcí | kpl | 1 |  | 0 |  |  | základní |  | 0 | 0 | 0 | 0 | 0 | 4 | K | 2 | ROZPOCET | 0 | 0 | 0 | 0 | 0 | 1 | 0 | 4 | -1757859061

## c008 - Sanace_01
{cccf238b-49b1-48dd-b38e-bfeb5776460b}
2
| KRYCÍ LIST SOUPISU PRACÍ | [7 empty] | v --- níže se nacházejí doplnkové a pomocné údaje k sestavám --- v | [8 empty] | False
Stavba:
Výstavba nové haly, rekonstrukce stávající tělocvičny vč.jejího zázemí, propojujícího objektu při ZŠ Dýšiná
Objekt:
01.2 - OPŽP
Soupis:
c008 - Sanace
| KSO: |  |  |  |  | CC-CZ:
| Místo: |  | Dýšiná |  |  | Datum: | 2023-04-04
| Zadavatel: |  |  |  |  | IČ: | 00257745
|  | Obec Dýšiná |  |  |  | DIČ:
| Uchazeč: |  |  |  |  | IČ: | Vyplň údaj
|  | Vyplň údaj |  |  |  | DIČ: | Vyplň údaj
| Projektant: |  |  |  |  | IČ: | 72114606
|  | Ing. arch. Lubomír Korčák |  |  |  | DIČ:
| Zpracovatel: |  |  |  |  | IČ:
DIČ:
Poznámka:
| Cena bez DPH | [5 empty] | 0
|  |  | Základ daně |  |  | Sazba daně | Výše daně
| DPH | základní | 0 |  |  | 21% | 0
|  | snížená | 0 |  |  | 15% | 0
|  | zákl. přenesená | 0 |  |  | 21% | 0
|  | sníž. přenesená | 0 |  |  | 15% | 0
|  | nulová | 0 |  |  | 0% | 0
| Cena s DPH |  |  | v | CZK |  | 0
REKAPITULACE ČLENĚNÍ SOUPISU PRACÍ
Stavba:
Výstavba nové haly, rekonstrukce stávající tělocvičny vč.jejího zázemí, propojujícího objektu při ZŠ Dýšiná
Objekt:
01.2 - OPŽP
Soupis:
c008 - Sanace
Místo: |  |  | Dýšiná |  |  | Datum: | 2023-04-04
Zadavatel: |  |  | Obec Dýšiná |  |  | Projektant: | Ing. arch. Lubomír Korčák
Uchazeč: |  |  | Vyplň údaj |  |  | Zpracovatel:
Kód dílu - Popis | [6 empty] | Cena celkem [CZK]
Náklady stavby celkem | [6 empty] | 0 | [11 empty] | -1
| HSV - Práce a dodávky HSV | [5 empty] | 0
| 2 - Zakládání | [5 empty] | 0
| 8 - Trubní vedení | [5 empty] | 0
| 998 - Přesun hmot | [5 empty] | 0
SOUPIS PRACÍ
Stavba:
Výstavba nové haly, rekonstrukce stávající tělocvičny vč.jejího zázemí, propojujícího objektu při ZŠ Dýšiná
Objekt:
01.2 - OPŽP
Soupis:
c008 - Sanace
Místo: |  |  | Dýšiná |  |  | Datum: | 2023-04-04
Zadavatel: |  |  | Obec Dýšiná |  |  | Projektant: | Ing. arch. Lubomír Korčák
Uchazeč: |  |  | Vyplň údaj |  |  | Zpracovatel:
PČ | Typ | Kód | Popis | MJ | Množství | J.cena [CZK] | Cena celkem [CZK] | Cenová soustava |  | DPH | J. Nh [h] | Nh celkem [h] | J. hmotnost [t] | Hmotnost celkem [t] | J. suť [t] | Suť Celkem [t]
Náklady soupisu celkem | [6 empty] | 0 |  |  |  |  | 0 |  | 75.2887 |  | 0 |  | D | -1 | [10 empty] | 0
| D | HSV | Práce a dodávky HSV |  |  |  | 0 |  |  |  |  | 0 |  | 75.2887 |  | 0 | 1 | D | 0 |  |  |  | ROZPOCET | [6 empty] | 0
| D | 2 | Zakládání |  |  |  | 0 |  |  |  |  | 0 |  | 74.4748 |  | 0 | 1 | D | 1 |  |  |  | ROZPOCET | [6 empty] | 0
13 | K | 211971110 | Zřízení opláštění výplně z geotextilie odvodňovacích žeber nebo trativodů v rýze nebo zářezu se stěnami šikmými o sklonu do 1:2 | m2 | 137.594 |  | 0 | CS ÚRS 2022 02 |  | základní |  | 0 | 0.00017 | 0.023391 | 0 | 0 | 4 | K | 2 |  |  |  | ROZPOCET | 0 | 0 | 0 | 0 | 0 | 1 | 0 | 4 | -510478035
| Online PSC |  | https://podminky.urs.cz/item/CS_URS_2022_02/211971110 | [14 empty] | Online PSC | 2
| VV |  | 56+75+21*(3,14*0,1) |  | 137.594 | [12 empty] | VV | 2 | 2 | True | 1 | ROZPOCET
14 | M | 69311081 | geotextilie netkaná separační, ochranná, filtrační, drenážní PES 300g/m2 | m2 | 162.98 |  | 0 | CS ÚRS 2022 02 |  | základní |  | 0 | 0.0003 | 0.048894 | 0 | 0 | 8 | M | 2 |  |  |  | ROZPOCET | 0 | 0 | 0 | 0 | 0 | 1 | 0 | 4 | -1869418642
| VV |  | 137,594*1,1845 'Přepočtené koeficientem množství |  | 162.98 | [12 empty] | VV | 2 | 2 | False | 1 | ROZPOCET
15 | K | 212532111 | Lože pro trativody z kameniva hrubého drceného | m3 | 45.6 |  | 0 | CS ÚRS 2022 02 |  | základní |  | 0 | 1.63 | 74.328 | 0 | 0 | 4 | K | 2 |  |  |  | ROZPOCET | 0 | 0 | 0 | 0 | 0 | 1 | 0 | 4 | -1773585661
| Online PSC |  | https://podminky.urs.cz/item/CS_URS_2022_02/212532111 | [14 empty] | Online PSC | 2
| VV |  | (56+75+21)*0,6*0,5 |  | 45.6 | [12 empty] | VV | 2 | 2 | True | 1 | ROZPOCET
16 | K | 212755214 | Trativody bez lože z drenážních trubek plastových flexibilních D 100 mm | m | 152 |  | 0 | CS ÚRS 2022 02 |  | základní |  | 0 | 0.00049 | 0.07448 | 0 | 0 | 4 | K | 2 |  |  |  | ROZPOCET | 0 | 0 | 0 | 0 | 0 | 1 | 0 | 4 | -1427441727
| Online PSC |  | https://podminky.urs.cz/item/CS_URS_2022_02/212755214 | [14 empty] | Online PSC | 2
| VV |  | 56+75+21 |  | 152 | [12 empty] | VV | 2 | 2 | True | 1 | ROZPOCET
| D | 8 | Trubní vedení |  |  |  | 0 |  |  |  |  | 0 |  | 0.81389 |  | 0 | 1 | D | 1 |  |  |  | ROZPOCET | [6 empty] | 0
23 | K | 894812003 | Revizní a čistící šachta z polypropylenu PP pro hladké trouby DN 400 šachtové dno (DN šachty / DN trubního vedení) DN 400/150 pravý a levý přítok | kus | 7 |  | 0 | CS ÚRS 2022 02 |  | základní |  | 0 | 0.06405 | 0.44835 | 0 | 0 | 4 | K | 2 |  |  |  | ROZPOCET | 0 | 0 | 0 | 0 | 0 | 1 | 0 | 4 | -778377882
| Online PSC |  | https://podminky.urs.cz/item/CS_URS_2022_02/894812003 | [14 empty] | Online PSC | 2
21 | K | 894812032 | Revizní a čistící šachta z polypropylenu PP pro hladké trouby DN 400 roura šachtová korugovaná bez hrdla, světlé hloubky 1500 mm | kus | 2 |  | 0 | CS ÚRS 2022 02 |  | základní |  | 0 | 0.00598 | 0.01196 | 0 | 0 | 4 | K | 2 |  |  |  | ROZPOCET | 0 | 0 | 0 | 0 | 0 | 1 | 0 | 4 | 2108260665
| Online PSC |  | https://podminky.urs.cz/item/CS_URS_2022_02/894812032 | [14 empty] | Online PSC | 2
20 | K | 894812033 | Revizní a čistící šachta z polypropylenu PP pro hladké trouby DN 400 roura šachtová korugovaná bez hrdla, světlé hloubky 2000 mm | kus | 7 |  | 0 | CS ÚRS 2022 02 |  | základní |  | 0 | 0.00814 | 0.05698 | 0 | 0 | 4 | K | 2 |  |  |  | ROZPOCET | 0 | 0 | 0 | 0 | 0 | 1 | 0 | 4 | -489945453
| Online PSC |  | https://podminky.urs.cz/item/CS_URS_2022_02/894812033 | [14 empty] | Online PSC | 2
22 | K | 894812034 | Revizní a čistící šachta z polypropylenu PP pro hladké trouby DN 400 roura šachtová korugovaná bez hrdla, světlé hloubky 3000 mm | kus | 3 |  | 0 | CS ÚRS 2022 02 |  | základní |  | 0 | 0.01195 | 0.03585 | 0 | 0 | 4 | K | 2 |  |  |  | ROZPOCET | 0 | 0 | 0 | 0 | 0 | 1 | 0 | 4 | -609749033
| Online PSC |  | https://podminky.urs.cz/item/CS_URS_2022_02/894812034 | [14 empty] | Online PSC | 2
24 | K | 894812041 | Revizní a čistící šachta z polypropylenu PP pro hladké trouby DN 400 roura šachtová korugovaná Příplatek k cenám 2031 - 2035 za uříznutí šachtové roury | kus | 7 |  | 0 | CS ÚRS 2022 02 |  | základní |  | 0 | 0 | 0 | 0 | 0 | 4 | K | 2 |  |  |  | ROZPOCET | 0 | 0 | 0 | 0 | 0 | 1 | 0 | 4 | -681052850
| Online PSC |  | https://podminky.urs.cz/item/CS_URS_2022_02/894812041 | [14 empty] | Online PSC | 2
25 | K | 894812063 | Revizní a čistící šachta z polypropylenu PP pro hladké trouby DN 400 poklop litinový (pro třídu zatížení) plný do teleskopické trubky (D400) | kus | 7 |  | 0 | CS ÚRS 2022 02 |  | základní |  | 0 | 0.03725 | 0.26075 | 0 | 0 | 4 | K | 2 |  |  |  | ROZPOCET | 0 | 0 | 0 | 0 | 0 | 1 | 0 | 4 | 1467630226
| Online PSC |  | https://podminky.urs.cz/item/CS_URS_2022_02/894812063 | [14 empty] | Online PSC | 2
| D | 998 | Přesun hmot |  |  |  | 0 |  |  |  |  | 0 |  | 0 |  | 0 | 1 | D | 1 |  |  |  | ROZPOCET | [6 empty] | 0
26 | K | 998011002 | Přesun hmot pro budovy občanské výstavby, bydlení, výrobu a služby s nosnou svislou konstrukcí zděnou z cihel, tvárnic nebo kamene vodorovná dopravní vzdálenost do 100 m pro budovy výšky přes 6 do 12 m | t | 75.289 |  | 0 | CS ÚRS 2022 02 |  | základní |  | 0 | 0 | 0 | 0 | 0 | 4 | K | 2 |  |  |  | ROZPOCET | 0 | 0 | 0 | 0 | 0 | 1 | 0 | 4 | 1226451855
| Online PSC |  | https://podminky.urs.cz/item/CS_URS_2022_02/998011002 | [14 empty] | Online PSC | 2

## c009 - Fasáda objektu_01
[18 empty] | {281b195f-11d3-42e4-8e48-12d7212e0aef} | [5 empty] | f001 | fasáda S1 | m2 | 135 | 3
[18 empty] | 2 | [5 empty] | f002 | fasáda S2 | m2 | 61 | 3
| KRYCÍ LIST SOUPISU PRACÍ | [7 empty] | v --- níže se nacházejí doplnkové a pomocné údaje k sestavám --- v | [8 empty] | False | [5 empty] | f003 | fasáda S3 | m2 | 232 | 3
[24 empty] | f004 | fasáda S4 | m2 | 530 | 3
| Stavba: | [22 empty] | f009 | fasáda S9 | m2 | 42 | 3
|  | Výstavba nové haly, rekonstrukce stávající tělocvičny vč.jejího zázemí, propojujícího objektu při ZŠ Dýšiná | [21 empty] | f010 | fasáda S10 | m2 | 42 | 3
| Objekt: | [22 empty] | f013 | fasáda S13 | m2 | 14 | 3
|  | 01.2 - OPŽP | [21 empty] | f014 | fasáda S14 | m2 | 151 | 3
| Soupis: | [22 empty] | f015 | fasáda S15 | m2 | 496 | 3
c009 - Fasáda objektu
| KSO: |  |  |  |  | CC-CZ:
| Místo: |  | Dýšiná |  |  | Datum: | 2023-04-04
| Zadavatel: |  |  |  |  | IČ: | 00257745
|  | Obec Dýšiná |  |  |  | DIČ:
| Uchazeč: |  |  |  |  | IČ: | Vyplň údaj
|  | Vyplň údaj |  |  |  | DIČ: | Vyplň údaj
| Projektant: |  |  |  |  | IČ: | 72114606
|  | Ing. arch. Lubomír Korčák |  |  |  | DIČ:
| Zpracovatel: |  |  |  |  | IČ:
DIČ:
Poznámka:
| Cena bez DPH | [5 empty] | 0
|  |  | Základ daně |  |  | Sazba daně | Výše daně
| DPH | základní | 0 |  |  | 21% | 0
|  | snížená | 0 |  |  | 15% | 0
|  | zákl. přenesená | 0 |  |  | 21% | 0
|  | sníž. přenesená | 0 |  |  | 15% | 0
|  | nulová | 0 |  |  | 0% | 0
| Cena s DPH |  |  | v | CZK |  | 0
REKAPITULACE ČLENĚNÍ SOUPISU PRACÍ
Stavba:
Výstavba nové haly, rekonstrukce stávající tělocvičny vč.jejího zázemí, propojujícího objektu při ZŠ Dýšiná
Objekt:
01.2 - OPŽP
Soupis:
c009 - Fasáda objektu
Místo: |  |  | Dýšiná |  |  | Datum: | 2023-04-04
Zadavatel: |  |  | Obec Dýšiná |  |  | Projektant: | Ing. arch. Lubomír Korčák
Uchazeč: |  |  | Vyplň údaj |  |  | Zpracovatel:
Kód dílu - Popis | [6 empty] | Cena celkem [CZK]
Náklady stavby celkem | [6 empty] | 0 | [11 empty] | -1
| HSV - Práce a dodávky HSV | [5 empty] | 0
| 6 - Úpravy povrchů, podlahy a osazování výplní | [5 empty] | 0
| 9 - Ostatní konstrukce a práce, bourání | [5 empty] | 0
| 998 - Přesun hmot | [5 empty] | 0
| PSV - Práce a dodávky PSV | [5 empty] | 0
| 711 - Izolace proti vodě, vlhkosti a plynům | [5 empty] | 0
| 762 - Konstrukce tesařské | [5 empty] | 0
SOUPIS PRACÍ
Stavba:
Výstavba nové haly, rekonstrukce stávající tělocvičny vč.jejího zázemí, propojujícího objektu při ZŠ Dýšiná
Objekt:
01.2 - OPŽP
Soupis:
c009 - Fasáda objektu
Místo: |  |  | Dýšiná |  |  | Datum: | 2023-04-04
Zadavatel: |  |  | Obec Dýšiná |  |  | Projektant: | Ing. arch. Lubomír Korčák
Uchazeč: |  |  | Vyplň údaj |  |  | Zpracovatel:
PČ | Typ | Kód | Popis | MJ | Množství | J.cena [CZK] | Cena celkem [CZK] | Cenová soustava |  | DPH | J. Nh [h] | Nh celkem [h] | J. hmotnost [t] | Hmotnost celkem [t] | J. suť [t] | Suť Celkem [t]
Náklady soupisu celkem | [6 empty] | 0 |  |  |  |  | 0 |  | 42.2421 |  | 0 |  | D | -1 | [15 empty] | 0
| D | HSV | Práce a dodávky HSV |  |  |  | 0 |  |  |  |  | 0 |  | 37.7969 |  | 0 | 1 | D | 0 |  |  |  | ROZPOCET | [11 empty] | 0
| D | 6 | Úpravy povrchů, podlahy a osazování výplní |  |  |  | 0 |  |  |  |  | 0 |  | 37.7644 |  | 0 | 1 | D | 1 |  |  |  | ROZPOCET | [11 empty] | 0
11 | K | 621221041 | Montáž kontaktního zateplení lepením a mechanickým kotvením z desek z minerální vlny s podélnou orientací vláken nebo kombinovaných na vnější podhledy, na podklad betonový nebo z lehčeného betonu, z tvárnic keramických nebo vápenopískových, tloušťky desek přes 160 do 200 mm | m2 | 530 |  | 0 | CS ÚRS 2022 02 |  | základní |  | 0 | 0.0118 | 6.254 | 0 | 0 | 4 | K | 2 |  |  |  | ROZPOCET | [5 empty] | 0 | 0 | 0 | 0 | 0 | 1 | 0 | 4 | -310389274
| Online PSC |  | https://podminky.urs.cz/item/CS_URS_2022_02/621221041 | [14 empty] | Online PSC | 2
| VV |  | f004 |  | 530 | [12 empty] | VV | 2 | 2 | True | 1 | ROZPOCET
12 | M | 63151540 | deska tepelně izolační minerální kontaktních fasád podélné vlákno λ=0,036 tl 200mm | m2 | 556.5 |  | 0 | CS ÚRS 2022 02 |  | základní |  | 0 | 0.021 | 11.6865 | 0 | 0 | 8 | M | 2 |  |  |  | ROZPOCET | [5 empty] | 0 | 0 | 0 | 0 | 0 | 1 | 0 | 4 | -820547323
| VV |  | 530*1,05 'Přepočtené koeficientem množství |  | 556.5 | [12 empty] | VV | 2 | 2 | False | 1 | ROZPOCET
32 | K | 621531022 | Omítka tenkovrstvá silikonová vnějších ploch probarvená bez penetrace zatíraná (škrábaná), zrnitost 2,0 mm podhledů | m2 | 92.86 |  | 0 | CS ÚRS 2022 02 |  | základní |  | 0 | 0.00336 | 0.31201 | 0 | 0 | 4 | K | 2 |  |  |  | ROZPOCET | [5 empty] | 0 | 0 | 0 | 0 | 0 | 1 | 0 | 4 | -1371064817
| Online PSC |  | https://podminky.urs.cz/item/CS_URS_2022_02/621531022 | [14 empty] | Online PSC | 2
| VV |  | 92,86 |  | 92.86 | [12 empty] | VV | 2 | 2 | True | 1 | ROZPOCET
5 | K | 622142001 | Potažení vnějších ploch pletivem v ploše nebo pruzích, na plném podkladu sklovláknitým vtlačením do tmelu stěn | m2 | 942 |  | 0 | CS ÚRS 2022 02 |  | základní |  | 0 | 0.00438 | 4.126 | 0 | 0 | 4 | K | 2 |  |  |  | ROZPOCET | [5 empty] | 0 | 0 | 0 | 0 | 0 | 1 | 0 | 4 | 1542855261
| Online PSC |  | https://podminky.urs.cz/item/CS_URS_2022_02/622142001 | [14 empty] | Online PSC | 2
| VV |  | f010*2+f001+f004+f009+f014 |  | 942 | [12 empty] | VV | 2 | 2 | True | 1 | ROZPOCET
4 | K | 622151001 | Penetrační nátěr vnějších pastovitých tenkovrstvých omítek akrylátový univerzální stěn | m2 | 942 |  | 0 | CS ÚRS 2022 02 |  | základní |  | 0 | 0.0003 | 0.2826 | 0 | 0 | 4 | K | 2 |  |  |  | ROZPOCET | [5 empty] | 0 | 0 | 0 | 0 | 0 | 1 | 0 | 4 | -1267333274
| Online PSC |  | https://podminky.urs.cz/item/CS_URS_2022_02/622151001 | [14 empty] | Online PSC | 2
1 | K | 622211041 | Montáž kontaktního zateplení lepením a mechanickým kotvením z polystyrenových desek na vnější stěny, na podklad betonový nebo z lehčeného betonu, z tvárnic keramických nebo vápenopískových, tloušťky desek přes 160 do 200 mm | m2 | 219 |  | 0 | CS ÚRS 2022 02 |  | základní |  | 0 | 0.00868 | 1.9009 | 0 | 0 | 4 | K | 2 |  |  |  | ROZPOCET | [5 empty] | 0 | 0 | 0 | 0 | 0 | 1 | 0 | 4 | -1574795028
| Online PSC |  | https://podminky.urs.cz/item/CS_URS_2022_02/622211041 | [14 empty] | Online PSC | 2
| VV |  | f001+f009+f010 |  | 219 | [12 empty] | VV | 2 | 2 | True | 1 | ROZPOCET
2 | M | 28375954 | deska EPS 70 fasádní λ=0,039 tl 200mm | m2 | 229.95 |  | 0 | CS ÚRS 2022 02 |  | základní |  | 0 | 0.0034 | 0.78183 | 0 | 0 | 8 | M | 2 |  |  |  | ROZPOCET | [5 empty] | 0 | 0 | 0 | 0 | 0 | 1 | 0 | 4 | -814064404
| VV |  | 219*1,05 'Přepočtené koeficientem množství |  | 229.95 | [12 empty] | VV | 2 | 2 | False | 1 | ROZPOCET
17 | K | 622211061 | Montáž kontaktního zateplení lepením a mechanickým kotvením z polystyrenových desek na vnější stěny, na podklad betonový nebo z lehčeného betonu, z tvárnic keramických nebo vápenopískových, tloušťky desek přes 240 mm | m2 | 193 |  | 0 | CS ÚRS 2022 02 |  | základní |  | 0 | 0.00884 | 1.7061 | 0 | 0 | 4 | K | 2 |  |  |  | ROZPOCET | [5 empty] | 0 | 0 | 0 | 0 | 0 | 1 | 0 | 4 | -100238275
| Online PSC |  | https://podminky.urs.cz/item/CS_URS_2022_02/622211061 | [14 empty] | Online PSC | 2
| VV |  | f010+f014 |  | 193 | [12 empty] | VV | 2 | 2 | True | 1 | ROZPOCET
18 | M | 28375806 | deska EPS 70 fasádní λ=0,039 tl 300mm | m2 | 202.65 |  | 0 | CS ÚRS 2022 02 |  | základní |  | 0 | 0.0051 | 1.0335 | 0 | 0 | 8 | M | 2 |  |  |  | ROZPOCET | [5 empty] | 0 | 0 | 0 | 0 | 0 | 1 | 0 | 4 | 743327912
| VV |  | 193*1,05 'Přepočtené koeficientem množství |  | 202.65 | [12 empty] | VV | 2 | 2 | False | 1 | ROZPOCET
19 | M | 28375938 | deska EPS 70 fasádní λ=0,039 tl 100mm | m2 | 158.55 |  | 0 | CS ÚRS 2022 02 |  | základní |  | 0 | 0.0017 | 0.26954 | 0 | 0 | 8 | M | 2 |  |  |  | ROZPOCET | [5 empty] | 0 | 0 | 0 | 0 | 0 | 1 | 0 | 4 | 571177867
| VV |  | f014 |  | 151 | [12 empty] | VV | 2 | 2 | True | 1 | ROZPOCET
| VV |  | 151*1,05 'Přepočtené koeficientem množství |  | 158.55 | [12 empty] | VV | 2 | 2 | False | 1 | ROZPOCET
33 | K | 622212001 | Montáž kontaktního zateplení vnějšího ostění, nadpraží nebo parapetu lepením z polystyrenových desek hloubky špalet do 200 mm, tloušťky desek do 40 mm | m | 261.29 |  | 0 | CS ÚRS 2022 02 |  | základní |  | 0 | 0.00176 | 0.45987 | 0 | 0 | 4 | K | 2 |  |  |  | ROZPOCET | [5 empty] | 0 | 0 | 0 | 0 | 0 | 1 | 0 | 4 | 1837487445
| Online PSC |  | https://podminky.urs.cz/item/CS_URS_2022_02/622212001 | [14 empty] | Online PSC | 2
| VV |  | východní přístavba | [14 empty] | VV | 2 | 1 | True | 0 | ROZPOCET
| VV |  | (2,5*2+0,75*2)+(2,2*2+05*2)+(2,5*2+0,75*2)+(3,215*2+1*2)+(5,25*2+1,25*2)+((2,5*2+0,75*2)*2)+(2,2*2+0,5*2)+((2,5*2+0,75*2)*2)+(2,2*2+0,5*2) |  | 85.63 | [12 empty] | VV | 2 | 2 | True | 0 | ROZPOCET
| VV |  | (1,8*2+2,34*2)+(2*2+2,26*2)+(4*2+1,25*2) |  | 27.3 | [12 empty] | VV | 2 | 2 | True | 0 | ROZPOCET
| VV |  | nová hala | [14 empty] | VV | 2 | 1 | True | 0 | ROZPOCET
| VV |  | (5,3*2+8,27*2)+(5,3*2+8,27*2)+((3,095*2+2*2)*2)+((5,59*2+2*2)*2)+((2,09*2+2*2)*2)+((3,095*2+2*2)*2) |  | 141.76 | [12 empty] | VV | 2 | 2 | True | 0 | ROZPOCET
| VV |  | (1,1*2+2,2*2) |  | 6.6 | [12 empty] | VV | 2 | 2 | True | 0 | ROZPOCET
| VV |  | Součet |  | 261.29 | [12 empty] | VV | 2 | 4 | True | 1 | ROZPOCET
34 | M | 28376414 | deska XPS hrana polodrážková a hladký povrch 300kPA tl 20mm | m2 | 52.258 |  | 0 | CS ÚRS 2022 02 |  | základní |  | 0 | 0.0006 | 0.031355 | 0 | 0 | 8 | M | 2 |  |  |  | ROZPOCET | [5 empty] | 0 | 0 | 0 | 0 | 0 | 1 | 0 | 4 | -994411328
6 | K | 622273281 | Montáž zavěšené odvětrávané fasády na hliníkové nosné konstrukci z fasádních desek na dvousměrné nosné konstrukci opláštění připevněné mechanickým skrytým spojem, (zadní uchycení ) opláštění stěn s vložením tepelné izolace, tloušťky 200 mm | m2 | 363 |  | 0 | CS ÚRS 2022 02 |  | základní |  | 0 | 0.01583 | 5.7463 | 0 | 0 | 4 | K | 2 |  |  |  | ROZPOCET | [5 empty] | 0 | 0 | 0 | 0 | 0 | 1 | 0 | 4 | -1509693162
| Online PSC |  | https://podminky.urs.cz/item/CS_URS_2022_02/622273281 | [14 empty] | Online PSC | 2
| VV |  | f003+f002+f009+f013*2 |  | 363 | [12 empty] | VV | 2 | 2 | True | 1 | ROZPOCET
7 | M | 6.1R | Fasádní hoblované prkno thermowood borovice 26x140 | m2 | 399.3 |  | 0 |  |  | základní |  | 0 | 0 | 0 | 0 | 0 | 8 | M | 2 |  |  |  | ROZPOCET | [5 empty] | 0 | 0 | 0 | 0 | 0 | 1 | 0 | 4 | 918137595
| VV |  | 363*1,1 'Přepočtené koeficientem množství |  | 399.3 | [12 empty] | VV | 2 | 2 | False | 1 | ROZPOCET
8 | K | 762495000 | Spojovací prostředky olištování spár, obložení stropů, střešních podhledů a stěn hřebíky, vruty | m2 | 363 |  | 0 | CS ÚRS 2022 02 |  | základní |  | 0 | 0.00018 | 0.06534 | 0 | 0 | 4 | K | 2 |  |  |  | ROZPOCET | [5 empty] | 0 | 0 | 0 | 0 | 0 | 1 | 0 | 4 | -750013497
| Online PSC |  | https://podminky.urs.cz/item/CS_URS_2022_02/762495000 | [14 empty] | Online PSC | 2
3 | K | 622531022 | Omítka tenkovrstvá silikonová vnějších ploch probarvená bez penetrace zatíraná (škrábaná), zrnitost 2,0 mm stěn | m2 | 942 |  | 0 | CS ÚRS 2022 02 |  | základní |  | 0 | 0.0033 | 3.1086 | 0 | 0 | 4 | K | 2 |  |  |  | ROZPOCET | [5 empty] | 0 | 0 | 0 | 0 | 0 | 1 | 0 | 4 | 1517045647
| Online PSC |  | https://podminky.urs.cz/item/CS_URS_2022_02/622531022 | [14 empty] | Online PSC | 2
| VV |  | f001+f004+f009+f010*2+f014 |  | 942 | [12 empty] | VV | 2 | 2 | True | 1 | ROZPOCET
| D | 9 | Ostatní konstrukce a práce, bourání |  |  |  | 0 |  |  |  |  | 0 |  | 0.0325 |  | 0 | 1 | D | 1 |  |  |  | ROZPOCET | [11 empty] | 0
27 | K | 941211112 | Montáž lešení řadového rámového lehkého pracovního s podlahami s provozním zatížením tř. 3 do 200 kg/m2 šířky tř. SW06 od 0,6 do 0,9 m, výšky přes 10 do 25 m | m2 | 1884 |  | 0 | CS ÚRS 2022 02 |  | základní |  | 0 | 0 | 0 | 0 | 0 | 4 | K | 2 |  |  |  | ROZPOCET | [5 empty] | 0 | 0 | 0 | 0 | 0 | 1 | 0 | 4 | 1892190705
| Online PSC |  | https://podminky.urs.cz/item/CS_URS_2022_02/941211112 | [14 empty] | Online PSC | 2
| VV |  | 942+530+219+193 |  | 1884 | [12 empty] | VV | 2 | 2 | True | 1 | ROZPOCET
28 | K | 941211211 | Montáž lešení řadového rámového lehkého pracovního s podlahami s provozním zatížením tř. 3 do 200 kg/m2 Příplatek za první a každý další den použití lešení k ceně -1111 nebo -1112 | m2 | 565200 |  | 0 | CS ÚRS 2022 02 |  | základní |  | 0 | 0 | 0 | 0 | 0 | 4 | K | 2 |  |  |  | ROZPOCET | [5 empty] | 0 | 0 | 0 | 0 | 0 | 1 | 0 | 4 | 1644074976
| Online PSC |  | https://podminky.urs.cz/item/CS_URS_2022_02/941211211 | [14 empty] | Online PSC | 2
| VV |  | 1884*300 |  | 565200 | [12 empty] | VV | 2 | 2 | True | 1 | ROZPOCET
29 | K | 941211812 | Demontáž lešení řadového rámového lehkého pracovního s provozním zatížením tř. 3 do 200 kg/m2 šířky tř. SW06 od 0,6 do 0,9 m, výšky přes 10 do 25 m | m2 | 1884 |  | 0 | CS ÚRS 2022 02 |  | základní |  | 0 | 0 | 0 | 0 | 0 | 4 | K | 2 |  |  |  | ROZPOCET | [5 empty] | 0 | 0 | 0 | 0 | 0 | 1 | 0 | 4 | -656776068
| Online PSC |  | https://podminky.urs.cz/item/CS_URS_2022_02/941211812 | [14 empty] | Online PSC | 2
31 | K | 945412112 | Teleskopická hydraulická montážní plošina na samohybném podvozku, s otočným košem výšky zdvihu do 21 m | den | 25 |  | 0 | CS ÚRS 2022 02 |  | základní |  | 0 | 0 | 0 | 0 | 0 | 4 | K | 2 |  |  |  | ROZPOCET | [5 empty] | 0 | 0 | 0 | 0 | 0 | 1 | 0 | 4 | -1211725445
| Online PSC |  | https://podminky.urs.cz/item/CS_URS_2022_02/945412112 | [14 empty] | Online PSC | 2
30 | K | 949101111 | Lešení pomocné pracovní pro objekty pozemních staveb pro zatížení do 150 kg/m2, o výšce lešeňové podlahy do 1,9 m | m2 | 250 |  | 0 | CS ÚRS 2022 02 |  | základní |  | 0 | 0.00013 | 0.0325 | 0 | 0 | 4 | K | 2 |  |  |  | ROZPOCET | [5 empty] | 0 | 0 | 0 | 0 | 0 | 1 | 0 | 4 | -2030980509
| Online PSC |  | https://podminky.urs.cz/item/CS_URS_2022_02/949101111 | [14 empty] | Online PSC | 2
| D | 998 | Přesun hmot |  |  |  | 0 |  |  |  |  | 0 |  | 0 |  | 0 | 1 | D | 1 |  |  |  | ROZPOCET | [11 empty] | 0
24 | K | 998011002 | Přesun hmot pro budovy občanské výstavby, bydlení, výrobu a služby s nosnou svislou konstrukcí zděnou z cihel, tvárnic nebo kamene vodorovná dopravní vzdálenost do 100 m pro budovy výšky přes 6 do 12 m | t | 37.797 |  | 0 | CS ÚRS 2022 02 |  | základní |  | 0 | 0 | 0 | 0 | 0 | 4 | K | 2 |  |  |  | ROZPOCET | [5 empty] | 0 | 0 | 0 | 0 | 0 | 1 | 0 | 4 | 534738155
| Online PSC |  | https://podminky.urs.cz/item/CS_URS_2022_02/998011002 | [14 empty] | Online PSC | 2
| D | PSV | Práce a dodávky PSV |  |  |  | 0 |  |  |  |  | 0 |  | 4.4452 |  | 0 | 2 | D | 0 |  |  |  | ROZPOCET | [11 empty] | 0
| D | 711 | Izolace proti vodě, vlhkosti a plynům |  |  |  | 0 |  |  |  |  | 0 |  | 0.19128 |  | 0 | 2 | D | 1 |  |  |  | ROZPOCET | [11 empty] | 0
9 | K | 711491571 | Provedení pojistné izolace proti vodě fólií položenou volně s přelepením spojů na ploše svislé S | m2 | 363 |  | 0 | CS ÚRS 2022 02 |  | základní |  | 0 | 0.00023 | 0.08349 | 0 | 0 | 16 | K | 2 |  |  |  | ROZPOCET | [5 empty] | 0 | 0 | 0 | 0 | 0 | 1 | 0 | 16 | -1445699941
| Online PSC |  | https://podminky.urs.cz/item/CS_URS_2022_02/711491571 | [14 empty] | Online PSC | 2
| VV |  | f002+f003+f009+f013*2 |  | 363 | [12 empty] | VV | 2 | 2 | True | 1 | ROZPOCET
10 | M | 28329040 | fólie kontaktní difuzně propustná pro doplňkovou hydroizolační vrstvu skládaných větraných fasád s otevřenými spárami (spára max 50 mm, max.40% plochy) | m2 | 384.962 |  | 0 | CS ÚRS 2022 02 |  | základní |  | 0 | 0.00028 | 0.10779 | 0 | 0 | 32 | M | 2 |  |  |  | ROZPOCET | [5 empty] | 0 | 0 | 0 | 0 | 0 | 1 | 0 | 16 | -1372161868
| VV |  | 363*1,0605 'Přepočtené koeficientem množství |  | 384.962 | [12 empty] | VV | 2 | 2 | False | 1 | ROZPOCET
25 | K | 998711102 | Přesun hmot pro izolace proti vodě, vlhkosti a plynům stanovený z hmotnosti přesunovaného materiálu vodorovná dopravní vzdálenost do 50 m v objektech výšky přes 6 do 12 m | t | 0.191 |  | 0 | CS ÚRS 2022 02 |  | základní |  | 0 | 0 | 0 | 0 | 0 | 16 | K | 2 |  |  |  | ROZPOCET | [5 empty] | 0 | 0 | 0 | 0 | 0 | 1 | 0 | 16 | 2072531422
| Online PSC |  | https://podminky.urs.cz/item/CS_URS_2022_02/998711102 | [14 empty] | Online PSC | 2
| D | 762 | Konstrukce tesařské |  |  |  | 0 |  |  |  |  | 0 |  | 4.2539 |  | 0 | 2 | D | 1 |  |  |  | ROZPOCET | [11 empty] | 0
16 | K | 762395000 | Spojovací prostředky krovů, bednění a laťování, nadstřešních konstrukcí svory, prkna, hřebíky, pásová ocel, vruty | m3 | 2.419 |  | 0 | CS ÚRS 2022 02 |  | základní |  | 0 | 0.02337 | 0.056532 | 0 | 0 | 16 | K | 2 |  |  |  | ROZPOCET | [5 empty] | 0 | 0 | 0 | 0 | 0 | 1 | 0 | 16 | -397870785
| Online PSC |  | https://podminky.urs.cz/item/CS_URS_2022_02/762395000 | [14 empty] | Online PSC | 2
23 | K | 762421014 | Obložení stropů nebo střešních podhledů z dřevoštěpkových desek OSB šroubovaných na sraz, tloušťky desky 18 mm | m2 | 28 |  | 0 | CS ÚRS 2022 02 |  | základní |  | 0 | 0.01089 | 0.30492 | 0 | 0 | 16 | K | 2 |  |  |  | ROZPOCET | [5 empty] | 0 | 0 | 0 | 0 | 0 | 1 | 0 | 16 | -1574597243
| Online PSC |  | https://podminky.urs.cz/item/CS_URS_2022_02/762421014 | [14 empty] | Online PSC | 2
| VV |  | f013*2 |  | 28 | [12 empty] | VV | 2 | 2 | True | 1 | ROZPOCET
13 | K | 762421017 | Obložení stropů nebo střešních podhledů z dřevoštěpkových desek OSB šroubovaných na sraz, tloušťky desky 25 mm | m2 | 168 |  | 0 | CS ÚRS 2022 02 |  | základní |  | 0 | 0.01523 | 2.5586 | 0 | 0 | 16 | K | 2 |  |  |  | ROZPOCET | [5 empty] | 0 | 0 | 0 | 0 | 0 | 1 | 0 | 16 | -2143590019
| Online PSC |  | https://podminky.urs.cz/item/CS_URS_2022_02/762421017 | [14 empty] | Online PSC | 2
| VV |  | f009*2+f010*2 |  | 168 | [12 empty] | VV | 2 | 2 | True | 1 | ROZPOCET
14 | K | 762429001 | Obložení stropů nebo střešních podhledů montáž roštu podkladového | m | 336 |  | 0 | CS ÚRS 2022 02 |  | základní |  | 0 | 1e-05 | 0.00336 | 0 | 0 | 16 | K | 2 |  |  |  | ROZPOCET | [5 empty] | 0 | 0 | 0 | 0 | 0 | 1 | 0 | 16 | -51770659
| Online PSC |  | https://podminky.urs.cz/item/CS_URS_2022_02/762429001 | [14 empty] | Online PSC | 2
| VV |  | f009*2*2+f010*2*2 |  | 336 | [12 empty] | VV | 2 | 2 | True | 1 | ROZPOCET
15 | M | 60512126 | hranol stavební řezivo průřezu do 120cm2 dl 6-8m | m3 | 2.419 |  | 0 | CS ÚRS 2022 02 |  | základní |  | 0 | 0.55 | 1.3305 | 0 | 0 | 32 | M | 2 |  |  |  | ROZPOCET | [5 empty] | 0 | 0 | 0 | 0 | 0 | 1 | 0 | 16 | -30006327
| VV |  | S9,S10 | [14 empty] | VV | 2 | 1 | True | 0 | ROZPOCET
| VV |  | (0,04*0,18*168)*2 |  | 2.419 | [12 empty] | VV | 2 | 2 | True | 1 | ROZPOCET
20 | K | 762.1R | D+M kastlík přesahu vazníků nové tělocvičny vč.zateplení, finálního povrch | m2 | 496 |  | 0 |  |  | základní |  | 0 | 0 | 0 | 0 | 0 | 16 | K | 2 |  |  |  | ROZPOCET | [5 empty] | 0 | 0 | 0 | 0 | 0 | 1 | 0 | 16 | 834407958
| VV |  | f015 |  | 496 | [12 empty] | VV | 2 | 2 | True | 1 | ROZPOCET
26 | K | 998762102 | Přesun hmot pro konstrukce tesařské stanovený z hmotnosti přesunovaného materiálu vodorovná dopravní vzdálenost do 50 m v objektech výšky přes 6 do 12 m | t | 4.254 |  | 0 | CS ÚRS 2022 02 |  | základní |  | 0 | 0 | 0 | 0 | 0 | 16 | K | 2 |  |  |  | ROZPOCET | [5 empty] | 0 | 0 | 0 | 0 | 0 | 1 | 0 | 16 | 1709300876
| Online PSC |  | https://podminky.urs.cz/item/CS_URS_2022_02/998762102 | [14 empty] | Online PSC | 2

## c010 - Střešní konstrukce_01
[18 empty] | {b33d8e34-6770-4610-a3e3-bed10fdaf395} | [5 empty] | A3 | skladba A3 | m2 | 1418 | 3
[18 empty] | 2 | [5 empty] | A4 | skladba A4 | m2 | 319 | 3
| KRYCÍ LIST SOUPISU PRACÍ | [7 empty] | v --- níže se nacházejí doplnkové a pomocné údaje k sestavám --- v | [8 empty] | False | [5 empty] | A8 | skladba A8 | m2 | 25 | 3
[24 empty] | A9 | skladba A9 | m2 | 18 | 3
Stavba:
Výstavba nové haly, rekonstrukce stávající tělocvičny vč.jejího zázemí, propojujícího objektu při ZŠ Dýšiná
Objekt:
01.2 - OPŽP
Soupis:
c010 - Střešní konstrukce
| KSO: |  |  |  |  | CC-CZ:
| Místo: |  | Dýšiná |  |  | Datum: | 2023-04-04
| Zadavatel: |  |  |  |  | IČ: | 00257745
|  | Obec Dýšiná |  |  |  | DIČ:
| Uchazeč: |  |  |  |  | IČ: | Vyplň údaj
|  | Vyplň údaj |  |  |  | DIČ: | Vyplň údaj
| Projektant: |  |  |  |  | IČ: | 72114606
|  | Ing. arch. Lubomír Korčák |  |  |  | DIČ:
| Zpracovatel: |  |  |  |  | IČ:
DIČ:
Poznámka:
| Cena bez DPH | [5 empty] | 0
|  |  | Základ daně |  |  | Sazba daně | Výše daně
| DPH | základní | 0 |  |  | 21% | 0
|  | snížená | 0 |  |  | 15% | 0
|  | zákl. přenesená | 0 |  |  | 21% | 0
|  | sníž. přenesená | 0 |  |  | 15% | 0
|  | nulová | 0 |  |  | 0% | 0
| Cena s DPH |  |  | v | CZK |  | 0
REKAPITULACE ČLENĚNÍ SOUPISU PRACÍ
Stavba:
Výstavba nové haly, rekonstrukce stávající tělocvičny vč.jejího zázemí, propojujícího objektu při ZŠ Dýšiná
Objekt:
01.2 - OPŽP
Soupis:
c010 - Střešní konstrukce
Místo: |  |  | Dýšiná |  |  | Datum: | 2023-04-04
Zadavatel: |  |  | Obec Dýšiná |  |  | Projektant: | Ing. arch. Lubomír Korčák
Uchazeč: |  |  | Vyplň údaj |  |  | Zpracovatel:
Kód dílu - Popis | [6 empty] | Cena celkem [CZK]
Náklady stavby celkem | [6 empty] | 0 | [11 empty] | -1
| PSV - Práce a dodávky PSV | [5 empty] | 0
| 711 - Izolace proti vodě, vlhkosti a plynům | [5 empty] | 0
| 712 - Povlakové krytiny | [5 empty] | 0
| 713 - Izolace tepelné | [5 empty] | 0
| 721 - Zdravotechnika - vnitřní kanalizace | [5 empty] | 0
| 762 - Konstrukce tesařské | [5 empty] | 0
SOUPIS PRACÍ
Stavba:
Výstavba nové haly, rekonstrukce stávající tělocvičny vč.jejího zázemí, propojujícího objektu při ZŠ Dýšiná
Objekt:
01.2 - OPŽP
Soupis:
c010 - Střešní konstrukce
Místo: |  |  | Dýšiná |  |  | Datum: | 2023-04-04
Zadavatel: |  |  | Obec Dýšiná |  |  | Projektant: | Ing. arch. Lubomír Korčák
Uchazeč: |  |  | Vyplň údaj |  |  | Zpracovatel:
PČ | Typ | Kód | Popis | MJ | Množství | J.cena [CZK] | Cena celkem [CZK] | Cenová soustava |  | DPH | J. Nh [h] | Nh celkem [h] | J. hmotnost [t] | Hmotnost celkem [t] | J. suť [t] | Suť Celkem [t]
Náklady soupisu celkem | [6 empty] | 0 |  |  |  |  | 0 |  | 332.7113 |  | 0 |  | D | -1 | [15 empty] | 0
| D | PSV | Práce a dodávky PSV |  |  |  | 0 |  |  |  |  | 0 |  | 332.7113 |  | 0 | 2 | D | 0 |  |  |  | ROZPOCET | [11 empty] | 0
| D | 711 | Izolace proti vodě, vlhkosti a plynům |  |  |  | 0 |  |  |  |  | 0 |  | 9.5688 |  | 0 | 2 | D | 1 |  |  |  | ROZPOCET | [11 empty] | 0
1 | K | 711111001 | Provedení izolace proti zemní vlhkosti natěradly a tmely za studena na ploše vodorovné V nátěrem penetračním | m2 | 1379.6 |  | 0 | CS ÚRS 2022 02 |  | základní |  | 0 | 0 | 0 | 0 | 0 | 16 | K | 2 |  |  |  | ROZPOCET | [5 empty] | 0 | 0 | 0 | 0 | 0 | 1 | 0 | 16 | -58089844
| Online PSC |  | https://podminky.urs.cz/item/CS_URS_2022_02/711111001 | [14 empty] | Online PSC | 2
| VV |  | A3*0,7+A4+A8*2+A9 |  | 1379.6 | [12 empty] | VV | 2 | 2 | True | 1 | ROZPOCET
2 | M | 11163150 | lak penetrační asfaltový | t | 0.455 |  | 0 | CS ÚRS 2022 02 |  | základní |  | 0 | 1 | 0.455 | 0 | 0 | 32 | M | 2 |  |  |  | ROZPOCET | [5 empty] | 0 | 0 | 0 | 0 | 0 | 1 | 0 | 16 | 465947700
| VV |  | 1379,6*0,00033 'Přepočtené koeficientem množství |  | 0.455 | [12 empty] | VV | 2 | 2 | False | 1 | ROZPOCET
39 | K | 711131111 | Provedení izolace proti zemní vlhkosti pásy na sucho samolepícího asfaltového pásu na ploše vodovné V | m2 | 1461 |  | 0 | CS ÚRS 2022 02 |  | základní |  | 0 | 0 | 0 | 0 | 0 | 16 | K | 2 |  |  |  | ROZPOCET | [5 empty] | 0 | 0 | 0 | 0 | 0 | 1 | 0 | 16 | 1726187471
| Online PSC |  | https://podminky.urs.cz/item/CS_URS_2022_02/711131111 | [14 empty] | Online PSC | 2
| VV |  | A8+A9+A3 |  | 1461 | [12 empty] | VV | 2 | 2 | True | 1 | ROZPOCET
40 | M | 62866281 | pás asfaltový samolepicí modifikovaný SBS tl 3,0mm s vložkou ze skleněné tkaniny se spalitelnou fólií nebo jemnozrnným minerálním posypem nebo textilií na horním povrchu | m2 | 1702.796 |  | 0 | CS ÚRS 2022 02 |  | základní |  | 0 | 0.004 | 6.8112 | 0 | 0 | 32 | M | 2 |  |  |  | ROZPOCET | [5 empty] | 0 | 0 | 0 | 0 | 0 | 1 | 0 | 16 | -1737205980
| VV |  | 1461*1,1655 'Přepočtené koeficientem množství |  | 1702.796 | [12 empty] | VV | 2 | 2 | False | 1 | ROZPOCET
3 | K | 711141559 | Provedení izolace proti zemní vlhkosti pásy přitavením NAIP na ploše vodorovné V | m2 | 344 |  | 0 | CS ÚRS 2022 02 |  | základní |  | 0 | 0.0004 | 0.1376 | 0 | 0 | 16 | K | 2 |  |  |  | ROZPOCET | [5 empty] | 0 | 0 | 0 | 0 | 0 | 1 | 0 | 16 | 1179502703
| Online PSC |  | https://podminky.urs.cz/item/CS_URS_2022_02/711141559 | [14 empty] | Online PSC | 2
| VV |  | A4+A8 |  | 344 | [12 empty] | VV | 2 | 2 | True | 1 | ROZPOCET
4 | M | 62853004 | pás asfaltový natavitelný modifikovaný SBS tl 4,0mm s vložkou ze skleněné tkaniny a spalitelnou PE fólií nebo jemnozrnným minerálním posypem na horním povrchu | m2 | 400.932 |  | 0 | CS ÚRS 2022 02 |  | základní |  | 0 | 0.0054 | 2.165 | 0 | 0 | 32 | M | 2 |  |  |  | ROZPOCET | [5 empty] | 0 | 0 | 0 | 0 | 0 | 1 | 0 | 16 | 717229692
| VV |  | 344*1,1655 'Přepočtené koeficientem množství |  | 400.932 | [12 empty] | VV | 2 | 2 | False | 1 | ROZPOCET
55 | K | 998711102 | Přesun hmot pro izolace proti vodě, vlhkosti a plynům stanovený z hmotnosti přesunovaného materiálu vodorovná dopravní vzdálenost do 50 m v objektech výšky přes 6 do 12 m | t | 9.569 |  | 0 | CS ÚRS 2022 02 |  | základní |  | 0 | 0 | 0 | 0 | 0 | 16 | K | 2 |  |  |  | ROZPOCET | [5 empty] | 0 | 0 | 0 | 0 | 0 | 1 | 0 | 16 | 1953750345
| Online PSC |  | https://podminky.urs.cz/item/CS_URS_2022_02/998711102 | [14 empty] | Online PSC | 2
| D | 712 | Povlakové krytiny |  |  |  | 0 |  |  |  |  | 0 |  | 280.6043 |  | 0 | 2 | D | 1 |  |  |  | ROZPOCET | [11 empty] | 0
23 | K | 712361701 | Provedení povlakové krytiny střech plochých do 10° fólií položenou volně s přilepením spojů | m2 | 1737 |  | 0 | CS ÚRS 2022 02 |  | základní |  | 0 | 0.00019 | 0.33003 | 0 | 0 | 16 | K | 2 |  |  |  | ROZPOCET | [5 empty] | 0 | 0 | 0 | 0 | 0 | 1 | 0 | 16 | -610194677
| Online PSC |  | https://podminky.urs.cz/item/CS_URS_2022_02/712361701 | [14 empty] | Online PSC | 2
| VV |  | A4+A3 |  | 1737 | [12 empty] | VV | 2 | 2 | True | 1 | ROZPOCET
24 | M | 28343012 | fólie hydroizolační střešní mPVC určená ke stabilizaci přitížením a do vegetačních střech tl 1,5mm | m2 | 2024.474 |  | 0 | CS ÚRS 2022 02 |  | základní |  | 0 | 0.0019 | 3.8465 | 0 | 0 | 32 | M | 2 |  |  |  | ROZPOCET | [5 empty] | 0 | 0 | 0 | 0 | 0 | 1 | 0 | 16 | 433098235
| VV |  | 1737*1,1655 'Přepočtené koeficientem množství |  | 2024.474 | [12 empty] | VV | 2 | 2 | False | 1 | ROZPOCET
41 | K | 712361703 | Provedení povlakové krytiny střech plochých do 10° fólií přilepenou lepidlem v plné ploše | m2 | 43 |  | 0 | CS ÚRS 2022 02 |  | základní |  | 0 | 0.00072 | 0.03096 | 0 | 0 | 16 | K | 2 |  |  |  | ROZPOCET | [5 empty] | 0 | 0 | 0 | 0 | 0 | 1 | 0 | 16 | -1513265096
| Online PSC |  | https://podminky.urs.cz/item/CS_URS_2022_02/712361703 | [14 empty] | Online PSC | 2
| VV |  | A8+A9 |  | 43 | [12 empty] | VV | 2 | 2 | True | 1 | ROZPOCET
42 | M | 28322067 | fólie hydroizolační střešní mPVC mechanicky kotvená tl 1,5mm se zvýšenou odolností | m2 | 50.117 |  | 0 | CS ÚRS 2022 02 |  | základní |  | 0 | 0.0019 | 0.095222 | 0 | 0 | 32 | M | 2 |  |  |  | ROZPOCET | [5 empty] | 0 | 0 | 0 | 0 | 0 | 1 | 0 | 16 | 1759881432
| VV |  | 43*1,1655 'Přepočtené koeficientem množství |  | 50.117 | [12 empty] | VV | 2 | 2 | False | 1 | ROZPOCET
34 | K | 712363352 | Povlakové krytiny střech plochých do 10° z tvarovaných poplastovaných lišt pro mPVC vnitřní koutová lišta rš 100 mm | m | 238.785 |  | 0 | CS ÚRS 2022 02 |  | základní |  | 0 | 0.0006 | 0.14327 | 0 | 0 | 16 | K | 2 |  |  |  | ROZPOCET | [5 empty] | 0 | 0 | 0 | 0 | 0 | 1 | 0 | 16 | -1489114687
| Online PSC |  | https://podminky.urs.cz/item/CS_URS_2022_02/712363352 | [14 empty] | Online PSC | 2
| VV |  | skladba A4 | [14 empty] | VV | 2 | 1 | True | 0 | ROZPOCET
| VV |  | 9,685+16,25+3+10,2+13,039+19,665 |  | 71.839 | [12 empty] | VV | 2 | 2 | True | 0 | ROZPOCET
| VV |  | 6,693*2+2,6*2 |  | 18.586 | [12 empty] | VV | 2 | 2 | True | 0 | ROZPOCET
| VV |  | skladba A3 | [14 empty] | VV | 2 | 1 | True | 0 | ROZPOCET
| VV |  | 45,68*2+28,5*2 |  | 148.36 | [12 empty] | VV | 2 | 2 | True | 0 | ROZPOCET
| VV |  | Součet |  | 238.785 | [12 empty] | VV | 2 | 4 | True | 1 | ROZPOCET
35 | K | 712363353 | Povlakové krytiny střech plochých do 10° z tvarovaných poplastovaných lišt pro mPVC vnější koutová lišta rš 100 mm | m | 238.785 |  | 0 | CS ÚRS 2022 02 |  | základní |  | 0 | 0.0006 | 0.14327 | 0 | 0 | 16 | K | 2 |  |  |  | ROZPOCET | [5 empty] | 0 | 0 | 0 | 0 | 0 | 1 | 0 | 16 | 1578468182
| Online PSC |  | https://podminky.urs.cz/item/CS_URS_2022_02/712363353 | [14 empty] | Online PSC | 2
21 | K | 712391172 | Provedení povlakové krytiny střech plochých do 10° -ostatní práce provedení vrstvy textilní ochranné | m2 | 4935 |  | 0 | CS ÚRS 2022 02 |  | základní |  | 0 | 0 | 0 | 0 | 0 | 16 | K | 2 |  |  |  | ROZPOCET | [5 empty] | 0 | 0 | 0 | 0 | 0 | 1 | 0 | 16 | -1957428556
| Online PSC |  | https://podminky.urs.cz/item/CS_URS_2022_02/712391172 | [14 empty] | Online PSC | 2
| VV |  | A4*2+A8+A9+A3*3 |  | 4935 | [12 empty] | VV | 2 | 2 | True | 1 | ROZPOCET
22 | M | 69311068 | geotextilie netkaná separační, ochranná, filtrační, drenážní PP 300g/m2 | m2 | 5699.925 |  | 0 | CS ÚRS 2022 02 |  | základní |  | 0 | 0.0003 | 1.71 | 0 | 0 | 32 | M | 2 |  |  |  | ROZPOCET | [5 empty] | 0 | 0 | 0 | 0 | 0 | 1 | 0 | 16 | -2134150988
| VV |  | 4935*1,155 'Přepočtené koeficientem množství |  | 5699.925 | [12 empty] | VV | 2 | 2 | False | 1 | ROZPOCET
60 | K | 712393001 | Provedení dvojitého hydroizolačního systému plochých střech ostatní opracování prostupu do 200 mm | kus | 9 |  | 0 | CS ÚRS 2022 02 |  | základní |  | 0 | 0.0001 | 0.0009 | 0 | 0 | 16 | K | 2 |  |  |  | ROZPOCET | [5 empty] | 0 | 0 | 0 | 0 | 0 | 1 | 0 | 16 | 285228602
| Online PSC |  | https://podminky.urs.cz/item/CS_URS_2022_02/712393001 | [14 empty] | Online PSC | 2
| VV |  | 3+6 |  | 9 | [12 empty] | VV | 2 | 2 | True | 1 | ROZPOCET
61 | M | 28322025 | fólie hydroizolační střešní mPVC nevyztužená určená na detaily tl 2,0mm | m2 | 9 |  | 0 | CS ÚRS 2022 02 |  | základní |  | 0 | 0.0024 | 0.0216 | 0 | 0 | 32 | M | 2 |  |  |  | ROZPOCET | [5 empty] | 0 | 0 | 0 | 0 | 0 | 1 | 0 | 16 | 1842223744
45 | K | 712771221 | Provedení drenážní vrstvy vegetační střechy z plastových nopových fólií, výšky nopů do 25 mm, sklon střechy do 5° | m2 | 709 |  | 0 | CS ÚRS 2022 02 |  | základní |  | 0 | 0 | 0 | 0 | 0 | 16 | K | 2 |  |  |  | ROZPOCET | [5 empty] | 0 | 0 | 0 | 0 | 0 | 1 | 0 | 16 | -1590090047
| Online PSC |  | https://podminky.urs.cz/item/CS_URS_2022_02/712771221 | [14 empty] | Online PSC | 2
| VV |  | A3/2 |  | 709 | [12 empty] | VV | 2 | 2 | True | 1 | ROZPOCET
46 | M | 69334152 | fólie profilovaná (nopová) perforovaná HDPE s hydroakumulační a drenážní funkcí do vegetačních střech s výškou nopů 20mm | m2 | 781.673 |  | 0 | CS ÚRS 2022 02 |  | základní |  | 0 | 0.0008 | 0.62534 | 0 | 0 | 32 | M | 2 |  |  |  | ROZPOCET | [5 empty] | 0 | 0 | 0 | 0 | 0 | 1 | 0 | 16 | 16517568
| VV |  | 709*1,1025 'Přepočtené koeficientem množství |  | 781.673 | [12 empty] | VV | 2 | 2 | False | 1 | ROZPOCET
25 | K | 712771301 | Provedení hydroakumulační vrstvy vegetační střechy z lehčeného kameniva, tloušťky do 100 mm, sklon střechy do 5° | m2 | 1028 |  | 0 | CS ÚRS 2022 02 |  | základní |  | 0 | 0 | 0 | 0 | 0 | 16 | K | 2 |  |  |  | ROZPOCET | [5 empty] | 0 | 0 | 0 | 0 | 0 | 1 | 0 | 16 | 1371933717
| Online PSC |  | https://podminky.urs.cz/item/CS_URS_2022_02/712771301 | [14 empty] | Online PSC | 2
| VV |  | A4+A3/2 |  | 1028 | [12 empty] | VV | 2 | 2 | True | 1 | ROZPOCET
33 | M | 58337403 | kamenivo dekorační (kačírek) frakce 16/32 | t | 210.872 |  | 0 | CS ÚRS 2022 02 |  | základní |  | 0 | 1 | 210.872 | 0 | 0 | 32 | M | 2 |  |  |  | ROZPOCET | [5 empty] | 0 | 0 | 0 | 0 | 0 | 1 | 0 | 16 | 1593614969
| VV |  | (A4+A3/2)*0,08*2,2 |  | 180.928 | [12 empty] | VV | 2 | 2 | True | 1 | ROZPOCET
| VV |  | 180,928*1,1655 'Přepočtené koeficientem množství |  | 210.872 | [12 empty] | VV | 2 | 2 | False | 1 | ROZPOCET
47 | K | 712771401 | Provedení vegetační vrstvy vegetační střechy ze substrátu, tloušťky do 100 mm, sklon střechy do 5° | m2 | 709 |  | 0 | CS ÚRS 2022 02 |  | základní |  | 0 | 0 | 0 | 0 | 0 | 16 | K | 2 |  |  |  | ROZPOCET | [5 empty] | 0 | 0 | 0 | 0 | 0 | 1 | 0 | 16 | -505018352
| Online PSC |  | https://podminky.urs.cz/item/CS_URS_2022_02/712771401 | [14 empty] | Online PSC | 2
| VV |  | A3/2 |  | 709 | [12 empty] | VV | 2 | 2 | True | 1 | ROZPOCET
48 | M | 10321225 | substrát vegetačních střech extenzivní s nízkým obsahem organické složky | m3 | 70.9 |  | 0 | CS ÚRS 2022 02 |  | základní |  | 0 | 0.75 | 53.175 | 0 | 0 | 32 | M | 2 |  |  |  | ROZPOCET | [5 empty] | 0 | 0 | 0 | 0 | 0 | 1 | 0 | 16 | 416308974
| VV |  | A3/2*0,1 |  | 70.9 | [12 empty] | VV | 2 | 2 | True | 1 | ROZPOCET
49 | K | 712771521 | Založení vegetace vegetační střechy položením vegetační nebo trávníkové rohože, sklon střechy do 5° | m2 | 709 |  | 0 | CS ÚRS 2022 02 |  | základní |  | 0 | 0 | 0 | 0 | 0 | 16 | K | 2 |  |  |  | ROZPOCET | [5 empty] | 0 | 0 | 0 | 0 | 0 | 1 | 0 | 16 | -527738678
| Online PSC |  | https://podminky.urs.cz/item/CS_URS_2022_02/712771521 | [14 empty] | Online PSC | 2
| VV |  | A3/2 |  | 709 | [12 empty] | VV | 2 | 2 | True | 1 | ROZPOCET
50 | M | 69334504 | koberec rozchodníkový vegetačních střech | m2 | 709 |  | 0 | CS ÚRS 2022 02 |  | základní |  | 0 | 0.011 | 7.799 | 0 | 0 | 32 | M | 2 |  |  |  | ROZPOCET | [5 empty] | 0 | 0 | 0 | 0 | 0 | 1 | 0 | 16 | -1027352845
51 | K | 712771531 | Založení vegetace vegetační střechy výsadbou předpěstovaných rostlin do 15 kus/m2, sklon střechy do 5° | m2 | 709 |  | 0 | CS ÚRS 2022 02 |  | základní |  | 0 | 0 | 0 | 0 | 0 | 16 | K | 2 |  |  |  | ROZPOCET | [5 empty] | 0 | 0 | 0 | 0 | 0 | 1 | 0 | 16 | 1093249485
| Online PSC |  | https://podminky.urs.cz/item/CS_URS_2022_02/712771531 | [14 empty] | Online PSC | 2
| VV |  | A3/2 |  | 709 | [12 empty] | VV | 2 | 2 | True | 1 | ROZPOCET
52 | M | 00572610 | sazenice trvalek pro vegetační střechy | kus | 10635 |  | 0 | CS ÚRS 2022 02 |  | základní |  | 0 | 8e-05 | 0.8508 | 0 | 0 | 32 | M | 2 |  |  |  | ROZPOCET | [5 empty] | 0 | 0 | 0 | 0 | 0 | 1 | 0 | 16 | 1636458503
| VV |  | 1418,000/2*15 |  | 10635 | [12 empty] | VV | 2 | 2 | True | 1 | ROZPOCET
27 | K | 712771613 | Provedení ochranných pásů vegetační střechy osazení ochranné kačírkové lišty navařením na hydroizolaci | m | 90.425 |  | 0 | CS ÚRS 2022 02 |  | základní |  | 0 | 2e-05 | 0.0018085 | 0 | 0 | 16 | K | 2 |  |  |  | ROZPOCET | [5 empty] | 0 | 0 | 0 | 0 | 0 | 1 | 0 | 16 | 150519383
| Online PSC |  | https://podminky.urs.cz/item/CS_URS_2022_02/712771613 | [14 empty] | Online PSC | 2
| VV |  | skladba A4 | [14 empty] | VV | 2 | 1 | True | 0 | ROZPOCET
| VV |  | 9,685+16,25+3+10,2+13,039+19,665 |  | 71.839 | [12 empty] | VV | 2 | 2 | True | 0 | ROZPOCET
| VV |  | 6,693*2+2,6*2 |  | 18.586 | [12 empty] | VV | 2 | 2 | True | 0 | ROZPOCET
| VV |  | Součet |  | 90.425 | [12 empty] | VV | 2 | 4 | True | 1 | ROZPOCET
28 | M | 69334181 | lišta kačírková Al dl 2,5m v 80/100mm oboustranně použitelná | m | 90.425 |  | 0 | CS ÚRS 2022 02 |  | základní |  | 0 | 0.00035 | 0.031649 | 0 | 0 | 32 | M | 2 |  |  |  | ROZPOCET | [5 empty] | 0 | 0 | 0 | 0 | 0 | 1 | 0 | 16 | 1071928262
| VV |  | 82,2045454545454*1,1 'Přepočtené koeficientem množství |  | 90.425 | [12 empty] | VV | 2 | 2 | False | 1 | ROZPOCET
63 | K | 712811101 | Provedení povlakové krytiny střech samostatným vytažením izolačního povlaku za studena na konstrukce převyšující úroveň střechy, nátěrem penetračním | m2 | 228.85 |  | 0 | CS ÚRS 2022 02 |  | základní |  | 0 | 0 | 0 | 0 | 0 | 16 | K | 2 |  |  |  | ROZPOCET | [5 empty] | 0 | 0 | 0 | 0 | 0 | 1 | 0 | 16 | 1899168925
| Online PSC |  | https://podminky.urs.cz/item/CS_URS_2022_02/712811101 | [14 empty] | Online PSC | 2
| VV |  | atiky | [14 empty] | VV | 2 | 1 | True | 0 | ROZPOCET
| VV |  | 199*(0,75+0,4) |  | 228.85 | [12 empty] | VV | 2 | 2 | True | 1 | ROZPOCET
64 | M | 11163150 | lak penetrační asfaltový | t | 0.08 |  | 0 | CS ÚRS 2022 02 |  | základní |  | 0 | 1 | 0.08 | 0 | 0 | 32 | M | 2 |  |  |  | ROZPOCET | [5 empty] | 0 | 0 | 0 | 0 | 0 | 1 | 0 | 16 | -998520857
| VV |  | 228,85*0,00035 'Přepočtené koeficientem množství |  | 0.08 | [12 empty] | VV | 2 | 2 | False | 1 | ROZPOCET
65 | K | 712831101 | Provedení povlakové krytiny střech samostatným vytažením izolačního povlaku pásy na sucho na konstrukce převyšující úroveň střechy, AIP, NAIP nebo tkaninou | m2 | 228.85 |  | 0 | CS ÚRS 2022 02 |  | základní |  | 0 | 0 | 0 | 0 | 0 | 16 | K | 2 |  |  |  | ROZPOCET | [5 empty] | 0 | 0 | 0 | 0 | 0 | 1 | 0 | 16 | -1187123677
| Online PSC |  | https://podminky.urs.cz/item/CS_URS_2022_02/712831101 | [14 empty] | Online PSC | 2
66 | M | 69311081 | geotextilie netkaná separační, ochranná, filtrační, drenážní PES 300g/m2 | m2 | 274.62 |  | 0 | CS ÚRS 2022 02 |  | základní |  | 0 | 0.0003 | 0.082386 | 0 | 0 | 32 | M | 2 |  |  |  | ROZPOCET | [5 empty] | 0 | 0 | 0 | 0 | 0 | 1 | 0 | 16 | -1641492636
| VV |  | 228,85*1,2 'Přepočtené koeficientem množství |  | 274.62 | [12 empty] | VV | 2 | 2 | False | 1 | ROZPOCET
67 | K | 712861703 | Provedení povlakové krytiny střech samostatným vytažením izolačního povlaku fólií na konstrukce převyšující úroveň střechy, přilepenou lepidlem v plné ploše | m2 | 228.85 |  | 0 | CS ÚRS 2022 02 |  | základní |  | 0 | 0.00077 | 0.17621 | 0 | 0 | 16 | K | 2 |  |  |  | ROZPOCET | [5 empty] | 0 | 0 | 0 | 0 | 0 | 1 | 0 | 16 | -475633026
| Online PSC |  | https://podminky.urs.cz/item/CS_URS_2022_02/712861703 | [14 empty] | Online PSC | 2
69 | M | 28322067 | fólie hydroizolační střešní mPVC mechanicky kotvená tl 1,5mm se zvýšenou odolností | m2 | 274.62 |  | 0 | CS ÚRS 2022 02 |  | základní |  | 0 | 0.0019 | 0.52178 | 0 | 0 | 32 | M | 2 |  |  |  | ROZPOCET | [5 empty] | 0 | 0 | 0 | 0 | 0 | 1 | 0 | 16 | 197666660
| VV |  | 228,85*1,2 'Přepočtené koeficientem množství |  | 274.62 | [12 empty] | VV | 2 | 2 | False | 1 | ROZPOCET
70 | K | 712862701 | Provedení povlakové krytiny střech samostatným vytažením izolačního povlaku fólií na konstrukce převyšující úroveň střechy, zesílením spojů páskem se zalitím okrajů spoje | m2 | 119.4 |  | 0 | CS ÚRS 2022 02 |  | základní |  | 0 | 0.00018 | 0.021492 | 0 | 0 | 16 | K | 2 |  |  |  | ROZPOCET | [5 empty] | 0 | 0 | 0 | 0 | 0 | 1 | 0 | 16 | 409436277
| Online PSC |  | https://podminky.urs.cz/item/CS_URS_2022_02/712862701 | [14 empty] | Online PSC | 2
| VV |  | atika | [14 empty] | VV | 2 | 1 | True | 0 | ROZPOCET
| VV |  | 199*0,6 |  | 119.4 | [12 empty] | VV | 2 | 2 | True | 1 | ROZPOCET
71 | M | 28322067 | fólie hydroizolační střešní mPVC mechanicky kotvená tl 1,5mm se zvýšenou odolností | m2 | 21.492 |  | 0 | CS ÚRS 2022 02 |  | základní |  | 0 | 0.0019 | 0.040835 | 0 | 0 | 32 | M | 2 |  |  |  | ROZPOCET | [5 empty] | 0 | 0 | 0 | 0 | 0 | 1 | 0 | 16 | -1044065595
| VV |  | 119,4*0,18 'Přepočtené koeficientem množství |  | 21.492 | [12 empty] | VV | 2 | 2 | False | 1 | ROZPOCET
43 | K | 712998001 | Provedení povlakové krytiny střech - ostatní práce montáž odvodňovacího prvku atikového chrliče z PVC na dešťovou vodu do DN 50 | kus | 4 |  | 0 | CS ÚRS 2022 02 |  | základní |  | 0 | 5e-05 | 0.0002 | 0 | 0 | 16 | K | 2 |  |  |  | ROZPOCET | [5 empty] | 0 | 0 | 0 | 0 | 0 | 1 | 0 | 16 | 239945897
| Online PSC |  | https://podminky.urs.cz/item/CS_URS_2022_02/712998001 | [14 empty] | Online PSC | 2
| VV |  | skladba A4 | [14 empty] | VV | 2 | 1 | True | 0 | ROZPOCET
| VV |  | 2 |  | 2 | [12 empty] | VV | 2 | 2 | True | 0 | ROZPOCET
| VV |  | skladba A8 | [14 empty] | VV | 2 | 1 | True | 0 | ROZPOCET
| VV |  | 1 |  | 1 | [12 empty] | VV | 2 | 2 | True | 0 | ROZPOCET
| VV |  | skladba A3 | [14 empty] | VV | 2 | 1 | True | 0 | ROZPOCET
| VV |  | 1 |  | 1 | [12 empty] | VV | 2 | 2 | True | 0 | ROZPOCET
| VV |  | Součet |  | 4 | [12 empty] | VV | 2 | 4 | True | 1 | ROZPOCET
44 | M | 28342473 | chrlič atikový DN 50 s manžetou pro hydroizolaci z PVC-P | kus | 4 |  | 0 | CS ÚRS 2022 02 |  | základní |  | 0 | 0.0007 | 0.0028 | 0 | 0 | 32 | M | 2 |  |  |  | ROZPOCET | [5 empty] | 0 | 0 | 0 | 0 | 0 | 1 | 0 | 16 | -127387395
31 | K | 712998106 | Provedení povlakové krytiny střech - ostatní práce montáž odvodňovacího prvku doplňků ochranného koše chrliče | kus | 4 |  | 0 | CS ÚRS 2022 02 |  | základní |  | 0 | 0 | 0 | 0 | 0 | 16 | K | 2 |  |  |  | ROZPOCET | [5 empty] | 0 | 0 | 0 | 0 | 0 | 1 | 0 | 16 | 429367369
| Online PSC |  | https://podminky.urs.cz/item/CS_URS_2022_02/712998106 | [14 empty] | Online PSC | 2
32 | M | 28349100 | koš perforovaný ochranný pro odvodnění ploché střechy s kačírkem 100mm | kus | 4 |  | 0 | CS ÚRS 2022 02 |  | základní |  | 0 | 0.00032 | 0.00128 | 0 | 0 | 32 | M | 2 |  |  |  | ROZPOCET | [5 empty] | 0 | 0 | 0 | 0 | 0 | 1 | 0 | 16 | 1756039779
53 | K | 712.1R | D+M krytiny atik vč.podkladní kce | m | 199 |  | 0 |  |  | základní |  | 0 | 0 | 0 | 0 | 0 | 16 | K | 2 |  |  |  | ROZPOCET | [5 empty] | 0 | 0 | 0 | 0 | 0 | 1 | 0 | 16 | 1773909849
54 | K | 998712102 | Přesun hmot pro povlakové krytiny stanovený z hmotnosti přesunovaného materiálu vodorovná dopravní vzdálenost do 50 m v objektech výšky přes 6 do 12 m | t | 280.604 |  | 0 | CS ÚRS 2022 02 |  | základní |  | 0 | 0 | 0 | 0 | 0 | 16 | K | 2 |  |  |  | ROZPOCET | [5 empty] | 0 | 0 | 0 | 0 | 0 | 1 | 0 | 16 | -2084062718
| Online PSC |  | https://podminky.urs.cz/item/CS_URS_2022_02/998712102 | [14 empty] | Online PSC | 2
62 | K | 712.2R | Provizorní zakrytí střechy po dobu stavebních prací | m2 | 2035 |  | 0 |  |  | základní |  | 0 | 0 | 0 | 0 | 0 | 16 | K | 2 |  |  |  | ROZPOCET | [5 empty] | 0 | 0 | 0 | 0 | 0 | 1 | 0 | 16 | -359555912
| VV |  | 1804+279+19-67 |  | 2035 | [12 empty] | VV | 2 | 2 | True | 1 | ROZPOCET
| D | 713 | Izolace tepelné |  |  |  | 0 |  |  |  |  | 0 |  | 42.115 |  | 0 | 2 | D | 1 |  |  |  | ROZPOCET | [11 empty] | 0
19 | K | 713141152 | Montáž tepelné izolace střech plochých rohožemi, pásy, deskami, dílci, bloky (izolační materiál ve specifikaci) kladenými volně dvouvrstvá | m2 | 1780 |  | 0 | CS ÚRS 2022 02 |  | základní |  | 0 | 0 | 0 | 0 | 0 | 16 | K | 2 |  |  |  | ROZPOCET | [5 empty] | 0 | 0 | 0 | 0 | 0 | 1 | 0 | 16 | -1805359845
| Online PSC |  | https://podminky.urs.cz/item/CS_URS_2022_02/713141152 | [14 empty] | Online PSC | 2
| VV |  | A4+A8+A9+A3 |  | 1780 | [12 empty] | VV | 2 | 2 | True | 1 | ROZPOCET
20 | M | 28372321 | deska EPS 100 pro konstrukce s běžným zatížením λ=0,037 tl 200mm | m2 | 7262.4 |  | 0 | CS ÚRS 2022 02 |  | základní |  | 0 | 0.005 | 36.312 | 0 | 0 | 32 | M | 2 |  |  |  | ROZPOCET | [5 empty] | 0 | 0 | 0 | 0 | 0 | 1 | 0 | 16 | -473934301
| VV |  | 3560*2,04 'Přepočtené koeficientem množství |  | 7262.4 | [12 empty] | VV | 2 | 2 | False | 1 | ROZPOCET
17 | K | 713141311 | Montáž tepelné izolace střech plochých spádovými klíny v ploše kladenými volně | m2 | 1780 |  | 0 | CS ÚRS 2022 02 |  | základní |  | 0 | 0 | 0 | 0 | 0 | 16 | K | 2 |  |  |  | ROZPOCET | [5 empty] | 0 | 0 | 0 | 0 | 0 | 1 | 0 | 16 | 514391067
| Online PSC |  | https://podminky.urs.cz/item/CS_URS_2022_02/713141311 | [14 empty] | Online PSC | 2
| VV |  | A4+A8+A9+A3 |  | 1780 | [12 empty] | VV | 2 | 2 | True | 1 | ROZPOCET
18 | M | 28376141 | klín izolační EPS 100 spád do 5% | m3 | 290.149 |  | 0 | CS ÚRS 2022 02 |  | základní |  | 0 | 0.02 | 5.803 | 0 | 0 | 32 | M | 2 |  |  |  | ROZPOCET | [5 empty] | 0 | 0 | 0 | 0 | 0 | 1 | 0 | 16 | -471985606
56 | K | 998713102 | Přesun hmot pro izolace tepelné stanovený z hmotnosti přesunovaného materiálu vodorovná dopravní vzdálenost do 50 m v objektech výšky přes 6 m do 12 m | t | 42.115 |  | 0 | CS ÚRS 2022 02 |  | základní |  | 0 | 0 | 0 | 0 | 0 | 16 | K | 2 |  |  |  | ROZPOCET | [5 empty] | 0 | 0 | 0 | 0 | 0 | 1 | 0 | 16 | 270496833
| Online PSC |  | https://podminky.urs.cz/item/CS_URS_2022_02/998713102 | [14 empty] | Online PSC | 2
| D | 721 | Zdravotechnika - vnitřní kanalizace |  |  |  | 0 |  |  |  |  | 0 |  | 0.02072 |  | 0 | 2 | D | 1 |  |  |  | ROZPOCET | [11 empty] | 0
36 | K | 721239114 | Střešní vtoky (vpusti) montáž střešních vtoků ostatních typů se svislým odtokem do DN 160 | kus | 7 |  | 0 | CS ÚRS 2022 02 |  | základní |  | 0 | 0.00115 | 0.00805 | 0 | 0 | 16 | K | 2 |  |  |  | ROZPOCET | [5 empty] | 0 | 0 | 0 | 0 | 0 | 1 | 0 | 16 | -1778313725
| Online PSC |  | https://podminky.urs.cz/item/CS_URS_2022_02/721239114 | [14 empty] | Online PSC | 2
| VV |  | skladba A4 | [14 empty] | VV | 2 | 1 | True | 0 | ROZPOCET
| VV |  | 3 |  | 3 | [12 empty] | VV | 2 | 2 | True | 0 | ROZPOCET
| VV |  | skladba A3 | [14 empty] | VV | 2 | 1 | True | 0 | ROZPOCET
| VV |  | 4 |  | 4 | [12 empty] | VV | 2 | 2 | True | 0 | ROZPOCET
| VV |  | Součet |  | 7 | [12 empty] | VV | 2 | 4 | True | 1 | ROZPOCET
37 | M | 56231112 | vtok střešní svislý pro PVC-P hydroizolaci plochých střech s vyhříváním DN 75, DN 110, DN 125, DN 160 | kus | 7 |  | 0 | CS ÚRS 2022 02 |  | základní |  | 0 | 0.00181 | 0.01267 | 0 | 0 | 32 | M | 2 |  |  |  | ROZPOCET | [5 empty] | 0 | 0 | 0 | 0 | 0 | 1 | 0 | 16 | -1827904863
57 | K | 998721102 | Přesun hmot pro vnitřní kanalizace stanovený z hmotnosti přesunovaného materiálu vodorovná dopravní vzdálenost do 50 m v objektech výšky přes 6 do 12 m | t | 0.021 |  | 0 | CS ÚRS 2022 02 |  | základní |  | 0 | 0 | 0 | 0 | 0 | 16 | K | 2 |  |  |  | ROZPOCET | [5 empty] | 0 | 0 | 0 | 0 | 0 | 1 | 0 | 16 | 323220532
| Online PSC |  | https://podminky.urs.cz/item/CS_URS_2022_02/998721102 | [14 empty] | Online PSC | 2
| D | 762 | Konstrukce tesařské |  |  |  | 0 |  |  |  |  | 0 |  | 0.4025 |  | 0 | 2 | D | 1 |  |  |  | ROZPOCET | [11 empty] | 0
38 | K | 762341017 | Bednění střech střech rovných sklonu do 60° s vyřezáním otvorů z dřevoštěpkových desek OSB šroubovaných na krokve na sraz, tloušťky desky 25 mm | m2 | 25 |  | 0 | CS ÚRS 2022 02 |  | základní |  | 0 | 0.0161 | 0.4025 | 0 | 0 | 16 | K | 2 |  |  |  | ROZPOCET | [5 empty] | 0 | 0 | 0 | 0 | 0 | 1 | 0 | 16 | 1288780651
| Online PSC |  | https://podminky.urs.cz/item/CS_URS_2022_02/762341017 | [14 empty] | Online PSC | 2
| VV |  | A8 |  | 25 | [12 empty] | VV | 2 | 2 | True | 1 | ROZPOCET
58 | K | 998762102 | Přesun hmot pro konstrukce tesařské stanovený z hmotnosti přesunovaného materiálu vodorovná dopravní vzdálenost do 50 m v objektech výšky přes 6 do 12 m | t | 0.403 |  | 0 | CS ÚRS 2022 02 |  | základní |  | 0 | 0 | 0 | 0 | 0 | 16 | K | 2 |  |  |  | ROZPOCET | [5 empty] | 0 | 0 | 0 | 0 | 0 | 1 | 0 | 16 | 422459984
| Online PSC |  | https://podminky.urs.cz/item/CS_URS_2022_02/998762102 | [14 empty] | Online PSC | 2

## c011 - Prvky zámečnické, ..._01
{fdbada82-1db9-427d-bb6e-856a2816d27a}
2
| KRYCÍ LIST SOUPISU PRACÍ | [7 empty] | v --- níže se nacházejí doplnkové a pomocné údaje k sestavám --- v | [8 empty] | False
Stavba:
Výstavba nové haly, rekonstrukce stávající tělocvičny vč.jejího zázemí, propojujícího objektu při ZŠ Dýšiná
Objekt:
01.2 - OPŽP
Soupis:
c011 - Prvky zámečnické, klempířské, okna, dveře
| KSO: |  |  |  |  | CC-CZ:
| Místo: |  | Dýšiná |  |  | Datum: | 2023-04-04
| Zadavatel: |  |  |  |  | IČ: | 00257745
|  | Obec Dýšiná |  |  |  | DIČ:
| Uchazeč: |  |  |  |  | IČ: | Vyplň údaj
|  | Vyplň údaj |  |  |  | DIČ: | Vyplň údaj
| Projektant: |  |  |  |  | IČ: | 72114606
|  | Ing. arch. Lubomír Korčák |  |  |  | DIČ:
| Zpracovatel: |  |  |  |  | IČ:
DIČ:
Poznámka:
| Cena bez DPH | [5 empty] | 0
|  |  | Základ daně |  |  | Sazba daně | Výše daně
| DPH | základní | 0 |  |  | 21% | 0
|  | snížená | 0 |  |  | 15% | 0
|  | zákl. přenesená | 0 |  |  | 21% | 0
|  | sníž. přenesená | 0 |  |  | 15% | 0
|  | nulová | 0 |  |  | 0% | 0
| Cena s DPH |  |  | v | CZK |  | 0
REKAPITULACE ČLENĚNÍ SOUPISU PRACÍ
Stavba:
Výstavba nové haly, rekonstrukce stávající tělocvičny vč.jejího zázemí, propojujícího objektu při ZŠ Dýšiná
Objekt:
01.2 - OPŽP
Soupis:
c011 - Prvky zámečnické, klempířské, okna, dveře
Místo: |  |  | Dýšiná |  |  | Datum: | 2023-04-04
Zadavatel: |  |  | Obec Dýšiná |  |  | Projektant: | Ing. arch. Lubomír Korčák
Uchazeč: |  |  | Vyplň údaj |  |  | Zpracovatel:
Kód dílu - Popis | [6 empty] | Cena celkem [CZK]
Náklady stavby celkem | [6 empty] | 0 | [11 empty] | -1
| HSV - Práce a dodávky HSV | [5 empty] | 0
| 6 - Úpravy povrchů, podlahy a osazování výplní | [5 empty] | 0
| 998 - Přesun hmot | [5 empty] | 0
| PSV - Práce a dodávky PSV | [5 empty] | 0
| 712 - Povlakové krytiny | [5 empty] | 0
| 742 - Elektroinstalace - slaboproud | [5 empty] | 0
| 764 - Konstrukce klempířské | [5 empty] | 0
| 766 - Konstrukce truhlářské | [5 empty] | 0
| 767 - Konstrukce zámečnické | [5 empty] | 0
| 767a - Al okna,dveře | [5 empty] | 0
| 783 - Dokončovací práce - nátěry | [5 empty] | 0
| 786 - Dokončovací práce - čalounické úpravy | [5 empty] | 0
SOUPIS PRACÍ
Stavba:
Výstavba nové haly, rekonstrukce stávající tělocvičny vč.jejího zázemí, propojujícího objektu při ZŠ Dýšiná
Objekt:
01.2 - OPŽP
Soupis:
c011 - Prvky zámečnické, klempířské, okna, dveře
Místo: |  |  | Dýšiná |  |  | Datum: | 2023-04-04
Zadavatel: |  |  | Obec Dýšiná |  |  | Projektant: | Ing. arch. Lubomír Korčák
Uchazeč: |  |  | Vyplň údaj |  |  | Zpracovatel:
PČ | Typ | Kód | Popis | MJ | Množství | J.cena [CZK] | Cena celkem [CZK] | Cenová soustava |  | DPH | J. Nh [h] | Nh celkem [h] | J. hmotnost [t] | Hmotnost celkem [t] | J. suť [t] | Suť Celkem [t]
Náklady soupisu celkem | [6 empty] | 0 |  |  |  |  | 0 |  | 31.1795 |  | 0 |  | D | -1 | [10 empty] | 0
| D | HSV | Práce a dodávky HSV |  |  |  | 0 |  |  |  |  | 0 |  | 16.9395 |  | 0 | 1 | D | 0 |  |  |  | ROZPOCET | [6 empty] | 0
| D | 6 | Úpravy povrchů, podlahy a osazování výplní |  |  |  | 0 |  |  |  |  | 0 |  | 16.9395 |  | 0 | 1 | D | 1 |  |  |  | ROZPOCET | [6 empty] | 0
1 | K | 622252001 | Montáž profilů kontaktního zateplení zakládacích soklových připevněných hmoždinkami | m | 235 |  | 0 | CS ÚRS 2022 02 |  | základní |  | 0 | 3e-05 | 0.00705 | 0 | 0 | 4 | K | 2 |  |  |  | ROZPOCET | 0 | 0 | 0 | 0 | 0 | 1 | 0 | 4 | -1694871711
| Online PSC |  | https://podminky.urs.cz/item/CS_URS_2022_02/622252001 | [14 empty] | Online PSC | 2
| VV |  | K32 | [14 empty] | VV | 2 | 1 | True | 0 | ROZPOCET
| VV |  | 235 |  | 235 | [12 empty] | VV | 2 | 2 | True | 1 | ROZPOCET
2 | M | 59051659 | profil zakládací Al tl 1,0mm pro ETICS pro izolant tl 200mm | m | 246.75 |  | 0 | CS ÚRS 2022 02 |  | základní |  | 0 | 0.00076 | 0.18753 | 0 | 0 | 8 | M | 2 |  |  |  | ROZPOCET | 0 | 0 | 0 | 0 | 0 | 1 | 0 | 4 | -1939689502
| VV |  | 235*1,05 'Přepočtené koeficientem množství |  | 246.75 | [12 empty] | VV | 2 | 2 | False | 1 | ROZPOCET
3 | K | 642942111 | Osazování zárubní nebo rámů kovových dveřních lisovaných nebo z úhelníků bez dveřních křídel na cementovou maltu, plochy otvoru do 2,5 m2 | kus | 31 |  | 0 | CS ÚRS 2022 02 |  | základní |  | 0 | 0.01777 | 0.55087 | 0 | 0 | 4 | K | 2 |  |  |  | ROZPOCET | 0 | 0 | 0 | 0 | 0 | 1 | 0 | 4 | -2019093076
| Online PSC |  | https://podminky.urs.cz/item/CS_URS_2022_02/642942111 | [14 empty] | Online PSC | 2
| VV |  | 31 |  | 31 | [12 empty] | VV | 2 | 2 | True | 1 | ROZPOCET
4 | M | 55331487 | zárubeň jednokřídlá ocelová pro zdění tl stěny 110-150mm rozměru 800/1970, 2100mm | kus | 14 |  | 0 | CS ÚRS 2022 02 |  | základní |  | 0 | 0.01521 | 0.21294 | 0 | 0 | 8 | M | 2 |  |  |  | ROZPOCET | 0 | 0 | 0 | 0 | 0 | 1 | 0 | 4 | 750199455
| VV |  | 14 |  | 14 | [12 empty] | VV | 2 | 2 | True | 1 | ROZPOCET
5 | M | 55331488 | zárubeň jednokřídlá ocelová pro zdění tl stěny 110-150mm rozměru 900/1970, 2100mm | kus | 6 |  | 0 | CS ÚRS 2022 02 |  | základní |  | 0 | 0.01553 | 0.09318 | 0 | 0 | 8 | M | 2 |  |  |  | ROZPOCET | 0 | 0 | 0 | 0 | 0 | 1 | 0 | 4 | -385265784
| VV |  | 3+3 |  | 6 | [12 empty] | VV | 2 | 2 | True | 1 | ROZPOCET
6 | M | 55331486 | zárubeň jednokřídlá ocelová pro zdění tl stěny 110-150mm rozměru 700/1970, 2100mm | kus | 11 |  | 0 | CS ÚRS 2022 02 |  | základní |  | 0 | 0.01489 | 0.16379 | 0 | 0 | 8 | M | 2 |  |  |  | ROZPOCET | 0 | 0 | 0 | 0 | 0 | 1 | 0 | 4 | 767190264
| VV |  | 11 |  | 11 | [12 empty] | VV | 2 | 2 | True | 1 | ROZPOCET
7 | K | 642942221 | Osazování zárubní nebo rámů kovových dveřních lisovaných nebo z úhelníků bez dveřních křídel na cementovou maltu, plochy otvoru přes 2,5 do 4,5 m2 | kus | 2 |  | 0 | CS ÚRS 2022 02 |  | základní |  | 0 | 0.03532 | 0.07064 | 0 | 0 | 4 | K | 2 |  |  |  | ROZPOCET | 0 | 0 | 0 | 0 | 0 | 1 | 0 | 4 | -1393374347
| Online PSC |  | https://podminky.urs.cz/item/CS_URS_2022_02/642942221 | [14 empty] | Online PSC | 2
| VV |  | D9 | [14 empty] | VV | 2 | 1 | True | 0 | ROZPOCET
| VV |  | 1 |  | 1 | [12 empty] | VV | 2 | 2 | True | 0 | ROZPOCET
| VV |  | D20 | [14 empty] | VV | 2 | 1 | True | 0 | ROZPOCET
| VV |  | 1 |  | 1 | [12 empty] | VV | 2 | 2 | True | 0 | ROZPOCET
| VV |  | Součet |  | 2 | [12 empty] | VV | 2 | 4 | True | 1 | ROZPOCET
8 | M | 55331748R | zárubeň dvoukřídlá ocelová pro zdění tl stěny 110-150mm rozměru 1800/1970, 2100mm | kus | 1 |  | 0 |  |  | základní |  | 0 | 0.0195 | 0.0195 | 0 | 0 | 8 | M | 2 |  |  |  | ROZPOCET | 0 | 0 | 0 | 0 | 0 | 1 | 0 | 4 | 1443390362
9 | M | 55331746 | zárubeň dvoukřídlá ocelová pro zdění tl stěny 110-150mm rozměru 1250/1970, 2100mm | kus | 1 |  | 0 | CS ÚRS 2022 02 |  | základní |  | 0 | 0.01786 | 0.01786 | 0 | 0 | 8 | M | 2 |  |  |  | ROZPOCET | 0 | 0 | 0 | 0 | 0 | 1 | 0 | 4 | 777481389
10 | K | 642945111 | Osazování ocelových zárubní protipožárních nebo protiplynových dveří do vynechaného otvoru, s obetonováním, dveří jednokřídlových do 2,5 m2 | kus | 23 |  | 0 | CS ÚRS 2022 02 |  | základní |  | 0 | 0.4417 | 10.1591 | 0 | 0 | 4 | K | 2 |  |  |  | ROZPOCET | 0 | 0 | 0 | 0 | 0 | 1 | 0 | 4 | 918968022
| Online PSC |  | https://podminky.urs.cz/item/CS_URS_2022_02/642945111 | [14 empty] | Online PSC | 2
| VV |  | D1 | [14 empty] | VV | 2 | 1 | True | 0 | ROZPOCET
| VV |  | 1 |  | 1 | [12 empty] | VV | 2 | 2 | True | 0 | ROZPOCET
| VV |  | D2 | [14 empty] | VV | 2 | 1 | True | 0 | ROZPOCET
| VV |  | 8 |  | 8 | [12 empty] | VV | 2 | 2 | True | 0 | ROZPOCET
| VV |  | D6 | [14 empty] | VV | 2 | 1 | True | 0 | ROZPOCET
| VV |  | 1 |  | 1 | [12 empty] | VV | 2 | 2 | True | 0 | ROZPOCET
| VV |  | D10 | [14 empty] | VV | 2 | 1 | True | 0 | ROZPOCET
| VV |  | 4 |  | 4 | [12 empty] | VV | 2 | 2 | True | 0 | ROZPOCET
| VV |  | D13 | [14 empty] | VV | 2 | 1 | True | 0 | ROZPOCET
| VV |  | 1 |  | 1 | [12 empty] | VV | 2 | 2 | True | 0 | ROZPOCET
| VV |  | D16 | [14 empty] | VV | 2 | 1 | True | 0 | ROZPOCET
| VV |  | 2 |  | 2 | [12 empty] | VV | 2 | 2 | True | 0 | ROZPOCET
| VV |  | D17 | [14 empty] | VV | 2 | 1 | True | 0 | ROZPOCET
| VV |  | 1 |  | 1 | [12 empty] | VV | 2 | 2 | True | 0 | ROZPOCET
| VV |  | D18 | [14 empty] | VV | 2 | 1 | True | 0 | ROZPOCET
| VV |  | 1 |  | 1 | [12 empty] | VV | 2 | 2 | True | 0 | ROZPOCET
| VV |  | D21 | [14 empty] | VV | 2 | 1 | True | 0 | ROZPOCET
| VV |  | 1 |  | 1 | [12 empty] | VV | 2 | 2 | True | 0 | ROZPOCET
| VV |  | D22 | [14 empty] | VV | 2 | 1 | True | 0 | ROZPOCET
| VV |  | 2 |  | 2 | [12 empty] | VV | 2 | 2 | True | 0 | ROZPOCET
| VV |  | D24 | [14 empty] | VV | 2 | 1 | True | 0 | ROZPOCET
| VV |  | 1 |  | 1 | [12 empty] | VV | 2 | 2 | True | 0 | ROZPOCET
| VV |  | Součet |  | 23 | [12 empty] | VV | 2 | 4 | True | 1 | ROZPOCET
11 | M | 55331564 | zárubeň jednokřídlá ocelová pro zdění s protipožární úpravou tl stěny 110-150mm rozměru 1100/1970, 2100mm | kus | 3 |  | 0 | CS ÚRS 2022 02 |  | základní |  | 0 | 0.01624 | 0.04872 | 0 | 0 | 8 | M | 2 |  |  |  | ROZPOCET | 0 | 0 | 0 | 0 | 0 | 1 | 0 | 4 | -1850371063
| VV |  | 1+1+1 |  | 3 | [12 empty] | VV | 2 | 2 | True | 1 | ROZPOCET
12 | M | 55331563 | zárubeň jednokřídlá ocelová pro zdění s protipožární úpravou tl stěny 110-150mm rozměru 900/1970, 2100mm | kus | 13 |  | 0 | CS ÚRS 2022 02 |  | základní |  | 0 | 0.01553 | 0.20189 | 0 | 0 | 8 | M | 2 |  |  |  | ROZPOCET | 0 | 0 | 0 | 0 | 0 | 1 | 0 | 4 | -1435554229
| VV |  | 8+1+2+1+1 |  | 13 | [12 empty] | VV | 2 | 2 | True | 1 | ROZPOCET
13 | M | 55331562 | zárubeň jednokřídlá ocelová pro zdění s protipožární úpravou tl stěny 110-150mm rozměru 800/1970, 2100mm | kus | 5 |  | 0 | CS ÚRS 2022 02 |  | základní |  | 0 | 0.01521 | 0.07605 | 0 | 0 | 8 | M | 2 |  |  |  | ROZPOCET | 0 | 0 | 0 | 0 | 0 | 1 | 0 | 4 | 171127522
| VV |  | 4+1 |  | 5 | [12 empty] | VV | 2 | 2 | True | 1 | ROZPOCET
14 | M | 55331561 | zárubeň jednokřídlá ocelová pro zdění s protipožární úpravou tl stěny 110-150mm rozměru 700/1970, 2100mm | kus | 2 |  | 0 | CS ÚRS 2022 02 |  | základní |  | 0 | 0.01489 | 0.02978 | 0 | 0 | 8 | M | 2 |  |  |  | ROZPOCET | 0 | 0 | 0 | 0 | 0 | 1 | 0 | 4 | -883585811
15 | K | 642945112 | Osazování ocelových zárubní protipožárních nebo protiplynových dveří do vynechaného otvoru, s obetonováním, dveří dvoukřídlových přes 2,5 do 6,5 m2 | kus | 9 |  | 0 | CS ÚRS 2022 02 |  | základní |  | 0 | 0.54769 | 4.9292 | 0 | 0 | 4 | K | 2 |  |  |  | ROZPOCET | 0 | 0 | 0 | 0 | 0 | 1 | 0 | 4 | 269845985
| Online PSC |  | https://podminky.urs.cz/item/CS_URS_2022_02/642945112 | [14 empty] | Online PSC | 2
| VV |  | D7 | [14 empty] | VV | 2 | 1 | True | 0 | ROZPOCET
| VV |  | 1 |  | 1 | [12 empty] | VV | 2 | 2 | True | 0 | ROZPOCET
| VV |  | D8 | [14 empty] | VV | 2 | 1 | True | 0 | ROZPOCET
| VV |  | 1 |  | 1 | [12 empty] | VV | 2 | 2 | True | 0 | ROZPOCET
| VV |  | D14 | [14 empty] | VV | 2 | 1 | True | 0 | ROZPOCET
| VV |  | 1 |  | 1 | [12 empty] | VV | 2 | 2 | True | 0 | ROZPOCET
| VV |  | D15 | [14 empty] | VV | 2 | 1 | True | 0 | ROZPOCET
| VV |  | 2 |  | 2 | [12 empty] | VV | 2 | 2 | True | 0 | ROZPOCET
| VV |  | D19 | [14 empty] | VV | 2 | 1 | True | 0 | ROZPOCET
| VV |  | 4 |  | 4 | [12 empty] | VV | 2 | 2 | True | 0 | ROZPOCET
| VV |  | Součet |  | 9 | [12 empty] | VV | 2 | 4 | True | 1 | ROZPOCET
16 | M | 55331763R | zárubeň dvoukřídlá ocelová pro zdění s protipožární úpravou tl stěny 110-150mm rozměru 1800/1970, 2100mm | kus | 5 |  | 0 |  |  | základní |  | 0 | 0.0195 | 0.0975 | 0 | 0 | 8 | M | 2 |  |  |  | ROZPOCET | 0 | 0 | 0 | 0 | 0 | 1 | 0 | 4 | -431163246
| VV |  | 1+4 |  | 5 | [12 empty] | VV | 2 | 2 | True | 1 | ROZPOCET
17 | M | 55331761 | zárubeň dvoukřídlá ocelová pro zdění s protipožární úpravou tl stěny 110-150mm rozměru 1250/1970, 2100mm | kus | 1 |  | 0 | CS ÚRS 2022 02 |  | základní |  | 0 | 0.01786 | 0.01786 | 0 | 0 | 8 | M | 2 |  |  |  | ROZPOCET | 0 | 0 | 0 | 0 | 0 | 1 | 0 | 4 | -66498938
18 | M | 55331762 | zárubeň dvoukřídlá ocelová pro zdění s protipožární úpravou tl stěny 110-150mm rozměru 1450/1970, 2100mm | kus | 3 |  | 0 | CS ÚRS 2022 02 |  | základní |  | 0 | 0.01868 | 0.05604 | 0 | 0 | 8 | M | 2 |  |  |  | ROZPOCET | 0 | 0 | 0 | 0 | 0 | 1 | 0 | 4 | 1258977481
| VV |  | 1+2 |  | 3 | [12 empty] | VV | 2 | 2 | True | 1 | ROZPOCET
| D | 998 | Přesun hmot |  |  |  | 0 |  |  |  |  | 0 |  | 0 |  | 0 | 1 | D | 1 |  |  |  | ROZPOCET | [6 empty] | 0
161 | K | 998011002 | Přesun hmot pro budovy občanské výstavby, bydlení, výrobu a služby s nosnou svislou konstrukcí zděnou z cihel, tvárnic nebo kamene vodorovná dopravní vzdálenost do 100 m pro budovy výšky přes 6 do 12 m | t | 16.969 |  | 0 | CS ÚRS 2022 02 |  | základní |  | 0 | 0 | 0 | 0 | 0 | 4 | K | 2 |  |  |  | ROZPOCET | 0 | 0 | 0 | 0 | 0 | 1 | 0 | 4 | -1946370243
| Online PSC |  | https://podminky.urs.cz/item/CS_URS_2022_02/998011002 | [14 empty] | Online PSC | 2
| D | PSV | Práce a dodávky PSV |  |  |  | 0 |  |  |  |  | 0 |  | 14.24 |  | 0 | 2 | D | 0 |  |  |  | ROZPOCET | [6 empty] | 0
| D | 712 | Povlakové krytiny |  |  |  | 0 |  |  |  |  | 0 |  | 1.0955 |  | 0 | 2 | D | 1 |  |  |  | ROZPOCET | [6 empty] | 0
159 | K | 712363356 | Povlakové krytiny střech plochých do 10° z tvarovaných poplastovaných lišt pro mPVC okapnice rš 200 mm | m | 430 |  | 0 | CS ÚRS 2022 02 |  | základní |  | 0 | 0.0012 | 0.516 | 0 | 0 | 16 | K | 2 |  |  |  | ROZPOCET | 0 | 0 | 0 | 0 | 0 | 1 | 0 | 16 | 2020902006
| Online PSC |  | https://podminky.urs.cz/item/CS_URS_2022_02/712363356 | [14 empty] | Online PSC | 2
| VV |  | K29 | [14 empty] | VV | 2 | 1 | True | 0 | ROZPOCET
| VV |  | 2*215 |  | 430 | [12 empty] | VV | 2 | 2 | True | 1 | ROZPOCET
156 | K | 712363357 | Povlakové krytiny střech plochých do 10° z tvarovaných poplastovaných lišt pro mPVC okapnice rš 250 mm | m | 215 |  | 0 | CS ÚRS 2022 02 |  | základní |  | 0 | 0.0015 | 0.3225 | 0 | 0 | 16 | K | 2 |  |  |  | ROZPOCET | 0 | 0 | 0 | 0 | 0 | 1 | 0 | 16 | 1234034337
| Online PSC |  | https://podminky.urs.cz/item/CS_URS_2022_02/712363357 | [14 empty] | Online PSC | 2
| VV |  | K29 | [14 empty] | VV | 2 | 1 | True | 0 | ROZPOCET
| VV |  | 215 |  | 215 | [12 empty] | VV | 2 | 2 | True | 1 | ROZPOCET
160 | K | 712363367 | Povlakové krytiny střech plochých do 10° z tvarovaných poplastovaných lišt pro mPVC dilatační lišta rš 300 mm | m | 87 |  | 0 | CS ÚRS 2022 02 |  | základní |  | 0 | 0.00162 | 0.14094 | 0 | 0 | 16 | K | 2 |  |  |  | ROZPOCET | 0 | 0 | 0 | 0 | 0 | 1 | 0 | 16 | -921394144
| Online PSC |  | https://podminky.urs.cz/item/CS_URS_2022_02/712363367 | [14 empty] | Online PSC | 2
| VV |  | K30,K31 | [14 empty] | VV | 2 | 1 | True | 0 | ROZPOCET
| VV |  | 7+80 |  | 87 | [12 empty] | VV | 2 | 2 | True | 1 | ROZPOCET
158 | K | 712363384 | Povlakové krytiny střech plochých do 10° z tvarovaných poplastovaných lišt ostatní atypická výroba profilů o větší rš | m2 | 10.75 |  | 0 | CS ÚRS 2022 02 |  | základní |  | 0 | 0.0108 | 0.1161 | 0 | 0 | 16 | K | 2 |  |  |  | ROZPOCET | 0 | 0 | 0 | 0 | 0 | 1 | 0 | 16 | 475610727
| Online PSC |  | https://podminky.urs.cz/item/CS_URS_2022_02/712363384 | [14 empty] | Online PSC | 2
| VV |  | K29 | [14 empty] | VV | 2 | 1 | True | 0 | ROZPOCET
| VV |  | 215*0,05 |  | 10.75 | [12 empty] | VV | 2 | 2 | True | 1 | ROZPOCET
157 | K | 712363385 | Povlakové krytiny střech plochých do 10° z tvarovaných poplastovaných lišt Příplatek k ceně -3384 za zvýšenou pracnost při vytvoření ohybu atypické výroby profilu | m | 302 |  | 0 | CS ÚRS 2022 02 |  | základní |  | 0 | 0 | 0 | 0 | 0 | 16 | K | 2 |  |  |  | ROZPOCET | 0 | 0 | 0 | 0 | 0 | 1 | 0 | 16 | -530173661
| Online PSC |  | https://podminky.urs.cz/item/CS_URS_2022_02/712363385 | [14 empty] | Online PSC | 2
| VV |  | K29 | [14 empty] | VV | 2 | 1 | True | 0 | ROZPOCET
| VV |  | 215 |  | 215 | [12 empty] | VV | 2 | 2 | True | 0 | ROZPOCET
| VV |  | K30,K31 | [14 empty] | VV | 2 | 1 | True | 0 | ROZPOCET
| VV |  | 7+80 |  | 87 | [12 empty] | VV | 2 | 2 | True | 0 | ROZPOCET
| VV |  | Součet |  | 302 | [12 empty] | VV | 2 | 4 | True | 1 | ROZPOCET
162 | K | 998712102 | Přesun hmot pro povlakové krytiny stanovený z hmotnosti přesunovaného materiálu vodorovná dopravní vzdálenost do 50 m v objektech výšky přes 6 do 12 m | t | 1.096 |  | 0 | CS ÚRS 2022 02 |  | základní |  | 0 | 0 | 0 | 0 | 0 | 16 | K | 2 |  |  |  | ROZPOCET | 0 | 0 | 0 | 0 | 0 | 1 | 0 | 16 | 2026177153
| Online PSC |  | https://podminky.urs.cz/item/CS_URS_2022_02/998712102 | [14 empty] | Online PSC | 2
| D | 742 | Elektroinstalace - slaboproud |  |  |  | 0 |  |  |  |  | 0 |  | 0.0077 |  | 0 | 2 | D | 1 |  |  |  | ROZPOCET | [6 empty] | 0
22 | K | 742210241 | Montáž dveřního koordinátoru s postupným zavíráním dvoukřídlých dveří | kus | 11 |  | 0 | CS ÚRS 2022 02 |  | základní |  | 0 | 0 | 0 | 0 | 0 | 16 | K | 2 |  |  |  | ROZPOCET | 0 | 0 | 0 | 0 | 0 | 1 | 0 | 16 | -117048088
| Online PSC |  | https://podminky.urs.cz/item/CS_URS_2022_02/742210241 | [14 empty] | Online PSC | 2
| VV |  | 1+1+1+2+2+4 |  | 11 | [12 empty] | VV | 2 | 2 | True | 1 | ROZPOCET
23 | M | 59081303 | koordinátor dveřní, nastavitelný, dvoukřídlé dveře | kus | 11 |  | 0 | CS ÚRS 2022 02 |  | základní |  | 0 | 0.0007 | 0.0077 | 0 | 0 | 32 | M | 2 |  |  |  | ROZPOCET | 0 | 0 | 0 | 0 | 0 | 1 | 0 | 16 | 764793422
| D | 764 | Konstrukce klempířské |  |  |  | 0 |  |  |  |  | 0 |  | 1.571 |  | 0 | 2 | D | 1 |  |  |  | ROZPOCET | [6 empty] | 0
26 | K | 764011612 | Podkladní plech z pozinkovaného plechu s povrchovou úpravou rš 200 mm | m | 49.905 |  | 0 | CS ÚRS 2022 02 |  | základní |  | 0 | 0.00182 | 0.090827 | 0 | 0 | 16 | K | 2 |  |  |  | ROZPOCET | 0 | 0 | 0 | 0 | 0 | 1 | 0 | 16 | 1598947862
| Online PSC |  | https://podminky.urs.cz/item/CS_URS_2022_02/764011612 | [14 empty] | Online PSC | 2
| VV |  | K13 | [14 empty] | VV | 2 | 1 | True | 0 | ROZPOCET
| VV |  | 3*0,945 |  | 2.835 | [12 empty] | VV | 2 | 2 | True | 0 | ROZPOCET
| VV |  | K14.1 | [14 empty] | VV | 2 | 1 | True | 0 | ROZPOCET
| VV |  | 3*5,2 |  | 15.6 | [12 empty] | VV | 2 | 2 | True | 0 | ROZPOCET
| VV |  | K14.2 | [14 empty] | VV | 2 | 1 | True | 0 | ROZPOCET
| VV |  | 3*5,25 |  | 15.75 | [12 empty] | VV | 2 | 2 | True | 0 | ROZPOCET
| VV |  | K15 | [14 empty] | VV | 2 | 1 | True | 0 | ROZPOCET
| VV |  | 3*5,24 |  | 15.72 | [12 empty] | VV | 2 | 2 | True | 0 | ROZPOCET
| VV |  | Součet |  | 49.905 | [12 empty] | VV | 2 | 4 | True | 1 | ROZPOCET
169 | K | 764214606 | Oplechování horních ploch zdí a nadezdívek (atik) z pozinkovaného plechu s povrchovou úpravou mechanicky kotvené rš 500 mm | m | 215 |  | 0 | CS ÚRS 2022 02 |  | základní |  | 0 | 0.00438 | 0.9417 | 0 | 0 | 16 | K | 2 |  |  |  | ROZPOCET | 0 | 0 | 0 | 0 | 0 | 1 | 0 | 16 | -1858898086
| Online PSC |  | https://podminky.urs.cz/item/CS_URS_2022_02/764214606 | [14 empty] | Online PSC | 2
| VV |  | K29 | [14 empty] | VV | 2 | 1 | True | 0 | ROZPOCET
| VV |  | 215 |  | 215 | [12 empty] | VV | 2 | 2 | True | 1 | ROZPOCET
28 | K | 764216644 | Oplechování parapetů z pozinkovaného plechu s povrchovou úpravou rovných celoplošně lepené, bez rohů rš 330 mm | m | 71.48 |  | 0 | CS ÚRS 2022 02 |  | základní |  | 0 | 0.00358 | 0.2559 | 0 | 0 | 16 | K | 2 |  |  |  | ROZPOCET | 0 | 0 | 0 | 0 | 0 | 1 | 0 | 16 | -936333638
| Online PSC |  | https://podminky.urs.cz/item/CS_URS_2022_02/764216644 | [14 empty] | Online PSC | 2
| VV |  | K1 | [14 empty] | VV | 2 | 1 | True | 0 | ROZPOCET
| VV |  | 5,3 |  | 5.3 | [12 empty] | VV | 2 | 2 | True | 0 | ROZPOCET
| VV |  | K2 | [14 empty] | VV | 2 | 1 | True | 0 | ROZPOCET
| VV |  | 2*3,095 |  | 6.19 | [12 empty] | VV | 2 | 2 | True | 0 | ROZPOCET
| VV |  | K3 | [14 empty] | VV | 2 | 1 | True | 0 | ROZPOCET
| VV |  | 3*5,59 |  | 16.77 | [12 empty] | VV | 2 | 2 | True | 0 | ROZPOCET
| VV |  | K4 | [14 empty] | VV | 2 | 1 | True | 0 | ROZPOCET
| VV |  | 2*5,09 |  | 10.18 | [12 empty] | VV | 2 | 2 | True | 0 | ROZPOCET
| VV |  | K5 | [14 empty] | VV | 2 | 1 | True | 0 | ROZPOCET
| VV |  | 2*3,095 |  | 6.19 | [12 empty] | VV | 2 | 2 | True | 0 | ROZPOCET
| VV |  | K17 | [14 empty] | VV | 2 | 1 | True | 0 | ROZPOCET
| VV |  | 6*2,5 |  | 15 | [12 empty] | VV | 2 | 2 | True | 0 | ROZPOCET
| VV |  | K18 | [14 empty] | VV | 2 | 1 | True | 0 | ROZPOCET
| VV |  | 3*2,2 |  | 6.6 | [12 empty] | VV | 2 | 2 | True | 0 | ROZPOCET
| VV |  | K19 | [14 empty] | VV | 2 | 1 | True | 0 | ROZPOCET
| VV |  | 1*5,25 |  | 5.25 | [12 empty] | VV | 2 | 2 | True | 0 | ROZPOCET
| VV |  | Součet |  | 71.48 | [12 empty] | VV | 2 | 4 | True | 1 | ROZPOCET
29 | K | 764216645 | Oplechování parapetů z pozinkovaného plechu s povrchovou úpravou rovných celoplošně lepené, bez rohů rš 400 mm | m | 3.215 |  | 0 | CS ÚRS 2022 02 |  | základní |  | 0 | 0.00429 | 0.013792 | 0 | 0 | 16 | K | 2 |  |  |  | ROZPOCET | 0 | 0 | 0 | 0 | 0 | 1 | 0 | 16 | -424823885
| Online PSC |  | https://podminky.urs.cz/item/CS_URS_2022_02/764216645 | [14 empty] | Online PSC | 2
| VV |  | K16 | [14 empty] | VV | 2 | 1 | True | 0 | ROZPOCET
| VV |  | 3,215 |  | 3.215 | [12 empty] | VV | 2 | 2 | True | 1 | ROZPOCET
30 | K | 764216646 | Oplechování parapetů z pozinkovaného plechu s povrchovou úpravou rovných celoplošně lepené, bez rohů rš 500 mm | m | 50.235 |  | 0 | CS ÚRS 2022 02 |  | základní |  | 0 | 0.00535 | 0.26876 | 0 | 0 | 16 | K | 2 |  |  |  | ROZPOCET | 0 | 0 | 0 | 0 | 0 | 1 | 0 | 16 | -108409441
| Online PSC |  | https://podminky.urs.cz/item/CS_URS_2022_02/764216646 | [14 empty] | Online PSC | 2
| VV |  | K6 | [14 empty] | VV | 2 | 1 | True | 0 | ROZPOCET
| VV |  | 5,3 |  | 5.3 | [12 empty] | VV | 2 | 2 | True | 0 | ROZPOCET
| VV |  | K7.1 | [14 empty] | VV | 2 | 1 | True | 0 | ROZPOCET
| VV |  | 5,2 |  | 5.2 | [12 empty] | VV | 2 | 2 | True | 0 | ROZPOCET
| VV |  | K7.2 | [14 empty] | VV | 2 | 1 | True | 0 | ROZPOCET
| VV |  | 5,25 |  | 5.25 | [12 empty] | VV | 2 | 2 | True | 0 | ROZPOCET
| VV |  | K8 | [14 empty] | VV | 2 | 1 | True | 0 | ROZPOCET
| VV |  | 5,24 |  | 5.24 | [12 empty] | VV | 2 | 2 | True | 0 | ROZPOCET
| VV |  | K9 | [14 empty] | VV | 2 | 1 | True | 0 | ROZPOCET
| VV |  | 6,43 |  | 6.43 | [12 empty] | VV | 2 | 2 | True | 0 | ROZPOCET
| VV |  | K10 | [14 empty] | VV | 2 | 1 | True | 0 | ROZPOCET
| VV |  | 6,12 |  | 6.12 | [12 empty] | VV | 2 | 2 | True | 0 | ROZPOCET
| VV |  | K11 | [14 empty] | VV | 2 | 1 | True | 0 | ROZPOCET
| VV |  | 5,59 |  | 5.59 | [12 empty] | VV | 2 | 2 | True | 0 | ROZPOCET
| VV |  | K12 | [14 empty] | VV | 2 | 1 | True | 0 | ROZPOCET
| VV |  | 5,62 |  | 5.62 | [12 empty] | VV | 2 | 2 | True | 0 | ROZPOCET
| VV |  | K13 | [14 empty] | VV | 2 | 1 | True | 0 | ROZPOCET
| VV |  | 5,485 |  | 5.485 | [12 empty] | VV | 2 | 2 | True | 0 | ROZPOCET
| VV |  | Součet |  | 50.235 | [12 empty] | VV | 2 | 4 | True | 1 | ROZPOCET
31 | K | 764216665 | Oplechování parapetů z pozinkovaného plechu s povrchovou úpravou rovných celoplošně lepené, bez rohů Příplatek k cenám za zvýšenou pracnost při provedení rohu nebo koutu do rš 400 mm | kus | 34 |  | 0 | CS ÚRS 2022 02 |  | základní |  | 0 | 0 | 0 | 0 | 0 | 16 | K | 2 |  |  |  | ROZPOCET | 0 | 0 | 0 | 0 | 0 | 1 | 0 | 16 | 1923203850
| Online PSC |  | https://podminky.urs.cz/item/CS_URS_2022_02/764216665 | [14 empty] | Online PSC | 2
163 | K | 998764102 | Přesun hmot pro konstrukce klempířské stanovený z hmotnosti přesunovaného materiálu vodorovná dopravní vzdálenost do 50 m v objektech výšky přes 6 do 12 m | t | 1.571 |  | 0 | CS ÚRS 2022 02 |  | základní |  | 0 | 0 | 0 | 0 | 0 | 16 | K | 2 |  |  |  | ROZPOCET | 0 | 0 | 0 | 0 | 0 | 1 | 0 | 16 | 1020674006
| Online PSC |  | https://podminky.urs.cz/item/CS_URS_2022_02/998764102 | [14 empty] | Online PSC | 2
| D | 766 | Konstrukce truhlářské |  |  |  | 0 |  |  |  |  | 0 |  | 2.2623 |  | 0 | 2 | D | 1 |  |  |  | ROZPOCET | [6 empty] | 0
61 | K | 766.1R | podříznutí dveří | ks | 35 |  | 0 |  |  | základní |  | 0 | 0 | 0 | 0 | 0 | 16 | K | 2 |  |  |  | ROZPOCET | 0 | 0 | 0 | 0 | 0 | 1 | 0 | 16 | 1191337684
34 | K | 766660001 | Montáž dveřních křídel dřevěných nebo plastových otevíravých do ocelové zárubně povrchově upravených jednokřídlových, šířky do 800 mm | kus | 24 |  | 0 | CS ÚRS 2022 02 |  | základní |  | 0 | 0 | 0 | 0 | 0 | 16 | K | 2 |  |  |  | ROZPOCET | 0 | 0 | 0 | 0 | 0 | 1 | 0 | 16 | 1501187512
| Online PSC |  | https://podminky.urs.cz/item/CS_URS_2022_02/766660001 | [14 empty] | Online PSC | 2
| VV |  | 24 |  | 24 | [12 empty] | VV | 2 | 2 | True | 1 | ROZPOCET
35 | M | 61162086 | dveře jednokřídlé dřevotřískové povrch laminátový plné 800x1970-2100mm | kus | 11 |  | 0 | CS ÚRS 2022 02 |  | základní |  | 0 | 0.0195 | 0.2145 | 0 | 0 | 32 | M | 2 |  |  |  | ROZPOCET | 0 | 0 | 0 | 0 | 0 | 1 | 0 | 16 | -1568856702
36 | M | 61162092 | dveře jednokřídlé dřevotřískové povrch laminátový částečně prosklené 800x1970-2100mm | kus | 2 |  | 0 | CS ÚRS 2022 02 |  | základní |  | 0 | 0.021 | 0.042 | 0 | 0 | 32 | M | 2 |  |  |  | ROZPOCET | 0 | 0 | 0 | 0 | 0 | 1 | 0 | 16 | 645739239
37 | M | 61162085 | dveře jednokřídlé dřevotřískové povrch laminátový plné 700x1970-2100mm | kus | 11 |  | 0 | CS ÚRS 2022 02 |  | základní |  | 0 | 0.0175 | 0.1925 | 0 | 0 | 32 | M | 2 |  |  |  | ROZPOCET | 0 | 0 | 0 | 0 | 0 | 1 | 0 | 16 | -451154312
38 | K | 766660002 | Montáž dveřních křídel dřevěných nebo plastových otevíravých do ocelové zárubně povrchově upravených jednokřídlových, šířky přes 800 mm | kus | 6 |  | 0 | CS ÚRS 2022 02 |  | základní |  | 0 | 0 | 0 | 0 | 0 | 16 | K | 2 |  |  |  | ROZPOCET | 0 | 0 | 0 | 0 | 0 | 1 | 0 | 16 | -1788170520
| Online PSC |  | https://podminky.urs.cz/item/CS_URS_2022_02/766660002 | [14 empty] | Online PSC | 2
| VV |  | D4 | [14 empty] | VV | 2 | 1 | True | 0 | ROZPOCET
| VV |  | 3 |  | 3 | [12 empty] | VV | 2 | 2 | True | 0 | ROZPOCET
| VV |  | D12 | [14 empty] | VV | 2 | 1 | True | 0 | ROZPOCET
| VV |  | 3 |  | 3 | [12 empty] | VV | 2 | 2 | True | 0 | ROZPOCET
| VV |  | Součet |  | 6 | [12 empty] | VV | 2 | 4 | True | 1 | ROZPOCET
39 | M | 61162087 | dveře jednokřídlé dřevotřískové povrch laminátový plné 900x1970-2100mm | kus | 6 |  | 0 | CS ÚRS 2022 02 |  | základní |  | 0 | 0.0205 | 0.123 | 0 | 0 | 32 | M | 2 |  |  |  | ROZPOCET | 0 | 0 | 0 | 0 | 0 | 1 | 0 | 16 | -550646082
| VV |  | 3+3 |  | 6 | [12 empty] | VV | 2 | 2 | True | 1 | ROZPOCET
40 | K | 766660011 | Montáž dveřních křídel dřevěných nebo plastových otevíravých do ocelové zárubně povrchově upravených dvoukřídlových, šířky do 1450 mm | kus | 1 |  | 0 | CS ÚRS 2022 02 |  | základní |  | 0 | 0 | 0 | 0 | 0 | 16 | K | 2 |  |  |  | ROZPOCET | 0 | 0 | 0 | 0 | 0 | 1 | 0 | 16 | 1465597172
| Online PSC |  | https://podminky.urs.cz/item/CS_URS_2022_02/766660011 | [14 empty] | Online PSC | 2
| VV |  | D20 | [14 empty] | VV | 2 | 1 | True | 0 | ROZPOCET
| VV |  | 1 |  | 1 | [12 empty] | VV | 2 | 2 | True | 1 | ROZPOCET
41 | M | 61162114 | dveře dvoukřídlé dřevotřískové povrch laminátový plné 1250x1970-2100mm | kus | 1 |  | 0 | CS ÚRS 2022 02 |  | základní |  | 0 | 0.032 | 0.032 | 0 | 0 | 32 | M | 2 |  |  |  | ROZPOCET | 0 | 0 | 0 | 0 | 0 | 1 | 0 | 16 | 1498966987
42 | K | 766660012 | Montáž dveřních křídel dřevěných nebo plastových otevíravých do ocelové zárubně povrchově upravených dvoukřídlových, šířky přes 1450 mm | kus | 1 |  | 0 | CS ÚRS 2022 02 |  | základní |  | 0 | 0 | 0 | 0 | 0 | 16 | K | 2 |  |  |  | ROZPOCET | 0 | 0 | 0 | 0 | 0 | 1 | 0 | 16 | 1184057504
| Online PSC |  | https://podminky.urs.cz/item/CS_URS_2022_02/766660012 | [14 empty] | Online PSC | 2
| VV |  | D9 | [14 empty] | VV | 2 | 1 | True | 0 | ROZPOCET
| VV |  | 1 |  | 1 | [12 empty] | VV | 2 | 2 | True | 1 | ROZPOCET
43 | M | 61162124 | dveře dvoukřídlé dřevotřískové povrch laminátový částečně prosklené 1800x1970-2100mm | kus | 1 |  | 0 | CS ÚRS 2022 02 |  | základní |  | 0 | 0.06 | 0.06 | 0 | 0 | 32 | M | 2 |  |  |  | ROZPOCET | 0 | 0 | 0 | 0 | 0 | 1 | 0 | 16 | 35540461
44 | K | 766660021 | Montáž dveřních křídel dřevěných nebo plastových otevíravých do ocelové zárubně protipožárních jednokřídlových, šířky do 800 mm | kus | 4 |  | 0 | CS ÚRS 2022 02 |  | základní |  | 0 | 0 | 0 | 0 | 0 | 16 | K | 2 |  |  |  | ROZPOCET | 0 | 0 | 0 | 0 | 0 | 1 | 0 | 16 | -1375034550
| Online PSC |  | https://podminky.urs.cz/item/CS_URS_2022_02/766660021 | [14 empty] | Online PSC | 2
45 | M | 61162098 | dveře jednokřídlé dřevotřískové protipožární EI (EW) 30 D3 povrch laminátový plné 800x1970-2100mm | kus | 4 |  | 0 | CS ÚRS 2022 02 |  | základní |  | 0 | 0.0195 | 0.078 | 0 | 0 | 32 | M | 2 |  |  |  | ROZPOCET | 0 | 0 | 0 | 0 | 0 | 1 | 0 | 16 | -519910506
| VV |  | 1+3 |  | 4 | [12 empty] | VV | 2 | 2 | True | 1 | ROZPOCET
47 | K | 766660022 | Montáž dveřních křídel dřevěných nebo plastových otevíravých do ocelové zárubně protipožárních jednokřídlových, šířky přes 800 mm | kus | 16 |  | 0 | CS ÚRS 2022 02 |  | základní |  | 0 | 0 | 0 | 0 | 0 | 16 | K | 2 |  |  |  | ROZPOCET | 0 | 0 | 0 | 0 | 0 | 1 | 0 | 16 | -594029037
| Online PSC |  | https://podminky.urs.cz/item/CS_URS_2022_02/766660022 | [14 empty] | Online PSC | 2
| VV |  | D1 | [14 empty] | VV | 2 | 1 | True | 0 | ROZPOCET
| VV |  | 1 |  | 1 | [12 empty] | VV | 2 | 2 | True | 0 | ROZPOCET
| VV |  | D2 | [14 empty] | VV | 2 | 1 | True | 0 | ROZPOCET
| VV |  | 8 |  | 8 | [12 empty] | VV | 2 | 2 | True | 0 | ROZPOCET
| VV |  | D6 | [14 empty] | VV | 2 | 1 | True | 0 | ROZPOCET
| VV |  | 1 |  | 1 | [12 empty] | VV | 2 | 2 | True | 0 | ROZPOCET
| VV |  | D16 | [14 empty] | VV | 2 | 1 | True | 0 | ROZPOCET
| VV |  | 2 |  | 2 | [12 empty] | VV | 2 | 2 | True | 0 | ROZPOCET
| VV |  | D17 | [14 empty] | VV | 2 | 1 | True | 0 | ROZPOCET
| VV |  | 1 |  | 1 | [12 empty] | VV | 2 | 2 | True | 0 | ROZPOCET
| VV |  | D18 | [14 empty] | VV | 2 | 1 | True | 0 | ROZPOCET
| VV |  | 1 |  | 1 | [12 empty] | VV | 2 | 2 | True | 0 | ROZPOCET
| VV |  | D21 | [14 empty] | VV | 2 | 1 | True | 0 | ROZPOCET
| VV |  | 1 |  | 1 | [12 empty] | VV | 2 | 2 | True | 0 | ROZPOCET
| VV |  | D24 | [14 empty] | VV | 2 | 1 | True | 0 | ROZPOCET
| VV |  | 1 |  | 1 | [12 empty] | VV | 2 | 2 | True | 0 | ROZPOCET
| VV |  | Součet |  | 16 | [12 empty] | VV | 2 | 4 | True | 1 | ROZPOCET
48 | M | 61162100 | dveře jednokřídlé dřevotřískové protipožární EI (EW) 30 D3 povrch laminátový plné 1000x1970-2100mm | kus | 1 |  | 0 | CS ÚRS 2022 02 |  | základní |  | 0 | 0.0215 | 0.0215 | 0 | 0 | 32 | M | 2 |  |  |  | ROZPOCET | 0 | 0 | 0 | 0 | 0 | 1 | 0 | 16 | -477945193
| VV |  | 1 |  | 1 | [12 empty] | VV | 2 | 2 | True | 1 | ROZPOCET
50 | M | 61165314 | dveře jednokřídlé dřevotřískové protipožární EI (EW) 30 D3 povrch laminátový plné 900x1970-2100mm | kus | 7 |  | 0 | CS ÚRS 2022 02 |  | základní |  | 0 | 0.043 | 0.301 | 0 | 0 | 32 | M | 2 |  |  |  | ROZPOCET | 0 | 0 | 0 | 0 | 0 | 1 | 0 | 16 | -48183522
| VV |  | 1+3+1+1+1 |  | 7 | [12 empty] | VV | 2 | 2 | True | 1 | ROZPOCET
51 | M | 61165314R | dveře jednokřídlé dřevotřískové protipožární EI (EW) 30 D3 povrch laminátový částečně prosklené 900x1970-2100mm | kus | 8 |  | 0 |  |  | základní |  | 0 | 0.043 | 0.344 | 0 | 0 | 32 | M | 2 |  |  |  | ROZPOCET | 0 | 0 | 0 | 0 | 0 | 1 | 0 | 16 | 179772467
| VV |  | D2 | [14 empty] | VV | 2 | 1 | True | 0 | ROZPOCET
| VV |  | 8 |  | 8 | [12 empty] | VV | 2 | 2 | True | 1 | ROZPOCET
52 | K | 766660031 | Montáž dveřních křídel dřevěných nebo plastových otevíravých do ocelové zárubně protipožárních dvoukřídlových jakékoliv šířky | kus | 9 |  | 0 | CS ÚRS 2022 02 |  | základní |  | 0 | 0 | 0 | 0 | 0 | 16 | K | 2 |  |  |  | ROZPOCET | 0 | 0 | 0 | 0 | 0 | 1 | 0 | 16 | -1956872270
| Online PSC |  | https://podminky.urs.cz/item/CS_URS_2022_02/766660031 | [14 empty] | Online PSC | 2
| VV |  | D7 | [14 empty] | VV | 2 | 1 | True | 0 | ROZPOCET
| VV |  | 1 |  | 1 | [12 empty] | VV | 2 | 2 | True | 0 | ROZPOCET
| VV |  | D8 | [14 empty] | VV | 2 | 1 | True | 0 | ROZPOCET
| VV |  | 1 |  | 1 | [12 empty] | VV | 2 | 2 | True | 0 | ROZPOCET
| VV |  | D14 | [14 empty] | VV | 2 | 1 | True | 0 | ROZPOCET
| VV |  | 1 |  | 1 | [12 empty] | VV | 2 | 2 | True | 0 | ROZPOCET
| VV |  | D15 | [14 empty] | VV | 2 | 1 | True | 0 | ROZPOCET
| VV |  | 2 |  | 2 | [12 empty] | VV | 2 | 2 | True | 0 | ROZPOCET
| VV |  | D19 | [14 empty] | VV | 2 | 1 | True | 0 | ROZPOCET
| VV |  | 4 |  | 4 | [12 empty] | VV | 2 | 2 | True | 0 | ROZPOCET
| VV |  | Součet |  | 9 | [12 empty] | VV | 2 | 4 | True | 1 | ROZPOCET
53 | M | 61162130 | dveře dvoukřídlé dřevotřískové protipožární EI (EW) 30 D3 povrch laminátový plné 1800x1970-2100mm | kus | 5 |  | 0 | CS ÚRS 2022 02 |  | základní |  | 0 | 0.044 | 0.22 | 0 | 0 | 32 | M | 2 |  |  |  | ROZPOCET | 0 | 0 | 0 | 0 | 0 | 1 | 0 | 16 | 2118906960
| VV |  | 1+4 |  | 5 | [12 empty] | VV | 2 | 2 | True | 1 | ROZPOCET
54 | M | 61162126 | dveře dvoukřídlé dřevotřískové protipožární EI (EW) 30 D3 povrch laminátový plné 1250x1970-2100mm | kus | 1 |  | 0 | CS ÚRS 2022 02 |  | základní |  | 0 | 0.032 | 0.032 | 0 | 0 | 32 | M | 2 |  |  |  | ROZPOCET | 0 | 0 | 0 | 0 | 0 | 1 | 0 | 16 | -385048147
55 | M | 61165322 | dveře dvoukřídlé dřevotřískové protipožární EI (EW) 30 D3 povrch laminátový plné 1450x1970-2100mm | kus | 2 |  | 0 | CS ÚRS 2022 02 |  | základní |  | 0 | 0.065 | 0.13 | 0 | 0 | 32 | M | 2 |  |  |  | ROZPOCET | 0 | 0 | 0 | 0 | 0 | 1 | 0 | 16 | -1018344252
56 | M | 61165322R | dveře dvoukřídlé dřevotřískové protipožární EI (EW) 30 D3 povrch laminátový plné 1450x1970-2100mm | kus | 1 |  | 0 | CS ÚRS 2022 02 |  | základní |  | 0 | 0.065 | 0.065 | 0 | 0 | 32 | M | 2 |  |  |  | ROZPOCET | 0 | 0 | 0 | 0 | 0 | 1 | 0 | 16 | 1021281322
57 | K | 766660717 | Montáž dveřních doplňků samozavírače na zárubeň ocelovou | kus | 26 |  | 0 | CS ÚRS 2022 02 |  | základní |  | 0 | 0 | 0 | 0 | 0 | 16 | K | 2 |  |  |  | ROZPOCET | 0 | 0 | 0 | 0 | 0 | 1 | 0 | 16 | 1487506089
| Online PSC |  | https://podminky.urs.cz/item/CS_URS_2022_02/766660717 | [14 empty] | Online PSC | 2
| VV |  | 26 |  | 26 | [12 empty] | VV | 2 | 2 | True | 1 | ROZPOCET
58 | M | 54917260 | samozavírač dveří hydraulický K214 č.13 zlatá bronz | kus | 26 |  | 0 | CS ÚRS 2022 01 |  | základní |  | 0 | 0.0038 | 0.0988 | 0 | 0 | 32 | M | 2 |  |  |  | ROZPOCET | 0 | 0 | 0 | 0 | 0 | 1 | 0 | 16 | 1979146364
59 | K | 766660729 | Montáž dveřních doplňků dveřního kování interiérového štítku s klikou | kus | 62 |  | 0 | CS ÚRS 2022 02 |  | základní |  | 0 | 0 | 0 | 0 | 0 | 16 | K | 2 |  |  |  | ROZPOCET | 0 | 0 | 0 | 0 | 0 | 1 | 0 | 16 | -1349685133
| Online PSC |  | https://podminky.urs.cz/item/CS_URS_2022_02/766660729 | [14 empty] | Online PSC | 2
| VV |  | 62 |  | 62 | [12 empty] | VV | 2 | 2 | True | 1 | ROZPOCET
60 | M | 54914622 | kování dveřní vrchní klika včetně štítu a montážního materiálu BB 72 matný nikl | kus | 62 |  | 0 | CS ÚRS 2022 01 |  | základní |  | 0 | 0.0012 | 0.0744 | 0 | 0 | 32 | M | 2 |  |  |  | ROZPOCET | 0 | 0 | 0 | 0 | 0 | 1 | 0 | 16 | -192066640
100 | K | 766660734 | Montáž dveřních doplňků dveřního kování bezpečnostního panikového kování | kus | 3 |  | 0 | CS ÚRS 2022 02 |  | základní |  | 0 | 0 | 0 | 0 | 0 | 16 | K | 2 |  |  |  | ROZPOCET | 0 | 0 | 0 | 0 | 0 | 1 | 0 | 16 | 475837769
| Online PSC |  | https://podminky.urs.cz/item/CS_URS_2022_02/766660734 | [14 empty] | Online PSC | 2
| VV |  | D14 | [14 empty] | VV | 2 | 1 | True | 0 | ROZPOCET
| VV |  | 2 |  | 2 | [12 empty] | VV | 2 | 2 | True | 0 | ROZPOCET
| VV |  | D18 | [14 empty] | VV | 2 | 1 | True | 0 | ROZPOCET
| VV |  | 1 |  | 1 | [12 empty] | VV | 2 | 2 | True | 0 | ROZPOCET
| VV |  | Součet |  | 3 | [12 empty] | VV | 2 | 4 | True | 1 | ROZPOCET
101 | M | 766.1R | panikové madlo | ks | 2 |  | 0 |  |  | základní |  | 0 | 0 | 0 | 0 | 0 | 32 | M | 2 |  |  |  | ROZPOCET | 0 | 0 | 0 | 0 | 0 | 1 | 0 | 16 | 1693559862
102 | M | 766.2R | paniková klika | ks | 1 |  | 0 |  |  | základní |  | 0 | 0 | 0 | 0 | 0 | 32 | M | 2 |  |  |  | ROZPOCET | 0 | 0 | 0 | 0 | 0 | 1 | 0 | 16 | 507826621
62 | K | 766694111 | Montáž ostatních truhlářských konstrukcí parapetních desek dřevěných nebo plastových šířky do 300 mm, délky do 1000 mm | kus | 1 |  | 0 | CS ÚRS 2022 02 |  | základní |  | 0 | 0 | 0 | 0 | 0 | 16 | K | 2 |  |  |  | ROZPOCET | 0 | 0 | 0 | 0 | 0 | 1 | 0 | 16 | -1073475535
| Online PSC |  | https://podminky.urs.cz/item/CS_URS_2022_02/766694111 | [14 empty] | Online PSC | 2
| VV |  | T8 | [14 empty] | VV | 2 | 1 | True | 0 | ROZPOCET
| VV |  | 1 |  | 1 | [12 empty] | VV | 2 | 2 | True | 1 | ROZPOCET
63 | M | 61144401 | parapet plastový vnitřní komůrkový tl 20mm š 250mm | m | 0.495 |  | 0 | CS ÚRS 2022 02 |  | základní |  | 0 | 0.0015 | 0.0007425 | 0 | 0 | 32 | M | 2 |  |  |  | ROZPOCET | 0 | 0 | 0 | 0 | 0 | 1 | 0 | 16 | -1833974788
64 | K | 766694112 | Montáž ostatních truhlářských konstrukcí parapetních desek dřevěných nebo plastových šířky do 300 mm, délky přes 1000 do 1600 mm | kus | 5 |  | 0 | CS ÚRS 2022 02 |  | základní |  | 0 | 0 | 0 | 0 | 0 | 16 | K | 2 |  |  |  | ROZPOCET | 0 | 0 | 0 | 0 | 0 | 1 | 0 | 16 | -1183714325
| Online PSC |  | https://podminky.urs.cz/item/CS_URS_2022_02/766694112 | [14 empty] | Online PSC | 2
| VV |  | T13 | [14 empty] | VV | 2 | 1 | True | 0 | ROZPOCET
| VV |  | 5 |  | 5 | [12 empty] | VV | 2 | 2 | True | 1 | ROZPOCET
65 | M | 61144401 | parapet plastový vnitřní komůrkový tl 20mm š 250mm | m | 6 |  | 0 | CS ÚRS 2022 02 |  | základní |  | 0 | 0.0015 | 0.009 | 0 | 0 | 32 | M | 2 |  |  |  | ROZPOCET | 0 | 0 | 0 | 0 | 0 | 1 | 0 | 16 | 66907910
| VV |  | 5*1,2 |  | 6 | [12 empty] | VV | 2 | 2 | True | 1 | ROZPOCET
66 | K | 766694113 | Montáž ostatních truhlářských konstrukcí parapetních desek dřevěných nebo plastových šířky do 300 mm, délky přes 1600 do 2600 mm | kus | 7 |  | 0 | CS ÚRS 2022 02 |  | základní |  | 0 | 0 | 0 | 0 | 0 | 16 | K | 2 |  |  |  | ROZPOCET | 0 | 0 | 0 | 0 | 0 | 1 | 0 | 16 | 245813055
| Online PSC |  | https://podminky.urs.cz/item/CS_URS_2022_02/766694113 | [14 empty] | Online PSC | 2
| VV |  | T9 | [14 empty] | VV | 2 | 1 | True | 0 | ROZPOCET
| VV |  | 7 |  | 7 | [12 empty] | VV | 2 | 2 | True | 0 | ROZPOCET
| VV |  | Součet |  | 7 | [12 empty] | VV | 2 | 4 | True | 1 | ROZPOCET
67 | M | 61144401 | parapet plastový vnitřní komůrkový tl 20mm š 250mm | m | 17.5 |  | 0 | CS ÚRS 2022 02 |  | základní |  | 0 | 0.0015 | 0.02625 | 0 | 0 | 32 | M | 2 |  |  |  | ROZPOCET | 0 | 0 | 0 | 0 | 0 | 1 | 0 | 16 | -54471875
| VV |  | 7*2,5 |  | 17.5 | [12 empty] | VV | 2 | 2 | True | 1 | ROZPOCET
68 | K | 766694114 | Montáž ostatních truhlářských konstrukcí parapetních desek dřevěných nebo plastových šířky do 300 mm, délky přes 2600 do 3600 mm | kus | 5 |  | 0 | CS ÚRS 2022 02 |  | základní |  | 0 | 0 | 0 | 0 | 0 | 16 | K | 2 |  |  |  | ROZPOCET | 0 | 0 | 0 | 0 | 0 | 1 | 0 | 16 | 1325616008
| Online PSC |  | https://podminky.urs.cz/item/CS_URS_2022_02/766694114 | [14 empty] | Online PSC | 2
| VV |  | T1 | [14 empty] | VV | 2 | 1 | True | 0 | ROZPOCET
| VV |  | 4 |  | 4 | [12 empty] | VV | 2 | 2 | True | 0 | ROZPOCET
| VV |  | T11 | [14 empty] | VV | 2 | 1 | True | 0 | ROZPOCET
| VV |  | 1 |  | 1 | [12 empty] | VV | 2 | 2 | True | 0 | ROZPOCET
| VV |  | Součet |  | 5 | [12 empty] | VV | 2 | 4 | True | 1 | ROZPOCET
69 | M | 61144401 | parapet plastový vnitřní komůrkový tl 20mm š 250mm | m | 13.33 |  | 0 | CS ÚRS 2022 02 |  | základní |  | 0 | 0.0015 | 0.019995 | 0 | 0 | 32 | M | 2 |  |  |  | ROZPOCET | 0 | 0 | 0 | 0 | 0 | 1 | 0 | 16 | -2084121759
| VV |  | 4*2,645+2,75 |  | 13.33 | [12 empty] | VV | 2 | 2 | True | 1 | ROZPOCET
70 | K | 766694115 | Montáž ostatních truhlářských konstrukcí parapetních desek dřevěných nebo plastových šířky do 300 mm, délky přes 3600 mm | kus | 22 |  | 0 | CS ÚRS 2022 02 |  | základní |  | 0 | 0 | 0 | 0 | 0 | 16 | K | 2 |  |  |  | ROZPOCET | 0 | 0 | 0 | 0 | 0 | 1 | 0 | 16 | 687383072
| Online PSC |  | https://podminky.urs.cz/item/CS_URS_2022_02/766694115 | [14 empty] | Online PSC | 2
| VV |  | T2 | [14 empty] | VV | 2 | 1 | True | 0 | ROZPOCET
| VV |  | 4 |  | 4 | [12 empty] | VV | 2 | 2 | True | 0 | ROZPOCET
| VV |  | T3 | [14 empty] | VV | 2 | 1 | True | 0 | ROZPOCET
| VV |  | 4 |  | 4 | [12 empty] | VV | 2 | 2 | True | 0 | ROZPOCET
| VV |  | T4 | [14 empty] | VV | 2 | 1 | True | 0 | ROZPOCET
| VV |  | 2 |  | 2 | [12 empty] | VV | 2 | 2 | True | 0 | ROZPOCET
| VV |  | T5 | [14 empty] | VV | 2 | 1 | True | 0 | ROZPOCET
| VV |  | 1 |  | 1 | [12 empty] | VV | 2 | 2 | True | 0 | ROZPOCET
| VV |  | T6 | [14 empty] | VV | 2 | 1 | True | 0 | ROZPOCET
| VV |  | 8 |  | 8 | [12 empty] | VV | 2 | 2 | True | 0 | ROZPOCET
| VV |  | T7 | [14 empty] | VV | 2 | 1 | True | 0 | ROZPOCET
| VV |  | 1 |  | 1 | [12 empty] | VV | 2 | 2 | True | 0 | ROZPOCET
| VV |  | T16 | [14 empty] | VV | 2 | 1 | True | 0 | ROZPOCET
| VV |  | 1 |  | 1 | [12 empty] | VV | 2 | 2 | True | 0 | ROZPOCET
| VV |  | T17 | [14 empty] | VV | 2 | 1 | True | 0 | ROZPOCET
| VV |  | 1 |  | 1 | [12 empty] | VV | 2 | 2 | True | 0 | ROZPOCET
| VV |  | Součet |  | 22 | [12 empty] | VV | 2 | 4 | True | 1 | ROZPOCET
71 | M | 61144401 | parapet plastový vnitřní komůrkový tl 20mm š 250mm | m | 105.465 |  | 0 | CS ÚRS 2022 02 |  | základní |  | 0 | 0.0015 | 0.1582 | 0 | 0 | 32 | M | 2 |  |  |  | ROZPOCET | 0 | 0 | 0 | 0 | 0 | 1 | 0 | 16 | 1060331423
| VV |  | 4*5,19+4*4,85+2*4,84+5,3+8*5,19+4,805+4 |  | 105.465 | [12 empty] | VV | 2 | 2 | True | 1 | ROZPOCET
74 | K | 766694125 | Montáž ostatních truhlářských konstrukcí parapetních desek dřevěných nebo plastových šířky přes 300 mm, délky přes 3600 mm | kus | 1 |  | 0 | CS ÚRS 2022 02 |  | základní |  | 0 | 0 | 0 | 0 | 0 | 16 | K | 2 |  |  |  | ROZPOCET | 0 | 0 | 0 | 0 | 0 | 1 | 0 | 16 | -533800525
| Online PSC |  | https://podminky.urs.cz/item/CS_URS_2022_02/766694125 | [14 empty] | Online PSC | 2
| VV |  | T16 | [14 empty] | VV | 2 | 1 | True | 0 | ROZPOCET
| VV |  | 1 |  | 1 | [12 empty] | VV | 2 | 2 | True | 1 | ROZPOCET
75 | M | 61144403 | parapet plastový vnitřní komůrkový tl 20mm š 350mm | m | 4 |  | 0 | CS ÚRS 2022 02 |  | základní |  | 0 | 0.0021 | 0.0084 | 0 | 0 | 32 | M | 2 |  |  |  | ROZPOCET | 0 | 0 | 0 | 0 | 0 | 1 | 0 | 16 | -570760825
76 | M | 61144019 | koncovka k parapetu plastovému vnitřnímu 1 pár | sada | 55 |  | 0 | CS ÚRS 2022 02 |  | základní |  | 0 | 0.0002 | 0.011 | 0 | 0 | 32 | M | 2 |  |  |  | ROZPOCET | 0 | 0 | 0 | 0 | 0 | 1 | 0 | 16 | -274161723
164 | K | 998766102 | Přesun hmot pro konstrukce truhlářské stanovený z hmotnosti přesunovaného materiálu vodorovná dopravní vzdálenost do 50 m v objektech výšky přes 6 do 12 m | t | 2.262 |  | 0 | CS ÚRS 2022 02 |  | základní |  | 0 | 0 | 0 | 0 | 0 | 16 | K | 2 |  |  |  | ROZPOCET | 0 | 0 | 0 | 0 | 0 | 1 | 0 | 16 | 17763951
| Online PSC |  | https://podminky.urs.cz/item/CS_URS_2022_02/998766102 | [14 empty] | Online PSC | 2
| D | 767 | Konstrukce zámečnické |  |  |  | 0 |  |  |  |  | 0 |  | 8.9417 |  | 0 | 2 | D | 1 |  |  |  | ROZPOCET | [6 empty] | 0
96 | K | 767.1R | D+M prosklená stěna s dveřmi ozn.D23 2500x2018 | m2 | 5.45 |  | 0 |  |  | základní |  | 0 | 0 | 0 | 0 | 0 | 16 | K | 2 |  |  |  | ROZPOCET | 0 | 0 | 0 | 0 | 0 | 1 | 0 | 16 | -889343474
| VV |  | 2,5*2,18 |  | 5.45 | [12 empty] | VV | 2 | 2 | True | 1 | ROZPOCET
97 | K | 767.3R | pomocné konstrukce pro komponenty ozn.Z9 | kpl | 1 |  | 0 |  |  | základní |  | 0 | 0 | 0 | 0 | 0 | 16 | K | 2 |  |  |  | ROZPOCET | 0 | 0 | 0 | 0 | 0 | 1 | 0 | 16 | 1987145228
77 | K | 767161123 | Montáž zábradlí rovného z trubek nebo tenkostěnných profilů na ocelovou konstrukci, hmotnosti 1 m zábradlí do 20 kg | m | 90 |  | 0 | CS ÚRS 2022 02 |  | základní |  | 0 | 6e-05 | 0.0054 | 0 | 0 | 16 | K | 2 |  |  |  | ROZPOCET | 0 | 0 | 0 | 0 | 0 | 1 | 0 | 16 | 939806752
| Online PSC |  | https://podminky.urs.cz/item/CS_URS_2022_02/767161123 | [14 empty] | Online PSC | 2
78 | M | 767.2R | zábradlí revizní lávka ozn.Z8 vč.nátěru | kg | 1800 |  | 0 |  |  | základní |  | 0 | 0.001 | 1.8 | 0 | 0 | 32 | M | 2 |  |  |  | ROZPOCET | 0 | 0 | 0 | 0 | 0 | 1 | 0 | 16 | 829735629
79 | K | 767163221 | Montáž kompletního kovového zábradlí přímého z dílců na schodišti kotveného do betonu | m | 50.522 |  | 0 | CS ÚRS 2022 02 |  | základní |  | 0 | 0.0004 | 0.020209 | 0 | 0 | 16 | K | 2 |  |  |  | ROZPOCET | 0 | 0 | 0 | 0 | 0 | 1 | 0 | 16 | -2022638099
| Online PSC |  | https://podminky.urs.cz/item/CS_URS_2022_02/767163221 | [14 empty] | Online PSC | 2
| VV |  | Z1 | [14 empty] | VV | 2 | 1 | True | 0 | ROZPOCET
| VV |  | (1,023+0,291)*2 |  | 2.628 | [12 empty] | VV | 2 | 2 | True | 0 | ROZPOCET
| VV |  | Z2 | [14 empty] | VV | 2 | 1 | True | 0 | ROZPOCET
| VV |  | 3,04*2 |  | 6.08 | [12 empty] | VV | 2 | 2 | True | 0 | ROZPOCET
| VV |  | Z3 | [14 empty] | VV | 2 | 1 | True | 0 | ROZPOCET
| VV |  | (1,449+1,036)*2 |  | 4.97 | [12 empty] | VV | 2 | 2 | True | 0 | ROZPOCET
| VV |  | Z4 | [14 empty] | VV | 2 | 1 | True | 0 | ROZPOCET
| VV |  | 0,39*2 |  | 0.78 | [12 empty] | VV | 2 | 2 | True | 0 | ROZPOCET
| VV |  | Z5+vrátka | [14 empty] | VV | 2 | 1 | True | 0 | ROZPOCET
| VV |  | 26+2 |  | 28 | [12 empty] | VV | 2 | 2 | True | 0 | ROZPOCET
| VV |  | Z12 | [14 empty] | VV | 2 | 1 | True | 0 | ROZPOCET
| VV |  | 3,39+0,241 |  | 3.631 | [12 empty] | VV | 2 | 2 | True | 0 | ROZPOCET
| VV |  | Z13 | [14 empty] | VV | 2 | 1 | True | 0 | ROZPOCET
| VV |  | 2,387+0,996 |  | 3.383 | [12 empty] | VV | 2 | 2 | True | 0 | ROZPOCET
| VV |  | Z19 | [14 empty] | VV | 2 | 1 | True | 0 | ROZPOCET
| VV |  | 1,05 |  | 1.05 | [12 empty] | VV | 2 | 2 | True | 0 | ROZPOCET
| VV |  | Součet |  | 50.522 | [12 empty] | VV | 2 | 4 | True | 1 | ROZPOCET
80 | M | 55342285R | zábradlí s plochým sloupkem, prutovou výplní a horním kotvením vč.nátěru | m | 50.522 |  | 0 |  |  | základní |  | 0 | 0 | 0 | 0 | 0 | 32 | M | 2 |  |  |  | ROZPOCET | 0 | 0 | 0 | 0 | 0 | 1 | 0 | 16 | 605736691
81 | K | 767590110 | Montáž podlahových konstrukcí podlahových roštů, podlah připevněných svařováním | kg | 614 |  | 0 | CS ÚRS 2022 02 |  | základní |  | 0 | 5e-05 | 0.0307 | 0 | 0 | 16 | K | 2 |  |  |  | ROZPOCET | 0 | 0 | 0 | 0 | 0 | 1 | 0 | 16 | 94287347
| Online PSC |  | https://podminky.urs.cz/item/CS_URS_2022_02/767590110 | [14 empty] | Online PSC | 2
82 | M | 55347011 | rošt podlahový lisovaný žárově zinkovaný velikost 30/3mm 500x1000mm | kus | 62 |  | 0 | CS ÚRS 2022 02 |  | základní |  | 0 | 0.016 | 0.992 | 0 | 0 | 32 | M | 2 |  |  |  | ROZPOCET | 0 | 0 | 0 | 0 | 0 | 1 | 0 | 16 | 2141809932
| VV |  | Z7 | [14 empty] | VV | 2 | 1 | True | 0 | ROZPOCET
| VV |  | 31*2 |  | 62 | [12 empty] | VV | 2 | 2 | True | 1 | ROZPOCET
141 | K | 767620718 | Montáž oken zdvojených ostatní práce montáž kování pákového uzávěru | kus | 3 |  | 0 | CS ÚRS 2022 02 |  | základní |  | 0 | 0 | 0 | 0 | 0 | 16 | K | 2 |  |  |  | ROZPOCET | 0 | 0 | 0 | 0 | 0 | 1 | 0 | 16 | -1583095011
| Online PSC |  | https://podminky.urs.cz/item/CS_URS_2022_02/767620718 | [14 empty] | Online PSC | 2
| VV |  | O29 | [14 empty] | VV | 2 | 1 | True | 0 | ROZPOCET
| VV |  | 1 |  | 1 | [12 empty] | VV | 2 | 2 | True | 0 | ROZPOCET
| VV |  | O25 | [14 empty] | VV | 2 | 1 | True | 0 | ROZPOCET
| VV |  | 2 |  | 2 | [12 empty] | VV | 2 | 2 | True | 0 | ROZPOCET
| VV |  | Součet |  | 3 | [12 empty] | VV | 2 | 4 | True | 1 | ROZPOCET
142 | M | 54913110 | kování uzávěr ventilační okenní pákový | kus | 3 |  | 0 | CS ÚRS 2022 02 |  | základní |  | 0 | 0.001 | 0.003 | 0 | 0 | 32 | M | 2 |  |  |  | ROZPOCET | 0 | 0 | 0 | 0 | 0 | 1 | 0 | 16 | 1907562240
83 | K | 767832102 | Montáž venkovních požárních žebříků do zdiva bez suchovodu | m | 5 |  | 0 | CS ÚRS 2022 02 |  | základní |  | 0 | 0 | 0 | 0 | 0 | 16 | K | 2 |  |  |  | ROZPOCET | 0 | 0 | 0 | 0 | 0 | 1 | 0 | 16 | 1279827872
| Online PSC |  | https://podminky.urs.cz/item/CS_URS_2022_02/767832102 | [14 empty] | Online PSC | 2
| VV |  | Z22 | [14 empty] | VV | 2 | 1 | True | 0 | ROZPOCET
| VV |  | 5 |  | 5 | [12 empty] | VV | 2 | 2 | True | 1 | ROZPOCET
84 | M | 44983046 | žebřík venkovní s přímým výstupem a ochranným košem bez suchovodu z pozinkované oceli celkem do dl 6m | m | 5 |  | 0 | CS ÚRS 2022 02 |  | základní |  | 0 | 0.0531 | 0.2655 | 0 | 0 | 32 | M | 2 |  |  |  | ROZPOCET | 0 | 0 | 0 | 0 | 0 | 1 | 0 | 16 | -667558495
85 | K | 767995112 | Montáž ostatních atypických zámečnických konstrukcí hmotnosti přes 5 do 10 kg | kg | 204 |  | 0 | CS ÚRS 2022 02 |  | základní |  | 0 | 6e-05 | 0.01224 | 0 | 0 | 16 | K | 2 |  |  |  | ROZPOCET | 0 | 0 | 0 | 0 | 0 | 1 | 0 | 16 | 1349231614
| Online PSC |  | https://podminky.urs.cz/item/CS_URS_2022_02/767995112 | [14 empty] | Online PSC | 2
| VV |  | Z11 | [14 empty] | VV | 2 | 1 | True | 0 | ROZPOCET
| VV |  | 180 |  | 180 | [12 empty] | VV | 2 | 2 | True | 0 | ROZPOCET
| VV |  | Z20 | [14 empty] | VV | 2 | 1 | True | 0 | ROZPOCET
| VV |  | 24 |  | 24 | [12 empty] | VV | 2 | 2 | True | 0 | ROZPOCET
| VV |  | Součet |  | 204 | [12 empty] | VV | 2 | 4 | True | 1 | ROZPOCET
86 | M | 13010414 | úhelník ocelový rovnostranný jakost S235JR (11 375) 40x40x4mm | t | 0.23 |  | 0 | CS ÚRS 2022 02 |  | základní |  | 0 | 1 | 0.23 | 0 | 0 | 32 | M | 2 |  |  |  | ROZPOCET | 0 | 0 | 0 | 0 | 0 | 1 | 0 | 16 | 93430064
| VV |  | 0,219047619047619*1,05 'Přepočtené koeficientem množství |  | 0.23 | [12 empty] | VV | 2 | 2 | False | 1 | ROZPOCET
170 | K | 767995115 | Montáž ostatních atypických zámečnických konstrukcí hmotnosti přes 50 do 100 kg | kg | 2344 |  | 0 | CS ÚRS 2022 02 |  | základní |  | 0 | 5e-05 | 0.1172 | 0 | 0 | 16 | K | 2 |  |  |  | ROZPOCET | 0 | 0 | 0 | 0 | 0 | 1 | 0 | 16 | 685751724
| Online PSC |  | https://podminky.urs.cz/item/CS_URS_2022_02/767995115 | [14 empty] | Online PSC | 2
171 | M | 13011027 | ocel profilová jakost S235JR (11 375) průřez UPE 100 | t | 2.461 |  | 0 | CS ÚRS 2022 02 |  | základní |  | 0 | 1 | 2.461 | 0 | 0 | 32 | M | 2 |  |  |  | ROZPOCET | 0 | 0 | 0 | 0 | 0 | 1 | 0 | 16 | 778290744
| VV |  | Z25 | [14 empty] | VV | 2 | 1 | True | 0 | ROZPOCET
| VV |  | (5,55*0,00982)*43 |  | 2.344 | [12 empty] | VV | 2 | 2 | True | 1 | ROZPOCET
| VV |  | 2,344*1,05 'Přepočtené koeficientem množství |  | 2.461 | [12 empty] | VV | 2 | 2 | False | 1 | ROZPOCET
92 | K | 767995116 | Montáž ostatních atypických zámečnických konstrukcí hmotnosti přes 100 do 250 kg | kg | 3963 |  | 0 | CS ÚRS 2022 02 |  | základní |  | 0 | 5e-05 | 0.19815 | 0 | 0 | 16 | K | 2 |  |  |  | ROZPOCET | 0 | 0 | 0 | 0 | 0 | 1 | 0 | 16 | -1522592041
| Online PSC |  | https://podminky.urs.cz/item/CS_URS_2022_02/767995116 | [14 empty] | Online PSC | 2
93 | M | 13010938 | ocel profilová jakost S235JR (11 375) průřez UPE 200 | t | 2.142 |  | 0 | CS ÚRS 2022 02 |  | základní |  | 0 | 1 | 2.142 | 0 | 0 | 32 | M | 2 |  |  |  | ROZPOCET | 0 | 0 | 0 | 0 | 0 | 1 | 0 | 16 | -921232812
| VV |  | Z6 | [14 empty] | VV | 2 | 1 | True | 0 | ROZPOCET
| VV |  | 2,142 |  | 2.142 | [12 empty] | VV | 2 | 2 | True | 1 | ROZPOCET
95 | M | 767.6R | lavka VZT potrubí ozn.Z21 | kg | 600 |  | 0 |  |  | základní |  | 0 | 0.001 | 0.6 | 0 | 0 | 32 | M | 2 |  |  |  | ROZPOCET | 0 | 0 | 0 | 0 | 0 | 1 | 0 | 16 | 218178584
172 | K | 767.15R | D+M ochranná síť infrazářičů ozn.Z26 | m2 | 31 |  | 0 |  |  | základní |  | 0 | 0 | 0 | 0 | 0 | 16 | K | 2 |  |  |  | ROZPOCET | 0 | 0 | 0 | 0 | 0 | 1 | 0 | 16 | 1339648228
173 | K | 767.16R | D+M pomocný plech ozn.Z27 | kg | 34 |  | 0 |  |  | základní |  | 0 | 0 | 0 | 0 | 0 | 16 | K | 2 |  |  |  | ROZPOCET | 0 | 0 | 0 | 0 | 0 | 1 | 0 | 16 | 983542075
165 | K | 998767102 | Přesun hmot pro zámečnické konstrukce stanovený z hmotnosti přesunovaného materiálu vodorovná dopravní vzdálenost do 50 m v objektech výšky přes 6 do 12 m | t | 8.943 |  | 0 | CS ÚRS 2022 02 |  | základní |  | 0 | 0 | 0 | 0 | 0 | 16 | K | 2 |  |  |  | ROZPOCET | 0 | 0 | 0 | 0 | 0 | 1 | 0 | 16 | 613489194
| Online PSC |  | https://podminky.urs.cz/item/CS_URS_2022_02/998767102 | [14 empty] | Online PSC | 2
| D | 767a | Al okna,dveře |  |  |  | 0 |  |  |  |  | 0 |  | 0.064319 |  | 0 | 1 | D | 2 |  |  |  | ROZPOCET | [6 empty] | 0
103 | K | 767a.1R | D+M fasádní stěna 2300x8270 ozn.O1 | ks | 1 |  | 0 |  |  | základní |  | 0 | 0 | 0 | 0 | 0 | 4 | K | 3 |  |  |  | ROZPOCET | 0 | 0 | 0 | 0 | 0 | 1 | 0 | 4 | 82756972
104 | K | 767a.2R | D+M fasádní stěna 3095x2000 ozn.O2 | ks | 2 |  | 0 |  |  | základní |  | 0 | 0 | 0 | 0 | 0 | 4 | K | 3 |  |  |  | ROZPOCET | 0 | 0 | 0 | 0 | 0 | 1 | 0 | 4 | -1287182141
105 | K | 767a.3R | D+M fasádní stěna 5590x2000 ozn.O3 | ks | 2 |  | 0 |  |  | základní |  | 0 | 0 | 0 | 0 | 0 | 4 | K | 3 |  |  |  | ROZPOCET | 0 | 0 | 0 | 0 | 0 | 1 | 0 | 4 | -1469045113
106 | K | 767a.4R | D+M fasádní stěna 5090x2000 ozn.O4 | ks | 2 |  | 0 |  |  | základní |  | 0 | 0 | 0 | 0 | 0 | 4 | K | 3 |  |  |  | ROZPOCET | 0 | 0 | 0 | 0 | 0 | 1 | 0 | 4 | -2043416246
107 | K | 767a.5R | D+M fasádní stěna 3095x2000 ozn.O5 | ks | 2 |  | 0 |  |  | základní |  | 0 | 0 | 0 | 0 | 0 | 4 | K | 3 |  |  |  | ROZPOCET | 0 | 0 | 0 | 0 | 0 | 1 | 0 | 4 | 1321786426
108 | K | 767a.6R | D+M fasádní stěna 5300x82700 ozn.O6 | ks | 1 |  | 0 |  |  | základní |  | 0 | 0 | 0 | 0 | 0 | 4 | K | 3 |  |  |  | ROZPOCET | 0 | 0 | 0 | 0 | 0 | 1 | 0 | 4 | 408596875
109 | K | 767a.7.1R | D+M fasádní stěna 5200x2250 ozn.O7.1 | ks | 1 |  | 0 |  |  | základní |  | 0 | 0 | 0 | 0 | 0 | 4 | K | 3 |  |  |  | ROZPOCET | 0 | 0 | 0 | 0 | 0 | 1 | 0 | 4 | -1578755373
111 | K | 767a.7.2R | D+M fasádní stěna 5250x2250 ozn.O7.2 | ks | 1 |  | 0 |  |  | základní |  | 0 | 0 | 0 | 0 | 0 | 4 | K | 3 |  |  |  | ROZPOCET | 0 | 0 | 0 | 0 | 0 | 1 | 0 | 4 | 589796689
110 | K | 767a.8R | D+M fasádní stěna 5240x2250 ozn.O8 | ks | 1 |  | 0 |  |  | základní |  | 0 | 0 | 0 | 0 | 0 | 4 | K | 3 |  |  |  | ROZPOCET | 0 | 0 | 0 | 0 | 0 | 1 | 0 | 4 | 1051245790
112 | K | 767a.9R | D+M fasádní stěna 6430x2250 ozn.O9 | ks | 1 |  | 0 |  |  | základní |  | 0 | 0 | 0 | 0 | 0 | 4 | K | 3 |  |  |  | ROZPOCET | 0 | 0 | 0 | 0 | 0 | 1 | 0 | 4 | -1982143855
113 | K | 767a.10R | D+M fasádní stěna 6120x2250 ozn.O10 | ks | 1 |  | 0 |  |  | základní |  | 0 | 0 | 0 | 0 | 0 | 4 | K | 3 |  |  |  | ROZPOCET | 0 | 0 | 0 | 0 | 0 | 1 | 0 | 4 | 2104311670
114 | K | 767a.11R | D+M fasádní stěna 5590x2000 ozn.O11 | ks | 6 |  | 0 |  |  | základní |  | 0 | 0 | 0 | 0 | 0 | 4 | K | 3 |  |  |  | ROZPOCET | 0 | 0 | 0 | 0 | 0 | 1 | 0 | 4 | -429425389
115 | K | 767a.12R | D+M fasádní stěna 5620x2250 ozn.O12 | ka | 1 |  | 0 |  |  | základní |  | 0 | 0 | 0 | 0 | 0 | 4 | K | 3 |  |  |  | ROZPOCET | 0 | 0 | 0 | 0 | 0 | 1 | 0 | 4 | -428848123
116 | K | 767a.13R | D+M fasádní stěna 6430x2250/1400 ozn.O13 | ks | 1 |  | 0 |  |  | základní |  | 0 | 0 | 0 | 0 | 0 | 4 | K | 3 |  |  |  | ROZPOCET | 0 | 0 | 0 | 0 | 0 | 1 | 0 | 4 | -276483546
117 | K | 767a.14.2R | D+M fasádní stěna 5250x1400 ozn.O14.2 | ks | 1 |  | 0 |  |  | základní |  | 0 | 0 | 0 | 0 | 0 | 4 | K | 3 |  |  |  | ROZPOCET | 0 | 0 | 0 | 0 | 0 | 1 | 0 | 4 | -1600627760
118 | K | 767a.15R | D+M fasádní stěna 5420x1400 ozn.O15 | ks | 1 |  | 0 |  |  | základní |  | 0 | 0 | 0 | 0 | 0 | 4 | K | 3 |  |  |  | ROZPOCET | 0 | 0 | 0 | 0 | 0 | 1 | 0 | 4 | -1603293271
119 | K | 767a.14.1 | D+M fasádní stěna 5200x1400 ozn.O14.1 | ks | 1 |  | 0 |  |  | základní |  | 0 | 0 | 0 | 0 | 0 | 4 | K | 3 |  |  |  | ROZPOCET | 0 | 0 | 0 | 0 | 0 | 1 | 0 | 4 | 1575079820
120 | K | 767a.16R | 2křídlé okno 3215x1000 ozn.O16 | ks | 1 |  | 0 |  |  | základní |  | 0 | 0 | 0 | 0 | 0 | 4 | K | 3 |  |  |  | ROZPOCET | 0 | 0 | 0 | 0 | 0 | 1 | 0 | 4 | 2083733336
121 | K | 767a.17R | fixní sestava EI30 2500x750 ozn.O17 | ks | 1 |  | 0 |  |  | základní |  | 0 | 0 | 0 | 0 | 0 | 4 | K | 3 |  |  |  | ROZPOCET | 0 | 0 | 0 | 0 | 0 | 1 | 0 | 4 | 305617436
122 | K | 767a.18R | 2křídlé okno 2200x500 ozn.O18 | ks | 1 |  | 0 |  |  | základní |  | 0 | 0 | 0 | 0 | 0 | 4 | K | 3 |  |  |  | ROZPOCET | 0 | 0 | 0 | 0 | 0 | 1 | 0 | 4 | 581883343
123 | K | 767a.19R | 2křídlé okno 2500x750 ozn.O19 | ks | 1 |  | 0 |  |  | základní |  | 0 | 0 | 0 | 0 | 0 | 4 | K | 3 |  |  |  | ROZPOCET | 0 | 0 | 0 | 0 | 0 | 1 | 0 | 4 | -1504008206
124 | K | 767a.20R | okenní sestava 5250x1250 ozn.O20 | ks | 1 |  | 0 |  |  | základní |  | 0 | 0 | 0 | 0 | 0 | 4 | K | 3 |  |  |  | ROZPOCET | 0 | 0 | 0 | 0 | 0 | 1 | 0 | 4 | -617832433
125 | K | 767a.21R | fixní sestava EI30 2500x750 ozn.21 | ks | 2 |  | 0 |  |  | základní |  | 0 | 0 | 0 | 0 | 0 | 4 | K | 3 |  |  |  | ROZPOCET | 0 | 0 | 0 | 0 | 0 | 1 | 0 | 4 | -1876311951
126 | K | 767a.22R | 2křídlé okno 2200x500 ozn.O22 | ks | 1 |  | 0 |  |  | základní |  | 0 | 0 | 0 | 0 | 0 | 4 | K | 3 |  |  |  | ROZPOCET | 0 | 0 | 0 | 0 | 0 | 1 | 0 | 4 | 1021198624
127 | K | 767a.23R | 2křídlé okno 2500x750 ozn.O23 | ks | 2 |  | 0 |  |  | základní |  | 0 | 0 | 0 | 0 | 0 | 4 | K | 3 |  |  |  | ROZPOCET | 0 | 0 | 0 | 0 | 0 | 1 | 0 | 4 | 1741231149
128 | K | 767a.24R | fixní sestava EI30 2200x500 ozn.O24 | ks | 1 |  | 0 |  |  | základní |  | 0 | 0 | 0 | 0 | 0 | 4 | K | 3 |  |  |  | ROZPOCET | 0 | 0 | 0 | 0 | 0 | 1 | 0 | 4 | -567228053
130 | K | 767a.32R | fixní okno 400x1250 ozn.32 | ks | 1 |  | 0 |  |  | základní |  | 0 | 0 | 0 | 0 | 0 | 4 | K | 3 |  |  |  | ROZPOCET | 0 | 0 | 0 | 0 | 0 | 1 | 0 | 4 | -1003404686
131 | K | 767a.D01R | 2křídle vchodové dveře 2000x2260 ozn.D01 | ks | 1 |  | 0 |  |  | základní |  | 0 | 0 | 0 | 0 | 0 | 4 | K | 3 |  |  |  | ROZPOCET | 0 | 0 | 0 | 0 | 0 | 1 | 0 | 4 | -589241744
132 | K | 767a.D02R | 1křídlé vchodové dveře 1100x2100 ozn.D02 | ks | 1 |  | 0 |  |  | základní |  | 0 | 0 | 0 | 0 | 0 | 4 | K | 3 |  |  |  | ROZPOCET | 0 | 0 | 0 | 0 | 0 | 1 | 0 | 4 | 1213525622
133 | K | 767a.D03R | 2křídlé vchodové dveře EI30 1800x2340 | ks | 1 |  | 0 |  |  | základní |  | 0 | 0 | 0 | 0 | 0 | 4 | K | 3 |  |  |  | ROZPOCET | 0 | 0 | 0 | 0 | 0 | 1 | 0 | 4 | -1391746445
134 | K | 767a.D06 | 1křídlé vchodové dveře 880x1160 ozn.D06 | ks | 1 |  | 0 |  |  | základní |  | 0 | 0 | 0 | 0 | 0 | 4 | K | 3 |  |  |  | ROZPOCET | 0 | 0 | 0 | 0 | 0 | 1 | 0 | 4 | 1478184477
155 | K | 767a.001 | system generálního klíče | ks | 1 |  | 0 |  |  | základní |  | 0 | 0 | 0 | 0 | 0 | 4 | K | 3 |  |  |  | ROZPOCET | 0 | 0 | 0 | 0 | 0 | 1 | 0 | 4 | 685851321
135 | K | 767627306 | Montáž oken zdvojených Příplatek k cenám za připojovací spáru mezi ostěním a rámem vnitřní parotěsnou páskou | m | 494.758 |  | 0 | CS ÚRS 2022 02 |  | základní |  | 0 | 6e-05 | 0.029685 | 0 | 0 | 4 | K | 3 |  |  |  | ROZPOCET | 0 | 0 | 0 | 0 | 0 | 1 | 0 | 4 | -1948399096
| Online PSC |  | https://podminky.urs.cz/item/CS_URS_2022_02/767627306 | [14 empty] | Online PSC | 3
| VV |  | (5,3+8,27+3,092*2+2*2+5,59*2+2*2+5,09*2+2*2+3,095*2+2*2+5,3+8,27+5,2+2,25+5,24+2,25+5,25+2,25+6,43+2,25+5,59*6+2*6+5,62+2,25+6,43+3,65+5,25+1,4)*2 |  | 356.268 | [12 empty] | VV | 3 | 2 | True | 0 | ROZPOCET
| VV |  | (5,24+1,1+5,2+1,4+3,215+1+2,5+0,75+2,2+0,5+2,5+0,75+5,25+1,25+2,5*2+0,75*2+2,2+0,5+2,5*2+0,75*2+2,2+0,5+1,2+1,5+0,4+1,25+2+2,26+1,1+2,1+1,8+2,34)*2 |  | 134.41 | [12 empty] | VV | 3 | 2 | True | 0 | ROZPOCET
| VV |  | 0,88*2+1,16*2 |  | 4.08 | [12 empty] | VV | 3 | 2 | True | 0 | ROZPOCET
| VV |  | Součet |  | 494.758 | [12 empty] | VV | 3 | 4 | True | 1 | ROZPOCET
136 | K | 767627307 | Montáž oken zdvojených Příplatek k cenám za připojovací spáru mezi ostěním a rámem venkovní paropropustnou páskou | m | 494.758 |  | 0 | CS ÚRS 2022 02 |  | základní |  | 0 | 7e-05 | 0.034633 | 0 | 0 | 16 | K | 3 |  |  |  | ROZPOCET | 0 | 0 | 0 | 0 | 0 | 1 | 0 | 16 | 1783413381
| Online PSC |  | https://podminky.urs.cz/item/CS_URS_2022_02/767627307 | [14 empty] | Online PSC | 3
| D | 783 | Dokončovací práce - nátěry |  |  |  | 0 |  |  |  |  | 0 |  | 0.05525 |  | 0 | 2 | D | 1 |  |  |  | ROZPOCET | [6 empty] | 0
98 | K | 783314101 | Základní nátěr zámečnických konstrukcí jednonásobný syntetický | m2 | 145.396 |  | 0 | CS ÚRS 2022 02 |  | základní |  | 0 | 0.00014 | 0.020355 | 0 | 0 | 16 | K | 2 |  |  |  | ROZPOCET | 0 | 0 | 0 | 0 | 0 | 1 | 0 | 16 | 1895678683
| Online PSC |  | https://podminky.urs.cz/item/CS_URS_2022_02/783314101 | [14 empty] | Online PSC | 2
| VV |  | Z6 | [14 empty] | VV | 2 | 1 | True | 0 | ROZPOCET
| VV |  | ((5,7*8+5,59*12+1,85*4+5,55*4)*(0,2*2+0,08*4))*1,05 |  | 107.564 | [12 empty] | VV | 2 | 2 | True | 0 | ROZPOCET
| VV |  | ((0,67*22)*(0,1*2+0,055*4))*1,05 |  | 6.5 | [12 empty] | VV | 2 | 2 | True | 0 | ROZPOCET
| VV |  | Z11 | [14 empty] | VV | 2 | 1 | True | 0 | ROZPOCET
| VV |  | ((0,04*4)*180)*1,05 |  | 30.24 | [12 empty] | VV | 2 | 2 | True | 0 | ROZPOCET
| VV |  | Z16 | [14 empty] | VV | 2 | 1 | True | 0 | ROZPOCET
| VV |  | ((0,04*4)*2,5)*1,05 |  | 0.42 | [12 empty] | VV | 2 | 2 | True | 0 | ROZPOCET
| VV |  | Z20 | [14 empty] | VV | 2 | 1 | True | 0 | ROZPOCET
| VV |  | ((0,04*4)*4)*1,05 |  | 0.672 | [12 empty] | VV | 2 | 2 | True | 0 | ROZPOCET
| VV |  | Součet |  | 145.396 | [12 empty] | VV | 2 | 4 | True | 1 | ROZPOCET
99 | K | 783317101 | Krycí nátěr (email) zámečnických konstrukcí jednonásobný syntetický standardní | m2 | 290.792 |  | 0 | CS ÚRS 2022 02 |  | základní |  | 0 | 0.00012 | 0.034895 | 0 | 0 | 16 | K | 2 |  |  |  | ROZPOCET | 0 | 0 | 0 | 0 | 0 | 1 | 0 | 16 | 1412121648
| Online PSC |  | https://podminky.urs.cz/item/CS_URS_2022_02/783317101 | [14 empty] | Online PSC | 2
| VV |  | 145,396*2 |  | 290.792 | [12 empty] | VV | 2 | 2 | True | 1 | ROZPOCET
| D | 786 | Dokončovací práce - čalounické úpravy |  |  |  | 0 |  |  |  |  | 0 |  | 0.30652 |  | 0 | 2 | D | 1 |  |  |  | ROZPOCET | [6 empty] | 0
150 | K | 786623025 | Montáž fasádních žaluzií upevněných před okenní nebo dveřní otvor na fasádu, ovládaných motorem, včetně krycího plechu a vodících profilů, plochy přes 6 do 8 m2 | kus | 7 |  | 0 | CS ÚRS 2022 02 |  | základní |  | 0 | 0 | 0 | 0 | 0 | 16 | K | 2 |  |  |  | ROZPOCET | 0 | 0 | 0 | 0 | 0 | 1 | 0 | 16 | -1325435820
| Online PSC |  | https://podminky.urs.cz/item/CS_URS_2022_02/786623025 | [14 empty] | Online PSC | 2
| VV |  | O2 | [14 empty] | VV | 2 | 1 | True | 0 | ROZPOCET
| VV |  | 2 |  | 2 | [12 empty] | VV | 2 | 2 | True | 0 | ROZPOCET
| VV |  | O5 | [14 empty] | VV | 2 | 1 | True | 0 | ROZPOCET
| VV |  | 2 |  | 2 | [12 empty] | VV | 2 | 2 | True | 0 | ROZPOCET
| VV |  | O14.2 | [14 empty] | VV | 2 | 1 | True | 0 | ROZPOCET
| VV |  | 1 |  | 1 | [12 empty] | VV | 2 | 2 | True | 0 | ROZPOCET
| VV |  | O15 | [14 empty] | VV | 2 | 1 | True | 0 | ROZPOCET
| VV |  | 1 |  | 1 | [12 empty] | VV | 2 | 2 | True | 0 | ROZPOCET
| VV |  | O14.1 | [14 empty] | VV | 2 | 1 | True | 0 | ROZPOCET
| VV |  | 1 |  | 1 | [12 empty] | VV | 2 | 2 | True | 0 | ROZPOCET
| VV |  | Součet |  | 7 | [12 empty] | VV | 2 | 4 | True | 1 | ROZPOCET
151 | M | 55342551 | žaluzie Z-90 fasádní ovládaná základním motorem příslušenství plochy do 7,0m2 | m2 | 39.446 |  | 0 | CS ÚRS 2022 02 |  | základní |  | 0 | 0.001 | 0.039446 | 0 | 0 | 32 | M | 2 |  |  |  | ROZPOCET | 0 | 0 | 0 | 0 | 0 | 1 | 0 | 16 | 131027022
| VV |  | 3,095*2*2 |  | 12.38 | [12 empty] | VV | 2 | 2 | True | 0 | ROZPOCET
| VV |  | 3,095*2*2 |  | 12.38 | [12 empty] | VV | 2 | 2 | True | 0 | ROZPOCET
| VV |  | 5,25*1,4 |  | 7.35 | [12 empty] | VV | 2 | 2 | True | 0 | ROZPOCET
| VV |  | 5,24*1,4 |  | 7.336 | [12 empty] | VV | 2 | 2 | True | 0 | ROZPOCET
| VV |  | Součet |  | 39.446 | [12 empty] | VV | 2 | 4 | True | 1 | ROZPOCET
148 | K | 786623027 | Montáž fasádních žaluzií upevněných před okenní nebo dveřní otvor na fasádu, ovládaných motorem, včetně krycího plechu a vodících profilů, plochy přes 8 m2 | kus | 11 |  | 0 | CS ÚRS 2022 02 |  | základní |  | 0 | 0 | 0 | 0 | 0 | 16 | K | 2 |  |  |  | ROZPOCET | 0 | 0 | 0 | 0 | 0 | 1 | 0 | 16 | 466442642
| Online PSC |  | https://podminky.urs.cz/item/CS_URS_2022_02/786623027 | [14 empty] | Online PSC | 2
| VV |  | O1 | [14 empty] | VV | 2 | 1 | True | 0 | ROZPOCET
| VV |  | 1 |  | 1 | [12 empty] | VV | 2 | 2 | True | 0 | ROZPOCET
| VV |  | O3 | [14 empty] | VV | 2 | 1 | True | 0 | ROZPOCET
| VV |  | 2 |  | 2 | [12 empty] | VV | 2 | 2 | True | 0 | ROZPOCET
| VV |  | O4 | [14 empty] | VV | 2 | 1 | True | 0 | ROZPOCET
| VV |  | 2 |  | 2 | [12 empty] | VV | 2 | 2 | True | 0 | ROZPOCET
| VV |  | O6 | [14 empty] | VV | 2 | 1 | True | 0 | ROZPOCET
| VV |  | 1 |  | 1 | [12 empty] | VV | 2 | 2 | True | 0 | ROZPOCET
| VV |  | O7.1 | [14 empty] | VV | 2 | 1 | True | 0 | ROZPOCET
| VV |  | 1 |  | 1 | [12 empty] | VV | 2 | 2 | True | 0 | ROZPOCET
| VV |  | O8 | [14 empty] | VV | 2 | 1 | True | 0 | ROZPOCET
| VV |  | 1 |  | 1 | [12 empty] | VV | 2 | 2 | True | 0 | ROZPOCET
| VV |  | O7.2 | [14 empty] | VV | 2 | 1 | True | 0 | ROZPOCET
| VV |  | 1 |  | 1 | [12 empty] | VV | 2 | 2 | True | 0 | ROZPOCET
| VV |  | O9 | [14 empty] | VV | 2 | 1 | True | 0 | ROZPOCET
| VV |  | 1 |  | 1 | [12 empty] | VV | 2 | 2 | True | 0 | ROZPOCET
| VV |  | O13 | [14 empty] | VV | 2 | 1 | True | 0 | ROZPOCET
| VV |  | 1 |  | 1 | [12 empty] | VV | 2 | 2 | True | 0 | ROZPOCET
| VV |  | Součet |  | 11 | [12 empty] | VV | 2 | 4 | True | 1 | ROZPOCET
152 | M | 55342553 | žaluzie Z-90 fasádní ovládaná základním motorem příslušenství plochy do 12,0m2 | m2 | 203.623 |  | 0 | CS ÚRS 2022 02 |  | základní |  | 0 | 0.001 | 0.20362 | 0 | 0 | 32 | M | 2 |  |  |  | ROZPOCET | 0 | 0 | 0 | 0 | 0 | 1 | 0 | 16 | 1257057702
| VV |  | 5,3*8,27 |  | 43.831 | [12 empty] | VV | 2 | 2 | True | 0 | ROZPOCET
| VV |  | 5,59*2*2 |  | 22.36 | [12 empty] | VV | 2 | 2 | True | 0 | ROZPOCET
| VV |  | 5,09*2*2 |  | 20.36 | [12 empty] | VV | 2 | 2 | True | 0 | ROZPOCET
| VV |  | 5,3*8,27 |  | 43.831 | [12 empty] | VV | 2 | 2 | True | 0 | ROZPOCET
| VV |  | 5,2*2,25 |  | 11.7 | [12 empty] | VV | 2 | 2 | True | 0 | ROZPOCET
| VV |  | 5,24*2,25 |  | 11.79 | [12 empty] | VV | 2 | 2 | True | 0 | ROZPOCET
| VV |  | 5,25*2,25 |  | 11.813 | [12 empty] | VV | 2 | 2 | True | 0 | ROZPOCET
| VV |  | 6,43*2,25 |  | 14.468 | [12 empty] | VV | 2 | 2 | True | 0 | ROZPOCET
| VV |  | 6,43*3,65 |  | 23.47 | [12 empty] | VV | 2 | 2 | True | 0 | ROZPOCET
| VV |  | Součet |  | 203.623 | [12 empty] | VV | 2 | 4 | True | 1 | ROZPOCET
167 | K | 786623031 | Montáž venkovních žaluzií krycího plechu jakékoli délky | kus | 18 |  | 0 | CS ÚRS 2022 02 |  | základní |  | 0 | 0 | 0 | 0 | 0 | 16 | K | 2 |  |  |  | ROZPOCET | 0 | 0 | 0 | 0 | 0 | 1 | 0 | 16 | -2135692146
| Online PSC |  | https://podminky.urs.cz/item/CS_URS_2022_02/786623031 | [14 empty] | Online PSC | 2
168 | M | 55342610 | plech krycí Al pro žaluzie Z-90 tl 1,5mm lakovaný včetně bočnic a držáků plochy do 25,0m2 šířky přes 4,0m | kus | 18 |  | 0 | CS ÚRS 2022 02 |  | základní |  | 0 | 0.001 | 0.018 | 0 | 0 | 32 | M | 2 |  |  |  | ROZPOCET | 0 | 0 | 0 | 0 | 0 | 1 | 0 | 16 | -297534717
143 | K | 786623045 | Montáž venkovních žaluzií žaluziové schránky, délky přes 4000 mm | kus | 18 |  | 0 | CS ÚRS 2022 02 |  | základní |  | 0 | 0 | 0 | 0 | 0 | 16 | K | 2 |  |  |  | ROZPOCET | 0 | 0 | 0 | 0 | 0 | 1 | 0 | 16 | 1473120617
| Online PSC |  | https://podminky.urs.cz/item/CS_URS_2022_02/786623045 | [14 empty] | Online PSC | 2
| VV |  | O1 | [14 empty] | VV | 2 | 1 | True | 0 | ROZPOCET
| VV |  | 1 |  | 1 | [12 empty] | VV | 2 | 2 | True | 0 | ROZPOCET
| VV |  | O2 | [14 empty] | VV | 2 | 1 | True | 0 | ROZPOCET
| VV |  | 2 |  | 2 | [12 empty] | VV | 2 | 2 | True | 0 | ROZPOCET
| VV |  | O3 | [14 empty] | VV | 2 | 1 | True | 0 | ROZPOCET
| VV |  | 2 |  | 2 | [12 empty] | VV | 2 | 2 | True | 0 | ROZPOCET
| VV |  | O4 | [14 empty] | VV | 2 | 1 | True | 0 | ROZPOCET
| VV |  | 2 |  | 2 | [12 empty] | VV | 2 | 2 | True | 0 | ROZPOCET
| VV |  | O5 | [14 empty] | VV | 2 | 1 | True | 0 | ROZPOCET
| VV |  | 2 |  | 2 | [12 empty] | VV | 2 | 2 | True | 0 | ROZPOCET
| VV |  | O6 | [14 empty] | VV | 2 | 1 | True | 0 | ROZPOCET
| VV |  | 1 |  | 1 | [12 empty] | VV | 2 | 2 | True | 0 | ROZPOCET
| VV |  | O7.1 | [14 empty] | VV | 2 | 1 | True | 0 | ROZPOCET
| VV |  | 1 |  | 1 | [12 empty] | VV | 2 | 2 | True | 0 | ROZPOCET
| VV |  | O8 | [14 empty] | VV | 2 | 1 | True | 0 | ROZPOCET
| VV |  | 1 |  | 1 | [12 empty] | VV | 2 | 2 | True | 0 | ROZPOCET
| VV |  | O7.2 | [14 empty] | VV | 2 | 1 | True | 0 | ROZPOCET
| VV |  | 1 |  | 1 | [12 empty] | VV | 2 | 2 | True | 0 | ROZPOCET
| VV |  | O9 | [14 empty] | VV | 2 | 1 | True | 0 | ROZPOCET
| VV |  | 1 |  | 1 | [12 empty] | VV | 2 | 2 | True | 0 | ROZPOCET
| VV |  | O13 | [14 empty] | VV | 2 | 1 | True | 0 | ROZPOCET
| VV |  | 1 |  | 1 | [12 empty] | VV | 2 | 2 | True | 0 | ROZPOCET
| VV |  | O14.2 | [14 empty] | VV | 2 | 1 | True | 0 | ROZPOCET
| VV |  | 1 |  | 1 | [12 empty] | VV | 2 | 2 | True | 0 | ROZPOCET
| VV |  | O15 | [14 empty] | VV | 2 | 1 | True | 0 | ROZPOCET
| VV |  | 1 |  | 1 | [12 empty] | VV | 2 | 2 | True | 0 | ROZPOCET
| VV |  | O14.1 | [14 empty] | VV | 2 | 1 | True | 0 | ROZPOCET
| VV |  | 1 |  | 1 | [12 empty] | VV | 2 | 2 | True | 0 | ROZPOCET
| VV |  | Součet |  | 18 | [12 empty] | VV | 2 | 4 | True | 1 | ROZPOCET
144 | M | 28376744.1R | kryt podomítkový PUR s izolací XPS 30 mm včetně kotvení pro žaluzii plochy přes 20,0 m2 | kus | 2 |  | 0 |  |  | základní |  | 0 | 0.001 | 0.002 | 0 | 0 | 32 | M | 2 |  |  |  | ROZPOCET | 0 | 0 | 0 | 0 | 0 | 1 | 0 | 16 | -821677988
| VV |  | O1 | [14 empty] | VV | 2 | 1 | True | 0 | ROZPOCET
| VV |  | 1 |  | 1 | [12 empty] | VV | 2 | 2 | True | 0 | ROZPOCET
| VV |  | O6 | [14 empty] | VV | 2 | 1 | True | 0 | ROZPOCET
| VV |  | 1 |  | 1 | [12 empty] | VV | 2 | 2 | True | 0 | ROZPOCET
| VV |  | Součet |  | 2 | [12 empty] | VV | 2 | 4 | True | 1 | ROZPOCET
145 | M | 28376737 | kryt podomítkový PUR s izolací XPS 30 mm včetně kotvení pro žaluzii plochy do 8,0m2 š do 4,0m | kus | 4 |  | 0 | CS ÚRS 2022 02 |  | základní |  | 0 | 0.001 | 0.004 | 0 | 0 | 32 | M | 2 |  |  |  | ROZPOCET | 0 | 0 | 0 | 0 | 0 | 1 | 0 | 16 | -258731575
| VV |  | O2 | [14 empty] | VV | 2 | 1 | True | 0 | ROZPOCET
| VV |  | 2 |  | 2 | [12 empty] | VV | 2 | 2 | True | 0 | ROZPOCET
| VV |  | O5 | [14 empty] | VV | 2 | 1 | True | 0 | ROZPOCET
| VV |  | 2 |  | 2 | [12 empty] | VV | 2 | 2 | True | 0 | ROZPOCET
| VV |  | Součet |  | 4 | [12 empty] | VV | 2 | 4 | True | 1 | ROZPOCET
146 | M | 28376741 | kryt podomítkový PUR s izolací XPS 30 mm včetně kotvení pro žaluzii plochy do 12,0m2 š přes 4,0m | kus | 10 |  | 0 | CS ÚRS 2022 02 |  | základní |  | 0 | 0.001 | 0.01 | 0 | 0 | 32 | M | 2 |  |  |  | ROZPOCET | 0 | 0 | 0 | 0 | 0 | 1 | 0 | 16 | -116278968
| VV |  | O3 | [14 empty] | VV | 2 | 1 | True | 0 | ROZPOCET
| VV |  | 2 |  | 2 | [12 empty] | VV | 2 | 2 | True | 0 | ROZPOCET
| VV |  | O4 | [14 empty] | VV | 2 | 1 | True | 0 | ROZPOCET
| VV |  | 2 |  | 2 | [12 empty] | VV | 2 | 2 | True | 0 | ROZPOCET
| VV |  | O7.1 | [14 empty] | VV | 2 | 1 | True | 0 | ROZPOCET
| VV |  | 1 |  | 1 | [12 empty] | VV | 2 | 2 | True | 0 | ROZPOCET
| VV |  | O8 | [14 empty] | VV | 2 | 1 | True | 0 | ROZPOCET
| VV |  | 1 |  | 1 | [12 empty] | VV | 2 | 2 | True | 0 | ROZPOCET
| VV |  | O7.2 | [14 empty] | VV | 2 | 1 | True | 0 | ROZPOCET
| VV |  | 1 |  | 1 | [12 empty] | VV | 2 | 2 | True | 0 | ROZPOCET
| VV |  | O15 | [14 empty] | VV | 2 | 1 | True | 0 | ROZPOCET
| VV |  | 1 |  | 1 | [12 empty] | VV | 2 | 2 | True | 0 | ROZPOCET
| VV |  | O14.1 | [14 empty] | VV | 2 | 1 | True | 0 | ROZPOCET
| VV |  | 1 |  | 1 | [12 empty] | VV | 2 | 2 | True | 0 | ROZPOCET
| VV |  | O14.2 | [14 empty] | VV | 2 | 1 | True | 0 | ROZPOCET
| VV |  | 1 |  | 1 | [12 empty] | VV | 2 | 2 | True | 0 | ROZPOCET
| VV |  | Součet |  | 10 | [12 empty] | VV | 2 | 4 | True | 1 | ROZPOCET
147 | M | 28376743 | kryt podomítkový PUR s izolací XPS 30 mm včetně kotvení pro žaluzii plochy do 16,0m2 š přes 4,0m | kus | 2 |  | 0 | CS ÚRS 2022 02 |  | základní |  | 0 | 0.001 | 0.002 | 0 | 0 | 32 | M | 2 |  |  |  | ROZPOCET | 0 | 0 | 0 | 0 | 0 | 1 | 0 | 16 | 1919317713
| VV |  | O9 | [14 empty] | VV | 2 | 1 | True | 0 | ROZPOCET
| VV |  | 1 |  | 1 | [12 empty] | VV | 2 | 2 | True | 0 | ROZPOCET
| VV |  | O13 | [14 empty] | VV | 2 | 1 | True | 0 | ROZPOCET
| VV |  | 1 |  | 1 | [12 empty] | VV | 2 | 2 | True | 0 | ROZPOCET
| VV |  | Součet |  | 2 | [12 empty] | VV | 2 | 4 | True | 1 | ROZPOCET
153 | K | 786626121 | Montáž zastiňujících žaluzií lamelových vnitřních nebo do oken dvojitých kovových | m2 | 21.113 |  | 0 | CS ÚRS 2022 02 |  | základní |  | 0 | 0 | 0 | 0 | 0 | 16 | K | 2 |  |  |  | ROZPOCET | 0 | 0 | 0 | 0 | 0 | 1 | 0 | 16 | -1971507530
| Online PSC |  | https://podminky.urs.cz/item/CS_URS_2022_02/786626121 | [14 empty] | Online PSC | 2
| VV |  | O17 | [14 empty] | VV | 2 | 1 | True | 0 | ROZPOCET
| VV |  | 2,5*0,75 |  | 1.875 | [12 empty] | VV | 2 | 2 | True | 0 | ROZPOCET
| VV |  | O18 | [14 empty] | VV | 2 | 1 | True | 0 | ROZPOCET
| VV |  | 2,2*0,5 |  | 1.1 | [12 empty] | VV | 2 | 2 | True | 0 | ROZPOCET
| VV |  | O19 | [14 empty] | VV | 2 | 1 | True | 0 | ROZPOCET
| VV |  | 2,5*0,75 |  | 1.875 | [12 empty] | VV | 2 | 2 | True | 0 | ROZPOCET
| VV |  | O20 | [14 empty] | VV | 2 | 1 | True | 0 | ROZPOCET
| VV |  | 5,25*1,25 |  | 6.563 | [12 empty] | VV | 2 | 2 | True | 0 | ROZPOCET
| VV |  | O21 | [14 empty] | VV | 2 | 1 | True | 0 | ROZPOCET
| VV |  | 2,5*0,75*2 |  | 3.75 | [12 empty] | VV | 2 | 2 | True | 0 | ROZPOCET
| VV |  | O22 | [14 empty] | VV | 2 | 1 | True | 0 | ROZPOCET
| VV |  | 2,2*0,5 |  | 1.1 | [12 empty] | VV | 2 | 2 | True | 0 | ROZPOCET
| VV |  | O23 | [14 empty] | VV | 2 | 1 | True | 0 | ROZPOCET
| VV |  | 2,5*0,75*2 |  | 3.75 | [12 empty] | VV | 2 | 2 | True | 0 | ROZPOCET
| VV |  | O24 | [14 empty] | VV | 2 | 1 | True | 0 | ROZPOCET
| VV |  | 2,2*0,5 |  | 1.1 | [12 empty] | VV | 2 | 2 | True | 0 | ROZPOCET
| VV |  | Součet |  | 21.113 | [12 empty] | VV | 2 | 4 | True | 1 | ROZPOCET
154 | M | 55346200 | žaluzie horizontální interiérové | m2 | 21.113 |  | 0 | CS ÚRS 2022 02 |  | základní |  | 0 | 0.0013 | 0.027447 | 0 | 0 | 32 | M | 2 |  |  |  | ROZPOCET | 0 | 0 | 0 | 0 | 0 | 1 | 0 | 16 | -887428720
166 | K | 998786102 | Přesun hmot pro stínění a čalounické úpravy stanovený z hmotnosti přesunovaného materiálu vodorovná dopravní vzdálenost do 50 m v objektech výšky (hloubky) přes 6 do 12 m | t | 0.307 |  | 0 | CS ÚRS 2022 02 |  | základní |  | 0 | 0 | 0 | 0 | 0 | 16 | K | 2 |  |  |  | ROZPOCET | 0 | 0 | 0 | 0 | 0 | 1 | 0 | 16 | -1370857437
| Online PSC |  | https://podminky.urs.cz/item/CS_URS_2022_02/998786102 | [14 empty] | Online PSC | 2

## e - ELE_01
{150037c4-601d-4e38-847b-fc7a925a0a17}
2
| KRYCÍ LIST SOUPISU PRACÍ | [7 empty] | v --- níže se nacházejí doplnkové a pomocné údaje k sestavám --- v | [8 empty] | False
Stavba:
Výstavba nové haly, rekonstrukce stávající tělocvičny vč.jejího zázemí, propojujícího objektu při ZŠ Dýšiná
Objekt:
01.2 - OPŽP
Soupis:
e - ELE
| KSO: |  |  |  |  | CC-CZ:
| Místo: |  | Dýšiná |  |  | Datum: | 2023-04-04
| Zadavatel: |  |  |  |  | IČ: | 00257745
|  | Obec Dýšiná |  |  |  | DIČ:
| Uchazeč: |  |  |  |  | IČ: | Vyplň údaj
|  | Vyplň údaj |  |  |  | DIČ: | Vyplň údaj
| Projektant: |  |  |  |  | IČ: | 72114606
|  | Ing. arch. Lubomír Korčák |  |  |  | DIČ:
| Zpracovatel: |  |  |  |  | IČ:
DIČ:
Poznámka:
| Cena bez DPH | [5 empty] | 0
|  |  | Základ daně |  |  | Sazba daně | Výše daně
| DPH | základní | 0 |  |  | 21% | 0
|  | snížená | 0 |  |  | 15% | 0
|  | zákl. přenesená | 0 |  |  | 21% | 0
|  | sníž. přenesená | 0 |  |  | 15% | 0
|  | nulová | 0 |  |  | 0% | 0
| Cena s DPH |  |  | v | CZK |  | 0
REKAPITULACE ČLENĚNÍ SOUPISU PRACÍ
Stavba:
Výstavba nové haly, rekonstrukce stávající tělocvičny vč.jejího zázemí, propojujícího objektu při ZŠ Dýšiná
Objekt:
01.2 - OPŽP
Soupis:
e - ELE
Místo: |  |  | Dýšiná |  |  | Datum: | 2023-04-04
Zadavatel: |  |  | Obec Dýšiná |  |  | Projektant: | Ing. arch. Lubomír Korčák
Uchazeč: |  |  | Vyplň údaj |  |  | Zpracovatel:
Kód dílu - Popis | [6 empty] | Cena celkem [CZK]
Náklady stavby celkem | [6 empty] | 0 | [11 empty] | -1
| HSV - HSV | [5 empty] | 0
| 6 - Úpravy povrchů, podlahy a osazování výplní | [5 empty] | 0
| 9 - Ostatní konstrukce a práce, bourání | [5 empty] | 0
| 997 - Přesun sutě | [5 empty] | 0
| 998 - Přesun hmot | [5 empty] | 0
| PSV - Práce a dodávky PSV | [5 empty] | 0
| 7411 - Rozvaděče | [5 empty] | 0
| 741 - Elektroinstalace - silnoproud | [5 empty] | 0
| 744 - Elektromontáže - rozvody vodičů měděných | [5 empty] | 0
| 746 - Elektromontáže - Požární prostupy | [5 empty] | 0
| 747 - Elektromontáže - kompletace rozvodů | [5 empty] | 0
| 748 - Elektromontáže - osvětlovací zařízení a svítidla | [5 empty] | 0
| 749 - Elektromontáže - hromosvod | [5 empty] | 0
| HZS - Hodinové zúčtovací sazby | [5 empty] | 0
SOUPIS PRACÍ
Stavba:
Výstavba nové haly, rekonstrukce stávající tělocvičny vč.jejího zázemí, propojujícího objektu při ZŠ Dýšiná
Objekt:
01.2 - OPŽP
Soupis:
e - ELE
Místo: |  |  | Dýšiná |  |  | Datum: | 2023-04-04
Zadavatel: |  |  | Obec Dýšiná |  |  | Projektant: | Ing. arch. Lubomír Korčák
Uchazeč: |  |  | Vyplň údaj |  |  | Zpracovatel:
PČ | Typ | Kód | Popis | MJ | Množství | J.cena [CZK] | Cena celkem [CZK] | Cenová soustava |  | DPH | J. Nh [h] | Nh celkem [h] | J. hmotnost [t] | Hmotnost celkem [t] | J. suť [t] | Suť Celkem [t]
Náklady soupisu celkem | [6 empty] | 0 |  |  |  |  | 0 |  | 15.1611 |  | 2.6267 |  | D | -1 | [7 empty] | 0
| D | HSV | HSV |  |  |  | 0 |  |  |  |  | 0 |  | 5.2203 |  | 2.6267 | 1 | D | 0 | ROZPOCET | [6 empty] | 0
| D | 6 | Úpravy povrchů, podlahy a osazování výplní |  |  |  | 0 |  |  |  |  | 0 |  | 5.2203 |  | 0 | 1 | D | 1 | ROZPOCET | [6 empty] | 0
1 | K | 612135101 | Hrubá výplň rýh maltou jakékoli šířky rýhy ve stěnách | m2 | 130.508 |  | 0 | CS ÚRS 2022 02 |  | základní |  | 0 | 0.04 | 5.2203 | 0 | 0 | 4 | K | 2 | ROZPOCET | 0 | 0 | 0 | 0 | 0 | 1 | 0 | 4 | 63270530
| Online PSC |  | https://podminky.urs.cz/item/CS_URS_2022_02/612135101 | [14 empty] | Online PSC | 2
| D | 9 | Ostatní konstrukce a práce, bourání |  |  |  | 0 |  |  |  |  | 0 |  | 0 |  | 2.6267 | 1 | D | 1 | ROZPOCET | [6 empty] | 0
2 | K | 974031121 | Vysekání rýh ve zdivu cihelném na maltu vápennou nebo vápenocementovou do hl. 30 mm a šířky do 30 mm | m | 152.81 |  | 0 | CS ÚRS 2022 02 |  | základní |  | 0 | 0 | 0 | 0.002 | 0.30562 | 4 | K | 2 | ROZPOCET | 0 | 0 | 0 | 0 | 0 | 1 | 0 | 4 | 1642297468
| Online PSC |  | https://podminky.urs.cz/item/CS_URS_2022_02/974031121 | [14 empty] | Online PSC | 2
3 | K | 974031132 | Vysekání rýh ve zdivu cihelném na maltu vápennou nebo vápenocementovou do hl. 50 mm a šířky do 70 mm | m | 86.73 |  | 0 | CS ÚRS 2022 02 |  | základní |  | 0 | 0 | 0 | 0.006 | 0.52038 | 4 | K | 2 | ROZPOCET | 0 | 0 | 0 | 0 | 0 | 1 | 0 | 4 | 1961801136
| Online PSC |  | https://podminky.urs.cz/item/CS_URS_2022_02/974031132 | [14 empty] | Online PSC | 2
4 | K | 974031142 | Vysekání rýh ve zdivu cihelném na maltu vápennou nebo vápenocementovou do hl. 70 mm a šířky do 70 mm | m | 66.08 |  | 0 | CS ÚRS 2022 02 |  | základní |  | 0 | 0 | 0 | 0.009 | 0.59472 | 4 | K | 2 | ROZPOCET | 0 | 0 | 0 | 0 | 0 | 1 | 0 | 4 | 1855499108
| Online PSC |  | https://podminky.urs.cz/item/CS_URS_2022_02/974031142 | [14 empty] | Online PSC | 2
5 | K | 974031143 | Vysekání rýh ve zdivu cihelném na maltu vápennou nebo vápenocementovou do hl. 70 mm a šířky do 100 mm | m | 41.3 |  | 0 | CS ÚRS 2022 02 |  | základní |  | 0 | 0 | 0 | 0.013 | 0.5369 | 4 | K | 2 | ROZPOCET | 0 | 0 | 0 | 0 | 0 | 1 | 0 | 4 | 742661967
| Online PSC |  | https://podminky.urs.cz/item/CS_URS_2022_02/974031143 | [14 empty] | Online PSC | 2
6 | K | 974031153 | Vysekání rýh ve zdivu cihelném na maltu vápennou nebo vápenocementovou do hl. 100 mm a šířky do 100 mm | m | 37.17 |  | 0 | CS ÚRS 2022 02 |  | základní |  | 0 | 0 | 0 | 0.018 | 0.66906 | 4 | K | 2 | ROZPOCET | 0 | 0 | 0 | 0 | 0 | 1 | 0 | 4 | 1326723827
| Online PSC |  | https://podminky.urs.cz/item/CS_URS_2022_02/974031153 | [14 empty] | Online PSC | 2
| D | 997 | Přesun sutě |  |  |  | 0 |  |  |  |  | 0 |  | 0 |  | 0 | 1 | D | 1 | ROZPOCET | [6 empty] | 0
7 | K | 997013501 | Odvoz suti a vybouraných hmot na skládku nebo meziskládku se složením, na vzdálenost do 1 km | t | 2.627 |  | 0 | CS ÚRS 2022 02 |  | základní |  | 0 | 0 | 0 | 0 | 0 | 4 | K | 2 | ROZPOCET | 0 | 0 | 0 | 0 | 0 | 1 | 0 | 4 | 1774128103
| Online PSC |  | https://podminky.urs.cz/item/CS_URS_2022_02/997013501 | [14 empty] | Online PSC | 2
8 | K | 997013509 | Odvoz suti a vybouraných hmot na skládku nebo meziskládku se složením, na vzdálenost Příplatek k ceně za každý další i započatý 1 km přes 1 km | t | 26.267 |  | 0 | CS ÚRS 2022 02 |  | základní |  | 0 | 0 | 0 | 0 | 0 | 4 | K | 2 | ROZPOCET | 0 | 0 | 0 | 0 | 0 | 1 | 0 | 4 | -463730323
| Online PSC |  | https://podminky.urs.cz/item/CS_URS_2022_02/997013509 | [14 empty] | Online PSC | 2
9 | K | 997013631 | Poplatek za uložení stavebního odpadu na skládce (skládkovné) směsného stavebního a demoličního zatříděného do Katalogu odpadů pod kódem 17 09 04 | t | 5.22 |  | 0 | CS ÚRS 2022 02 |  | základní |  | 0 | 0 | 0 | 0 | 0 | 4 | K | 2 | ROZPOCET | 0 | 0 | 0 | 0 | 0 | 1 | 0 | 4 | 994281667
| Online PSC |  | https://podminky.urs.cz/item/CS_URS_2022_02/997013631 | [14 empty] | Online PSC | 2
| D | 998 | Přesun hmot |  |  |  | 0 |  |  |  |  | 0 |  | 0 |  | 0 | 1 | D | 1 | ROZPOCET | [6 empty] | 0
10 | K | 998011001 | Přesun hmot pro budovy občanské výstavby, bydlení, výrobu a služby s nosnou svislou konstrukcí zděnou z cihel, tvárnic nebo kamene vodorovná dopravní vzdálenost do 100 m pro budovy výšky do 6 m | t | 5.22 |  | 0 | CS ÚRS 2022 02 |  | základní |  | 0 | 0 | 0 | 0 | 0 | 4 | K | 2 | ROZPOCET | 0 | 0 | 0 | 0 | 0 | 1 | 0 | 4 | -1333346446
| Online PSC |  | https://podminky.urs.cz/item/CS_URS_2022_02/998011001 | [14 empty] | Online PSC | 2
| D | PSV | Práce a dodávky PSV |  |  |  | 0 |  |  |  |  | 0 |  | 9.9408 |  | 0 | 2 | D | 0 | ROZPOCET | [6 empty] | 0
| D | 7411 | Rozvaděče |  |  |  | 0 |  |  |  |  | 0 |  | 0.11339 |  | 0 | 1 | D | 1 | ROZPOCET | [6 empty] | 0
32 | K | 741210001R | Montáž rozvodnice oceloplechová nebo plastová běžná do 20 kg RAV1, RAV2 a RPO | kus | 2.478 |  | 0 |  |  | základní |  | 0 | 0 | 0 | 0 | 0 | 4 | K | 2 | ROZPOCET | 0 | 0 | 0 | 0 | 0 | 1 | 0 | 4 | 1576631144
33 | M | 35711840R | skříň RAV1 a RAV2 300x800x161 IP 44 | kus | 1.652 |  | 0 |  |  | základní |  | 0 | 0 | 0 | 0 | 0 | 8 | M | 2 | ROZPOCET | 0 | 0 | 0 | 0 | 0 | 1 | 0 | 4 | -1803551734
34 | M | 35711863R | skříň rozváděče RPO IP 44 300x650x161 | kus | 0.826 |  | 0 |  |  | základní |  | 0 | 0 | 0 | 0 | 0 | 8 | M | 2 | ROZPOCET | 0 | 0 | 0 | 0 | 0 | 1 | 0 | 4 | 1991011387
35 | K | 741210003R | Montáž rozvodnice oceloplechová nebo plastová běžná do 100 kg R1PP a R1NP a RH2 | kus | 2.478 |  | 0 |  |  | základní |  | 0 | 0 | 0 | 0 | 0 | 4 | K | 2 | ROZPOCET | 0 | 0 | 0 | 0 | 0 | 1 | 0 | 4 | -977783545
36 | M | 35711859R | skříň rozvaděče R1 PP a R1 NP a RH 2 600x2000x400 IP 54 288 modulů | kus | 2.478 |  | 0 |  |  | základní |  | 0 | 0 | 0 | 0 | 0 | 8 | M | 2 | ROZPOCET | 0 | 0 | 0 | 0 | 0 | 1 | 0 | 4 | 803097438
37 | K | 741210004R | Montáž rozvodnice oceloplechová nebo plastová běžná do 150 kg RVYT a RH 1 | kus | 1.652 |  | 0 |  |  | základní |  | 0 | 0 | 0 | 0 | 0 | 4 | K | 2 | ROZPOCET | 0 | 0 | 0 | 0 | 0 | 1 | 0 | 4 | -363912588
38 | M | 35711858R | skříň RVYT a RH1 IP54 1200x2000x400 576 modulů | kus | 1.652 |  | 0 |  |  | základní |  | 0 | 0 | 0 | 0 | 0 | 8 | M | 2 | ROZPOCET | 0 | 0 | 0 | 0 | 0 | 1 | 0 | 4 | -199085413
39 | K | 741231027R | Montáž svorkovnice HOP | kus | 0.826 |  | 0 |  |  | základní |  | 0 | 0 | 0 | 0 | 0 | 4 | K | 2 | ROZPOCET | 0 | 0 | 0 | 0 | 0 | 1 | 0 | 4 | 1542843849
40 | M | 35713117R | rozvodnice HOP | kus | 0.826 |  | 0 |  |  | základní |  | 0 | 0 | 0 | 0 | 0 | 8 | M | 2 | ROZPOCET | 0 | 0 | 0 | 0 | 0 | 1 | 0 | 4 | -891223655
41 | K | 741320024R | Montáž pojistkových spodků 125A | kus | 0.826 |  | 0 |  |  | základní |  | 0 | 0 | 0 | 0 | 0 | 4 | K | 2 | ROZPOCET | 0 | 0 | 0 | 0 | 0 | 1 | 0 | 4 | 522457593
42 | M | 35822917R | pojistkový odpojovač 125A/3 | kus | 0.826 |  | 0 |  |  | základní |  | 0 | 0 | 0 | 0 | 0 | 8 | M | 2 | ROZPOCET | 0 | 0 | 0 | 0 | 0 | 1 | 0 | 4 | 815280938
43 | M | 35825256 | pojistka nožová 125A nízkoztrátová 10,50W, provedení normální, charakteristika gG | kus | 2.478 |  | 0 | CS ÚRS 2022 02 |  | základní |  | 0 | 0.0003 | 0.0007434 | 0 | 0 | 8 | M | 2 | ROZPOCET | 0 | 0 | 0 | 0 | 0 | 1 | 0 | 4 | -96601077
44 | K | 741320105 | Montáž jističů se zapojením vodičů jednopólových nn do 25 A ve skříni | kus | 166.026 |  | 0 | CS ÚRS 2022 02 |  | základní |  | 0 | 0 | 0 | 0 | 0 | 4 | K | 2 | ROZPOCET | 0 | 0 | 0 | 0 | 0 | 1 | 0 | 4 | 1522743175
| Online PSC |  | https://podminky.urs.cz/item/CS_URS_2022_02/741320105 | [14 empty] | Online PSC | 2
45 | M | 35822124R | jistič 1-pólový 16 A vypínací charakteristika B vypínací schopnost 10 kA | kus | 42.126 |  | 0 | CS ÚRS 2022 02 |  | základní |  | 0 | 0.0004 | 0.01685 | 0 | 0 | 8 | M | 2 | ROZPOCET | 0 | 0 | 0 | 0 | 0 | 1 | 0 | 4 | -1235207151
46 | M | 35822117R | jistič 1-pólový 10 A vypínací charakteristika B vypínací schopnost 10 kA | kus | 34.692 |  | 0 |  |  | základní |  | 0 | 0 | 0 | 0 | 0 | 8 | M | 2 | ROZPOCET | 0 | 0 | 0 | 0 | 0 | 1 | 0 | 4 | 1649138876
47 | M | 35822121R | jistič 1-pólový 13 A vypínací charakteristika B vypínací schopnost 10 kA | kus | 61.95 |  | 0 | CS ÚRS 2022 02 |  | základní |  | 0 | 0.0004 | 0.02478 | 0 | 0 | 8 | M | 2 | ROZPOCET | 0 | 0 | 0 | 0 | 0 | 1 | 0 | 4 | 1560315676
48 | M | 35822107 | jistič 1-pólový 6 A vypínací charakteristika B vypínací schopnost 10 kA | kus | 27.258 |  | 0 | CS ÚRS 2022 02 |  | základní |  | 0 | 0.0004 | 0.010903 | 0 | 0 | 8 | M | 2 | ROZPOCET | 0 | 0 | 0 | 0 | 0 | 1 | 0 | 4 | 2135130880
49 | K | 741320165 | Montáž jističů se zapojením vodičů třípólových nn do 25 A ve skříni | kus | 18.172 |  | 0 | CS ÚRS 2022 02 |  | základní |  | 0 | 0 | 0 | 0 | 0 | 4 | K | 2 | ROZPOCET | 0 | 0 | 0 | 0 | 0 | 1 | 0 | 4 | 1082186204
| Online PSC |  | https://podminky.urs.cz/item/CS_URS_2022_02/741320165 | [14 empty] | Online PSC | 2
50 | M | 35822160R | jistič 3-pólový 10 A vypínací charakteristika B vypínací schopnost 10 kA | kus | 1.652 |  | 0 | CS ÚRS 2022 02 |  | základní |  | 0 | 0.00105 | 0.0017346 | 0 | 0 | 8 | M | 2 | ROZPOCET | 0 | 0 | 0 | 0 | 0 | 1 | 0 | 4 | -2050463935
51 | M | 35822166R | jistič 3-pólový 16 A vypínací charakteristika B vypínací schopnost 10 kA | kus | 9.912 |  | 0 | CS ÚRS 2022 02 |  | základní |  | 0 | 0.00105 | 0.010408 | 0 | 0 | 8 | M | 2 | ROZPOCET | 0 | 0 | 0 | 0 | 0 | 1 | 0 | 4 | 1228053153
52 | M | 35822170R | jistič 3-pólový 20 A vypínací charakteristika B vypínací schopnost 10 kA | kus | 5.782 |  | 0 | CS ÚRS 2022 02 |  | základní |  | 0 | 0.00105 | 0.0060711 | 0 | 0 | 8 | M | 2 | ROZPOCET | 0 | 0 | 0 | 0 | 0 | 1 | 0 | 4 | -847094922
53 | M | 35822173R | jistič 3-pólový 25 A vypínací charakteristika B vypínací schopnost 10 kA | kus | 0.826 |  | 0 | CS ÚRS 2022 02 |  | základní |  | 0 | 0.00105 | 0.0008673 | 0 | 0 | 8 | M | 2 | ROZPOCET | 0 | 0 | 0 | 0 | 0 | 1 | 0 | 4 | 2005908589
54 | K | 741320175 | Montáž jističů se zapojením vodičů třípólových nn do 63 A ve skříni | kus | 2.478 |  | 0 | CS ÚRS 2022 02 |  | základní |  | 0 | 0 | 0 | 0 | 0 | 4 | K | 2 | ROZPOCET | 0 | 0 | 0 | 0 | 0 | 1 | 0 | 4 | 1981722922
| Online PSC |  | https://podminky.urs.cz/item/CS_URS_2022_02/741320175 | [14 empty] | Online PSC | 2
55 | M | 35822176R | jistič 3-pólový 32 A vypínací charakteristika B vypínací schopnost 10 kA | kus | 0.826 |  | 0 | CS ÚRS 2022 02 |  | základní |  | 0 | 0.00105 | 0.0008673 | 0 | 0 | 8 | M | 2 | ROZPOCET | 0 | 0 | 0 | 0 | 0 | 1 | 0 | 4 | -64737732
56 | M | 35822180R1 | jistič 3-pólový 40 A vypínací charakteristika B vypínací schopnost 10 kA | kus | 0.826 |  | 0 | CS ÚRS 2022 02 |  | základní |  | 0 | 0.00105 | 0.0008673 | 0 | 0 | 8 | M | 2 | ROZPOCET | 0 | 0 | 0 | 0 | 0 | 1 | 0 | 4 | -1926880955
57 | M | 35822181 | jistič 3-pólový 50 A vypínací charakteristika B vypínací schopnost 10 kA | kus | 0.826 |  | 0 | CS ÚRS 2022 02 |  | základní |  | 0 | 0.00105 | 0.0008673 | 0 | 0 | 8 | M | 2 | ROZPOCET | 0 | 0 | 0 | 0 | 0 | 1 | 0 | 4 | -258062354
58 | K | 741320175R | Montáž jističů třípólových nn do 40 A ve skříni se zapojením vodičů | kus | 2.478 |  | 0 |  |  | základní |  | 0 | 0 | 0 | 0 | 0 | 4 | K | 2 | ROZPOCET | 0 | 0 | 0 | 0 | 0 | 1 | 0 | 4 | 1349864447
59 | M | 35822180R | Vypínač 3-pólový 40 A vypínací schopnost 10 kA | kus | 2.478 |  | 0 |  |  | základní |  | 0 | 0 | 0 | 0 | 0 | 8 | M | 2 | ROZPOCET | 0 | 0 | 0 | 0 | 0 | 1 | 0 | 4 | 1857565648
60 | K | 741320185 | Montáž jističů se zapojením vodičů třípólových nn do 125 A ve skříni | kus | 2.478 |  | 0 | CS ÚRS 2022 02 |  | základní |  | 0 | 0 | 0 | 0 | 0 | 4 | K | 2 | ROZPOCET | 0 | 0 | 0 | 0 | 0 | 1 | 0 | 4 | -308320352
| Online PSC |  | https://podminky.urs.cz/item/CS_URS_2022_02/741320185 | [14 empty] | Online PSC | 2
61 | M | 35822192 | jistič 3-pólový 80 A vypínací charakteristika B vypínací schopnost 20 kA | kus | 0.826 |  | 0 | CS ÚRS 2022 02 |  | základní |  | 0 | 0.00105 | 0.0008673 | 0 | 0 | 8 | M | 2 | ROZPOCET | 0 | 0 | 0 | 0 | 0 | 1 | 0 | 4 | -326109807
62 | M | 35822199 | jistič 3-pólový 100 A vypínací charakteristika B vypínací schopnost 20 kA | kus | 1.652 |  | 0 | CS ÚRS 2022 02 |  | základní |  | 0 | 0.00105 | 0.0017346 | 0 | 0 | 8 | M | 2 | ROZPOCET | 0 | 0 | 0 | 0 | 0 | 1 | 0 | 4 | 1700150767
63 | K | 741320195 | Montáž jističů se zapojením vodičů třípólových nn do 160 A ve skříni | kus | 3.304 |  | 0 | CS ÚRS 2022 02 |  | základní |  | 0 | 0 | 0 | 0 | 0 | 4 | K | 2 | ROZPOCET | 0 | 0 | 0 | 0 | 0 | 1 | 0 | 4 | 1842547163
| Online PSC |  | https://podminky.urs.cz/item/CS_URS_2022_02/741320195 | [14 empty] | Online PSC | 2
64 | M | 35822599 | jistič 3-pólový 160 A ochr. obvodů vypínací schopnost 25 kA | kus | 2.478 |  | 0 | CS ÚRS 2022 02 |  | základní |  | 0 | 0.00105 | 0.0026019 | 0 | 0 | 8 | M | 2 | ROZPOCET | 0 | 0 | 0 | 0 | 0 | 1 | 0 | 4 | -524925059
65 | M | 35822205R | jistič 3-pólový 140 A vypínací charakteristika B vypínací schopnost 10 kA | kus | 0.826 |  | 0 |  |  | základní |  | 0 | 0 | 0 | 0 | 0 | 8 | M | 2 | ROZPOCET | 0 | 0 | 0 | 0 | 0 | 1 | 0 | 4 | 433495685
66 | K | 741320202 | Montáž jističů se zapojením vodičů čtyřpólových nn deionových vestavných do 300 A | kus | 3.304 |  | 0 | CS ÚRS 2022 02 |  | základní |  | 0 | 0 | 0 | 0 | 0 | 4 | K | 2 | ROZPOCET | 0 | 0 | 0 | 0 | 0 | 1 | 0 | 4 | 502509153
| Online PSC |  | https://podminky.urs.cz/item/CS_URS_2022_02/741320202 | [14 empty] | Online PSC | 2
67 | M | 35822670 | jistič 3-pólový do 250 A vypínací schopnost 36 kA spínací blok pevného provedení bez nadproudových spouští | kus | 2.478 |  | 0 | CS ÚRS 2022 02 |  | základní |  | 0 | 0.00333 | 0.0082517 | 0 | 0 | 8 | M | 2 | ROZPOCET | 0 | 0 | 0 | 0 | 0 | 1 | 0 | 4 | 681047290
68 | M | 35822670R | jistič 3-pólový do 160 A spínací blok pevného provedení bez nadproudových spouští | kus | 2.478 |  | 0 |  |  | základní |  | 0 | 0 | 0 | 0 | 0 | 8 | M | 2 | ROZPOCET | 0 | 0 | 0 | 0 | 0 | 1 | 0 | 4 | 331244240
69 | K | 741320302 | Montáž jističů se zapojením vodičů čtyřpólových nn deionových vestavných s elektrickou spouští do 300 A | kus | 2.478 |  | 0 | CS ÚRS 2022 02 |  | základní |  | 0 | 0 | 0 | 0 | 0 | 4 | K | 2 | ROZPOCET | 0 | 0 | 0 | 0 | 0 | 1 | 0 | 4 | -459625279
| Online PSC |  | https://podminky.urs.cz/item/CS_URS_2022_02/741320302 | [14 empty] | Online PSC | 2
70 | M | 35822785 | jistič 3-pólový do 630 A vypínací schopnost 36 kA spínací blok pevného provedení bez nadproudových spouští | kus | 2.478 |  | 0 | CS ÚRS 2022 02 |  | základní |  | 0 | 0.00597 | 0.014794 | 0 | 0 | 8 | M | 2 | ROZPOCET | 0 | 0 | 0 | 0 | 0 | 1 | 0 | 4 | -1896496982
71 | K | 741321003 | Montáž proudových chráničů se zapojením vodičů dvoupólových nn do 25 A ve skříni | kus | 28.084 |  | 0 | CS ÚRS 2022 02 |  | základní |  | 0 | 0 | 0 | 0 | 0 | 4 | K | 2 | ROZPOCET | 0 | 0 | 0 | 0 | 0 | 1 | 0 | 4 | 1162207024
| Online PSC |  | https://podminky.urs.cz/item/CS_URS_2022_02/741321003 | [14 empty] | Online PSC | 2
72 | M | 35889209 R | chránič proudový 2pólový 10A pracovního proudu 0,03A | kus | 28.084 |  | 0 |  |  | základní |  | 0 | 0 | 0 | 0 | 0 | 8 | M | 2 | ROZPOCET | 0 | 0 | 0 | 0 | 0 | 1 | 0 | 4 | 757685604
73 | K | 741321043 | Montáž proudových chráničů se zapojením vodičů čtyřpólových nn do 63 A ve skříni | kus | 7.434 |  | 0 | CS ÚRS 2022 02 |  | základní |  | 0 | 0 | 0 | 0 | 0 | 4 | K | 2 | ROZPOCET | 0 | 0 | 0 | 0 | 0 | 1 | 0 | 4 | 744943384
| Online PSC |  | https://podminky.urs.cz/item/CS_URS_2022_02/741321043 | [14 empty] | Online PSC | 2
74 | M | 35889206R | chránič proudový 4pólový 40A pracovního proudu 0,03A | kus | 7.434 |  | 0 |  |  | základní |  | 0 | 0 | 0 | 0 | 0 | 8 | M | 2 | ROZPOCET | 0 | 0 | 0 | 0 | 0 | 1 | 0 | 4 | 272516725
75 | K | 741322022R | Montáž přepěťová ochrana 1+2 | kus | 1.652 |  | 0 |  |  | základní |  | 0 | 0 | 0 | 0 | 0 | 4 | K | 2 | ROZPOCET | 0 | 0 | 0 | 0 | 0 | 1 | 0 | 4 | -495456486
76 | M | 35889540R | svodič přepětí - ochrana 1+2.stupně , na DIN lištu | kus | 1.652 |  | 0 |  |  | základní |  | 0 | 0 | 0 | 0 | 0 | 8 | M | 2 | ROZPOCET | 0 | 0 | 0 | 0 | 0 | 1 | 0 | 4 | -1685140492
77 | K | 741330011R | Montáž stykač vestavný dvou/třípólový do 40 A se zapojením vodičů | kus | 68.558 |  | 0 |  |  | základní |  | 0 | 0 | 0 | 0 | 0 | 4 | K | 2 | ROZPOCET | 0 | 0 | 0 | 0 | 0 | 1 | 0 | 4 | -1940988116
78 | M | 35821001 | stykač 2-pólový 20 A 2N0 230V AC/DC | kus | 62.776 |  | 0 | CS ÚRS 2022 02 |  | základní |  | 0 | 0.00014 | 0.0087886 | 0 | 0 | 8 | M | 2 | ROZPOCET | 0 | 0 | 0 | 0 | 0 | 1 | 0 | 4 | -564541677
79 | M | 35821000 | stykač 4-pólový 25 A 4N0 230-240V AC/DC | kus | 5.782 |  | 0 | CS ÚRS 2022 02 |  | základní |  | 0 | 0.00024 | 0.0013877 | 0 | 0 | 8 | M | 2 | ROZPOCET | 0 | 0 | 0 | 0 | 0 | 1 | 0 | 4 | -1326340951
80 | K | 741330507R | Montáž signální přístroj světelný se zapojením vodičů digitální multimetr | kus | 0.826 |  | 0 |  |  | základní |  | 0 | 0 | 0 | 0 | 0 | 4 | K | 2 | ROZPOCET | 0 | 0 | 0 | 0 | 0 | 1 | 0 | 4 | 1348062404
81 | M | 35822805R | digitální multimetr vestavný | kus | 0.826 |  | 0 |  |  | základní |  | 0 | 0 | 0 | 0 | 0 | 8 | M | 2 | ROZPOCET | 0 | 0 | 0 | 0 | 0 | 1 | 0 | 4 | -1777059786
82 | M | 35822811R | rozšiřující modul impusniho výstupu | kus | 0.826 |  | 0 |  |  | základní |  | 0 | 0 | 0 | 0 | 0 | 8 | M | 2 | ROZPOCET | 0 | 0 | 0 | 0 | 0 | 1 | 0 | 4 | 1709893022
83 | K | 741330755R | Montáž měříci transformátory proudu MTP 200/5 | kus | 2.478 |  | 0 |  |  | základní |  | 0 | 0 | 0 | 0 | 0 | 4 | K | 2 | ROZPOCET | 0 | 0 | 0 | 0 | 0 | 1 | 0 | 4 | -1031001879
84 | M | 5697R | MTP 200/5 A |  | 2.478 |  | 0 |  |  | základní |  | 0 | 0 | 0 | 0 | 0 | 8 | M | 2 | ROZPOCET | 0 | 0 | 0 | 0 | 0 | 1 | 0 | 4 | -126273629
| D | 741 | Elektroinstalace - silnoproud |  |  |  | 0 |  |  |  |  | 0 |  | 1.1228 |  | 0 | 2 | D | 1 | ROZPOCET | [6 empty] | 0
11 | K | 210100096 | Ukončení vodičů izolovaných s označením a zapojením na svorkovnici s otevřením a uzavřením krytu průřezu žíly do 2,5 mm2 | kus | 227.15 |  | 0 | CS ÚRS 2022 02 |  | základní |  | 0 | 0 | 0 | 0 | 0 | 16 | K | 2 | ROZPOCET | 0 | 0 | 0 | 0 | 0 | 1 | 0 | 16 | 662352624
| Online PSC |  | https://podminky.urs.cz/item/CS_URS_2022_02/210100096 | [14 empty] | Online PSC | 2
12 | M | 6987R | Wago 4x2,5 | ks | 908.6 |  | 0 |  |  | základní |  | 0 | 0 | 0 | 0 | 0 | 32 | M | 2 | ROZPOCET | 0 | 0 | 0 | 0 | 0 | 1 | 0 | 16 | -281134338
29 | K | 735419115 | Konvektory montáž konvektorů s osazením na hmoždinky, stavební délky do 1600 mm | soubor | 20.65 |  | 0 | CS ÚRS 2022 02 |  | základní |  | 0 | 0 | 0 | 0 | 0 | 16 | K | 2 | ROZPOCET | 0 | 0 | 0 | 0 | 0 | 1 | 0 | 16 | -32422113
| Online PSC |  | https://podminky.urs.cz/item/CS_URS_2022_02/735419115 | [14 empty] | Online PSC | 2
30 | M | 99762R | Elektrický infrapanel 6kW 400V | ks | 20.65 |  | 0 |  |  | základní |  | 0 | 0 | 0 | 0 | 0 | 32 | M | 2 | ROZPOCET | 0 | 0 | 0 | 0 | 0 | 1 | 0 | 16 | 1811907570
21 | K | 741110051 | Montáž trubek elektroinstalačních s nasunutím nebo našroubováním do krabic plastových ohebných, uložených volně, vnější Ø přes 11 do 23 mm | m | 31.388 |  | 0 | CS ÚRS 2022 02 |  | základní |  | 0 | 0 | 0 | 0 | 0 | 16 | K | 2 | ROZPOCET | 0 | 0 | 0 | 0 | 0 | 1 | 0 | 16 | 718546319
| Online PSC |  | https://podminky.urs.cz/item/CS_URS_2022_02/741110051 | [14 empty] | Online PSC | 2
22 | M | 34571152 | trubka elektroinstalační ohebná z PH, D 16/21,2mm | m | 32.957 |  | 0 | CS ÚRS 2022 02 |  | základní |  | 0 | 0.0001 | 0.0032957 | 0 | 0 | 32 | M | 2 | ROZPOCET | 0 | 0 | 0 | 0 | 0 | 1 | 0 | 16 | -1295099013
23 | K | 741110511 | Montáž lišt a kanálků elektroinstalačních se spojkami, ohyby a rohy a s nasunutím do krabic vkládacích s víčkem, šířky do 60 mm | m | 51.212 |  | 0 | CS ÚRS 2022 02 |  | základní |  | 0 | 0 | 0 | 0 | 0 | 16 | K | 2 | ROZPOCET | 0 | 0 | 0 | 0 | 0 | 1 | 0 | 16 | 1387061844
| Online PSC |  | https://podminky.urs.cz/item/CS_URS_2022_02/741110511 | [14 empty] | Online PSC | 2
24 | M | 34571008 | lišta elektroinstalační hranatá PVC 40x40mm | m | 53.773 |  | 0 | CS ÚRS 2022 02 |  | základní |  | 0 | 0.00039 | 0.020971 | 0 | 0 | 32 | M | 2 | ROZPOCET | 0 | 0 | 0 | 0 | 0 | 1 | 0 | 16 | -894323258
25 | K | 741110512 | Montáž lišt a kanálků elektroinstalačních se spojkami, ohyby a rohy a s nasunutím do krabic vkládacích s víčkem, šířky do přes 60 do 120 mm | m | 40.474 |  | 0 | CS ÚRS 2022 02 |  | základní |  | 0 | 0 | 0 | 0 | 0 | 16 | K | 2 | ROZPOCET | 0 | 0 | 0 | 0 | 0 | 1 | 0 | 16 | 971388827
| Online PSC |  | https://podminky.urs.cz/item/CS_URS_2022_02/741110512 | [14 empty] | Online PSC | 2
26 | M | 34571215 | kanál elektroinstalační hranatý PVC 80x40mm | m | 42.498 |  | 0 | CS ÚRS 2022 02 |  | základní |  | 0 | 1e-05 | 0.00042498 | 0 | 0 | 32 | M | 2 | ROZPOCET | 0 | 0 | 0 | 0 | 0 | 1 | 0 | 16 | 2131973722
27 | K | 741112001 | Montáž krabic elektroinstalačních bez napojení na trubky a lišty, demontáže a montáže víčka a přístroje protahovacích nebo odbočných zapuštěných plastových kruhových | kus | 90.034 |  | 0 | CS ÚRS 2022 02 |  | základní |  | 0 | 0 | 0 | 0 | 0 | 16 | K | 2 | ROZPOCET | 0 | 0 | 0 | 0 | 0 | 1 | 0 | 16 | -657681287
| Online PSC |  | https://podminky.urs.cz/item/CS_URS_2022_02/741112001 | [14 empty] | Online PSC | 2
28 | M | 34571451 | krabice pod omítku PVC přístrojová kruhová D 70mm hluboká | kus | 90.034 |  | 0 | CS ÚRS 2022 02 |  | základní |  | 0 | 5e-05 | 0.0045017 | 0 | 0 | 32 | M | 2 | ROZPOCET | 0 | 0 | 0 | 0 | 0 | 1 | 0 | 16 | 584432081
13 | K | 741910411 | Montáž žlabů bez stojiny a výložníků kovových s podpěrkami a příslušenstvím bez víka, šířky do 50 mm | m | 140.42 |  | 0 | CS ÚRS 2022 02 |  | základní |  | 0 | 0 | 0 | 0 | 0 | 16 | K | 2 | ROZPOCET | 0 | 0 | 0 | 0 | 0 | 1 | 0 | 16 | -88199280
| Online PSC |  | https://podminky.urs.cz/item/CS_URS_2022_02/741910411 | [14 empty] | Online PSC | 2
14 | M | 34575492 | žlab kabelový pozinkovaný 2m/ks 50X125 | m | 140.42 |  | 0 | CS ÚRS 2022 02 |  | základní |  | 0 | 0.0035 | 0.49147 | 0 | 0 | 32 | M | 2 | ROZPOCET | 0 | 0 | 0 | 0 | 0 | 1 | 0 | 16 | -922682901
15 | K | 741910412 | Montáž žlabů bez stojiny a výložníků kovových s podpěrkami a příslušenstvím bez víka, šířky do 100 mm | m | 51.212 |  | 0 | CS ÚRS 2022 02 |  | základní |  | 0 | 0 | 0 | 0 | 0 | 16 | K | 2 | ROZPOCET | 0 | 0 | 0 | 0 | 0 | 1 | 0 | 16 | -956516479
| Online PSC |  | https://podminky.urs.cz/item/CS_URS_2022_02/741910412 | [14 empty] | Online PSC | 2
16 | M | 34575493 | žlab kabelový pozinkovaný 2m/ks 100X125 | m | 51.212 |  | 0 | CS ÚRS 2022 02 |  | základní |  | 0 | 0.0045 | 0.23045 | 0 | 0 | 32 | M | 2 | ROZPOCET | 0 | 0 | 0 | 0 | 0 | 1 | 0 | 16 | -286153928
17 | K | 741910414 | Montáž žlabů bez stojiny a výložníků kovových s podpěrkami a příslušenstvím bez víka, šířky do 250 mm | m | 8.26 |  | 0 | CS ÚRS 2022 02 |  | základní |  | 0 | 0 | 0 | 0 | 0 | 16 | K | 2 | ROZPOCET | 0 | 0 | 0 | 0 | 0 | 1 | 0 | 16 | 1022214434
| Online PSC |  | https://podminky.urs.cz/item/CS_URS_2022_02/741910414 | [14 empty] | Online PSC | 2
18 | M | 34575495 | žlab kabelový pozinkovaný 2m/ks 100X250 | m | 8.26 |  | 0 | CS ÚRS 2022 02 |  | základní |  | 0 | 0.012 | 0.09912 | 0 | 0 | 32 | M | 2 | ROZPOCET | 0 | 0 | 0 | 0 | 0 | 1 | 0 | 16 | -2003245292
19 | K | 742110102R | Montáž kabelového žlabu pro slaboproud drátěného 150/60 mm | m | 181.72 |  | 0 |  |  | základní |  | 0 | 0 | 0 | 0 | 0 | 16 | K | 2 | ROZPOCET | 0 | 0 | 0 | 0 | 0 | 1 | 0 | 16 | 1777338892
20 | M | 34575600 | žlab kabelový drátěný galvanicky zinkovaný 150/100mm | m | 181.72 |  | 0 | CS ÚRS 2022 02 |  | základní |  | 0 | 0.0015 | 0.27258 | 0 | 0 | 32 | M | 2 | ROZPOCET | 0 | 0 | 0 | 0 | 0 | 1 | 0 | 16 | 1759651895
31 | K | 998741101 | Přesun hmot pro silnoproud stanovený z hmotnosti přesunovaného materiálu vodorovná dopravní vzdálenost do 50 m v objektech výšky do 6 m | t | 2.891 |  | 0 | CS ÚRS 2022 02 |  | základní |  | 0 | 0 | 0 | 0 | 0 | 16 | K | 2 | ROZPOCET | 0 | 0 | 0 | 0 | 0 | 1 | 0 | 16 | 387907200
| Online PSC |  | https://podminky.urs.cz/item/CS_URS_2022_02/998741101 | [14 empty] | Online PSC | 2
| D | 744 | Elektromontáže - rozvody vodičů měděných |  |  |  | 0 |  |  |  |  | 0 |  | 8.0413 |  | 0 | 2 | D | 1 | ROZPOCET | [6 empty] | 0
85 | K | 741120101 | Montáž vodičů izolovaných měděných bez ukončení uložených v trubkách nebo lištách zatažených plných a laněných s PVC pláštěm, bezhalogenových, ohniodolných (např. CY, CHAH-V) průřezu žíly 0,15 až 16 mm2 | m | 37.996 |  | 0 | CS ÚRS 2022 02 |  | základní |  | 0 | 0 | 0 | 0 | 0 | 16 | K | 2 | ROZPOCET | 0 | 0 | 0 | 0 | 0 | 1 | 0 | 16 | -331722497
| Online PSC |  | https://podminky.urs.cz/item/CS_URS_2022_02/741120101 | [14 empty] | Online PSC | 2
86 | M | 34141028R | vodič propojovací flexibilní jádro Cu lanované izolace PVC 450/750V (CHAH-V) 1x10mm2 | m | 43.695 |  | 0 |  |  | základní |  | 0 | 0 | 0 | 0 | 0 | 32 | M | 2 | ROZPOCET | 0 | 0 | 0 | 0 | 0 | 1 | 0 | 16 | -263262994
87 | K | 741120103 | Montáž vodičů izolovaných měděných bez ukončení uložených v trubkách nebo lištách zatažených plných a laněných s PVC pláštěm, bezhalogenových, ohniodolných (např. CY, CHAH-V) průřezu žíly 25 až 35 mm2 | m | 74.34 |  | 0 | CS ÚRS 2022 02 |  | základní |  | 0 | 0 | 0 | 0 | 0 | 16 | K | 2 | ROZPOCET | 0 | 0 | 0 | 0 | 0 | 1 | 0 | 16 | 1373901038
| Online PSC |  | https://podminky.urs.cz/item/CS_URS_2022_02/741120103 | [14 empty] | Online PSC | 2
88 | M | 34141030R | vodič propojovací flexibilní jádro Cu lanované izolace PVC 450/750V (CHAH-V) 1x25mm2 | m | 18.998 |  | 0 |  |  | základní |  | 0 | 0 | 0 | 0 | 0 | 32 | M | 2 | ROZPOCET | 0 | 0 | 0 | 0 | 0 | 1 | 0 | 16 | -1344725857
89 | M | 34141031R | vodič propojovací flexibilní jádro Cu lanované izolace PVC 450/750V (CHAH-V) 1x35mm2 | m | 66.493 |  | 0 |  |  | základní |  | 0 | 0 | 0 | 0 | 0 | 32 | M | 2 | ROZPOCET | 0 | 0 | 0 | 0 | 0 | 1 | 0 | 16 | -452113282
92 | K | 741120201 | Montáž vodičů izolovaných měděných bez ukončení uložených volně plných a laněných s PVC pláštěm, bezhalogenových, ohniodolných (např. CY, CHAH-V) průřezu žíly 1,5 až 16 mm2 | m | 2188.9 |  | 0 | CS ÚRS 2022 02 |  | základní |  | 0 | 0 | 0 | 0 | 0 | 16 | K | 2 | ROZPOCET | 0 | 0 | 0 | 0 | 0 | 1 | 0 | 16 | 309667805
| Online PSC |  | https://podminky.urs.cz/item/CS_URS_2022_02/741120201 | [14 empty] | Online PSC | 2
93 | M | 34141027 | vodič propojovací flexibilní jádro Cu lanované izolace PVC 450/750V (H07V-K) 1x6mm2 | m | 2306.357 |  | 0 | CS ÚRS 2022 02 |  | základní |  | 0 | 7e-05 | 0.16144 | 0 | 0 | 32 | M | 2 | ROZPOCET | 0 | 0 | 0 | 0 | 0 | 1 | 0 | 16 | -2043783634
94 | M | 34141026 | vodič propojovací flexibilní jádro Cu lanované izolace PVC 450/750V (H07V-K) 1x4mm2 | m | 45.595 |  | 0 | CS ÚRS 2022 02 |  | základní |  | 0 | 5e-05 | 0.0022798 | 0 | 0 | 32 | M | 2 | ROZPOCET | 0 | 0 | 0 | 0 | 0 | 1 | 0 | 16 | 130695543
95 | M | 34141028 | vodič propojovací flexibilní jádro Cu lanované izolace PVC 450/750V (H07V-K) 1x10mm2 | m | 165.283 |  | 0 | CS ÚRS 2022 02 |  | základní |  | 0 | 0.00011 | 0.018181 | 0 | 0 | 32 | M | 2 | ROZPOCET | 0 | 0 | 0 | 0 | 0 | 1 | 0 | 16 | -2078690708
96 | M | 34141029 | vodič propojovací flexibilní jádro Cu lanované izolace PVC 450/750V (H07V-K) 1x16mm2 | m | 74.092 |  | 0 | CS ÚRS 2022 02 |  | základní |  | 0 | 0.00017 | 0.012596 | 0 | 0 | 32 | M | 2 | ROZPOCET | 0 | 0 | 0 | 0 | 0 | 1 | 0 | 16 | 1524515073
97 | K | 741120203 | Montáž vodičů izolovaných měděných bez ukončení uložených volně plných a laněných s PVC pláštěm, bezhalogenových, ohniodolných (např. CY, CHAH-V) průřezu žíly 25 až 35 mm2 | m | 123.9 |  | 0 | CS ÚRS 2022 02 |  | základní |  | 0 | 0 | 0 | 0 | 0 | 16 | K | 2 | ROZPOCET | 0 | 0 | 0 | 0 | 0 | 1 | 0 | 16 | -1864140021
| Online PSC |  | https://podminky.urs.cz/item/CS_URS_2022_02/741120203 | [14 empty] | Online PSC | 2
98 | M | 34141030 | vodič propojovací flexibilní jádro Cu lanované izolace PVC 450/750V (H07V-K) 1x25mm2 | m | 142.485 |  | 0 | CS ÚRS 2022 02 |  | základní |  | 0 | 0.00025 | 0.035621 | 0 | 0 | 32 | M | 2 | ROZPOCET | 0 | 0 | 0 | 0 | 0 | 1 | 0 | 16 | -2041159701
99 | K | 741120205 | Montáž vodičů izolovaných měděných bez ukončení uložených volně plných a laněných s PVC pláštěm, bezhalogenových, ohniodolných (např. CY, CHAH-V) průřezu žíly 50 až 70 mm2 | m | 209.804 |  | 0 | CS ÚRS 2022 02 |  | základní |  | 0 | 0 | 0 | 0 | 0 | 16 | K | 2 | ROZPOCET | 0 | 0 | 0 | 0 | 0 | 1 | 0 | 16 | -1430740526
| Online PSC |  | https://podminky.urs.cz/item/CS_URS_2022_02/741120205 | [14 empty] | Online PSC | 2
100 | M | 34141032 | vodič propojovací flexibilní jádro Cu lanované izolace PVC 450/750V (H07V-K) 1x50mm2 | m | 241.275 |  | 0 | CS ÚRS 2022 02 |  | základní |  | 0 | 0.00048 | 0.11581 | 0 | 0 | 32 | M | 2 | ROZPOCET | 0 | 0 | 0 | 0 | 0 | 1 | 0 | 16 | -1060751963
101 | K | 741120501 | Montáž šňůr měděných bez ukončení uložených volně lehkých a středních (např. CGSG), počtu žil do 7 | m | 57.82 |  | 0 | CS ÚRS 2022 02 |  | základní |  | 0 | 0 | 0 | 0 | 0 | 16 | K | 2 | ROZPOCET | 0 | 0 | 0 | 0 | 0 | 1 | 0 | 16 | -1386611908
| Online PSC |  | https://podminky.urs.cz/item/CS_URS_2022_02/741120501 | [14 empty] | Online PSC | 2
102 | M | 34143276 | kabel ovládací flexibilní jádro Cu lanované izolace PVC plášť PVC 300/500V (CMSM) 3x2,50mm2 | m | 66.493 |  | 0 | CS ÚRS 2022 02 |  | základní |  | 0 | 0.00014 | 0.009309 | 0 | 0 | 32 | M | 2 | ROZPOCET | 0 | 0 | 0 | 0 | 0 | 1 | 0 | 16 | -193008401
103 | K | 741122011 | Montáž kabelů měděných bez ukončení uložených pod omítku plných kulatých (např. CYKY), počtu a průřezu žil 2x1,5 až 2,5 mm2 | m | 148.68 |  | 0 | CS ÚRS 2022 02 |  | základní |  | 0 | 0 | 0 | 0 | 0 | 16 | K | 2 | ROZPOCET | 0 | 0 | 0 | 0 | 0 | 1 | 0 | 16 | -1690248952
| Online PSC |  | https://podminky.urs.cz/item/CS_URS_2022_02/741122011 | [14 empty] | Online PSC | 2
104 | M | 34111005 | kabel instalační jádro Cu plné izolace PVC plášť PVC 450/750V (CYKY) 2x1,5mm2 | m | 170.982 |  | 0 | CS ÚRS 2022 02 |  | základní |  | 0 | 0.0001 | 0.017098 | 0 | 0 | 32 | M | 2 | ROZPOCET | 0 | 0 | 0 | 0 | 0 | 1 | 0 | 16 | -1615115741
105 | K | 741122015 | Montáž kabelů měděných bez ukončení uložených pod omítku plných kulatých (např. CYKY), počtu a průřezu žil 3x1,5 mm2 | m | 2359.056 |  | 0 | CS ÚRS 2022 02 |  | základní |  | 0 | 0 | 0 | 0 | 0 | 16 | K | 2 | ROZPOCET | 0 | 0 | 0 | 0 | 0 | 1 | 0 | 16 | 1832238809
| Online PSC |  | https://podminky.urs.cz/item/CS_URS_2022_02/741122015 | [14 empty] | Online PSC | 2
106 | M | 34111030 | kabel instalační jádro Cu plné izolace PVC plášť PVC 450/750V (CYKY) 3x1,5mm2 | m | 2712.914 |  | 0 | CS ÚRS 2022 02 |  | základní |  | 0 | 0.00012 | 0.32555 | 0 | 0 | 32 | M | 2 | ROZPOCET | 0 | 0 | 0 | 0 | 0 | 1 | 0 | 16 | -1292998726
107 | K | 741122016 | Montáž kabelů měděných bez ukončení uložených pod omítku plných kulatých (např. CYKY), počtu a průřezu žil 3x2,5 až 6 mm2 | m | 2933.952 |  | 0 | CS ÚRS 2022 02 |  | základní |  | 0 | 0 | 0 | 0 | 0 | 16 | K | 2 | ROZPOCET | 0 | 0 | 0 | 0 | 0 | 1 | 0 | 16 | -968726608
| Online PSC |  | https://podminky.urs.cz/item/CS_URS_2022_02/741122016 | [14 empty] | Online PSC | 2
108 | M | 34111036 | kabel instalační jádro Cu plné izolace PVC plášť PVC 450/750V (CYKY) 3x2,5mm2 | m | 3374.045 |  | 0 | CS ÚRS 2022 02 |  | základní |  | 0 | 0.00017 | 0.57359 | 0 | 0 | 32 | M | 2 | ROZPOCET | 0 | 0 | 0 | 0 | 0 | 1 | 0 | 16 | 1904575022
109 | K | 741122122 | Montáž kabelů měděných bez ukončení uložených v trubkách zatažených plných kulatých nebo bezhalogenových (např. CYKY) počtu a průřezu žil 3x1,5 až 6 mm2 | m | 33.866 |  | 0 | CS ÚRS 2022 02 |  | základní |  | 0 | 0 | 0 | 0 | 0 | 16 | K | 2 | ROZPOCET | 0 | 0 | 0 | 0 | 0 | 1 | 0 | 16 | -610772923
| Online PSC |  | https://podminky.urs.cz/item/CS_URS_2022_02/741122122 | [14 empty] | Online PSC | 2
110 | M | PKB.711021 | CYKY-J 3x2,5 | km | 33.866 |  | 0 |  |  | základní |  | 0 | 0.17 | 5.7572 | 0 | 0 | 32 | M | 2 | ROZPOCET | 0 | 0 | 0 | 0 | 0 | 1 | 0 | 16 | 1854137374
111 | K | 741122125 | Montáž kabelů měděných bez ukončení uložených v trubkách zatažených plných kulatých nebo bezhalogenových (např. CYKY) počtu a průřezu žil 3x25 až 35 mm2 | m | 57.82 |  | 0 | CS ÚRS 2022 02 |  | základní |  | 0 | 0 | 0 | 0 | 0 | 16 | K | 2 | ROZPOCET | 0 | 0 | 0 | 0 | 0 | 1 | 0 | 16 | 409402774
| Online PSC |  | https://podminky.urs.cz/item/CS_URS_2022_02/741122125 | [14 empty] | Online PSC | 2
112 | M | 34111554R | kabel silový jádro Cu izolace PVC plášť PVC 0,6/1kV (CXKH-V) 5x50mm2 | m | 66.493 |  | 0 |  |  | základní |  | 0 | 0 | 0 | 0 | 0 | 32 | M | 2 | ROZPOCET | 0 | 0 | 0 | 0 | 0 | 1 | 0 | 16 | 1707499253
113 | K | 741122126 | Montáž kabelů měděných bez ukončení uložených v trubkách zatažených plných kulatých nebo bezhalogenových (např. CYKY) počtu a průřezu žil 3x50 až 70 mm2 | m | 16.52 |  | 0 | CS ÚRS 2022 02 |  | základní |  | 0 | 0 | 0 | 0 | 0 | 16 | K | 2 | ROZPOCET | 0 | 0 | 0 | 0 | 0 | 1 | 0 | 16 | 1281378635
| Online PSC |  | https://podminky.urs.cz/item/CS_URS_2022_02/741122126 | [14 empty] | Online PSC | 2
114 | M | 34113093R | kabel silový jádro Cu i CXKH-V 5x70mm2 | m | 18.998 |  | 0 |  |  | základní |  | 0 | 0 | 0 | 0 | 0 | 32 | M | 2 | ROZPOCET | 0 | 0 | 0 | 0 | 0 | 1 | 0 | 16 | -160728633
115 | K | 741122142 | Montáž kabelů měděných bez ukončení uložených v trubkách zatažených plných kulatých nebo bezhalogenových (např. CYKY) počtu a průřezu žil 5x1,5 až 2,5 mm2 | m | 104.076 |  | 0 | CS ÚRS 2022 02 |  | základní |  | 0 | 0 | 0 | 0 | 0 | 16 | K | 2 | ROZPOCET | 0 | 0 | 0 | 0 | 0 | 1 | 0 | 16 | 1370206563
| Online PSC |  | https://podminky.urs.cz/item/CS_URS_2022_02/741122142 | [14 empty] | Online PSC | 2
116 | M | 34111090 | kabel instalační jádro Cu plné izolace PVC plášť PVC 450/750V (CYKY) 5x1,5mm2 | m | 119.687 |  | 0 | CS ÚRS 2022 02 |  | základní |  | 0 | 0.00016 | 0.01915 | 0 | 0 | 32 | M | 2 | ROZPOCET | 0 | 0 | 0 | 0 | 0 | 1 | 0 | 16 | 968026157
117 | K | 741122142R | Montáž kabel Cu plný kulatý žíla 5x1,5 až 2,5 mm2 zatažený v trubkách (např. CXKH-V) | m | 198.24 |  | 0 |  |  | základní |  | 0 | 0 | 0 | 0 | 0 | 16 | K | 2 | ROZPOCET | 0 | 0 | 0 | 0 | 0 | 1 | 0 | 16 | 60537012
118 | M | 34111094R | kabel instalační jádro Cu plné izolace PVC plášť PVC 450/750V (CXKH-v) 5x1,5mm2 | m | 227.976 |  | 0 |  |  | základní |  | 0 | 0 | 0 | 0 | 0 | 32 | M | 2 | ROZPOCET | 0 | 0 | 0 | 0 | 0 | 1 | 0 | 16 | 432392841
119 | K | 741122143 | Montáž kabelů měděných bez ukončení uložených v trubkách zatažených plných kulatých nebo bezhalogenových (např. CYKY) počtu a průřezu žil 5x4 až 6 mm2 | m | 1803.984 |  | 0 | CS ÚRS 2022 02 |  | základní |  | 0 | 0 | 0 | 0 | 0 | 16 | K | 2 | ROZPOCET | 0 | 0 | 0 | 0 | 0 | 1 | 0 | 16 | 632166990
| Online PSC |  | https://podminky.urs.cz/item/CS_URS_2022_02/741122143 | [14 empty] | Online PSC | 2
120 | M | 34111098 | kabel instalační jádro Cu plné izolace PVC plášť PVC 450/750V (CYKY) 5x4mm2 | m | 1775.9 |  | 0 | CS ÚRS 2022 02 |  | základní |  | 0 | 0.00034 | 0.60381 | 0 | 0 | 32 | M | 2 | ROZPOCET | 0 | 0 | 0 | 0 | 0 | 1 | 0 | 16 | -153531918
121 | M | 34111100 | kabel instalační jádro Cu plné izolace PVC plášť PVC 450/750V (CYKY) 5x6mm2 | m | 32.297 |  | 0 | CS ÚRS 2022 02 |  | základní |  | 0 | 0.00053 | 0.017117 | 0 | 0 | 32 | M | 2 | ROZPOCET | 0 | 0 | 0 | 0 | 0 | 1 | 0 | 16 | 1322786225
122 | K | 741122143 | Montáž kabelů měděných bez ukončení uložených v trubkách zatažených plných kulatých nebo bezhalogenových (např. CYKY) počtu a průřezu žil 5x4 až 6 mm2 | m | 539.378 |  | 0 | CS ÚRS 2022 02 |  | základní |  | 0 | 0 | 0 | 0 | 0 | 16 | K | 2 | ROZPOCET | 0 | 0 | 0 | 0 | 0 | 1 | 0 | 16 | -222758251
| Online PSC |  | https://podminky.urs.cz/item/CS_URS_2022_02/741122143 | [14 empty] | Online PSC | 2
123 | M | 5894 | CXKH-V 5x6 | m | 37.996 |  | 0 |  |  | základní |  | 0 | 0 | 0 | 0 | 0 | 32 | M | 2 | ROZPOCET | 0 | 0 | 0 | 0 | 0 | 1 | 0 | 16 | 484947260
124 | M | 96387 | CXKH-V 5x4 | m | 501.382 |  | 0 |  |  | základní |  | 0 | 0 | 0 | 0 | 0 | 32 | M | 2 | ROZPOCET | 0 | 0 | 0 | 0 | 0 | 1 | 0 | 16 | 789816575
125 | K | 741122225 | Montáž kabelů měděných bez ukončení uložených volně nebo v liště plných kulatých (např. CYKY) počtu a průřezu žil 3x35+25 mm2, 4x35 mm2 | m | 123.9 |  | 0 | CS ÚRS 2022 02 |  | základní |  | 0 | 0 | 0 | 0 | 0 | 16 | K | 2 | ROZPOCET | 0 | 0 | 0 | 0 | 0 | 1 | 0 | 16 | -281752879
| Online PSC |  | https://podminky.urs.cz/item/CS_URS_2022_02/741122225 | [14 empty] | Online PSC | 2
126 | M | 75623 | CYKY 4x50 | m | 123.9 |  | 0 |  |  | základní |  | 0 | 0 | 0 | 0 | 0 | 32 | M | 2 | ROZPOCET | 0 | 0 | 0 | 0 | 0 | 1 | 0 | 16 | -296230965
127 | K | 741122226 | Montáž kabelů měděných bez ukončení uložených volně nebo v liště plných kulatých (např. CYKY) počtu a průřezu žil 3x50+35 až 95+50 mm2 | m | 57.82 |  | 0 | CS ÚRS 2022 02 |  | základní |  | 0 | 0 | 0 | 0 | 0 | 16 | K | 2 | ROZPOCET | 0 | 0 | 0 | 0 | 0 | 1 | 0 | 16 | -837166893
| Online PSC |  | https://podminky.urs.cz/item/CS_URS_2022_02/741122226 | [14 empty] | Online PSC | 2
128 | M | 34111649 | kabel silový jádro Cu izolace PVC plášť PVC 0,6/1kV (1-CYKY) 3x95+50mm2 | m | 66.493 |  | 0 | CS ÚRS 2022 02 |  | základní |  | 0 | 0.00361 | 0.24004 | 0 | 0 | 32 | M | 2 | ROZPOCET | 0 | 0 | 0 | 0 | 0 | 1 | 0 | 16 | -17839606
129 | K | 741122233 | Montáž kabelů měděných bez ukončení uložených volně nebo v liště plných kulatých (např. CYKY) počtu a průřezu žil 5x10 mm2 | m | 56.168 |  | 0 | CS ÚRS 2022 02 |  | základní |  | 0 | 0 | 0 | 0 | 0 | 16 | K | 2 | ROZPOCET | 0 | 0 | 0 | 0 | 0 | 1 | 0 | 16 | -1661076674
| Online PSC |  | https://podminky.urs.cz/item/CS_URS_2022_02/741122233 | [14 empty] | Online PSC | 2
130 | M | 34113034 | kabel instalační jádro Cu plné izolace PVC plášť PVC 450/750V (CYKY) 5x10mm2 | m | 64.593 |  | 0 | CS ÚRS 2022 02 |  | základní |  | 0 | 0.00077 | 0.049737 | 0 | 0 | 32 | M | 2 | ROZPOCET | 0 | 0 | 0 | 0 | 0 | 1 | 0 | 16 | -172905468
131 | K | 741122234 | Montáž kabelů měděných bez ukončení uložených volně nebo v liště plných kulatých (např. CYKY) počtu a průřezu žil 5x16 mm2 | m | 39.648 |  | 0 | CS ÚRS 2022 02 |  | základní |  | 0 | 0 | 0 | 0 | 0 | 16 | K | 2 | ROZPOCET | 0 | 0 | 0 | 0 | 0 | 1 | 0 | 16 | 357800780
| Online PSC |  | https://podminky.urs.cz/item/CS_URS_2022_02/741122234 | [14 empty] | Online PSC | 2
132 | M | 34113035 | kabel instalační jádro Cu plné izolace PVC plášť PVC 450/750V (CYKY) 5x16mm2 | m | 45.595 |  | 0 | CS ÚRS 2022 02 |  | základní |  | 0 | 0.0011 | 0.050155 | 0 | 0 | 32 | M | 2 | ROZPOCET | 0 | 0 | 0 | 0 | 0 | 1 | 0 | 16 | 686866822
135 | K | 741123217 | Montáž kabelů hliníkových bez ukončení uložených volně plných nebo laněných kulatých (např. AYKY) počtu a průřezu žil 3x120 až 150 mm2 | m | 9.912 |  | 0 | CS ÚRS 2022 02 |  | základní |  | 0 | 0 | 0 | 0 | 0 | 16 | K | 2 | ROZPOCET | 0 | 0 | 0 | 0 | 0 | 1 | 0 | 16 | 1564366653
| Online PSC |  | https://podminky.urs.cz/item/CS_URS_2022_02/741123217 | [14 empty] | Online PSC | 2
136 | M | 8759 | AYKY 3x120+70 |  | 9.912 |  | 0 |  |  | základní |  | 0 | 0 | 0 | 0 | 0 | 32 | M | 2 | ROZPOCET | 0 | 0 | 0 | 0 | 0 | 1 | 0 | 16 | 1371241106
133 | K | 741123217R | Montáž kabel Al plný nebo laněný kulatý žíla 3x150 mm2 uložený volně (např. AYKY) | m | 9.912 |  | 0 |  |  | základní |  | 0 | 0 | 0 | 0 | 0 | 16 | K | 2 | ROZPOCET | 0 | 0 | 0 | 0 | 0 | 1 | 0 | 16 | 2054951373
134 | M | 7895 | AYKY 3x150+70 | m | 9.912 |  | 0 |  |  | základní |  | 0 | 0 | 0 | 0 | 0 | 32 | M | 2 | ROZPOCET | 0 | 0 | 0 | 0 | 0 | 1 | 0 | 16 | -389539608
137 | K | 741124703 | Montáž kabelů měděných ovládacích bez ukončení uložených volně stíněných ovládacích s plným jádrem (např. JYTY) počtu a průměru žil 2 až 19x1 mm2 | m | 115.64 |  | 0 | CS ÚRS 2022 02 |  | základní |  | 0 | 0 | 0 | 0 | 0 | 16 | K | 2 | ROZPOCET | 0 | 0 | 0 | 0 | 0 | 1 | 0 | 16 | 2007843747
| Online PSC |  | https://podminky.urs.cz/item/CS_URS_2022_02/741124703 | [14 empty] | Online PSC | 2
138 | M | 34113152 | kabel ovládací průmyslový stíněný laminovanou Al fólií s příložným Cu drátem jádro Cu plné izolace PVC plášť PVC 250V (JYTY) 14x1,00mm2 | m | 132.986 |  | 0 | CS ÚRS 2022 02 |  | základní |  | 0 | 0.00023 | 0.030587 | 0 | 0 | 32 | M | 2 | ROZPOCET | 0 | 0 | 0 | 0 | 0 | 1 | 0 | 16 | -2040048367
90 | K | 742121001 | Montáž kabelů sdělovacích pro vnitřní rozvody počtu žil do 15 | m | 33.04 |  | 0 | CS ÚRS 2022 02 |  | základní |  | 0 | 0 | 0 | 0 | 0 | 16 | K | 2 | ROZPOCET | 0 | 0 | 0 | 0 | 0 | 1 | 0 | 16 | -2087599215
| Online PSC |  | https://podminky.urs.cz/item/CS_URS_2022_02/742121001 | [14 empty] | Online PSC | 2
91 | M | 34121122 | kabel sdělovací jádro Cu plné izolace PVC plášť PVC 100V (SYKY) 5x2x0,5mm2 | m | 39.648 |  | 0 | CS ÚRS 2022 02 |  | základní |  | 0 | 5e-05 | 0.0019824 | 0 | 0 | 32 | M | 2 | ROZPOCET | 0 | 0 | 0 | 0 | 0 | 1 | 0 | 16 | 1675021640
| D | 746 | Elektromontáže - Požární prostupy |  |  |  | 0 |  |  |  |  | 0 |  | 0.00079296 |  | 0 | 2 | D | 1 | ROZPOCET | [6 empty] | 0
139 | K | 741920111 | Protipožární ucpávky kabelových chrániček prostup stěnou tloušťky 100 mm tmelem požární odolnost EI 90, průměru chráničky do 10 mm | kus | 20.65 |  | 0 | CS ÚRS 2022 02 |  | základní |  | 0 | 2e-05 | 0.000413 | 0 | 0 | 16 | K | 2 | ROZPOCET | 0 | 0 | 0 | 0 | 0 | 1 | 0 | 16 | -302730957
| Online PSC |  | https://podminky.urs.cz/item/CS_URS_2022_02/741920111 | [14 empty] | Online PSC | 2
140 | K | 741920201 | Protipožární ucpávky kabelových chrániček prostup stropem tloušťky 150 mm tmelem požární odolnost EI 90, průměru chráničky do 10 mm | kus | 8.26 |  | 0 | CS ÚRS 2022 02 |  | základní |  | 0 | 1e-05 | 8.26e-05 | 0 | 0 | 16 | K | 2 | ROZPOCET | 0 | 0 | 0 | 0 | 0 | 1 | 0 | 16 | -117138598
| Online PSC |  | https://podminky.urs.cz/item/CS_URS_2022_02/741920201 | [14 empty] | Online PSC | 2
141 | K | 741920245 | Protipožární ucpávky samostatných kabelů prostup stěnou, tloušťky do 100 mm tmelem požární odolnost EI 90, průměr kabelu do 21 mm | kus | 9.912 |  | 0 | CS ÚRS 2022 02 |  | základní |  | 0 | 3e-05 | 0.00029736 | 0 | 0 | 16 | K | 2 | ROZPOCET | 0 | 0 | 0 | 0 | 0 | 1 | 0 | 16 | 1251614411
| Online PSC |  | https://podminky.urs.cz/item/CS_URS_2022_02/741920245 | [14 empty] | Online PSC | 2
| D | 747 | Elektromontáže - kompletace rozvodů |  |  |  | 0 |  |  |  |  | 0 |  | 0.010325 |  | 0 | 2 | D | 1 | ROZPOCET | [6 empty] | 0
142 | K | 741310001 | Montáž spínačů jedno nebo dvoupólových nástěnných se zapojením vodičů, pro prostředí normální spínačů, řazení 1-jednopólových | kus | 11.564 |  | 0 | CS ÚRS 2022 02 |  | základní |  | 0 | 0 | 0 | 0 | 0 | 16 | K | 2 | ROZPOCET | 0 | 0 | 0 | 0 | 0 | 1 | 0 | 16 | 792104472
| Online PSC |  | https://podminky.urs.cz/item/CS_URS_2022_02/741310001 | [14 empty] | Online PSC | 2
143 | M | 34535008 | ovládač zapínací kompletní, zápustný, řazení 1/0, šroubové svorky | kus | 11.564 |  | 0 | CS ÚRS 2022 02 |  | základní |  | 0 | 4e-05 | 0.00046256 | 0 | 0 | 32 | M | 2 | ROZPOCET | 0 | 0 | 0 | 0 | 0 | 1 | 0 | 16 | 637012074
144 | K | 741310011 | Montáž spínačů jedno nebo dvoupólových nástěnných se zapojením vodičů, pro prostředí normální ovladačů, řazení 1/0-tlačítkových zapínacích | kus | 9.912 |  | 0 | CS ÚRS 2022 02 |  | základní |  | 0 | 0 | 0 | 0 | 0 | 16 | K | 2 | ROZPOCET | 0 | 0 | 0 | 0 | 0 | 1 | 0 | 16 | 1974533100
| Online PSC |  | https://podminky.urs.cz/item/CS_URS_2022_02/741310011 | [14 empty] | Online PSC | 2
145 | M | 34535010 | ovladač zapínací s orientační doutnavkou kompletní, zápustný, řazení 1/0So, šroubové svorky | kus | 9.912 |  | 0 | CS ÚRS 2022 02 |  | základní |  | 0 | 5e-05 | 0.0004956 | 0 | 0 | 32 | M | 2 | ROZPOCET | 0 | 0 | 0 | 0 | 0 | 1 | 0 | 16 | -1365844713
146 | M | 34539049 | kryt spínače jednoduchý | kus | 25.606 |  | 0 | CS ÚRS 2022 02 |  | základní |  | 0 | 3e-05 | 0.00076818 | 0 | 0 | 32 | M | 2 | ROZPOCET | 0 | 0 | 0 | 0 | 0 | 1 | 0 | 16 | 1073774807
147 | M | 34539050 | kryt spínače dělený | kus | 1.652 |  | 0 | CS ÚRS 2022 02 |  | základní |  | 0 | 3e-05 | 4.956e-05 | 0 | 0 | 32 | M | 2 | ROZPOCET | 0 | 0 | 0 | 0 | 0 | 1 | 0 | 16 | 96043801
148 | M | 34539060 | rámeček dvojnásobný | kus | 5.782 |  | 0 | CS ÚRS 2022 02 |  | základní |  | 0 | 2e-05 | 0.00011564 | 0 | 0 | 32 | M | 2 | ROZPOCET | 0 | 0 | 0 | 0 | 0 | 1 | 0 | 16 | -981073924
149 | M | 34539059 | rámeček jednonásobný | kus | 25.606 |  | 0 | CS ÚRS 2022 02 |  | základní |  | 0 | 1e-05 | 0.00025606 | 0 | 0 | 32 | M | 2 | ROZPOCET | 0 | 0 | 0 | 0 | 0 | 1 | 0 | 16 | -108033529
150 | M | 34539061 | rámeček trojnásobný | kus | 0.826 |  | 0 | CS ÚRS 2022 02 |  | základní |  | 0 | 3e-05 | 2.478e-05 | 0 | 0 | 32 | M | 2 | ROZPOCET | 0 | 0 | 0 | 0 | 0 | 1 | 0 | 16 | 614236449
151 | M | 34539062 | rámeček čtyřnásobný | kus | 4.13 |  | 0 | CS ÚRS 2022 02 |  | základní |  | 0 | 4e-05 | 0.0001652 | 0 | 0 | 32 | M | 2 | ROZPOCET | 0 | 0 | 0 | 0 | 0 | 1 | 0 | 16 | 563139729
152 | M | 34539063 | rámeček pětinásobný | kus | 0.826 |  | 0 | CS ÚRS 2022 02 |  | základní |  | 0 | 6e-05 | 4.956e-05 | 0 | 0 | 32 | M | 2 | ROZPOCET | 0 | 0 | 0 | 0 | 0 | 1 | 0 | 16 | -2120853387
153 | K | 741310021 | Montáž spínačů jedno nebo dvoupólových nástěnných se zapojením vodičů, pro prostředí normální přepínačů, řazení 5-sériových | kus | 1.652 |  | 0 | CS ÚRS 2022 02 |  | základní |  | 0 | 0 | 0 | 0 | 0 | 16 | K | 2 | ROZPOCET | 0 | 0 | 0 | 0 | 0 | 1 | 0 | 16 | 1449987345
| Online PSC |  | https://podminky.urs.cz/item/CS_URS_2022_02/741310021 | [14 empty] | Online PSC | 2
154 | M | 34535002 | přepínač sériový kompletní, zápustný, řazení 5, šroubové svorky | kus | 1.652 |  | 0 | CS ÚRS 2022 02 |  | základní |  | 0 | 5e-05 | 8.26e-05 | 0 | 0 | 32 | M | 2 | ROZPOCET | 0 | 0 | 0 | 0 | 0 | 1 | 0 | 16 | -608633563
155 | K | 741310022 | Montáž spínačů jedno nebo dvoupólových nástěnných se zapojením vodičů, pro prostředí normální přepínačů, řazení 6-střídavých | kus | 4.956 |  | 0 | CS ÚRS 2022 02 |  | základní |  | 0 | 0 | 0 | 0 | 0 | 16 | K | 2 | ROZPOCET | 0 | 0 | 0 | 0 | 0 | 1 | 0 | 16 | 1901733500
| Online PSC |  | https://podminky.urs.cz/item/CS_URS_2022_02/741310022 | [14 empty] | Online PSC | 2
156 | M | 34535825 | přepínač střídavý do ocelových dveřních zárubní, řazení 6 | kus | 4.956 |  | 0 | CS ÚRS 2022 02 |  | základní |  | 0 | 4e-05 | 0.00019824 | 0 | 0 | 32 | M | 2 | ROZPOCET | 0 | 0 | 0 | 0 | 0 | 1 | 0 | 16 | -1068849644
157 | K | 741310025 | Montáž spínačů jedno nebo dvoupólových nástěnných se zapojením vodičů, pro prostředí normální přepínačů, řazení 7-křížových | kus | 0.826 |  | 0 | CS ÚRS 2022 02 |  | základní |  | 0 | 0 | 0 | 0 | 0 | 16 | K | 2 | ROZPOCET | 0 | 0 | 0 | 0 | 0 | 1 | 0 | 16 | 669723715
| Online PSC |  | https://podminky.urs.cz/item/CS_URS_2022_02/741310025 | [14 empty] | Online PSC | 2
158 | M | 34535019 | přepínač nástěnný křížový, s čirým průzorem, řazení 7, IP44, šroubové svorky | kus | 0.826 |  | 0 | CS ÚRS 2022 02 |  | základní |  | 0 | 9e-05 | 7.434e-05 | 0 | 0 | 32 | M | 2 | ROZPOCET | 0 | 0 | 0 | 0 | 0 | 1 | 0 | 16 | -1471761938
159 | K | 741311003 | Montáž spínačů speciálních se zapojením vodičů čidla pohybu vestavného | kus | 61.124 |  | 0 | CS ÚRS 2022 02 |  | základní |  | 0 | 0 | 0 | 0 | 0 | 16 | K | 2 | ROZPOCET | 0 | 0 | 0 | 0 | 0 | 1 | 0 | 16 | 1557749246
| Online PSC |  | https://podminky.urs.cz/item/CS_URS_2022_02/741311003 | [14 empty] | Online PSC | 2
160 | M | 40461021R | snímač pohybu stropní | kus | 61.124 |  | 0 |  |  | základní |  | 0 | 0 | 0 | 0 | 0 | 32 | M | 2 | ROZPOCET | 0 | 0 | 0 | 0 | 0 | 1 | 0 | 16 | -2132429053
161 | K | 741311004 | Montáž spínačů speciálních se zapojením vodičů čidla pohybu nástěnného | kus | 1.652 |  | 0 | CS ÚRS 2022 02 |  | základní |  | 0 | 0 | 0 | 0 | 0 | 16 | K | 2 | ROZPOCET | 0 | 0 | 0 | 0 | 0 | 1 | 0 | 16 | -7056849
| Online PSC |  | https://podminky.urs.cz/item/CS_URS_2022_02/741311004 | [14 empty] | Online PSC | 2
162 | M | ADI0032363R | snímač pohybu nástěnné IP 44 | kus | 1.652 |  | 0 |  |  | základní |  | 0 | 0 | 0 | 0 | 0 | 32 | M | 2 | ROZPOCET | 0 | 0 | 0 | 0 | 0 | 1 | 0 | 16 | 409628721
163 | K | 741313042 | Montáž zásuvek domovních se zapojením vodičů šroubové připojení polozapuštěných nebo zapuštěných 10/16 A, provedení 2P + PE dvojí zapojení pro průběžnou montáž | kus | 31.388 |  | 0 | CS ÚRS 2022 02 |  | základní |  | 0 | 0 | 0 | 0 | 0 | 16 | K | 2 | ROZPOCET | 0 | 0 | 0 | 0 | 0 | 1 | 0 | 16 | -690716331
| Online PSC |  | https://podminky.urs.cz/item/CS_URS_2022_02/741313042 | [14 empty] | Online PSC | 2
164 | M | 34555241 | přístroj zásuvky zápustné jednonásobné, krytka s clonkami, bezšroubové svorky | kus | 31.388 |  | 0 | CS ÚRS 2022 02 |  | základní |  | 0 | 6e-05 | 0.0018833 | 0 | 0 | 32 | M | 2 | ROZPOCET | 0 | 0 | 0 | 0 | 0 | 1 | 0 | 16 | 28163854
165 | K | 741313044 | Montáž zásuvek domovních se zapojením vodičů šroubové připojení polozapuštěných nebo zapuštěných 10/16 A, provedení 2x (2P + PE) dvojnásobná šikmá | kus | 54.516 |  | 0 | CS ÚRS 2022 02 |  | základní |  | 0 | 0 | 0 | 0 | 0 | 16 | K | 2 | ROZPOCET | 0 | 0 | 0 | 0 | 0 | 1 | 0 | 16 | -250544881
| Online PSC |  | https://podminky.urs.cz/item/CS_URS_2022_02/741313044 | [14 empty] | Online PSC | 2
166 | M | 34555243 | zásuvka zápustná dvojnásobná, šikmá, s clonkami, šroubové svorky | kus | 54.516 |  | 0 | CS ÚRS 2022 02 |  | základní |  | 0 | 0.0001 | 0.0054516 | 0 | 0 | 32 | M | 2 | ROZPOCET | 0 | 0 | 0 | 0 | 0 | 1 | 0 | 16 | 194735491
167 | K | 741313152 | Montáž zásuvek průmyslových se zapojením vodičů spojovacích, provedení IP 44 3P+N+PE 32 A | kus | 0.826 |  | 0 | CS ÚRS 2022 02 |  | základní |  | 0 | 0 | 0 | 0 | 0 | 16 | K | 2 | ROZPOCET | 0 | 0 | 0 | 0 | 0 | 1 | 0 | 16 | -180773797
| Online PSC |  | https://podminky.urs.cz/item/CS_URS_2022_02/741313152 | [14 empty] | Online PSC | 2
168 | M | 35811327 | zásuvka spojovací 32A - 5pól, řazení 3P+N+PE IP44, šroubové svorky | kus | 0.826 |  | 0 | CS ÚRS 2022 02 |  | základní |  | 0 | 0.0003 | 0.0002478 | 0 | 0 | 32 | M | 2 | ROZPOCET | 0 | 0 | 0 | 0 | 0 | 1 | 0 | 16 | -1676273071
169 | K | 741330301R | Montáž ovladač tlačítkový vestavný bez aretace se zapojením vodičů Totál stop | kus | 1.652 |  | 0 |  |  | základní |  | 0 | 0 | 0 | 0 | 0 | 16 | K | 2 | ROZPOCET | 0 | 0 | 0 | 0 | 0 | 1 | 0 | 16 | 619602762
170 | M | 89657R | Totál STOP | ks | 1.652 |  | 0 |  |  | základní |  | 0 | 0 | 0 | 0 | 0 | 32 | M | 2 | ROZPOCET | 0 | 0 | 0 | 0 | 0 | 1 | 0 | 16 | 26176863
171 | K | 741330302R | Montáž ovladač tlačítkový vestavný bez aretace se zapojením vodičů Centrá Stop | kus | 1.652 |  | 0 |  |  | základní |  | 0 | 0 | 0 | 0 | 0 | 16 | K | 2 | ROZPOCET | 0 | 0 | 0 | 0 | 0 | 1 | 0 | 16 | -1518215842
172 | M | 8965RT | Centrá Stop | ks | 1.652 |  | 0 |  |  | základní |  | 0 | 0 | 0 | 0 | 0 | 32 | M | 2 | ROZPOCET | 0 | 0 | 0 | 0 | 0 | 1 | 0 | 16 | -1635866473
| D | 748 | Elektromontáže - osvětlovací zařízení a svítidla |  |  |  | 0 |  |  |  |  | 0 |  | 0 |  | 0 | 2 | D | 1 | ROZPOCET | [6 empty] | 0
177 | K | 741372062 | Montáž svítidel s integrovaným zdrojem LED se zapojením vodičů interiérových přisazených stropních hranatých nebo kruhových, plochy přes 0,09 do 0,36 m2 | kus | 344.442 |  | 0 | CS ÚRS 2022 02 |  | základní |  | 0 | 0 | 0 | 0 | 0 | 16 | K | 2 | ROZPOCET | 0 | 0 | 0 | 0 | 0 | 1 | 0 | 16 | 686244392
| Online PSC |  | https://podminky.urs.cz/item/CS_URS_2022_02/741372062 | [14 empty] | Online PSC | 2
178 | M | S1 | S1 LED svitidlo 200W/4000K/24069im CRI80 75000 hod L80B20 Dali IP 66 čiré tvrzené sklo reflektor 45 v105 š 296 d455 | ks | 28.084 |  | 0 |  |  | základní |  | 0 | 0 | 0 | 0 | 0 | 32 | M | 2 | ROZPOCET | 0 | 0 | 0 | 0 | 0 | 1 | 0 | 16 | 1251833412
179 | M | S2 | S2 LED svitidlo 100W/4000K/13059im CRI80 IP 80 50000hod L80B20 Dali IP 66 hliníkový korpus čiré tvrzené sklo 90 v100 š295 d355 | ks | 9.086 |  | 0 |  |  | základní |  | 0 | 0 | 0 | 0 | 0 | 32 | M | 2 | ROZPOCET | 0 | 0 | 0 | 0 | 0 | 1 | 0 | 16 | 290894938
180 | M | S3 | S3 LED svitidlo 20W 4000K 2200lm CRI80 50000hod IP66 antivandal korpus ocelový plech 250x250x55 | ks | 138.768 |  | 0 |  |  | základní |  | 0 | 0 | 0 | 0 | 0 | 32 | M | 2 | ROZPOCET | 0 | 0 | 0 | 0 | 0 | 1 | 0 | 16 | 2140291661
181 | M | S4 | S4 LED svitidlo 44W 4000K 5140im CRI 80 50000hod IP 54 ocelový korpus URG 19 605x605 | ks | 17.346 |  | 0 |  |  | základní |  | 0 | 0 | 0 | 0 | 0 | 32 | M | 2 | ROZPOCET | 0 | 0 | 0 | 0 | 0 | 1 | 0 | 16 | 915244833
182 | M | S4 R | příslušenstí svítidla S4 | ks | 17.346 |  | 0 |  |  | základní |  | 0 | 0 | 0 | 0 | 0 | 32 | M | 2 | ROZPOCET | 0 | 0 | 0 | 0 | 0 | 1 | 0 | 16 | -641658928
183 | M | S5 | S5 LED svitidlo 48W/4000K/6800lm CRI 80 60000hod IP 54 IP 66 IK 09 polykarbonát 75*80*1530 | ks | 22.302 |  | 0 |  |  | základní |  | 0 | 0 | 0 | 0 | 0 | 32 | M | 2 | ROZPOCET | 0 | 0 | 0 | 0 | 0 | 1 | 0 | 16 | -99517829
184 | M | S6 | S6 LED svitidlo 48W/4000K/4992lm CRI 80 60000hod L90B10 IP 44 ocelový korpusnURG 19 75x150x1250 | ks | 14.868 |  | 0 |  |  | základní |  | 0 | 0 | 0 | 0 | 0 | 32 | M | 2 | ROZPOCET | 0 | 0 | 0 | 0 | 0 | 1 | 0 | 16 | 1093642998
185 | M | S6R | příslušenství svítidla S6 | ks | 14.868 |  | 0 |  |  | základní |  | 0 | 0 | 0 | 0 | 0 | 32 | M | 2 | ROZPOCET | 0 | 0 | 0 | 0 | 0 | 1 | 0 | 16 | 181182370
186 | M | S7 | S7 LED svitidlo 130W/4000K/15387im CRI 80 50000hod L80B20 Dali IP 65 IK 08 hliníkový korpus reflektor 45 v 145 š 295 d 355 | ks | 7.434 |  | 0 |  |  | základní |  | 0 | 0 | 0 | 0 | 0 | 32 | M | 2 | ROZPOCET | 0 | 0 | 0 | 0 | 0 | 1 | 0 | 16 | 1778222234
187 | M | N1 | N1 LED nouzové svitidlo 27W1330im 1 hod IP 65 IK 10 polykarbonát 95x85x600 | ks | 8.26 |  | 0 |  |  | základní |  | 0 | 0 | 0 | 0 | 0 | 32 | M | 2 | ROZPOCET | 0 | 0 | 0 | 0 | 0 | 1 | 0 | 16 | -1855846632
188 | M | N2 | N2 LED nouzové svitidlo 2W/130lm 1 hod IP 65 IK 10 polykarbonát 361x131x69 | ks | 13.216 |  | 0 |  |  | základní |  | 0 | 0 | 0 | 0 | 0 | 32 | M | 2 | ROZPOCET | 0 | 0 | 0 | 0 | 0 | 1 | 0 | 16 | -408466426
189 | M | N3 | N3 LED nouzové svítidlo 2W/200lm 1 hod IP 40 korpus bílé ABS+PC optika Escape 142x142x39 | ks | 7.434 |  | 0 |  |  | základní |  | 0 | 0 | 0 | 0 | 0 | 32 | M | 2 | ROZPOCET | 0 | 0 | 0 | 0 | 0 | 1 | 0 | 16 | 2032624700
190 | M | N4 | N4 Led nouzové svítidlo 2W/150lm 1 hod IP 44 IK 04 polykarbonát 325x134x34 | ks | 37.996 |  | 0 |  |  | základní |  | 0 | 0 | 0 | 0 | 0 | 32 | M | 2 | ROZPOCET | 0 | 0 | 0 | 0 | 0 | 1 | 0 | 16 | -1983708804
191 | M | N5 | N5 LED nouzové svitidla 1W 1hod autotest M/NM IP 20 polykarbonát 357/34/226 | ks | 5.782 |  | 0 |  |  | základní |  | 0 | 0 | 0 | 0 | 0 | 32 | M | 2 | ROZPOCET | 0 | 0 | 0 | 0 | 0 | 1 | 0 | 16 | -2031793298
192 | M | N6 | N6 LED nouzové svítidlo 7W/240lm 1 hod IP 65 IK 10 polykarbonát 361x109x84 | ks | 1.652 |  | 0 |  |  | základní |  | 0 | 0 | 0 | 0 | 0 | 32 | M | 2 | ROZPOCET | 0 | 0 | 0 | 0 | 0 | 1 | 0 | 16 | -522666059
173 | K | 741820012 | Měření zemních odporů zemnicí sítě délky pásku přes 100 do 200 m | kus | 0.826 |  | 0 | CS ÚRS 2022 02 |  | základní |  | 0 | 0 | 0 | 0 | 0 | 16 | K | 2 | ROZPOCET | 0 | 0 | 0 | 0 | 0 | 1 | 0 | 16 | 766176409
| Online PSC |  | https://podminky.urs.cz/item/CS_URS_2022_02/741820012 | [14 empty] | Online PSC | 2
176 | K | Měření | Certifikované měření umělého a nouzového osvětlení | komplet | 0.826 |  | 0 |  |  | základní |  | 0 | 0 | 0 | 0 | 0 | 16 | K | 2 | ROZPOCET | 0 | 0 | 0 | 0 | 0 | 1 | 0 | 16 | 1490111022
174 | K | Normal | NormalLink řízení osvětlení kompet | komplet | 0.826 |  | 0 |  |  | základní |  | 0 | 0 | 0 | 0 | 0 | 16 | K | 2 | ROZPOCET | 0 | 0 | 0 | 0 | 0 | 1 | 0 | 16 | -1728205073
175 | K | oživení | Oživení a programování řídícího systému NormalLink | komplet | 0.826 |  | 0 |  |  | základní |  | 0 | 0 | 0 | 0 | 0 | 16 | K | 2 | ROZPOCET | 0 | 0 | 0 | 0 | 0 | 1 | 0 | 16 | 346752413
| D | 749 | Elektromontáže - hromosvod |  |  |  | 0 |  |  |  |  | 0 |  | 0.65219 |  | 0 | 2 | D | 1 | ROZPOCET | [6 empty] | 0
193 | K | 210220321 | Montáž hromosvodného vedení svorek na potrubí se zhotovením pásku | kus | 42.952 |  | 0 | CS ÚRS 2022 02 |  | základní |  | 0 | 0 | 0 | 0 | 0 | 16 | K | 2 | ROZPOCET | 0 | 0 | 0 | 0 | 0 | 1 | 0 | 16 | -390109963
| Online PSC |  | https://podminky.urs.cz/item/CS_URS_2022_02/210220321 | [14 empty] | Online PSC | 2
194 | M | 89675R | Bernard svorka s Cu | ks | 42.952 |  | 0 |  |  | základní |  | 0 | 0 | 0 | 0 | 0 | 32 | M | 2 | ROZPOCET | 0 | 0 | 0 | 0 | 0 | 1 | 0 | 16 | 72495645
195 | K | 741410021 | Montáž uzemňovacího vedení s upevněním, propojením a připojením pomocí svorek v zemi s izolací spojů pásku průřezu do 120 mm2 v městské zástavbě | m | 175.112 |  | 0 | CS ÚRS 2022 02 |  | základní |  | 0 | 0 | 0 | 0 | 0 | 16 | K | 2 | ROZPOCET | 0 | 0 | 0 | 0 | 0 | 1 | 0 | 16 | 42224333
| Online PSC |  | https://podminky.urs.cz/item/CS_URS_2022_02/741410021 | [14 empty] | Online PSC | 2
196 | M | 35442143 | pás zemnící 30x3,5mm nerez | kg | 175.112 |  | 0 | CS ÚRS 2022 02 |  | základní |  | 0 | 0.001 | 0.17511 | 0 | 0 | 32 | M | 2 | ROZPOCET | 0 | 0 | 0 | 0 | 0 | 1 | 0 | 16 | -2005444901
197 | K | 741410041 | Montáž uzemňovacího vedení s upevněním, propojením a připojením pomocí svorek v zemi s izolací spojů drátu nebo lana Ø do 10 mm v městské zástavbě | m | 69.384 |  | 0 | CS ÚRS 2022 02 |  | základní |  | 0 | 0 | 0 | 0 | 0 | 16 | K | 2 | ROZPOCET | 0 | 0 | 0 | 0 | 0 | 1 | 0 | 16 | 1599916480
| Online PSC |  | https://podminky.urs.cz/item/CS_URS_2022_02/741410041 | [14 empty] | Online PSC | 2
198 | M | 35441073 | drát D 10mm FeZn | kg | 47.908 |  | 0 | CS ÚRS 2022 02 |  | základní |  | 0 | 0.001 | 0.047908 | 0 | 0 | 32 | M | 2 | ROZPOCET | 0 | 0 | 0 | 0 | 0 | 1 | 0 | 16 | -1049664202
199 | K | 741420001 | Montáž hromosvodného vedení svodových drátů nebo lan s podpěrami, Ø do 10 mm | m | 584.808 |  | 0 | CS ÚRS 2022 02 |  | základní |  | 0 | 0 | 0 | 0 | 0 | 16 | K | 2 | ROZPOCET | 0 | 0 | 0 | 0 | 0 | 1 | 0 | 16 | -520471323
| Online PSC |  | https://podminky.urs.cz/item/CS_URS_2022_02/741420001 | [14 empty] | Online PSC | 2
200 | M | 35441073 | drát D 10mm FeZn | kg | 115.64 |  | 0 | CS ÚRS 2022 02 |  | základní |  | 0 | 0.001 | 0.11564 | 0 | 0 | 32 | M | 2 | ROZPOCET | 0 | 0 | 0 | 0 | 0 | 1 | 0 | 16 | 1379393089
201 | M | 35441077 | drát D 8mm AlMgSi | kg | 115.64 |  | 0 | CS ÚRS 2022 02 |  | základní |  | 0 | 0.001 | 0.11564 | 0 | 0 | 32 | M | 2 | ROZPOCET | 0 | 0 | 0 | 0 | 0 | 1 | 0 | 16 | 1531361195
202 | M | 35689R | Podpěra PV01 | ks | 132.16 |  | 0 |  |  | základní |  | 0 | 0 | 0 | 0 | 0 | 32 | M | 2 | ROZPOCET | 0 | 0 | 0 | 0 | 0 | 1 | 0 | 16 | -1379118347
203 | M | 35968R | Podpěra vedení PV 21 | ks | 409.696 |  | 0 |  |  | základní |  | 0 | 0 | 0 | 0 | 0 | 32 | M | 2 | ROZPOCET | 0 | 0 | 0 | 0 | 0 | 1 | 0 | 16 | -293513847
204 | M | 35441714 | podpěra vedení hromosvodu na plechovou krytinu, nerez | kus | 132.16 |  | 0 | CS ÚRS 2022 02 |  | základní |  | 0 | 0.00018 | 0.023789 | 0 | 0 | 32 | M | 2 | ROZPOCET | 0 | 0 | 0 | 0 | 0 | 1 | 0 | 16 | -1824548316
205 | K | 741420021 | Montáž hromosvodného vedení svorek se 2 šrouby | kus | 70.21 |  | 0 | CS ÚRS 2022 02 |  | základní |  | 0 | 0 | 0 | 0 | 0 | 16 | K | 2 | ROZPOCET | 0 | 0 | 0 | 0 | 0 | 1 | 0 | 16 | -94160761
| Online PSC |  | https://podminky.urs.cz/item/CS_URS_2022_02/741420021 | [14 empty] | Online PSC | 2
206 | M | 35441885 | svorka spojovací pro lano D 8-10mm | kus | 59.472 |  | 0 | CS ÚRS 2022 02 |  | základní |  | 0 | 0.00023 | 0.013679 | 0 | 0 | 32 | M | 2 | ROZPOCET | 0 | 0 | 0 | 0 | 0 | 1 | 0 | 16 | -1134285590
207 | M | 35431015 | svorka uzemnění FeZn zkušební, spoj hromosvod/uzemnění | kus | 10.738 |  | 0 | CS ÚRS 2022 02 |  | základní |  | 0 | 0.00018 | 0.0019328 | 0 | 0 | 32 | M | 2 | ROZPOCET | 0 | 0 | 0 | 0 | 0 | 1 | 0 | 16 | -926607430
208 | K | 741420022 | Montáž hromosvodného vedení svorek se 3 a více šrouby | kus | 58.646 |  | 0 | CS ÚRS 2022 02 |  | základní |  | 0 | 0 | 0 | 0 | 0 | 16 | K | 2 | ROZPOCET | 0 | 0 | 0 | 0 | 0 | 1 | 0 | 16 | -512945655
| Online PSC |  | https://podminky.urs.cz/item/CS_URS_2022_02/741420022 | [14 empty] | Online PSC | 2
209 | M | 35431024 | svorka uzemnění FeZn křížová pro vodič D 6- 10mm s mezideskou | kus | 11.564 |  | 0 | CS ÚRS 2022 02 |  | základní |  | 0 | 0.00028 | 0.0032379 | 0 | 0 | 32 | M | 2 | ROZPOCET | 0 | 0 | 0 | 0 | 0 | 1 | 0 | 16 | -375985918
210 | M | 35431038 | svorka uzemnění FeZn na okapové žlaby, 60mm | kus | 10.738 |  | 0 | CS ÚRS 2022 02 |  | základní |  | 0 | 0.0003 | 0.0032214 | 0 | 0 | 32 | M | 2 | ROZPOCET | 0 | 0 | 0 | 0 | 0 | 1 | 0 | 16 | -1783184125
211 | M | 35441996 | svorka odbočovací a spojovací pro spojování kruhových a páskových vodičů, FeZn | kus | 23.128 |  | 0 | CS ÚRS 2022 02 |  | základní |  | 0 | 0.0007 | 0.01619 | 0 | 0 | 32 | M | 2 | ROZPOCET | 0 | 0 | 0 | 0 | 0 | 1 | 0 | 16 | -665373409
212 | M | 35441996 | svorka odbočovací a spojovací pro spojování kruhových a páskových vodičů, FeZn | kus | 10.738 |  | 0 | CS ÚRS 2022 02 |  | základní |  | 0 | 0.0007 | 0.0075166 | 0 | 0 | 32 | M | 2 | ROZPOCET | 0 | 0 | 0 | 0 | 0 | 1 | 0 | 16 | 1560226630
213 | M | 35441986 | svorka odbočovací a spojovací pro pásek 30x4mm, FeZn | kus | 13.216 |  | 0 | CS ÚRS 2022 02 |  | základní |  | 0 | 0.00026 | 0.0034362 | 0 | 0 | 32 | M | 2 | ROZPOCET | 0 | 0 | 0 | 0 | 0 | 1 | 0 | 16 | 1085607242
214 | K | 741420051 | Montáž hromosvodného vedení ochranných prvků úhelníků nebo trubek s držáky do zdiva | kus | 10.738 |  | 0 | CS ÚRS 2022 02 |  | základní |  | 0 | 0 | 0 | 0 | 0 | 16 | K | 2 | ROZPOCET | 0 | 0 | 0 | 0 | 0 | 1 | 0 | 16 | 1957700319
| Online PSC |  | https://podminky.urs.cz/item/CS_URS_2022_02/741420051 | [14 empty] | Online PSC | 2
215 | M | 35441830 | úhelník ochranný na ochranu svodu - 1700mm, FeZn | kus | 10.738 |  | 0 | CS ÚRS 2022 02 |  | základní |  | 0 | 0.0042 | 0.0451 | 0 | 0 | 32 | M | 2 | ROZPOCET | 0 | 0 | 0 | 0 | 0 | 1 | 0 | 16 | 14491128
216 | M | 3568R | Držák ochraného úhelníku | ks | 21.476 |  | 0 |  |  | základní |  | 0 | 0 | 0 | 0 | 0 | 32 | M | 2 | ROZPOCET | 0 | 0 | 0 | 0 | 0 | 1 | 0 | 16 | -1162538348
217 | K | 741420083 | Montáž hromosvodného vedení doplňků štítků k označení svodů | kus | 10.738 |  | 0 | CS ÚRS 2022 02 |  | základní |  | 0 | 0 | 0 | 0 | 0 | 16 | K | 2 | ROZPOCET | 0 | 0 | 0 | 0 | 0 | 1 | 0 | 16 | -1624018219
| Online PSC |  | https://podminky.urs.cz/item/CS_URS_2022_02/741420083 | [14 empty] | Online PSC | 2
218 | M | 35442110 | štítek plastový - čísla svodů | kus | 10.738 |  | 0 | CS ÚRS 2022 02 |  | základní |  | 0 | 0 | 0 | 0 | 0 | 32 | M | 2 | ROZPOCET | 0 | 0 | 0 | 0 | 0 | 1 | 0 | 16 | -1102004445
219 | K | 741430005 | Montáž jímacích tyčí délky do 3 m, na stojan | kus | 11.564 |  | 0 | CS ÚRS 2022 02 |  | základní |  | 0 | 0 | 0 | 0 | 0 | 16 | K | 2 | ROZPOCET | 0 | 0 | 0 | 0 | 0 | 1 | 0 | 16 | -1934138365
| Online PSC |  | https://podminky.urs.cz/item/CS_URS_2022_02/741430005 | [14 empty] | Online PSC | 2
220 | M | 35441124 | tyč jímací s rovným koncem 3000mm nerez | kus | 11.564 |  | 0 | CS ÚRS 2022 02 |  | základní |  | 0 | 0.0069 | 0.079792 | 0 | 0 | 32 | M | 2 | ROZPOCET | 0 | 0 | 0 | 0 | 0 | 1 | 0 | 16 | -1560121308
221 | K | 741810003 | Zkoušky a prohlídky elektrických rozvodů a zařízení celková prohlídka a vyhotovení revizní zprávy pro objem montážních prací přes 500 do 1000 tis. Kč | kus | 0.826 |  | 0 | CS ÚRS 2022 02 |  | základní |  | 0 | 0 | 0 | 0 | 0 | 16 | K | 2 | ROZPOCET | 0 | 0 | 0 | 0 | 0 | 1 | 0 | 16 | 1316734233
| Online PSC |  | https://podminky.urs.cz/item/CS_URS_2022_02/741810003 | [14 empty] | Online PSC | 2
222 | K | 741810011 | Zkoušky a prohlídky elektrických rozvodů a zařízení celková prohlídka a vyhotovení revizní zprávy pro objem montážních prací Příplatek k ceně 0003 za každých dalších i započatých 500 tis. Kč přes 1000 tis. Kč | kus | 3.304 |  | 0 | CS ÚRS 2022 02 |  | základní |  | 0 | 0 | 0 | 0 | 0 | 16 | K | 2 | ROZPOCET | 0 | 0 | 0 | 0 | 0 | 1 | 0 | 16 | -436858378
| Online PSC |  | https://podminky.urs.cz/item/CS_URS_2022_02/741810011 | [14 empty] | Online PSC | 2
223 | K | 741820001 | Měření zemních odporů zemniče | kus | 0.826 |  | 0 | CS ÚRS 2022 02 |  | základní |  | 0 | 0 | 0 | 0 | 0 | 16 | K | 2 | ROZPOCET | 0 | 0 | 0 | 0 | 0 | 1 | 0 | 16 | -1030426334
| Online PSC |  | https://podminky.urs.cz/item/CS_URS_2022_02/741820001 | [14 empty] | Online PSC | 2
| D | HZS | Hodinové zúčtovací sazby |  |  |  | 0 |  |  |  |  | 0 |  | 0 |  | 0 | 4 | D | 0 | ROZPOCET | [6 empty] | 0
224 | K | HZS2232 | Hodinové zúčtovací sazby profesí PSV provádění stavebních instalací elektrikář odborný | hod | 66.08 |  | 0 | CS ÚRS 2022 02 |  | základní |  | 0 | 0 | 0 | 0 | 0 | 512 | K | 1 | ROZPOCET | 0 | 0 | 0 | 0 | 0 | 1 | 0 | 512 | -1743595585
| Online PSC |  | https://podminky.urs.cz/item/CS_URS_2022_02/HZS2232 | [14 empty] | Online PSC | 1

## f1 - ZTI vnitřní rozvody
{194699a1-3388-4bc3-a7d9-91c0c5ae11fe}
2
| KRYCÍ LIST SOUPISU PRACÍ | [7 empty] | v --- níže se nacházejí doplnkové a pomocné údaje k sestavám --- v | [8 empty] | False
Stavba:
Výstavba nové haly, rekonstrukce stávající tělocvičny vč.jejího zázemí, propojujícího objektu při ZŠ Dýšiná
Objekt:
01.2 - OPŽP
Soupis:
f - ZTI
Úroveň 3:
f1 - ZTI vnitřní rozvody
| KSO: |  |  |  |  | CC-CZ:
| Místo: |  | Dýšiná |  |  | Datum: | 2023-04-04
| Zadavatel: |  |  |  |  | IČ: | 00257745
|  | Obec Dýšiná |  |  |  | DIČ:
| Uchazeč: |  |  |  |  | IČ: | Vyplň údaj
|  | Vyplň údaj |  |  |  | DIČ: | Vyplň údaj
| Projektant: |  |  |  |  | IČ: | 72114606
|  | Ing. arch. Lubomír Korčák |  |  |  | DIČ:
| Zpracovatel: |  |  |  |  | IČ:
DIČ:
Poznámka:
| Cena bez DPH | [5 empty] | 0
|  |  | Základ daně |  |  | Sazba daně | Výše daně
| DPH | základní | 0 |  |  | 21% | 0
|  | snížená | 0 |  |  | 15% | 0
|  | zákl. přenesená | 0 |  |  | 21% | 0
|  | sníž. přenesená | 0 |  |  | 15% | 0
|  | nulová | 0 |  |  | 0% | 0
| Cena s DPH |  |  | v | CZK |  | 0
REKAPITULACE ČLENĚNÍ SOUPISU PRACÍ
Stavba:
Výstavba nové haly, rekonstrukce stávající tělocvičny vč.jejího zázemí, propojujícího objektu při ZŠ Dýšiná
Objekt:
01.2 - OPŽP
Soupis:
f - ZTI
Úroveň 3:
f1 - ZTI vnitřní rozvody
Místo: |  |  | Dýšiná |  |  | Datum: | 2023-04-04
Zadavatel: |  |  | Obec Dýšiná |  |  | Projektant: | Ing. arch. Lubomír Korčák
Uchazeč: |  |  | Vyplň údaj |  |  | Zpracovatel:
Kód dílu - Popis | [6 empty] | Cena celkem [CZK]
Náklady stavby celkem | [6 empty] | 0 | [11 empty] | -1
| PSV - Práce a dodávky PSV | [5 empty] | 0
| 721 - Zdravotechnika - vnitřní kanalizace | [5 empty] | 0
| 722 - Zdravotechnika - vnitřní vodovod | [5 empty] | 0
| 725 - Zdravotechnika - zařizovací předměty | [5 empty] | 0
| 726 - Zdravotechnika - předstěnové instalace | [5 empty] | 0
| HZS - Hodinové zúčtovací sazby | [5 empty] | 0
SOUPIS PRACÍ
Stavba:
Výstavba nové haly, rekonstrukce stávající tělocvičny vč.jejího zázemí, propojujícího objektu při ZŠ Dýšiná
Objekt:
01.2 - OPŽP
Soupis:
f - ZTI
Úroveň 3:
f1 - ZTI vnitřní rozvody
Místo: |  |  | Dýšiná |  |  | Datum: | 2023-04-04
Zadavatel: |  |  | Obec Dýšiná |  |  | Projektant: | Ing. arch. Lubomír Korčák
Uchazeč: |  |  | Vyplň údaj |  |  | Zpracovatel:
PČ | Typ | Kód | Popis | MJ | Množství | J.cena [CZK] | Cena celkem [CZK] | Cenová soustava |  | DPH | J. Nh [h] | Nh celkem [h] | J. hmotnost [t] | Hmotnost celkem [t] | J. suť [t] | Suť Celkem [t]
Náklady soupisu celkem | [6 empty] | 0 |  |  |  |  | 0 |  | 4.5723 |  | 0 |  | D | -1 | [7 empty] | 0
| D | PSV | Práce a dodávky PSV |  |  |  | 0 |  |  |  |  | 0 |  | 4.5723 |  | 0 | 2 | D | 0 | ROZPOCET | [6 empty] | 0
| D | 721 | Zdravotechnika - vnitřní kanalizace |  |  |  | 0 |  |  |  |  | 0 |  | 1.5256 |  | 0 | 2 | D | 1 | ROZPOCET | [6 empty] | 0
1 | K | 721171905 | Opravy odpadního potrubí plastového vsazení odbočky do potrubí DN 110 | kus | 1.984 |  | 0 | CS ÚRS 2022 02 |  | základní |  | 0 | 0.00179 | 0.0035514 | 0 | 0 | 16 | K | 2 | ROZPOCET | 0 | 0 | 0 | 0 | 0 | 1 | 0 | 16 | 870356328
| Online PSC |  | https://podminky.urs.cz/item/CS_URS_2022_02/721171905 | [14 empty] | Online PSC | 2
2 | K | 721171913 | Opravy odpadního potrubí plastového propojení dosavadního potrubí DN 50 | kus | 0.992 |  | 0 | CS ÚRS 2022 02 |  | základní |  | 0 | 0.00031 | 0.00030752 | 0 | 0 | 16 | K | 2 | ROZPOCET | 0 | 0 | 0 | 0 | 0 | 1 | 0 | 16 | 2091934666
| Online PSC |  | https://podminky.urs.cz/item/CS_URS_2022_02/721171913 | [14 empty] | Online PSC | 2
3 | K | 721171915 | Opravy odpadního potrubí plastového propojení dosavadního potrubí DN 110 | kus | 0.992 |  | 0 | CS ÚRS 2022 02 |  | základní |  | 0 | 0.001 | 0.000992 | 0 | 0 | 16 | K | 2 | ROZPOCET | 0 | 0 | 0 | 0 | 0 | 1 | 0 | 16 | -252468836
| Online PSC |  | https://podminky.urs.cz/item/CS_URS_2022_02/721171915 | [14 empty] | Online PSC | 2
4 | K | 721173316 | Potrubí z trub PVC SN4 dešťové DN 125 | m | 15.872 |  | 0 | CS ÚRS 2022 02 |  | základní |  | 0 | 0.00191 | 0.030316 | 0 | 0 | 16 | K | 2 | ROZPOCET | 0 | 0 | 0 | 0 | 0 | 1 | 0 | 16 | 57499998
| Online PSC |  | https://podminky.urs.cz/item/CS_URS_2022_02/721173316 | [14 empty] | Online PSC | 2
5 | K | 721173317 | Potrubí z trub PVC SN4 dešťové DN 160 | m | 129.952 |  | 0 | CS ÚRS 2022 02 |  | základní |  | 0 | 0.00308 | 0.40025 | 0 | 0 | 16 | K | 2 | ROZPOCET | 0 | 0 | 0 | 0 | 0 | 1 | 0 | 16 | -371363319
| Online PSC |  | https://podminky.urs.cz/item/CS_URS_2022_02/721173317 | [14 empty] | Online PSC | 2
6 | K | 721173401 | Potrubí z trub PVC SN4 svodné (ležaté) DN 110 | m | 31.744 |  | 0 | CS ÚRS 2022 02 |  | základní |  | 0 | 0.00142 | 0.045076 | 0 | 0 | 16 | K | 2 | ROZPOCET | 0 | 0 | 0 | 0 | 0 | 1 | 0 | 16 | -384622424
| Online PSC |  | https://podminky.urs.cz/item/CS_URS_2022_02/721173401 | [14 empty] | Online PSC | 2
7 | K | 721173402 | Potrubí z trub PVC SN4 svodné (ležaté) DN 125 | m | 21.824 |  | 0 | CS ÚRS 2022 02 |  | základní |  | 0 | 0.00744 | 0.16237 | 0 | 0 | 16 | K | 2 | ROZPOCET | 0 | 0 | 0 | 0 | 0 | 1 | 0 | 16 | -1321576872
| Online PSC |  | https://podminky.urs.cz/item/CS_URS_2022_02/721173402 | [14 empty] | Online PSC | 2
8 | K | 721173403 | Potrubí z trub PVC SN4 svodné (ležaté) DN 160 | m | 22.816 |  | 0 | CS ÚRS 2022 02 |  | základní |  | 0 | 0.01232 | 0.28109 | 0 | 0 | 16 | K | 2 | ROZPOCET | 0 | 0 | 0 | 0 | 0 | 1 | 0 | 16 | -1351665934
| Online PSC |  | https://podminky.urs.cz/item/CS_URS_2022_02/721173403 | [14 empty] | Online PSC | 2
9 | K | 721174005 | Potrubí z trub polypropylenových svodné (ležaté) DN 110 | m | 23.808 |  | 0 | CS ÚRS 2022 02 |  | základní |  | 0 | 0.00206 | 0.049044 | 0 | 0 | 16 | K | 2 | ROZPOCET | 0 | 0 | 0 | 0 | 0 | 1 | 0 | 16 | -1775996255
| Online PSC |  | https://podminky.urs.cz/item/CS_URS_2022_02/721174005 | [14 empty] | Online PSC | 2
10 | K | 721174006 | Potrubí z trub polypropylenových svodné (ležaté) DN 125 | m | 82.336 |  | 0 | CS ÚRS 2022 02 |  | základní |  | 0 | 0.00155 | 0.12762 | 0 | 0 | 16 | K | 2 | ROZPOCET | 0 | 0 | 0 | 0 | 0 | 1 | 0 | 16 | 2128535883
| Online PSC |  | https://podminky.urs.cz/item/CS_URS_2022_02/721174006 | [14 empty] | Online PSC | 2
11 | K | 721174042 | Potrubí z trub polypropylenových připojovací DN 40 | m | 10.912 |  | 0 | CS ÚRS 2022 02 |  | základní |  | 0 | 0.00041 | 0.0044739 | 0 | 0 | 16 | K | 2 | ROZPOCET | 0 | 0 | 0 | 0 | 0 | 1 | 0 | 16 | -1642994504
| Online PSC |  | https://podminky.urs.cz/item/CS_URS_2022_02/721174042 | [14 empty] | Online PSC | 2
12 | K | 721174043 | Potrubí z trub polypropylenových připojovací DN 50 | m | 124.992 |  | 0 | CS ÚRS 2022 02 |  | základní |  | 0 | 0.00048 | 0.059996 | 0 | 0 | 16 | K | 2 | ROZPOCET | 0 | 0 | 0 | 0 | 0 | 1 | 0 | 16 | -1311549085
| Online PSC |  | https://podminky.urs.cz/item/CS_URS_2022_02/721174043 | [14 empty] | Online PSC | 2
13 | K | 721174044 | Potrubí z trub polypropylenových připojovací DN 75 | m | 33.728 |  | 0 | CS ÚRS 2022 02 |  | základní |  | 0 | 0.00071 | 0.023947 | 0 | 0 | 16 | K | 2 | ROZPOCET | 0 | 0 | 0 | 0 | 0 | 1 | 0 | 16 | -1724070094
| Online PSC |  | https://podminky.urs.cz/item/CS_URS_2022_02/721174044 | [14 empty] | Online PSC | 2
14 | K | 721174045 | Potrubí z trub polypropylenových připojovací DN 110 | m | 32.736 |  | 0 | CS ÚRS 2022 02 |  | základní |  | 0 | 0.00224 | 0.073329 | 0 | 0 | 16 | K | 2 | ROZPOCET | 0 | 0 | 0 | 0 | 0 | 1 | 0 | 16 | 1565065316
| Online PSC |  | https://podminky.urs.cz/item/CS_URS_2022_02/721174045 | [14 empty] | Online PSC | 2
15 | K | 721174055 | Potrubí z trub polypropylenových dešťové DN 110 | m | 27.776 |  | 0 | CS ÚRS 2022 02 |  | základní |  | 0 | 0.00193 | 0.053608 | 0 | 0 | 16 | K | 2 | ROZPOCET | 0 | 0 | 0 | 0 | 0 | 1 | 0 | 16 | -2111369039
| Online PSC |  | https://podminky.urs.cz/item/CS_URS_2022_02/721174055 | [14 empty] | Online PSC | 2
16 | K | 721174056 | Potrubí z trub polypropylenových dešťové DN 125 | m | 35.712 |  | 0 | CS ÚRS 2022 02 |  | základní |  | 0 | 0.00139 | 0.04964 | 0 | 0 | 16 | K | 2 | ROZPOCET | 0 | 0 | 0 | 0 | 0 | 1 | 0 | 16 | 2106538083
| Online PSC |  | https://podminky.urs.cz/item/CS_URS_2022_02/721174056 | [14 empty] | Online PSC | 2
17 | K | 721174062 | Potrubí z trub polypropylenových větrací DN 75 | m | 17.856 |  | 0 | CS ÚRS 2022 02 |  | základní |  | 0 | 0.00053 | 0.0094637 | 0 | 0 | 16 | K | 2 | ROZPOCET | 0 | 0 | 0 | 0 | 0 | 1 | 0 | 16 | -1058578134
| Online PSC |  | https://podminky.urs.cz/item/CS_URS_2022_02/721174062 | [14 empty] | Online PSC | 2
18 | K | 721174063 | Potrubí z trub polypropylenových větrací DN 110 | m | 20.832 |  | 0 | CS ÚRS 2022 02 |  | základní |  | 0 | 0.0019 | 0.039581 | 0 | 0 | 16 | K | 2 | ROZPOCET | 0 | 0 | 0 | 0 | 0 | 1 | 0 | 16 | 2120159345
| Online PSC |  | https://podminky.urs.cz/item/CS_URS_2022_02/721174063 | [14 empty] | Online PSC | 2
19 | K | 721211402 | Podlahové vpusti s vodorovným odtokem DN 40/50 s automatickým vztlakovým uzávěrem, mřížka nerez 115x115 | kus | 1.984 |  | 0 | CS ÚRS 2022 02 |  | základní |  | 0 | 0.00112 | 0.0022221 | 0 | 0 | 16 | K | 2 | ROZPOCET | 0 | 0 | 0 | 0 | 0 | 1 | 0 | 16 | 1522064120
| Online PSC |  | https://podminky.urs.cz/item/CS_URS_2022_02/721211402 | [14 empty] | Online PSC | 2
20 | K | 721212127 | Odtokové sprchové žlaby se zápachovou uzávěrkou a krycím roštem délky 1000 mm | kus | 10.912 |  | 0 | CS ÚRS 2022 02 |  | základní |  | 0 | 0.00524 | 0.057179 | 0 | 0 | 16 | K | 2 | ROZPOCET | 0 | 0 | 0 | 0 | 0 | 1 | 0 | 16 | -788766681
| Online PSC |  | https://podminky.urs.cz/item/CS_URS_2022_02/721212127 | [14 empty] | Online PSC | 2
21 | K | 721226512 | Zápachové uzávěrky podomítkové (Pe) s krycí deskou pro pračku a myčku DN 50 | kus | 0.992 |  | 0 | CS ÚRS 2022 02 |  | základní |  | 0 | 0.00022 | 0.00021824 | 0 | 0 | 16 | K | 2 | ROZPOCET | 0 | 0 | 0 | 0 | 0 | 1 | 0 | 16 | 1841580312
| Online PSC |  | https://podminky.urs.cz/item/CS_URS_2022_02/721226512 | [14 empty] | Online PSC | 2
22 | K | 721226521 | Zápachové uzávěrky nástěnné (PP) pro pračku a myčku DN 40 | kus | 12.896 |  | 0 |  |  | základní |  | 0 | 0.0005 | 0.006448 | 0 | 0 | 16 | K | 2 | ROZPOCET | 0 | 0 | 0 | 0 | 0 | 1 | 0 | 16 | 69415990
23 | K | 721239114 | Střešní vtoky (vpusti) montáž střešních vtoků ostatních typů se svislým odtokem do DN 160 | kus | 8.928 |  | 0 | CS ÚRS 2022 02 |  | základní |  | 0 | 0.00115 | 0.010267 | 0 | 0 | 16 | K | 2 | ROZPOCET | 0 | 0 | 0 | 0 | 0 | 1 | 0 | 16 | 1741150518
| Online PSC |  | https://podminky.urs.cz/item/CS_URS_2022_02/721239114 | [14 empty] | Online PSC | 2
24 | M | 56231112 | vtok střešní svislý pro PVC-P hydroizolaci plochých střech s vyhříváním DN 75, DN 110, DN 125, DN 160 | kus | 8.928 |  | 0 | CS ÚRS 2022 02 |  | základní |  | 0 | 0.00181 | 0.01616 | 0 | 0 | 32 | M | 2 | ROZPOCET | 0 | 0 | 0 | 0 | 0 | 1 | 0 | 16 | -1165568347
25 | M | 28342063 | prostup parozábranou s integrovanou manžetou z PVC DN 100 | kus | 8.928 |  | 0 | CS ÚRS 2022 02 |  | základní |  | 0 | 0.00127 | 0.011339 | 0 | 0 | 32 | M | 2 | ROZPOCET | 0 | 0 | 0 | 0 | 0 | 1 | 0 | 16 | 1068352580
26 | K | 721242115 | Lapače střešních splavenin polypropylenové (PP) s kulovým kloubem na odtoku DN 110 | kus | 2.976 |  | 0 | CS ÚRS 2022 02 |  | základní |  | 0 | 0.0015 | 0.004464 | 0 | 0 | 16 | K | 2 | ROZPOCET | 0 | 0 | 0 | 0 | 0 | 1 | 0 | 16 | -1104480424
| Online PSC |  | https://podminky.urs.cz/item/CS_URS_2022_02/721242115 | [14 empty] | Online PSC | 2
27 | K | 721273152 | Ventilační hlavice z polypropylenu (PP) DN 75 | kus | 1.984 |  | 0 | CS ÚRS 2022 02 |  | základní |  | 0 | 0.00016 | 0.00031744 | 0 | 0 | 16 | K | 2 | ROZPOCET | 0 | 0 | 0 | 0 | 0 | 1 | 0 | 16 | -1379918702
| Online PSC |  | https://podminky.urs.cz/item/CS_URS_2022_02/721273152 | [14 empty] | Online PSC | 2
28 | K | 721273153 | Ventilační hlavice z polypropylenu (PP) DN 110 | kus | 6.944 |  | 0 | CS ÚRS 2022 02 |  | základní |  | 0 | 0.00029 | 0.0020138 | 0 | 0 | 16 | K | 2 | ROZPOCET | 0 | 0 | 0 | 0 | 0 | 1 | 0 | 16 | 870338215
| Online PSC |  | https://podminky.urs.cz/item/CS_URS_2022_02/721273153 | [14 empty] | Online PSC | 2
29 | K | 721274122 | Ventily přivzdušňovací odpadních potrubí vnitřní DN 70 | kus | 3.968 |  | 0 | CS ÚRS 2022 02 |  | základní |  | 0 | 9e-05 | 0.00035712 | 0 | 0 | 16 | K | 2 | ROZPOCET | 0 | 0 | 0 | 0 | 0 | 1 | 0 | 16 | 1094433783
| Online PSC |  | https://podminky.urs.cz/item/CS_URS_2022_02/721274122 | [14 empty] | Online PSC | 2
30 | K | 721290111 | Zkouška těsnosti kanalizace v objektech vodou do DN 125 | m | 530.72 |  | 0 | CS ÚRS 2022 02 |  | základní |  | 0 | 0 | 0 | 0 | 0 | 16 | K | 2 | ROZPOCET | 0 | 0 | 0 | 0 | 0 | 1 | 0 | 16 | -1257318593
| Online PSC |  | https://podminky.urs.cz/item/CS_URS_2022_02/721290111 | [14 empty] | Online PSC | 2
31 | K | 721290112 | Zkouška těsnosti kanalizace v objektech vodou DN 150 nebo DN 200 | m | 152.768 |  | 0 | CS ÚRS 2022 02 |  | základní |  | 0 | 0 | 0 | 0 | 0 | 16 | K | 2 | ROZPOCET | 0 | 0 | 0 | 0 | 0 | 1 | 0 | 16 | 1914138720
| Online PSC |  | https://podminky.urs.cz/item/CS_URS_2022_02/721290112 | [14 empty] | Online PSC | 2
32 | K | 998721102 | Přesun hmot pro vnitřní kanalizace stanovený z hmotnosti přesunovaného materiálu vodorovná dopravní vzdálenost do 50 m v objektech výšky přes 6 do 12 m | t | 1.526 |  | 0 | CS ÚRS 2022 02 |  | základní |  | 0 | 0 | 0 | 0 | 0 | 16 | K | 2 | ROZPOCET | 0 | 0 | 0 | 0 | 0 | 1 | 0 | 16 | -763302993
| Online PSC |  | https://podminky.urs.cz/item/CS_URS_2022_02/998721102 | [14 empty] | Online PSC | 2
| D | 722 | Zdravotechnika - vnitřní vodovod |  |  |  | 0 |  |  |  |  | 0 |  | 1.8688 |  | 0 | 2 | D | 1 | ROZPOCET | [6 empty] | 0
33 | K | 722130104 | Potrubí z ocelových trubek pozinkovaných hladkých pro zavodněný systém spojovaných lisováním PN 16 do 110°C Ø 28/1,5 | m | 5.952 |  | 0 | CS ÚRS 2022 02 |  | základní |  | 0 | 0.00112 | 0.0066662 | 0 | 0 | 16 | K | 2 | ROZPOCET | 0 | 0 | 0 | 0 | 0 | 1 | 0 | 16 | -1920943495
| Online PSC |  | https://podminky.urs.cz/item/CS_URS_2022_02/722130104 | [14 empty] | Online PSC | 2
34 | K | 722130105 | Potrubí z ocelových trubek pozinkovaných hladkých pro zavodněný systém spojovaných lisováním PN 16 do 110°C Ø 35/1,5 | m | 107.136 |  | 0 | CS ÚRS 2022 02 |  | základní |  | 0 | 0.00137 | 0.14678 | 0 | 0 | 16 | K | 2 | ROZPOCET | 0 | 0 | 0 | 0 | 0 | 1 | 0 | 16 | -1267329280
| Online PSC |  | https://podminky.urs.cz/item/CS_URS_2022_02/722130105 | [14 empty] | Online PSC | 2
35 | K | 722130916 | Opravy vodovodního potrubí z ocelových trubek pozinkovaných závitových přeřezání ocelové trubky přes 25 do DN 50 | kus | 1.984 |  | 0 | CS ÚRS 2022 02 |  | základní |  | 0 | 0 | 0 | 0 | 0 | 16 | K | 2 | ROZPOCET | 0 | 0 | 0 | 0 | 0 | 1 | 0 | 16 | -1109182990
| Online PSC |  | https://podminky.urs.cz/item/CS_URS_2022_02/722130916 | [14 empty] | Online PSC | 2
36 | K | 722130996 | Opravy vodovodního potrubí z ocelových trubek pozinkovaných závitových vsazení odbočky do potrubí oboustrannými svěrnými spojkami DN potrubí / G odbočky DN 65 / G 2 | kus | 0.992 |  | 0 | CS ÚRS 2022 02 |  | základní |  | 0 | 0.00097 | 0.00096224 | 0 | 0 | 16 | K | 2 | ROZPOCET | 0 | 0 | 0 | 0 | 0 | 1 | 0 | 16 | -1235341363
| Online PSC |  | https://podminky.urs.cz/item/CS_URS_2022_02/722130996 | [14 empty] | Online PSC | 2
37 | K | 722131942 | Opravy vodovodního potrubí z ocelových trubek pozinkovaných závitových propojení dosavadního potrubí svěrnými spojkami PN 16 DN potrubí / G odbočky DN 20 / G 1/2 | kus | 1.984 |  | 0 | CS ÚRS 2022 02 |  | základní |  | 0 | 0.00029 | 0.00057536 | 0 | 0 | 16 | K | 2 | ROZPOCET | 0 | 0 | 0 | 0 | 0 | 1 | 0 | 16 | 779445623
| Online PSC |  | https://podminky.urs.cz/item/CS_URS_2022_02/722131942 | [14 empty] | Online PSC | 2
38 | K | 722174062 | Potrubí z plastových trubek z polypropylenu PPR svařovaných polyfúzně křížení potrubí (PPR) PN 20 (SDR 6) D 20 x 3,4 | kus | 19.84 |  | 0 | CS ÚRS 2022 02 |  | základní |  | 0 | 0.0007 | 0.013888 | 0 | 0 | 16 | K | 2 | ROZPOCET | 0 | 0 | 0 | 0 | 0 | 1 | 0 | 16 | 1355059620
| Online PSC |  | https://podminky.urs.cz/item/CS_URS_2022_02/722174062 | [14 empty] | Online PSC | 2
39 | K | 722175002 | Potrubí z plastových trubek z polypropylenu PP-RCT svařovaných polyfúzně D 20 x 2,8 | m | 310.496 |  | 0 | CS ÚRS 2022 02 |  | základní |  | 0 | 0.00073 | 0.22666 | 0 | 0 | 16 | K | 2 | ROZPOCET | 0 | 0 | 0 | 0 | 0 | 1 | 0 | 16 | -2043672955
| Online PSC |  | https://podminky.urs.cz/item/CS_URS_2022_02/722175002 | [14 empty] | Online PSC | 2
40 | K | 722175003 | Potrubí z plastových trubek z polypropylenu PP-RCT svařovaných polyfúzně D 25 x 3,5 | m | 259.904 |  | 0 | CS ÚRS 2022 02 |  | základní |  | 0 | 0.00098 | 0.25471 | 0 | 0 | 16 | K | 2 | ROZPOCET | 0 | 0 | 0 | 0 | 0 | 1 | 0 | 16 | -226363145
| Online PSC |  | https://podminky.urs.cz/item/CS_URS_2022_02/722175003 | [14 empty] | Online PSC | 2
41 | K | 722175004 | Potrubí z plastových trubek z polypropylenu PP-RCT svařovaných polyfúzně D 32 x 4,4 | m | 44.64 |  | 0 | CS ÚRS 2022 02 |  | základní |  | 0 | 0.0013 | 0.058032 | 0 | 0 | 16 | K | 2 | ROZPOCET | 0 | 0 | 0 | 0 | 0 | 1 | 0 | 16 | 255429433
| Online PSC |  | https://podminky.urs.cz/item/CS_URS_2022_02/722175004 | [14 empty] | Online PSC | 2
42 | K | 722175005 | Potrubí z plastových trubek z polypropylenu PP-RCT svařovaných polyfúzně D 40 x 5,5 | m | 90.272 |  | 0 | CS ÚRS 2022 02 |  | základní |  | 0 | 0.00263 | 0.23742 | 0 | 0 | 16 | K | 2 | ROZPOCET | 0 | 0 | 0 | 0 | 0 | 1 | 0 | 16 | 1099009307
| Online PSC |  | https://podminky.urs.cz/item/CS_URS_2022_02/722175005 | [14 empty] | Online PSC | 2
43 | K | 722175006 | Potrubí z plastových trubek z polypropylenu PP-RCT svařovaných polyfúzně D 50 x 6,9 | m | 21.824 |  | 0 | CS ÚRS 2022 02 |  | základní |  | 0 | 0.00364 | 0.079439 | 0 | 0 | 16 | K | 2 | ROZPOCET | 0 | 0 | 0 | 0 | 0 | 1 | 0 | 16 | 15562970
| Online PSC |  | https://podminky.urs.cz/item/CS_URS_2022_02/722175006 | [14 empty] | Online PSC | 2
44 | K | 722175007 | Potrubí z plastových trubek z polypropylenu PP-RCT svařovaných polyfúzně D 63 x 8,6 | m | 58.528 |  | 0 | CS ÚRS 2022 02 |  | základní |  | 0 | 0.00601 | 0.35175 | 0 | 0 | 16 | K | 2 | ROZPOCET | 0 | 0 | 0 | 0 | 0 | 1 | 0 | 16 | -861009915
| Online PSC |  | https://podminky.urs.cz/item/CS_URS_2022_02/722175007 | [14 empty] | Online PSC | 2
45 | K | 722181231 | Ochrana potrubí termoizolačními trubicemi z pěnového polyetylenu PE přilepenými v příčných a podélných spojích, tloušťky izolace přes 9 do 13 mm, vnitřního průměru izolace DN do 22 mm | m | 193.44 |  | 0 | CS ÚRS 2022 02 |  | základní |  | 0 | 7e-05 | 0.013541 | 0 | 0 | 16 | K | 2 | ROZPOCET | 0 | 0 | 0 | 0 | 0 | 1 | 0 | 16 | 337799637
| Online PSC |  | https://podminky.urs.cz/item/CS_URS_2022_02/722181231 | [14 empty] | Online PSC | 2
46 | K | 722181232 | Ochrana potrubí termoizolačními trubicemi z pěnového polyetylenu PE přilepenými v příčných a podélných spojích, tloušťky izolace přes 9 do 13 mm, vnitřního průměru izolace DN přes 22 do 45 mm | m | 123.008 |  | 0 | CS ÚRS 2022 02 |  | základní |  | 0 | 9e-05 | 0.011071 | 0 | 0 | 16 | K | 2 | ROZPOCET | 0 | 0 | 0 | 0 | 0 | 1 | 0 | 16 | 29884806
| Online PSC |  | https://podminky.urs.cz/item/CS_URS_2022_02/722181232 | [14 empty] | Online PSC | 2
47 | K | 722181233 | Ochrana potrubí termoizolačními trubicemi z pěnového polyetylenu PE přilepenými v příčných a podélných spojích, tloušťky izolace přes 9 do 13 mm, vnitřního průměru izolace DN přes 45 do 63 mm | m | 55.552 |  | 0 | CS ÚRS 2022 02 |  | základní |  | 0 | 0.00012 | 0.0066662 | 0 | 0 | 16 | K | 2 | ROZPOCET | 0 | 0 | 0 | 0 | 0 | 1 | 0 | 16 | 722615882
| Online PSC |  | https://podminky.urs.cz/item/CS_URS_2022_02/722181233 | [14 empty] | Online PSC | 2
48 | K | 722181251 | Ochrana potrubí termoizolačními trubicemi z pěnového polyetylenu PE přilepenými v příčných a podélných spojích, tloušťky izolace přes 20 do 25 mm, vnitřního průměru izolace DN do 22 mm | m | 117.056 |  | 0 | CS ÚRS 2022 02 |  | základní |  | 0 | 0.0002 | 0.023411 | 0 | 0 | 16 | K | 2 | ROZPOCET | 0 | 0 | 0 | 0 | 0 | 1 | 0 | 16 | -2040330182
| Online PSC |  | https://podminky.urs.cz/item/CS_URS_2022_02/722181251 | [14 empty] | Online PSC | 2
49 | K | 722181252 | Ochrana potrubí termoizolačními trubicemi z pěnového polyetylenu PE přilepenými v příčných a podélných spojích, tloušťky izolace přes 20 do 25 mm, vnitřního průměru izolace DN přes 22 do 45 mm | m | 265.856 |  | 0 | CS ÚRS 2022 02 |  | základní |  | 0 | 0.00024 | 0.063805 | 0 | 0 | 16 | K | 2 | ROZPOCET | 0 | 0 | 0 | 0 | 0 | 1 | 0 | 16 | 213148232
| Online PSC |  | https://podminky.urs.cz/item/CS_URS_2022_02/722181252 | [14 empty] | Online PSC | 2
50 | K | 722181253 | Ochrana potrubí termoizolačními trubicemi z pěnového polyetylenu PE přilepenými v příčných a podélných spojích, tloušťky izolace přes 20 do 25 mm, vnitřního průměru izolace DN přes 45 do 63 mm | m | 24.8 |  | 0 | CS ÚRS 2022 02 |  | základní |  | 0 | 0.00027 | 0.006696 | 0 | 0 | 16 | K | 2 | ROZPOCET | 0 | 0 | 0 | 0 | 0 | 1 | 0 | 16 | -153317827
| Online PSC |  | https://podminky.urs.cz/item/CS_URS_2022_02/722181253 | [14 empty] | Online PSC | 2
51 | K | 722190401 | Zřízení přípojek na potrubí vyvedení a upevnění výpustek do DN 25 | kus | 5.952 |  | 0 | CS ÚRS 2022 02 |  | základní |  | 0 | 0 | 0 | 0 | 0 | 16 | K | 2 | ROZPOCET | 0 | 0 | 0 | 0 | 0 | 1 | 0 | 16 | 113323692
| Online PSC |  | https://podminky.urs.cz/item/CS_URS_2022_02/722190401 | [14 empty] | Online PSC | 2
52 | K | 722190402 | Zřízení přípojek na potrubí vyvedení a upevnění výpustek přes 25 do DN 50 | kus | 3.968 |  | 0 | CS ÚRS 2022 02 |  | základní |  | 0 | 0 | 0 | 0 | 0 | 16 | K | 2 | ROZPOCET | 0 | 0 | 0 | 0 | 0 | 1 | 0 | 16 | 267462865
| Online PSC |  | https://podminky.urs.cz/item/CS_URS_2022_02/722190402 | [14 empty] | Online PSC | 2
53 | K | 722190901 | Opravy ostatní uzavření nebo otevření vodovodního potrubí při opravách včetně vypuštění a napuštění | kus | 0.992 |  | 0 | CS ÚRS 2022 02 |  | základní |  | 0 | 0 | 0 | 0 | 0 | 16 | K | 2 | ROZPOCET | 0 | 0 | 0 | 0 | 0 | 1 | 0 | 16 | 2026700076
| Online PSC |  | https://podminky.urs.cz/item/CS_URS_2022_02/722190901 | [14 empty] | Online PSC | 2
54 | K | 722220152 | Armatury s jedním závitem plastové (PPR) PN 20 (SDR 6) DN 20 x G 1/2" | kus | 18.848 |  | 0 | CS ÚRS 2022 02 |  | základní |  | 0 | 0.00017 | 0.0032042 | 0 | 0 | 16 | K | 2 | ROZPOCET | 0 | 0 | 0 | 0 | 0 | 1 | 0 | 16 | -1742728721
| Online PSC |  | https://podminky.urs.cz/item/CS_URS_2022_02/722220152 | [14 empty] | Online PSC | 2
55 | K | 722220161 | Armatury s jedním závitem plastové (PPR) PN 20 (SDR 6) DN 20 x G 1/2" (nástěnný komplet) | soubor | 43.648 |  | 0 | CS ÚRS 2022 02 |  | základní |  | 0 | 0.00021 | 0.0091661 | 0 | 0 | 16 | K | 2 | ROZPOCET | 0 | 0 | 0 | 0 | 0 | 1 | 0 | 16 | -1173921315
| Online PSC |  | https://podminky.urs.cz/item/CS_URS_2022_02/722220161 | [14 empty] | Online PSC | 2
56 | K | 722220231 | Armatury s jedním závitem přechodové tvarovky PPR, PN 20 (SDR 6) s kovovým závitem vnitřním přechodky dGK D 20 x G 1/2" | kus | 53.568 |  | 0 | CS ÚRS 2022 02 |  | základní |  | 0 | 6e-05 | 0.0032141 | 0 | 0 | 16 | K | 2 | ROZPOCET | 0 | 0 | 0 | 0 | 0 | 1 | 0 | 16 | 780700286
| Online PSC |  | https://podminky.urs.cz/item/CS_URS_2022_02/722220231 | [14 empty] | Online PSC | 2
57 | K | 722220232 | Armatury s jedním závitem přechodové tvarovky PPR, PN 20 (SDR 6) s kovovým závitem vnitřním přechodky dGK D 25 x G 3/4" | kus | 17.856 |  | 0 | CS ÚRS 2022 02 |  | základní |  | 0 | 0.0001 | 0.0017856 | 0 | 0 | 16 | K | 2 | ROZPOCET | 0 | 0 | 0 | 0 | 0 | 1 | 0 | 16 | 1798028530
| Online PSC |  | https://podminky.urs.cz/item/CS_URS_2022_02/722220232 | [14 empty] | Online PSC | 2
58 | K | 722220233 | Armatury s jedním závitem přechodové tvarovky PPR, PN 20 (SDR 6) s kovovým závitem vnitřním přechodky dGK D 32 x G 1" | kus | 14.88 |  | 0 | CS ÚRS 2022 02 |  | základní |  | 0 | 0.00018 | 0.0026784 | 0 | 0 | 16 | K | 2 | ROZPOCET | 0 | 0 | 0 | 0 | 0 | 1 | 0 | 16 | 1476450721
| Online PSC |  | https://podminky.urs.cz/item/CS_URS_2022_02/722220233 | [14 empty] | Online PSC | 2
59 | K | 722220234 | Armatury s jedním závitem přechodové tvarovky PPR, PN 20 (SDR 6) s kovovým závitem vnitřním přechodky dGK D 40 x G 5/4" | kus | 11.904 |  | 0 | CS ÚRS 2022 02 |  | základní |  | 0 | 0.0003 | 0.0035712 | 0 | 0 | 16 | K | 2 | ROZPOCET | 0 | 0 | 0 | 0 | 0 | 1 | 0 | 16 | 840919226
| Online PSC |  | https://podminky.urs.cz/item/CS_URS_2022_02/722220234 | [14 empty] | Online PSC | 2
60 | K | 722220236 | Armatury s jedním závitem přechodové tvarovky PPR, PN 20 (SDR 6) s kovovým závitem vnitřním přechodky dGK D 63 x G 2" | kus | 15.872 |  | 0 | CS ÚRS 2022 02 |  | základní |  | 0 | 0.00075 | 0.011904 | 0 | 0 | 16 | K | 2 | ROZPOCET | 0 | 0 | 0 | 0 | 0 | 1 | 0 | 16 | -1976060264
| Online PSC |  | https://podminky.urs.cz/item/CS_URS_2022_02/722220236 | [14 empty] | Online PSC | 2
61 | K | 722220243 | Armatury s jedním závitem přechodové tvarovky PPR, PN 20 (SDR 6) s kovovým závitem vnitřním přechodky s převlečnou maticí D 32 x G 5/4" | kus | 1.984 |  | 0 | CS ÚRS 2022 02 |  | základní |  | 0 | 0.0003 | 0.0005952 | 0 | 0 | 16 | K | 2 | ROZPOCET | 0 | 0 | 0 | 0 | 0 | 1 | 0 | 16 | -936140683
| Online PSC |  | https://podminky.urs.cz/item/CS_URS_2022_02/722220243 | [14 empty] | Online PSC | 2
62 | K | 722224115 | Armatury s jedním závitem kohouty plnicí a vypouštěcí PN 10 G 1/2" | kus | 13.888 |  | 0 | CS ÚRS 2022 02 |  | základní |  | 0 | 0.00022 | 0.0030554 | 0 | 0 | 16 | K | 2 | ROZPOCET | 0 | 0 | 0 | 0 | 0 | 1 | 0 | 16 | -1340211074
| Online PSC |  | https://podminky.urs.cz/item/CS_URS_2022_02/722224115 | [14 empty] | Online PSC | 2
63 | K | 722231077 | Armatury se dvěma závity ventily zpětné mosazné PN 10 do 110°C G 2" | kus | 1.984 |  | 0 | CS ÚRS 2022 02 |  | základní |  | 0 | 0.00076 | 0.0015078 | 0 | 0 | 16 | K | 2 | ROZPOCET | 0 | 0 | 0 | 0 | 0 | 1 | 0 | 16 | -708430932
| Online PSC |  | https://podminky.urs.cz/item/CS_URS_2022_02/722231077 | [14 empty] | Online PSC | 2
64 | K | 72223114R | Armatury se dvěma závity ventily pojistné rohové G 2" | kus | 1.984 |  | 0 |  |  | základní |  | 0 | 0.00104 | 0.0020634 | 0 | 0 | 16 | K | 2 | ROZPOCET | 0 | 0 | 0 | 0 | 0 | 1 | 0 | 16 | 1948633858
65 | K | 722232043 | Armatury se dvěma závity kulové kohouty PN 42 do 185 °C přímé vnitřní závit G 1/2" | kus | 16.864 |  | 0 | CS ÚRS 2022 02 |  | základní |  | 0 | 0.00021 | 0.0035414 | 0 | 0 | 16 | K | 2 | ROZPOCET | 0 | 0 | 0 | 0 | 0 | 1 | 0 | 16 | 1532448063
| Online PSC |  | https://podminky.urs.cz/item/CS_URS_2022_02/722232043 | [14 empty] | Online PSC | 2
66 | K | 722232044 | Armatury se dvěma závity kulové kohouty PN 42 do 185 °C přímé vnitřní závit G 3/4" | kus | 6.944 |  | 0 | CS ÚRS 2022 02 |  | základní |  | 0 | 0.00034 | 0.002361 | 0 | 0 | 16 | K | 2 | ROZPOCET | 0 | 0 | 0 | 0 | 0 | 1 | 0 | 16 | 1697602965
| Online PSC |  | https://podminky.urs.cz/item/CS_URS_2022_02/722232044 | [14 empty] | Online PSC | 2
67 | K | 722232045 | Armatury se dvěma závity kulové kohouty PN 42 do 185 °C přímé vnitřní závit G 1" | kus | 6.944 |  | 0 | CS ÚRS 2022 02 |  | základní |  | 0 | 0.0005 | 0.003472 | 0 | 0 | 16 | K | 2 | ROZPOCET | 0 | 0 | 0 | 0 | 0 | 1 | 0 | 16 | -11513230
| Online PSC |  | https://podminky.urs.cz/item/CS_URS_2022_02/722232045 | [14 empty] | Online PSC | 2
68 | K | 722232046 | Armatury se dvěma závity kulové kohouty PN 42 do 185 °C přímé vnitřní závit G 5/4" | kus | 5.952 |  | 0 | CS ÚRS 2022 02 |  | základní |  | 0 | 0.0007 | 0.0041664 | 0 | 0 | 16 | K | 2 | ROZPOCET | 0 | 0 | 0 | 0 | 0 | 1 | 0 | 16 | -993318574
| Online PSC |  | https://podminky.urs.cz/item/CS_URS_2022_02/722232046 | [14 empty] | Online PSC | 2
69 | K | 722232048 | Armatury se dvěma závity kulové kohouty PN 42 do 185 °C přímé vnitřní závit G 2" | kus | 4.96 |  | 0 | CS ÚRS 2022 02 |  | základní |  | 0 | 0.00168 | 0.0083328 | 0 | 0 | 16 | K | 2 | ROZPOCET | 0 | 0 | 0 | 0 | 0 | 1 | 0 | 16 | 767484721
| Online PSC |  | https://podminky.urs.cz/item/CS_URS_2022_02/722232048 | [14 empty] | Online PSC | 2
70 | M | R.502140 | Automatický odvzdušňovací ventil - se zpětným ventilem - 1/2" | kus | 4.96 |  | 0 |  |  | základní |  | 0 | 0 | 0 | 0 | 0 | 32 | M | 2 | ROZPOCET | 0 | 0 | 0 | 0 | 0 | 1 | 0 | 16 | -184213693
71 | K | 722239106 | Armatury se dvěma závity montáž vodovodních armatur se dvěma závity ostatních typů G 2" | kus | 1.984 |  | 0 | CS ÚRS 2022 02 |  | základní |  | 0 | 2e-05 | 3.968e-05 | 0 | 0 | 16 | K | 2 | ROZPOCET | 0 | 0 | 0 | 0 | 0 | 1 | 0 | 16 | -1641237335
| Online PSC |  | https://podminky.urs.cz/item/CS_URS_2022_02/722239106 | [14 empty] | Online PSC | 2
72 | M | 42610589R | čerpadlo oběhové teplovodní závitové DN 25 cirkulační pro TV | kus | 0.992 |  | 0 |  |  | základní |  | 0 | 0.0026 | 0.0025792 | 0 | 0 | 32 | M | 2 | ROZPOCET | 0 | 0 | 0 | 0 | 0 | 1 | 0 | 16 | 628923465
73 | K | 722250133 | Požární příslušenství a armatury hydrantový systém s tvarově stálou hadicí celoplechový D 25 x 30 m | soubor | 1.984 |  | 0 | CS ÚRS 2022 02 |  | základní |  | 0 | 0.0292 | 0.057933 | 0 | 0 | 16 | K | 2 | ROZPOCET | 0 | 0 | 0 | 0 | 0 | 1 | 0 | 16 | 881292034
| Online PSC |  | https://podminky.urs.cz/item/CS_URS_2022_02/722250133 | [14 empty] | Online PSC | 2
74 | K | 722262301 | Vodoměry pro vodu do 40°C závitové vertikální vícevtokové mokroběžné G 1"x 105 mm Qn 2,5 | kus | 0.992 |  | 0 | CS ÚRS 2022 02 |  | základní |  | 0 | 0.00327 | 0.0032438 | 0 | 0 | 16 | K | 2 | ROZPOCET | 0 | 0 | 0 | 0 | 0 | 1 | 0 | 16 | 502759970
| Online PSC |  | https://podminky.urs.cz/item/CS_URS_2022_02/722262301 | [14 empty] | Online PSC | 2
85 | K | 722290226 | Zkoušky, proplach a desinfekce vodovodního potrubí zkoušky těsnosti vodovodního potrubí závitového do DN 50 | m | 818.4 |  | 0 | CS ÚRS 2022 02 |  | základní |  | 0 | 0.00019 | 0.1555 | 0 | 0 | 16 | K | 2 | ROZPOCET | 0 | 0 | 0 | 0 | 0 | 1 | 0 | 16 | 1110770352
| Online PSC |  | https://podminky.urs.cz/item/CS_URS_2022_02/722290226 | [14 empty] | Online PSC | 2
86 | K | 722290234 | Zkoušky, proplach a desinfekce vodovodního potrubí proplach a desinfekce vodovodního potrubí do DN 80 | m | 818.4 |  | 0 | CS ÚRS 2022 02 |  | základní |  | 0 | 1e-05 | 0.008184 | 0 | 0 | 16 | K | 2 | ROZPOCET | 0 | 0 | 0 | 0 | 0 | 1 | 0 | 16 | -1091017880
| Online PSC |  | https://podminky.urs.cz/item/CS_URS_2022_02/722290234 | [14 empty] | Online PSC | 2
75 | K | 724231127 | Příslušenství domovních vodáren měřicí manometr s membránou | soubor | 1.984 |  | 0 | CS ÚRS 2022 02 |  | základní |  | 0 | 0.0036 | 0.0071424 | 0 | 0 | 16 | K | 2 | ROZPOCET | 0 | 0 | 0 | 0 | 0 | 1 | 0 | 16 | -1378457270
| Online PSC |  | https://podminky.urs.cz/item/CS_URS_2022_02/724231127 | [14 empty] | Online PSC | 2
76 | M | 55128818 | ventil závitový třícestný směšovací KV 44 2" | kus | 1.984 |  | 0 | CS ÚRS 2022 02 |  | základní |  | 0 | 0.00232 | 0.0046029 | 0 | 0 | 32 | M | 2 | ROZPOCET | 0 | 0 | 0 | 0 | 0 | 1 | 0 | 16 | -2132118688
77 | K | 724234107 | Nádoby expanzní tlakové pro rozvody užitkové vody vertikální s membránou bez pojistného ventilu PN 1,0 o objemu 18 l | soubor | 1.984 |  | 0 | CS ÚRS 2022 02 |  | základní |  | 0 | 0.00412 | 0.0081741 | 0 | 0 | 16 | K | 2 | ROZPOCET | 0 | 0 | 0 | 0 | 0 | 1 | 0 | 16 | -768684142
| Online PSC |  | https://podminky.urs.cz/item/CS_URS_2022_02/724234107 | [14 empty] | Online PSC | 2
78 | K | 724234110 | Nádoby expanzní tlakové pro rozvody užitkové vody vertikální s vyměnitelným vakem bez pojistného ventilu PN 1,0 o objemu 50 l | soubor | 0.992 |  | 0 | CS ÚRS 2022 02 |  | základní |  | 0 | 0.01087 | 0.010783 | 0 | 0 | 16 | K | 2 | ROZPOCET | 0 | 0 | 0 | 0 | 0 | 1 | 0 | 16 | 1004884484
| Online PSC |  | https://podminky.urs.cz/item/CS_URS_2022_02/724234110 | [14 empty] | Online PSC | 2
79 | K | 871161141 | Montáž vodovodního potrubí z plastů v otevřeném výkopu z polyetylenu PE 100 svařovaných na tupo SDR 11/PN16 D 32 x 3,0 mm | m | 24.8 |  | 0 | CS ÚRS 2022 02 |  | základní |  | 0 | 0 | 0 | 0 | 0 | 16 | K | 2 | ROZPOCET | 0 | 0 | 0 | 0 | 0 | 1 | 0 | 16 | -1174861634
| Online PSC |  | https://podminky.urs.cz/item/CS_URS_2022_02/871161141 | [14 empty] | Online PSC | 2
80 | M | 28613170 | trubka vodovodní PE100 SDR11 se signalizační vrstvou 32x3,0mm | m | 24.8 |  | 0 | CS ÚRS 2022 02 |  | základní |  | 0 | 0.00028 | 0.006944 | 0 | 0 | 32 | M | 2 | ROZPOCET | 0 | 0 | 0 | 0 | 0 | 1 | 0 | 16 | 463670675
81 | K | 871251151 | Montáž vodovodního potrubí z plastů v otevřeném výkopu z polyetylenu PE 100 svařovaných na tupo SDR 17/PN10 D 110 x 6,6 mm | m | 14.88 |  | 0 | CS ÚRS 2022 02 |  | základní |  | 0 | 0 | 0 | 0 | 0 | 16 | K | 2 | ROZPOCET | 0 | 0 | 0 | 0 | 0 | 1 | 0 | 16 | 210089308
| Online PSC |  | https://podminky.urs.cz/item/CS_URS_2022_02/871251151 | [14 empty] | Online PSC | 2
82 | M | 28613576 | potrubí dvouvrstvé PE100 RC SDR17 110x6,6 dl 12m | m | 15.103 |  | 0 | CS ÚRS 2022 02 |  | základní |  | 0 | 0.00218 | 0.032925 | 0 | 0 | 32 | M | 2 | ROZPOCET | 0 | 0 | 0 | 0 | 0 | 1 | 0 | 16 | -1036899926
87 | K | 998722102 | Přesun hmot pro vnitřní vodovod stanovený z hmotnosti přesunovaného materiálu vodorovná dopravní vzdálenost do 50 m v objektech výšky přes 6 do 12 m | t | 1.868 |  | 0 | CS ÚRS 2022 02 |  | základní |  | 0 | 0 | 0 | 0 | 0 | 16 | K | 2 | ROZPOCET | 0 | 0 | 0 | 0 | 0 | 1 | 0 | 16 | 1032696979
| Online PSC |  | https://podminky.urs.cz/item/CS_URS_2022_02/998722102 | [14 empty] | Online PSC | 2
83 | K | R72223123 | Elektrické ovládání kohoutů G 3/4" PN 12 do 80°C se dvěma závity včetně servopohonů 24Vac, ovládání 2. nebo 3.bodové | kus | 4.96 |  | 0 |  |  | základní |  | 0 | 0.00083 | 0.0041168 | 0 | 0 | 16 | K | 2 | ROZPOCET | 0 | 0 | 0 | 0 | 0 | 1 | 0 | 16 | 2037007879
84 | M | 56241689R | Řídící a čerpací jednotka pro využití dešťové vody | kus | 0.992 |  | 0 |  |  | základní |  | 0 | 0 | 0 | 0 | 0 | 32 | M | 2 | ROZPOCET | 0 | 0 | 0 | 0 | 0 | 1 | 0 | 16 | -655464424
| D | 725 | Zdravotechnika - zařizovací předměty |  |  |  | 0 |  |  |  |  | 0 |  | 1.0158 |  | 0 | 2 | D | 1 | ROZPOCET | [6 empty] | 0
88 | K | 725112022 | Zařízení záchodů klozety keramické závěsné na nosné stěny s hlubokým splachováním odpad vodorovný | soubor | 11.904 |  | 0 | CS ÚRS 2022 02 |  | základní |  | 0 | 0.01697 | 0.20201 | 0 | 0 | 16 | K | 2 | ROZPOCET | 0 | 0 | 0 | 0 | 0 | 1 | 0 | 16 | -1531455440
| Online PSC |  | https://podminky.urs.cz/item/CS_URS_2022_02/725112022 | [14 empty] | Online PSC | 2
89 | K | 725119125 | Zařízení záchodů montáž klozetových mís závěsných na nosné stěny | kus | 2.976 |  | 0 | CS ÚRS 2022 02 |  | základní |  | 0 | 0.00247 | 0.0073507 | 0 | 0 | 16 | K | 2 | ROZPOCET | 0 | 0 | 0 | 0 | 0 | 1 | 0 | 16 | -1790867100
| Online PSC |  | https://podminky.urs.cz/item/CS_URS_2022_02/725119125 | [14 empty] | Online PSC | 2
90 | M | ALP.WCALCAMEDIC | WC závěsné pro osoby se sníženou hybností | kus | 2.976 |  | 0 |  |  | základní |  | 0 | 0.03115 | 0.092702 | 0 | 0 | 32 | M | 2 | ROZPOCET | 0 | 0 | 0 | 0 | 0 | 1 | 0 | 16 | 1376529684
91 | K | 725121521 | Pisoárové záchodky keramické automatické s infračerveným senzorem | soubor | 2.976 |  | 0 | CS ÚRS 2022 02 |  | základní |  | 0 | 0.01608 | 0.047854 | 0 | 0 | 16 | K | 2 | ROZPOCET | 0 | 0 | 0 | 0 | 0 | 1 | 0 | 16 | -2125211399
| Online PSC |  | https://podminky.urs.cz/item/CS_URS_2022_02/725121521 | [14 empty] | Online PSC | 2
92 | M | 55172110 | zdroj napájecí 230V AC/24V DC max. 4 ventily 170x130x85mm | kus | 0.992 |  | 0 | CS ÚRS 2022 02 |  | základní |  | 0 | 0.00056 | 0.00055552 | 0 | 0 | 32 | M | 2 | ROZPOCET | 0 | 0 | 0 | 0 | 0 | 1 | 0 | 16 | -1503685297
93 | K | 725211602 | Umyvadla keramická bílá bez výtokových armatur připevněná na stěnu šrouby bez sloupu nebo krytu na sifon, šířka umyvadla 550 mm | soubor | 26.784 |  | 0 | CS ÚRS 2022 02 |  | základní |  | 0 | 0.01497 | 0.40096 | 0 | 0 | 16 | K | 2 | ROZPOCET | 0 | 0 | 0 | 0 | 0 | 1 | 0 | 16 | 416707421
| Online PSC |  | https://podminky.urs.cz/item/CS_URS_2022_02/725211602 | [14 empty] | Online PSC | 2
94 | K | 725211681 | Umyvadla keramická bílá bez výtokových armatur připevněná na stěnu šrouby zdravotní, šířka umyvadla 640 mm | soubor | 2.976 |  | 0 | CS ÚRS 2022 02 |  | základní |  | 0 | 0.01921 | 0.057169 | 0 | 0 | 16 | K | 2 | ROZPOCET | 0 | 0 | 0 | 0 | 0 | 1 | 0 | 16 | 1600846227
| Online PSC |  | https://podminky.urs.cz/item/CS_URS_2022_02/725211681 | [14 empty] | Online PSC | 2
95 | K | 725291706 | Doplňky zařízení koupelen a záchodů smaltované madla rovná, délky 800 mm | soubor | 2.976 |  | 0 | CS ÚRS 2022 02 |  | základní |  | 0 | 0.0013 | 0.0038688 | 0 | 0 | 16 | K | 2 | ROZPOCET | 0 | 0 | 0 | 0 | 0 | 1 | 0 | 16 | -679150571
| Online PSC |  | https://podminky.urs.cz/item/CS_URS_2022_02/725291706 | [14 empty] | Online PSC | 2
96 | K | 725291711 | Doplňky zařízení koupelen a záchodů smaltované madla krakorcová, délky 550 mm | soubor | 2.976 |  | 0 | CS ÚRS 2022 02 |  | základní |  | 0 | 0.00075 | 0.002232 | 0 | 0 | 16 | K | 2 | ROZPOCET | 0 | 0 | 0 | 0 | 0 | 1 | 0 | 16 | -244908946
| Online PSC |  | https://podminky.urs.cz/item/CS_URS_2022_02/725291711 | [14 empty] | Online PSC | 2
97 | K | 725291712 | Doplňky zařízení koupelen a záchodů smaltované madla krakorcová, délky 834 mm | soubor | 2.976 |  | 0 | CS ÚRS 2022 02 |  | základní |  | 0 | 0.00085 | 0.0025296 | 0 | 0 | 16 | K | 2 | ROZPOCET | 0 | 0 | 0 | 0 | 0 | 1 | 0 | 16 | 905866551
| Online PSC |  | https://podminky.urs.cz/item/CS_URS_2022_02/725291712 | [14 empty] | Online PSC | 2
98 | K | 725291721 | Doplňky zařízení koupelen a záchodů smaltované madla krakorcová sklopná, délky 550 mm | soubor | 2.976 |  | 0 | CS ÚRS 2022 02 |  | základní |  | 0 | 0.00075 | 0.002232 | 0 | 0 | 16 | K | 2 | ROZPOCET | 0 | 0 | 0 | 0 | 0 | 1 | 0 | 16 | 1034282877
| Online PSC |  | https://podminky.urs.cz/item/CS_URS_2022_02/725291721 | [14 empty] | Online PSC | 2
99 | K | 725291722 | Doplňky zařízení koupelen a záchodů smaltované madla krakorcová sklopná, délky 834 mm | soubor | 2.976 |  | 0 | CS ÚRS 2022 02 |  | základní |  | 0 | 0.00085 | 0.0025296 | 0 | 0 | 16 | K | 2 | ROZPOCET | 0 | 0 | 0 | 0 | 0 | 1 | 0 | 16 | -1447414710
| Online PSC |  | https://podminky.urs.cz/item/CS_URS_2022_02/725291722 | [14 empty] | Online PSC | 2
100 | M | SNL.SLZM06 | Nerezové sklopné sedátko do sprchy | kus | 2.976 |  | 0 |  |  | základní |  | 0 | 0.0034 | 0.010118 | 0 | 0 | 32 | M | 2 | ROZPOCET | 0 | 0 | 0 | 0 | 0 | 1 | 0 | 16 | 612456874
101 | K | 725311121 | Dřezy bez výtokových armatur jednoduché se zápachovou uzávěrkou nerezové s odkapávací plochou 560x480 mm a miskou | soubor | 0.992 |  | 0 | CS ÚRS 2022 02 |  | základní |  | 0 | 0.00493 | 0.0048906 | 0 | 0 | 16 | K | 2 | ROZPOCET | 0 | 0 | 0 | 0 | 0 | 1 | 0 | 16 | 1245141234
| Online PSC |  | https://podminky.urs.cz/item/CS_URS_2022_02/725311121 | [14 empty] | Online PSC | 2
102 | K | 725331111 | Výlevky bez výtokových armatur a splachovací nádrže keramické se sklopnou plastovou mřížkou 425 mm | soubor | 1.984 |  | 0 | CS ÚRS 2022 02 |  | základní |  | 0 | 0.01475 | 0.029264 | 0 | 0 | 16 | K | 2 | ROZPOCET | 0 | 0 | 0 | 0 | 0 | 1 | 0 | 16 | 234770659
| Online PSC |  | https://podminky.urs.cz/item/CS_URS_2022_02/725331111 | [14 empty] | Online PSC | 2
103 | K | 725813111 | Ventily rohové bez připojovací trubičky nebo flexi hadičky G 1/2" | soubor | 64.48 |  | 0 | CS ÚRS 2022 02 |  | základní |  | 0 | 0.00024 | 0.015475 | 0 | 0 | 16 | K | 2 | ROZPOCET | 0 | 0 | 0 | 0 | 0 | 1 | 0 | 16 | 1012326
| Online PSC |  | https://podminky.urs.cz/item/CS_URS_2022_02/725813111 | [14 empty] | Online PSC | 2
104 | K | 725813112 | Ventily rohové bez připojovací trubičky nebo flexi hadičky pračkové G 3/4" | kus | 0.992 |  | 0 | CS ÚRS 2022 02 |  | základní |  | 0 | 0.00109 | 0.0010813 | 0 | 0 | 16 | K | 2 | ROZPOCET | 0 | 0 | 0 | 0 | 0 | 1 | 0 | 16 | -1200290164
| Online PSC |  | https://podminky.urs.cz/item/CS_URS_2022_02/725813112 | [14 empty] | Online PSC | 2
105 | K | 725821325 | Baterie dřezové stojánkové pákové s otáčivým ústím a délkou ramínka 220 mm | soubor | 0.992 |  | 0 | CS ÚRS 2022 02 |  | základní |  | 0 | 0.0018 | 0.0017856 | 0 | 0 | 16 | K | 2 | ROZPOCET | 0 | 0 | 0 | 0 | 0 | 1 | 0 | 16 | -824345379
| Online PSC |  | https://podminky.urs.cz/item/CS_URS_2022_02/725821325 | [14 empty] | Online PSC | 2
106 | K | 725822613 | Baterie umyvadlové stojánkové pákové s výpustí | soubor | 26.784 |  | 0 | CS ÚRS 2022 02 |  | základní |  | 0 | 0.00184 | 0.049283 | 0 | 0 | 16 | K | 2 | ROZPOCET | 0 | 0 | 0 | 0 | 0 | 1 | 0 | 16 | -369522818
| Online PSC |  | https://podminky.urs.cz/item/CS_URS_2022_02/725822613 | [14 empty] | Online PSC | 2
107 | K | 725829131 | Baterie umyvadlové montáž ostatních typů stojánkových G 1/2" | kus | 2.976 |  | 0 | CS ÚRS 2022 02 |  | základní |  | 0 | 4e-05 | 0.00011904 | 0 | 0 | 16 | K | 2 | ROZPOCET | 0 | 0 | 0 | 0 | 0 | 1 | 0 | 16 | -2084270176
| Online PSC |  | https://podminky.urs.cz/item/CS_URS_2022_02/725829131 | [14 empty] | Online PSC | 2
108 | M | 55145692 | baterie umyvadlová stojánková páková s prodlouženou pákou (lékařská) | kus | 2.976 |  | 0 | CS ÚRS 2022 02 |  | základní |  | 0 | 0.00152 | 0.0045235 | 0 | 0 | 32 | M | 2 | ROZPOCET | 0 | 0 | 0 | 0 | 0 | 1 | 0 | 16 | -119183170
109 | K | 725849411 | Baterie sprchové montáž nástěnných baterií s nastavitelnou výškou sprchy | kus | 10.912 |  | 0 | CS ÚRS 2022 02 |  | základní |  | 0 | 0.00012 | 0.0013094 | 0 | 0 | 16 | K | 2 | ROZPOCET | 0 | 0 | 0 | 0 | 0 | 1 | 0 | 16 | -356129577
| Online PSC |  | https://podminky.urs.cz/item/CS_URS_2022_02/725849411 | [14 empty] | Online PSC | 2
110 | M | 55145590 | baterie sprchová páková včetně sprchové soupravy 150mm chrom | kus | 7.936 |  | 0 | CS ÚRS 2022 02 |  | základní |  | 0 | 0.00538 | 0.042696 | 0 | 0 | 32 | M | 2 | ROZPOCET | 0 | 0 | 0 | 0 | 0 | 1 | 0 | 16 | -1325520770
111 | M | 55145539 | baterie sprchová zapuštěná s přepínačem | kus | 2.976 |  | 0 | CS ÚRS 2022 02 |  | základní |  | 0 | 0.0018 | 0.0053568 | 0 | 0 | 32 | M | 2 | ROZPOCET | 0 | 0 | 0 | 0 | 0 | 1 | 0 | 16 | -296574953
112 | M | SNL.SLA28R | Sprchová růžice | kus | 10.912 |  | 0 |  |  | základní |  | 0 | 0.00084 | 0.0091661 | 0 | 0 | 32 | M | 2 | ROZPOCET | 0 | 0 | 0 | 0 | 0 | 1 | 0 | 16 | -1528834152
113 | M | 55145403 | baterie sprchová s ruční sprchou 1/2"x150mm | kus | 2.976 |  | 0 | CS ÚRS 2022 02 |  | základní |  | 0 | 0.0021 | 0.0062496 | 0 | 0 | 32 | M | 2 | ROZPOCET | 0 | 0 | 0 | 0 | 0 | 1 | 0 | 16 | 909327826
114 | K | 725861102 | Zápachové uzávěrky zařizovacích předmětů pro umyvadla DN 40 | kus | 26.784 |  | 0 | CS ÚRS 2022 02 |  | základní |  | 0 | 0.00024 | 0.0064282 | 0 | 0 | 16 | K | 2 | ROZPOCET | 0 | 0 | 0 | 0 | 0 | 1 | 0 | 16 | 1325914052
| Online PSC |  | https://podminky.urs.cz/item/CS_URS_2022_02/725861102 | [14 empty] | Online PSC | 2
115 | K | 725861312 | Zápachové uzávěrky zařizovacích předmětů pro umyvadla podomítkové DN 40/50 | kus | 2.976 |  | 0 | CS ÚRS 2022 02 |  | základní |  | 0 | 0.00055 | 0.0016368 | 0 | 0 | 16 | K | 2 | ROZPOCET | 0 | 0 | 0 | 0 | 0 | 1 | 0 | 16 | -807103701
| Online PSC |  | https://podminky.urs.cz/item/CS_URS_2022_02/725861312 | [14 empty] | Online PSC | 2
116 | K | 725862103 | Zápachové uzávěrky zařizovacích předmětů pro dřezy DN 40/50 | kus | 2.976 |  | 0 | CS ÚRS 2022 02 |  | základní |  | 0 | 0.00028 | 0.00083328 | 0 | 0 | 16 | K | 2 | ROZPOCET | 0 | 0 | 0 | 0 | 0 | 1 | 0 | 16 | 833055768
| Online PSC |  | https://podminky.urs.cz/item/CS_URS_2022_02/725862103 | [14 empty] | Online PSC | 2
117 | K | 725865411 | Zápachové uzávěrky zařizovacích předmětů pro pisoáry DN 32/40 | kus | 2.976 |  | 0 | CS ÚRS 2022 02 |  | základní |  | 0 | 0.00028 | 0.00083328 | 0 | 0 | 16 | K | 2 | ROZPOCET | 0 | 0 | 0 | 0 | 0 | 1 | 0 | 16 | -1344135603
| Online PSC |  | https://podminky.urs.cz/item/CS_URS_2022_02/725865411 | [14 empty] | Online PSC | 2
118 | K | 725980122 | Dvířka 15/20 | kus | 30.752 |  | 0 | CS ÚRS 2022 02 |  | základní |  | 0 | 9e-05 | 0.0027677 | 0 | 0 | 16 | K | 2 | ROZPOCET | 0 | 0 | 0 | 0 | 0 | 1 | 0 | 16 | 990502743
| Online PSC |  | https://podminky.urs.cz/item/CS_URS_2022_02/725980122 | [14 empty] | Online PSC | 2
119 | K | 998725102 | Přesun hmot pro zařizovací předměty stanovený z hmotnosti přesunovaného materiálu vodorovná dopravní vzdálenost do 50 m v objektech výšky přes 6 do 12 m | t | 1.016 |  | 0 | CS ÚRS 2022 02 |  | základní |  | 0 | 0 | 0 | 0 | 0 | 16 | K | 2 | ROZPOCET | 0 | 0 | 0 | 0 | 0 | 1 | 0 | 16 | -2089077718
| Online PSC |  | https://podminky.urs.cz/item/CS_URS_2022_02/998725102 | [14 empty] | Online PSC | 2
| D | 726 | Zdravotechnika - předstěnové instalace |  |  |  | 0 |  |  |  |  | 0 |  | 0.16204 |  | 0 | 2 | D | 1 | ROZPOCET | [6 empty] | 0
120 | K | 726111021 | Předstěnové instalační systémy pro zazdění do masivních zděných konstrukcí pro pisoáry, s nastavitelnou hloubkou 80 až 120 mm | soubor | 2.976 |  | 0 | CS ÚRS 2022 02 |  | základní |  | 0 | 0.0077 | 0.022915 | 0 | 0 | 16 | K | 2 | ROZPOCET | 0 | 0 | 0 | 0 | 0 | 1 | 0 | 16 | -962675298
| Online PSC |  | https://podminky.urs.cz/item/CS_URS_2022_02/726111021 | [14 empty] | Online PSC | 2
121 | K | 726111031 | Předstěnové instalační systémy pro zazdění do masivních zděných konstrukcí pro závěsné klozety ovládání zepředu, stavební výška 1080 mm | soubor | 14.88 |  | 0 | CS ÚRS 2022 02 |  | základní |  | 0 | 0.0092 | 0.1369 | 0 | 0 | 16 | K | 2 | ROZPOCET | 0 | 0 | 0 | 0 | 0 | 1 | 0 | 16 | -1925307957
| Online PSC |  | https://podminky.urs.cz/item/CS_URS_2022_02/726111031 | [14 empty] | Online PSC | 2
122 | K | 726191001 | Ostatní příslušenství instalačních systémů zvukoizolační souprava pro WC a bidet | soubor | 14.88 |  | 0 | CS ÚRS 2022 02 |  | základní |  | 0 | 0.00015 | 0.002232 | 0 | 0 | 16 | K | 2 | ROZPOCET | 0 | 0 | 0 | 0 | 0 | 1 | 0 | 16 | 1491929886
| Online PSC |  | https://podminky.urs.cz/item/CS_URS_2022_02/726191001 | [14 empty] | Online PSC | 2
123 | K | 998726112 | Přesun hmot pro instalační prefabrikáty stanovený z hmotnosti přesunovaného materiálu vodorovná dopravní vzdálenost do 50 m v objektech výšky přes 6 m do 12 m | t | 0.162 |  | 0 | CS ÚRS 2022 02 |  | základní |  | 0 | 0 | 0 | 0 | 0 | 16 | K | 2 | ROZPOCET | 0 | 0 | 0 | 0 | 0 | 1 | 0 | 16 | -1708838365
| Online PSC |  | https://podminky.urs.cz/item/CS_URS_2022_02/998726112 | [14 empty] | Online PSC | 2
| D | HZS | Hodinové zúčtovací sazby |  |  |  | 0 |  |  |  |  | 0 |  | 0 |  | 0 | 4 | D | 0 | ROZPOCET | [6 empty] | 0
124 | K | HZS2211 | Hodinové zúčtovací sazby profesí PSV provádění stavebních instalací instalatér | hod | 64.48 |  | 0 | CS ÚRS 2022 02 |  | základní |  | 0 | 0 | 0 | 0 | 0 | 512 | K | 1 | ROZPOCET | 0 | 0 | 0 | 0 | 0 | 1 | 0 | 512 | -600146099
| Online PSC |  | https://podminky.urs.cz/item/CS_URS_2022_02/HZS2211 | [14 empty] | Online PSC | 1

## f2 - ZTI vnější rozvody
{058219e1-c5b9-4064-a877-95d075a7823c}
2
| KRYCÍ LIST SOUPISU PRACÍ | [7 empty] | v --- níže se nacházejí doplnkové a pomocné údaje k sestavám --- v | [8 empty] | False
Stavba:
Výstavba nové haly, rekonstrukce stávající tělocvičny vč.jejího zázemí, propojujícího objektu při ZŠ Dýšiná
Objekt:
01.2 - OPŽP
Soupis:
f - ZTI
Úroveň 3:
f2 - ZTI vnější rozvody
| KSO: |  |  |  |  | CC-CZ:
| Místo: |  | Dýšiná |  |  | Datum: | 2023-04-04
| Zadavatel: |  |  |  |  | IČ: | 00257745
|  | Obec Dýšiná |  |  |  | DIČ:
| Uchazeč: |  |  |  |  | IČ: | Vyplň údaj
|  | Vyplň údaj |  |  |  | DIČ: | Vyplň údaj
| Projektant: |  |  |  |  | IČ: | 72114606
|  | Ing. arch. Lubomír Korčák |  |  |  | DIČ:
| Zpracovatel: |  |  |  |  | IČ:
DIČ:
Poznámka:
| Cena bez DPH | [5 empty] | 0
|  |  | Základ daně |  |  | Sazba daně | Výše daně
| DPH | základní | 0 |  |  | 21% | 0
|  | snížená | 0 |  |  | 15% | 0
|  | zákl. přenesená | 0 |  |  | 21% | 0
|  | sníž. přenesená | 0 |  |  | 15% | 0
|  | nulová | 0 |  |  | 0% | 0
| Cena s DPH |  |  | v | CZK |  | 0
REKAPITULACE ČLENĚNÍ SOUPISU PRACÍ
Stavba:
Výstavba nové haly, rekonstrukce stávající tělocvičny vč.jejího zázemí, propojujícího objektu při ZŠ Dýšiná
Objekt:
01.2 - OPŽP
Soupis:
f - ZTI
Úroveň 3:
f2 - ZTI vnější rozvody
Místo: |  |  | Dýšiná |  |  | Datum: | 2023-04-04
Zadavatel: |  |  | Obec Dýšiná |  |  | Projektant: | Ing. arch. Lubomír Korčák
Uchazeč: |  |  | Vyplň údaj |  |  | Zpracovatel:
Kód dílu - Popis | [6 empty] | Cena celkem [CZK]
Náklady stavby celkem | [6 empty] | 0 | [11 empty] | -1
| HSV - Práce a dodávky HSV | [5 empty] | 0
| 1 - Zemní práce | [5 empty] | 0
| 3 - Svislé a kompletní konstrukce | [5 empty] | 0
| 4 - Vodorovné konstrukce | [5 empty] | 0
| 5 - Komunikace pozemní | [5 empty] | 0
| 8 - Trubní vedení | [5 empty] | 0
| 9 - Ostatní konstrukce a práce, bourání | [5 empty] | 0
| 997 - Přesun sutě | [5 empty] | 0
| 998 - Přesun hmot | [5 empty] | 0
SOUPIS PRACÍ
Stavba:
Výstavba nové haly, rekonstrukce stávající tělocvičny vč.jejího zázemí, propojujícího objektu při ZŠ Dýšiná
Objekt:
01.2 - OPŽP
Soupis:
f - ZTI
Úroveň 3:
f2 - ZTI vnější rozvody
Místo: |  |  | Dýšiná |  |  | Datum: | 2023-04-04
Zadavatel: |  |  | Obec Dýšiná |  |  | Projektant: | Ing. arch. Lubomír Korčák
Uchazeč: |  |  | Vyplň údaj |  |  | Zpracovatel:
PČ | Typ | Kód | Popis | MJ | Množství | J.cena [CZK] | Cena celkem [CZK] | Cenová soustava |  | DPH | J. Nh [h] | Nh celkem [h] | J. hmotnost [t] | Hmotnost celkem [t] | J. suť [t] | Suť Celkem [t]
Náklady soupisu celkem | [6 empty] | 0 |  |  |  |  | 0 |  | 578.3672 |  | 65.3574 |  | D | -1 | [10 empty] | 0
| D | HSV | Práce a dodávky HSV |  |  |  | 0 |  |  |  |  | 0 |  | 578.3672 |  | 65.3574 | 1 | D | 0 |  |  |  | ROZPOCET | [6 empty] | 0
| D | 1 | Zemní práce |  |  |  | 0 |  |  |  |  | 0 |  | 258.4014 |  | 65.3574 | 1 | D | 1 |  |  |  | ROZPOCET | [6 empty] | 0
1 | K | 113107323 | Odstranění podkladů nebo krytů strojně plochy jednotlivě do 50 m2 s přemístěním hmot na skládku na vzdálenost do 3 m nebo s naložením na dopravní prostředek z kameniva hrubého drceného, o tl. vrstvy přes 200 do 300 mm | m2 | 44.1 |  | 0 | CS ÚRS 2022 02 |  | základní |  | 0 | 0 | 0 | 0.44 | 19.404 | 4 | K | 2 |  |  |  | ROZPOCET | 0 | 0 | 0 | 0 | 0 | 1 | 0 | 4 | 709248824
| Online PSC |  | https://podminky.urs.cz/item/CS_URS_2022_02/113107323 | [14 empty] | Online PSC | 2
| VV |  | "splašková kanalizace"8*1,2 |  | 9.6 | [12 empty] | VV | 2 | 2 | True | 0 | ROZPOCET
| VV |  | "dešťová kanalizace"28*1,2+"rozšíření pro šachty"1,5*0,3*2 |  | 34.5 | [12 empty] | VV | 2 | 2 | True | 0 | ROZPOCET
| VV |  | Součet |  | 44.1 | [12 empty] | VV | 2 | 4 | True | 1 | ROZPOCET
2 | K | 113107341 | Odstranění podkladů nebo krytů strojně plochy jednotlivě do 50 m2 s přemístěním hmot na skládku na vzdálenost do 3 m nebo s naložením na dopravní prostředek živičných, o tl. vrstvy do 50 mm | m2 | 100.8 |  | 0 | CS ÚRS 2022 02 |  | základní |  | 0 | 0 | 0 | 0.098 | 9.8784 | 4 | K | 2 |  |  |  | ROZPOCET | 0 | 0 | 0 | 0 | 0 | 1 | 0 | 4 | 1562026697
| Online PSC |  | https://podminky.urs.cz/item/CS_URS_2022_02/113107341 | [14 empty] | Online PSC | 2
| VV |  | "splašková kanalizace"8*2,8 |  | 22.4 | [12 empty] | VV | 2 | 2 | True | 0 | ROZPOCET
| VV |  | "dešťová kanalizace"28*2,8 |  | 78.4 | [12 empty] | VV | 2 | 2 | True | 0 | ROZPOCET
| VV |  | Součet |  | 100.8 | [12 empty] | VV | 2 | 4 | True | 1 | ROZPOCET
3 | K | 113107344 | Odstranění podkladů nebo krytů strojně plochy jednotlivě do 50 m2 s přemístěním hmot na skládku na vzdálenost do 3 m nebo s naložením na dopravní prostředek živičných, o tl. vrstvy přes 150 do 200 mm | m2 | 79.2 |  | 0 | CS ÚRS 2022 02 |  | základní |  | 0 | 0 | 0 | 0.45 | 35.64 | 4 | K | 2 |  |  |  | ROZPOCET | 0 | 0 | 0 | 0 | 0 | 1 | 0 | 4 | 1908537696
| Online PSC |  | https://podminky.urs.cz/item/CS_URS_2022_02/113107344 | [14 empty] | Online PSC | 2
| VV |  | "splašková kanalizace"8*2,2 |  | 17.6 | [12 empty] | VV | 2 | 2 | True | 0 | ROZPOCET
| VV |  | "dešťová kanalizace"28*2,2 |  | 61.6 | [12 empty] | VV | 2 | 2 | True | 0 | ROZPOCET
| VV |  | Součet |  | 79.2 | [12 empty] | VV | 2 | 4 | True | 1 | ROZPOCET
4 | K | 113201112 | Vytrhání obrub s vybouráním lože, s přemístěním hmot na skládku na vzdálenost do 3 m nebo s naložením na dopravní prostředek silničních ležatých | m | 1.5 |  | 0 | CS ÚRS 2022 02 |  | základní |  | 0 | 0 | 0 | 0.29 | 0.435 | 4 | K | 2 |  |  |  | ROZPOCET | 0 | 0 | 0 | 0 | 0 | 1 | 0 | 4 | 976261313
| Online PSC |  | https://podminky.urs.cz/item/CS_URS_2022_02/113201112 | [14 empty] | Online PSC | 2
| VV |  | "splašková kanalizace"1,5 |  | 1.5 | [12 empty] | VV | 2 | 2 | True | 0 | ROZPOCET
| VV |  | Součet |  | 1.5 | [12 empty] | VV | 2 | 4 | True | 1 | ROZPOCET
5 | K | 115101201 | Čerpání vody na dopravní výšku do 10 m s uvažovaným průměrným přítokem do 500 l/min | hod | 160 |  | 0 | CS ÚRS 2022 02 |  | základní |  | 0 | 3e-05 | 0.0048 | 0 | 0 | 4 | K | 2 |  |  |  | ROZPOCET | 0 | 0 | 0 | 0 | 0 | 1 | 0 | 4 | -1952216970
| Online PSC |  | https://podminky.urs.cz/item/CS_URS_2022_02/115101201 | [14 empty] | Online PSC | 2
| VV |  | "splašková kanalizace"4*8 |  | 32 | [12 empty] | VV | 2 | 2 | True | 0 | ROZPOCET
| VV |  | "dešťová kanalizace"16*8 |  | 128 | [12 empty] | VV | 2 | 2 | True | 0 | ROZPOCET
| VV |  | Součet |  | 160 | [12 empty] | VV | 2 | 4 | True | 1 | ROZPOCET
6 | K | 115101301 | Pohotovost záložní čerpací soupravy pro dopravní výšku do 10 m s uvažovaným průměrným přítokem do 500 l/min | den | 20 |  | 0 | CS ÚRS 2022 02 |  | základní |  | 0 | 0 | 0 | 0 | 0 | 4 | K | 2 |  |  |  | ROZPOCET | 0 | 0 | 0 | 0 | 0 | 1 | 0 | 4 | 869543765
| Online PSC |  | https://podminky.urs.cz/item/CS_URS_2022_02/115101301 | [14 empty] | Online PSC | 2
| VV |  | "splašková kanalizace"4 |  | 4 | [12 empty] | VV | 2 | 2 | True | 0 | ROZPOCET
| VV |  | "dešťová kanalizace"16 |  | 16 | [12 empty] | VV | 2 | 2 | True | 0 | ROZPOCET
| VV |  | Součet |  | 20 | [12 empty] | VV | 2 | 4 | True | 1 | ROZPOCET
7 | K | 119001406 | Dočasné zajištění podzemního potrubí nebo vedení ve výkopišti ve stavu i poloze, ve kterých byla na začátku zemních prací a to s podepřením, vzepřením nebo vyvěšením, případně s ochranným bedněním, se zřízením a odstraněním zajišťovací konstrukce, s opotřebením hmot potrubí plastového, jmenovité světlosti DN přes 200 do 500 mm | m | 3 |  | 0 | CS ÚRS 2022 02 |  | základní |  | 0 | 0.00868 | 0.02604 | 0 | 0 | 4 | K | 2 |  |  |  | ROZPOCET | 0 | 0 | 0 | 0 | 0 | 1 | 0 | 4 | 411150843
| Online PSC |  | https://podminky.urs.cz/item/CS_URS_2022_02/119001406 | [14 empty] | Online PSC | 2
| VV |  | "splašková kanalizace"1,5 |  | 1.5 | [12 empty] | VV | 2 | 2 | True | 0 | ROZPOCET
| VV |  | "dešťová kanalizace"1,5 |  | 1.5 | [12 empty] | VV | 2 | 2 | True | 0 | ROZPOCET
| VV |  | Součet |  | 3 | [12 empty] | VV | 2 | 4 | True | 1 | ROZPOCET
8 | K | 119003131 | Pomocné konstrukce při zabezpečení výkopu svislé výstražná páska zřízení | m | 636.98 |  | 0 | CS ÚRS 2022 02 |  | základní |  | 0 | 0.00056 | 0.35671 | 0 | 0 | 4 | K | 2 |  |  |  | ROZPOCET | 0 | 0 | 0 | 0 | 0 | 1 | 0 | 4 | -1385330056
| Online PSC |  | https://podminky.urs.cz/item/CS_URS_2022_02/119003131 | [14 empty] | Online PSC | 2
| VV |  | "RN"(5+3,5)*2 |  | 17 | [12 empty] | VV | 2 | 2 | True | 0 | ROZPOCET
| VV |  | "splašková kanalizace"(3,2+17,75+8,68+31,15+9,45)*2 |  | 140.46 | [12 empty] | VV | 2 | 2 | True | 0 | ROZPOCET
| VV |  | "dešťová kanalizace"(22,38+21,66+11,24+6+2+54+6,5+3+3+25+4,5+7+13,5+4+20+3,86+5,7+2,3+1+3,93+16,32+2,87)*2 |  | 479.52 | [12 empty] | VV | 2 | 2 | True | 0 | ROZPOCET
| VV |  | Součet |  | 636.98 | [12 empty] | VV | 2 | 4 | True | 1 | ROZPOCET
9 | K | 119003132 | Pomocné konstrukce při zabezpečení výkopu svislé výstražná páska odstranění | m | 636.98 |  | 0 | CS ÚRS 2022 02 |  | základní |  | 0 | 0 | 0 | 0 | 0 | 4 | K | 2 |  |  |  | ROZPOCET | 0 | 0 | 0 | 0 | 0 | 1 | 0 | 4 | 2098182527
| Online PSC |  | https://podminky.urs.cz/item/CS_URS_2022_02/119003132 | [14 empty] | Online PSC | 2
| VV |  | "RN"(5+3,5)*2 |  | 17 | [12 empty] | VV | 2 | 2 | True | 0 | ROZPOCET
| VV |  | "splašková kanalizace"(3,2+17,75+8,68+31,15+9,45)*2 |  | 140.46 | [12 empty] | VV | 2 | 2 | True | 0 | ROZPOCET
| VV |  | "dešťová kanalizace"(22,38+21,66+11,24+6+2+54+6,5+3+3+25+4,5+7+13,5+4+20+3,86+5,7+2,3+1+3,93+16,32+2,87)*2 |  | 479.52 | [12 empty] | VV | 2 | 2 | True | 0 | ROZPOCET
| VV |  | Součet |  | 636.98 | [12 empty] | VV | 2 | 4 | True | 1 | ROZPOCET
10 | K | 119003215 | Pomocné konstrukce při zabezpečení výkopu svislé ocelové mobilní oplocení, výšky do 1,5 m panely ze svařovaných trubek zřízení | m | 636.98 |  | 0 | CS ÚRS 2022 02 |  | základní |  | 0 | 0.00014 | 0.089177 | 0 | 0 | 4 | K | 2 |  |  |  | ROZPOCET | 0 | 0 | 0 | 0 | 0 | 1 | 0 | 4 | 309983283
| Online PSC |  | https://podminky.urs.cz/item/CS_URS_2022_02/119003215 | [14 empty] | Online PSC | 2
| VV |  | "RN"(5+3,5)*2 |  | 17 | [12 empty] | VV | 2 | 2 | True | 0 | ROZPOCET
| VV |  | "splašková kanalizace"(3,2+17,75+8,68+31,15+9,45)*2 |  | 140.46 | [12 empty] | VV | 2 | 2 | True | 0 | ROZPOCET
| VV |  | "dešťová kanalizace"(22,38+21,66+11,24+6+2+54+6,5+3+3+25+4,5+7+13,5+4+20+3,86+5,7+2,3+1+3,93+16,32+2,87)*2 |  | 479.52 | [12 empty] | VV | 2 | 2 | True | 0 | ROZPOCET
| VV |  | Součet |  | 636.98 | [12 empty] | VV | 2 | 4 | True | 1 | ROZPOCET
11 | K | 119003216 | Pomocné konstrukce při zabezpečení výkopu svislé ocelové mobilní oplocení, výšky do 1,5 m panely ze svařovaných trubek odstranění | m | 636.98 |  | 0 | CS ÚRS 2022 02 |  | základní |  | 0 | 0 | 0 | 0 | 0 | 4 | K | 2 |  |  |  | ROZPOCET | 0 | 0 | 0 | 0 | 0 | 1 | 0 | 4 | 29635923
| Online PSC |  | https://podminky.urs.cz/item/CS_URS_2022_02/119003216 | [14 empty] | Online PSC | 2
| VV |  | "RN"(5+3,5)*2 |  | 17 | [12 empty] | VV | 2 | 2 | True | 0 | ROZPOCET
| VV |  | "splašková kanalizace"(3,2+17,75+8,68+31,15+9,45)*2 |  | 140.46 | [12 empty] | VV | 2 | 2 | True | 0 | ROZPOCET
| VV |  | "dešťová kanalizace"(22,38+21,66+11,24+6+2+54+6,5+3+3+25+4,5+7+13,5+4+20+3,86+5,7+2,3+1+3,93+16,32+2,87)*2 |  | 479.52 | [12 empty] | VV | 2 | 2 | True | 0 | ROZPOCET
| VV |  | Součet |  | 636.98 | [12 empty] | VV | 2 | 4 | True | 1 | ROZPOCET
12 | K | 121151113 | Sejmutí ornice strojně při souvislé ploše přes 100 do 500 m2, tl. vrstvy do 200 mm | m2 | 404.888 |  | 0 | CS ÚRS 2022 02 |  | základní |  | 0 | 0 | 0 | 0 | 0 | 4 | K | 2 |  |  |  | ROZPOCET | 0 | 0 | 0 | 0 | 0 | 1 | 0 | 4 | -1850129528
| Online PSC |  | https://podminky.urs.cz/item/CS_URS_2022_02/121151113 | [14 empty] | Online PSC | 2
| VV |  | "RN"5*3,5 |  | 17.5 | [12 empty] | VV | 2 | 2 | True | 0 | ROZPOCET
| VV |  | "splašková kanalizace"(3,2+17,75+8,68+31,15+1,45)*1,2+"rozšíření pro šachty"1,5*0,3*4 |  | 76.476 | [12 empty] | VV | 2 | 2 | True | 0 | ROZPOCET
| VV |  | "dešťová kanalizace"(22,38+21,66+11,24+6+2+54+6,5+3+3+25+4,5+13,5+4+3,86+5,7+2,3+1+3,93+16,32+2,87)*1,2+"rozšíření pro šachty"1,5*0,3*13 |  | 261.162 | [12 empty] | VV | 2 | 2 | True | 0 | ROZPOCET
| VV |  | "odvodňovací žlaby"(2+9,5+25,5+32,5+30)*0,5 |  | 49.75 | [12 empty] | VV | 2 | 2 | True | 0 | ROZPOCET
| VV |  | Součet |  | 404.888 | [12 empty] | VV | 2 | 4 | True | 1 | ROZPOCET
13 | K | 131251203 | Hloubení zapažených jam a zářezů strojně s urovnáním dna do předepsaného profilu a spádu v hornině třídy těžitelnosti I skupiny 3 přes 50 do 100 m3 | m3 | 64.75 |  | 0 | CS ÚRS 2022 02 |  | základní |  | 0 | 0 | 0 | 0 | 0 | 4 | K | 2 |  |  |  | ROZPOCET | 0 | 0 | 0 | 0 | 0 | 1 | 0 | 4 | 675120842
| Online PSC |  | https://podminky.urs.cz/item/CS_URS_2022_02/131251203 | [14 empty] | Online PSC | 2
| VV |  | "RN"5*3,5*3,7 |  | 64.75 | [12 empty] | VV | 2 | 2 | True | 0 | ROZPOCET
| VV |  | Součet |  | 64.75 | [12 empty] | VV | 2 | 4 | True | 1 | ROZPOCET
14 | K | 132254206 | Hloubení zapažených rýh šířky přes 800 do 2 000 mm strojně s urovnáním dna do předepsaného profilu a spádu v hornině třídy těžitelnosti I skupiny 3 přes 1 000 do 5 000 m3 | m3 | 1030.502 |  | 0 | CS ÚRS 2022 02 |  | základní |  | 0 | 0 | 0 | 0 | 0 | 4 | K | 2 |  |  |  | ROZPOCET | 0 | 0 | 0 | 0 | 0 | 1 | 0 | 4 | -340781964
| Online PSC |  | https://podminky.urs.cz/item/CS_URS_2022_02/132254206 | [14 empty] | Online PSC | 2
| VV |  | "splašková kanalizace"((3,2+17,75+8,68+31,15+1,45)*3,1+8*2,3)*1,2+"rozšíření pro šachty"1,5*0,3*(3*2+3,2+2,3) |  | 258.751 | [12 empty] | VV | 2 | 2 | True | 0 | ROZPOCET
| VV |  | "dešťová kanalizace"(22,38*1,35+(21,66+11,24+6+2+54+6,5+3+3+25+4,5+13,5+4)*2,65+(3,86+27)*2,35+(5,7+2,3+1+3,93+16,32+2,87)*3,6)*1,2 |  | 753.031 | [12 empty] | VV | 2 | 2 | True | 0 | ROZPOCET
| VV |  | "rozšíření pro šachty"1,5*0,3*(3,75*4+3,45*2+2,35*3+1,85+1,55+1,2+2,5+2,65+2,9) |  | 18.72 | [12 empty] | VV | 2 | 2 | True | 0 | ROZPOCET
| VV |  | Součet |  | 1030.502 | [12 empty] | VV | 2 | 4 | True | 1 | ROZPOCET
15 | K | 139001101 | Příplatek k cenám hloubených vykopávek za ztížení vykopávky v blízkosti podzemního vedení nebo výbušnin pro jakoukoliv třídu horniny | m3 | 1.976 |  | 0 | CS ÚRS 2022 02 |  | základní |  | 0 | 0 | 0 | 0 | 0 | 4 | K | 2 |  |  |  | ROZPOCET | 0 | 0 | 0 | 0 | 0 | 1 | 0 | 4 | -980030231
| Online PSC |  | https://podminky.urs.cz/item/CS_URS_2022_02/139001101 | [14 empty] | Online PSC | 2
| VV |  | "splašková kanalizace"1*1,9*1,2 |  | 2.28 | [12 empty] | VV | 2 | 2 | True | 0 | ROZPOCET
| VV |  | "dešťová kanalizace"1*3,75*1,5 |  | 5.625 | [12 empty] | VV | 2 | 2 | True | 0 | ROZPOCET
| VV |  | Součet |  | 7.905 | [12 empty] | VV | 2 | 4 | True | 0 | ROZPOCET
| VV |  | 7,905*0,25 "Přepočtené koeficientem množství |  | 1.976 | [12 empty] | VV | 2 | 2 | True | 0 | ROZPOCET
| VV |  | Součet |  | 1.976 | [12 empty] | VV | 2 | 4 | True | 1 | ROZPOCET
16 | K | 151101101 | Zřízení pažení a rozepření stěn rýh pro podzemní vedení příložné pro jakoukoliv mezerovitost, hloubky do 2 m | m2 | 69.378 |  | 0 | CS ÚRS 2022 02 |  | základní |  | 0 | 0.00084 | 0.058278 | 0 | 0 | 4 | K | 2 |  |  |  | ROZPOCET | 0 | 0 | 0 | 0 | 0 | 1 | 0 | 4 | -2113059024
| Online PSC |  | https://podminky.urs.cz/item/CS_URS_2022_02/151101101 | [14 empty] | Online PSC | 2
| VV |  | "dešťová kanalizace"22,38*1,55*2 |  | 69.378 | [12 empty] | VV | 2 | 2 | True | 0 | ROZPOCET
| VV |  | Součet |  | 69.378 | [12 empty] | VV | 2 | 4 | True | 1 | ROZPOCET
17 | K | 151101102 | Zřízení pažení a rozepření stěn rýh pro podzemní vedení příložné pro jakoukoliv mezerovitost, hloubky přes 2 do 4 m | m2 | 1753.296 |  | 0 | CS ÚRS 2022 02 |  | základní |  | 0 | 0.00085 | 1.4903 | 0 | 0 | 4 | K | 2 |  |  |  | ROZPOCET | 0 | 0 | 0 | 0 | 0 | 1 | 0 | 4 | -1895412888
| Online PSC |  | https://podminky.urs.cz/item/CS_URS_2022_02/151101102 | [14 empty] | Online PSC | 2
| VV |  | "splašková kanalizace"((3,2+17,75+8,68+31,15+1,45)*3,3+8*2,8)*2 |  | 455.518 | [12 empty] | VV | 2 | 2 | True | 0 | ROZPOCET
| VV |  | "dešťová kanalizace"((21,66+11,24+6+2+54+6,5+3+3+25+4,5+7+13,5+4+20)*2,85+3,86*2,55+(5,7+2,3+1+3,93+16,32+2,87)*3,8)*2 |  | 1297.778 | [12 empty] | VV | 2 | 2 | True | 0 | ROZPOCET
| VV |  | Součet |  | 1753.296 | [12 empty] | VV | 2 | 4 | True | 1 | ROZPOCET
18 | K | 151101111 | Odstranění pažení a rozepření stěn rýh pro podzemní vedení s uložením materiálu na vzdálenost do 3 m od kraje výkopu příložné, hloubky do 2 m | m2 | 69.378 |  | 0 | CS ÚRS 2022 02 |  | základní |  | 0 | 0 | 0 | 0 | 0 | 4 | K | 2 |  |  |  | ROZPOCET | 0 | 0 | 0 | 0 | 0 | 1 | 0 | 4 | 1959442280
| Online PSC |  | https://podminky.urs.cz/item/CS_URS_2022_02/151101111 | [14 empty] | Online PSC | 2
| VV |  | "dešťová kanalizace"22,38*1,55*2 |  | 69.378 | [12 empty] | VV | 2 | 2 | True | 0 | ROZPOCET
| VV |  | Součet |  | 69.378 | [12 empty] | VV | 2 | 4 | True | 1 | ROZPOCET
19 | K | 151101112 | Odstranění pažení a rozepření stěn rýh pro podzemní vedení s uložením materiálu na vzdálenost do 3 m od kraje výkopu příložné, hloubky přes 2 do 4 m | m2 | 1753.296 |  | 0 | CS ÚRS 2022 02 |  | základní |  | 0 | 0 | 0 | 0 | 0 | 4 | K | 2 |  |  |  | ROZPOCET | 0 | 0 | 0 | 0 | 0 | 1 | 0 | 4 | -918921865
| Online PSC |  | https://podminky.urs.cz/item/CS_URS_2022_02/151101112 | [14 empty] | Online PSC | 2
| VV |  | "splašková kanalizace"((3,2+17,75+8,68+31,15+1,45)*3,3+8*2,8)*2 |  | 455.518 | [12 empty] | VV | 2 | 2 | True | 0 | ROZPOCET
| VV |  | "dešťová kanalizace"((21,66+11,24+6+2+54+6,5+3+3+25+4,5+7+13,5+4+20)*2,85+3,86*2,55+(5,7+2,3+1+3,93+16,32+2,87)*3,8)*2 |  | 1297.778 | [12 empty] | VV | 2 | 2 | True | 0 | ROZPOCET
| VV |  | Součet |  | 1753.296 | [12 empty] | VV | 2 | 4 | True | 1 | ROZPOCET
20 | K | 162751117 | Vodorovné přemístění výkopku nebo sypaniny po suchu na obvyklém dopravním prostředku, bez naložení výkopku, avšak se složením bez rozhrnutí z horniny třídy těžitelnosti I skupiny 1 až 3 na vzdálenost přes 9 000 do 10 000 m | m3 | 318.651 |  | 0 | CS ÚRS 2022 02 |  | základní |  | 0 | 0 | 0 | 0 | 0 | 4 | K | 2 |  |  |  | ROZPOCET | 0 | 0 | 0 | 0 | 0 | 1 | 0 | 4 | 553764402
| Online PSC |  | https://podminky.urs.cz/item/CS_URS_2022_02/162751117 | [14 empty] | Online PSC | 2
| VV |  | "splašková kanalizace obsyp, lože"((3,2+17,75+8,68)*0,6+(31,15+9,45)*0,65)*1+"rozšíření pod šachty"1,5*0,5*4*0,15 |  | 44.618 | [12 empty] | VV | 2 | 2 | True | 0 | ROZPOCET
| VV |  | "dešťová kanalizace obsyp, lože"(22,38+21,66+11,24+5,7+2,3+1+3,93+3,86+16,32+2,87+6+2+54+6,5+3+3+25+4,5+7+13,5+4+20)*1*0,65 |  | 155.844 | [12 empty] | VV | 2 | 2 | True | 0 | ROZPOCET
| VV |  | "rozšíření pod šachty"1,5*0,5*15*0,15 |  | 1.688 | [12 empty] | VV | 2 | 2 | True | 0 | ROZPOCET
| VV |  | "násyp pod RN"4,5*3,1*0,12+"podkladní deska pod RN"4,3*2,9*0,15+"objem RN"4*2,6*3,6 |  | 40.985 | [12 empty] | VV | 2 | 2 | True | 0 | ROZPOCET
| VV |  | "podkladní desky pod RŠ"19*1,5*1,5*0,1+"objem RŠ"0,65*0,65*3,14*(3*2+3,2+2,3+3,75*4+3,45*2+2,35+1,85+1,55+1,2+2,5+2,65*3+2,9) |  | 75.516 | [12 empty] | VV | 2 | 2 | True | 0 | ROZPOCET
| VV |  | Součet |  | 318.651 | [12 empty] | VV | 2 | 4 | True | 1 | ROZPOCET
21 | K | 162751119 | Vodorovné přemístění výkopku nebo sypaniny po suchu na obvyklém dopravním prostředku, bez naložení výkopku, avšak se složením bez rozhrnutí z horniny třídy těžitelnosti I skupiny 1 až 3 na vzdálenost Příplatek k ceně za každých dalších i započatých 1 000 m | m3 | 1274.604 |  | 0 | CS ÚRS 2022 02 |  | základní |  | 0 | 0 | 0 | 0 | 0 | 4 | K | 2 |  |  |  | ROZPOCET | 0 | 0 | 0 | 0 | 0 | 1 | 0 | 4 | -1697657156
| Online PSC |  | https://podminky.urs.cz/item/CS_URS_2022_02/162751119 | [14 empty] | Online PSC | 2
| VV |  | "splašková kanalizace obsyp, lože"((3,2+17,75+8,68)*0,6+(31,15+9,45)*0,65)*1+"rozšíření pod šachty"1,5*0,5*4*0,15 |  | 44.618 | [12 empty] | VV | 2 | 2 | True | 0 | ROZPOCET
| VV |  | "dešťová kanalizace obsyp, lože"(22,38+21,66+11,24+5,7+2,3+1+3,93+3,86+16,32+2,87+6+2+54+6,5+3+3+25+4,5+7+13,5+4+20)*1*0,65 |  | 155.844 | [12 empty] | VV | 2 | 2 | True | 0 | ROZPOCET
| VV |  | "rozšíření pod šachty"1,5*0,5*15*0,15 |  | 1.688 | [12 empty] | VV | 2 | 2 | True | 0 | ROZPOCET
| VV |  | "násyp pod RN"4,5*3,1*0,12+"podkladní deska pod RN"4,3*2,9*0,15+"objem RN"4*2,6*3,6 |  | 40.985 | [12 empty] | VV | 2 | 2 | True | 0 | ROZPOCET
| VV |  | "podkladní desky pod RŠ"19*1,5*1,5*0,1+"objem RŠ"0,65*0,65*3,14*(3*2+3,2+2,3+3,75*4+3,45*2+2,35+1,85+1,55+1,2+2,5+2,65*3+2,9) |  | 75.516 | [12 empty] | VV | 2 | 2 | True | 0 | ROZPOCET
| VV |  | Součet |  | 318.651 | [12 empty] | VV | 2 | 4 | True | 0 | ROZPOCET
| VV |  | 318,651*4 "Přepočtené koeficientem množství |  | 1274.604 | [12 empty] | VV | 2 | 2 | True | 0 | ROZPOCET
| VV |  | Součet |  | 1274.604 | [12 empty] | VV | 2 | 4 | True | 1 | ROZPOCET
107 | K | 171201231 | Poplatek za uložení stavebního odpadu na recyklační skládce (skládkovné) zeminy a kamení zatříděného do Katalogu odpadů pod kódem 17 05 04 | t | 573.572 |  | 0 | CS ÚRS 2022 02 |  | základní |  | 0 | 0 | 0 | 0 | 0 | 4 | K | 2 |  |  |  | ROZPOCET | 0 | 0 | 0 | 0 | 0 | 1 | 0 | 4 | -1248525009
| Online PSC |  | https://podminky.urs.cz/item/CS_URS_2022_02/171201231 | [14 empty] | Online PSC | 2
| VV |  | "splašková kanalizace obsyp, lože"((3,2+17,75+8,68)*0,6+(31,15+9,45)*0,65)*1+"rozšíření pod šachty"1,5*0,5*4*0,15 |  | 44.618 | [12 empty] | VV | 2 | 2 | True | 0 | ROZPOCET
| VV |  | "dešťová kanalizace obsyp, lože"(22,38+21,66+11,24+5,7+2,3+1+3,93+3,86+16,32+2,87+6+2+54+6,5+3+3+25+4,5+7+13,5+4+20)*1*0,65 |  | 155.844 | [12 empty] | VV | 2 | 2 | True | 0 | ROZPOCET
| VV |  | "rozšíření pod šachty"1,5*0,5*15*0,15 |  | 1.688 | [12 empty] | VV | 2 | 2 | True | 0 | ROZPOCET
| VV |  | "násyp pod RN"4,5*3,1*0,12+"podkladní deska pod RN"4,3*2,9*0,15+"objem RN"4*2,6*3,6 |  | 40.985 | [12 empty] | VV | 2 | 2 | True | 0 | ROZPOCET
| VV |  | "podkladní desky pod RŠ"19*1,5*1,5*0,1+"objem RŠ"0,65*0,65*3,14*(3*2+3,2+2,3+3,75*4+3,45*2+2,35+1,85+1,55+1,2+2,5+2,65*3+2,9) |  | 75.516 | [12 empty] | VV | 2 | 2 | True | 0 | ROZPOCET
| VV |  | Součet |  | 318.651 | [12 empty] | VV | 2 | 4 | True | 0 | ROZPOCET
| VV |  | 318,651*1,8 "Přepočtené koeficientem množství |  | 573.572 | [12 empty] | VV | 2 | 2 | True | 0 | ROZPOCET
| VV |  | Součet |  | 573.572 | [12 empty] | VV | 2 | 4 | True | 1 | ROZPOCET
23 | K | 171251201 | Uložení sypaniny na skládky nebo meziskládky bez hutnění s upravením uložené sypaniny do předepsaného tvaru | m3 | 318.651 |  | 0 | CS ÚRS 2022 02 |  | základní |  | 0 | 0 | 0 | 0 | 0 | 4 | K | 2 |  |  |  | ROZPOCET | 0 | 0 | 0 | 0 | 0 | 1 | 0 | 4 | -1616580134
| Online PSC |  | https://podminky.urs.cz/item/CS_URS_2022_02/171251201 | [14 empty] | Online PSC | 2
| VV |  | "splašková kanalizace obsyp, lože"((3,2+17,75+8,68)*0,6+(31,15+9,45)*0,65)*1+"rozšíření pod šachty"1,5*0,5*4*0,15 |  | 44.618 | [12 empty] | VV | 2 | 2 | True | 0 | ROZPOCET
| VV |  | "dešťová kanalizace obsyp, lože"(22,38+21,66+11,24+5,7+2,3+1+3,93+3,86+16,32+2,87+6+2+54+6,5+3+3+25+4,5+7+13,5+4+20)*1*0,65 |  | 155.844 | [12 empty] | VV | 2 | 2 | True | 0 | ROZPOCET
| VV |  | "rozšíření pod šachty"1,5*0,5*15*0,15 |  | 1.688 | [12 empty] | VV | 2 | 2 | True | 0 | ROZPOCET
| VV |  | "násyp pod RN"4,5*3,1*0,12+"podkladní deska pod RN"4,3*2,9*0,15+"objem RN"4*2,6*3,6 |  | 40.985 | [12 empty] | VV | 2 | 2 | True | 0 | ROZPOCET
| VV |  | "podkladní desky pod RŠ"19*1,5*1,5*0,1+"objem RŠ"0,65*0,65*3,14*(3*2+3,2+2,3+3,75*4+3,45*2+2,35+1,85+1,55+1,2+2,5+2,65*3+2,9) |  | 75.516 | [12 empty] | VV | 2 | 2 | True | 0 | ROZPOCET
| VV |  | Součet |  | 318.651 | [12 empty] | VV | 2 | 4 | True | 1 | ROZPOCET
24 | K | 174151101 | Zásyp sypaninou z jakékoliv horniny strojně s uložením výkopku ve vrstvách se zhutněním jam, šachet, rýh nebo kolem objektů v těchto vykopávkách | m3 | 776.601 |  | 0 | CS ÚRS 2022 02 |  | základní |  | 0 | 0 | 0 | 0 | 0 | 4 | K | 2 |  |  |  | ROZPOCET | 0 | 0 | 0 | 0 | 0 | 1 | 0 | 4 | -468870985
| Online PSC |  | https://podminky.urs.cz/item/CS_URS_2022_02/174151101 | [14 empty] | Online PSC | 2
| VV |  | "RN"5*3,5*3,7 |  | 64.75 | [12 empty] | VV | 2 | 2 | True | 0 | ROZPOCET
| VV |  | "splašková kanalizace"((3,2+17,75+8,68+31,15+1,45)*3,1+8*2,3)*1,2+"rozšíření pro šachty"1,5*0,3*(3*2+3,2+2,3) |  | 258.751 | [12 empty] | VV | 2 | 2 | True | 0 | ROZPOCET
| VV |  | "dešťová kanalizace"(22,38*1,35+(21,66+11,24+6+2+54+6,5+3+3+25+4,5+13,5+4)*2,65+(3,86+27)*2,35+(5,7+2,3+1+3,93+16,32+2,87)*3,6)*1,2 |  | 753.031 | [12 empty] | VV | 2 | 2 | True | 0 | ROZPOCET
| VV |  | "rozšíření pro šachty"1,5*0,3*(3,75*4+3,45*2+2,35*3+1,85+1,55+1,2+2,5+2,65+2,9) |  | 18.72 | [12 empty] | VV | 2 | 2 | True | 0 | ROZPOCET
| VV |  | -("splašková kanalizace obsyp, lože"((3,2+17,75+8,68)*0,6+(31,15+9,45)*0,65)*1+"rozšíření pod šachty"1,5*0,5*4*0,15) |  | -44.618 | [12 empty] | VV | 2 | 2 | True | 0 | ROZPOCET
| VV |  | -("dešťová kanalizace obsyp, lože"(22,38+21,66+11,24+5,7+2,3+1+3,93+3,86+16,32+2,87+6+2+54+6,5+3+3+25+4,5+7+13,5+4+20)*1*0,65) |  | -155.844 | [12 empty] | VV | 2 | 2 | True | 0 | ROZPOCET
| VV |  | -("rozšíření pod šachty"1,5*0,5*15*0,15) |  | -1.688 | [12 empty] | VV | 2 | 2 | True | 0 | ROZPOCET
| VV |  | -("násyp pod RN"4,5*3,1*0,12+"podkladní deska pod RN"4,3*2,9*0,15+"objem RN"4*2,6*3,6) |  | -40.985 | [12 empty] | VV | 2 | 2 | True | 0 | ROZPOCET
| VV |  | -("podkladní desky pod RŠ"19*1,5*1,5*0,1+"objem RŠ"0,65*0,65*3,14*(3*2+3,2+2,3+3,75*4+3,45*2+2,35+1,85+1,55+1,2+2,5+2,65*3+2,9)) |  | -75.516 | [12 empty] | VV | 2 | 2 | True | 0 | ROZPOCET
| VV |  | Součet |  | 776.601 | [12 empty] | VV | 2 | 4 | True | 1 | ROZPOCET
25 | K | 175151101 | Obsypání potrubí strojně sypaninou z vhodných třídy těžitelnosti I a II, skupiny 1 až 4 nebo materiálem připraveným podél výkopu ve vzdálenosti do 3 m od jeho kraje, pro jakoukoliv hloubku výkopu a míru zhutnění bez prohození sypaniny | m3 | 153.514 |  | 0 | CS ÚRS 2022 02 |  | základní |  | 0 | 0 | 0 | 0 | 0 | 4 | K | 2 |  |  |  | ROZPOCET | 0 | 0 | 0 | 0 | 0 | 1 | 0 | 4 | -1857985833
| Online PSC |  | https://podminky.urs.cz/item/CS_URS_2022_02/175151101 | [14 empty] | Online PSC | 2
| VV |  | "splašková kanalizace"((3,2+17,75+8,68)*0,45+(31,15+9,45)*0,5)*1 |  | 33.634 | [12 empty] | VV | 2 | 2 | True | 0 | ROZPOCET
| VV |  | "dešťová kanalizace"(22,38+21,66+11,24+5,7+2,3+1+3,93+3,86+16,32+2,87+6+2+54+6,5+3+3+25+4,5+7+13,5+4+20)*1*0,5 |  | 119.88 | [12 empty] | VV | 2 | 2 | True | 0 | ROZPOCET
| VV |  | Součet |  | 153.514 | [12 empty] | VV | 2 | 4 | True | 1 | ROZPOCET
26 | M | 58337310 | štěrkopísek frakce 0/4 | t | 256.368 |  | 0 | CS ÚRS 2022 02 |  | základní |  | 0 | 1 | 256.368 | 0 | 0 | 8 | M | 2 |  |  |  | ROZPOCET | 0 | 0 | 0 | 0 | 0 | 1 | 0 | 4 | -1295578596
| VV |  | "splašková kanalizace"((3,2+17,75+8,68)*0,45+(31,15+9,45)*0,5)*1 |  | 33.634 | [12 empty] | VV | 2 | 2 | True | 0 | ROZPOCET
| VV |  | "dešťová kanalizace"(22,38+21,66+11,24+5,7+2,3+1+3,93+3,86+16,32+2,87+6+2+54+6,5+3+3+25+4,5+7+13,5+4+20)*1*0,5 |  | 119.88 | [12 empty] | VV | 2 | 2 | True | 0 | ROZPOCET
| VV |  | Součet |  | 153.514 | [12 empty] | VV | 2 | 4 | True | 0 | ROZPOCET
| VV |  | 153,514*1,67 "Přepočtené koeficientem množství |  | 256.368 | [12 empty] | VV | 2 | 2 | True | 0 | ROZPOCET
| VV |  | Součet |  | 256.368 | [12 empty] | VV | 2 | 4 | True | 1 | ROZPOCET
27 | K | 181351103 | Rozprostření a urovnání ornice v rovině nebo ve svahu sklonu do 1:5 strojně při souvislé ploše přes 100 do 500 m2, tl. vrstvy do 200 mm | m2 | 404.888 |  | 0 | CS ÚRS 2022 02 |  | základní |  | 0 | 0 | 0 | 0 | 0 | 4 | K | 2 |  |  |  | ROZPOCET | 0 | 0 | 0 | 0 | 0 | 1 | 0 | 4 | 60236198
| Online PSC |  | https://podminky.urs.cz/item/CS_URS_2022_02/181351103 | [14 empty] | Online PSC | 2
| VV |  | "RN"5*3,5 |  | 17.5 | [12 empty] | VV | 2 | 2 | True | 0 | ROZPOCET
| VV |  | "splašková kanalizace"(3,2+17,75+8,68+31,15+1,45)*1,2+"rozšíření pro šachty"1,5*0,3*4 |  | 76.476 | [12 empty] | VV | 2 | 2 | True | 0 | ROZPOCET
| VV |  | "dešťová kanalizace"(22,38+21,66+11,24+6+2+54+6,5+3+3+25+4,5+13,5+4+3,86+5,7+2,3+1+3,93+16,32+2,87)*1,2+"rozšíření pro šachty"1,5*0,3*13 |  | 261.162 | [12 empty] | VV | 2 | 2 | True | 0 | ROZPOCET
| VV |  | "odvodňovací žlaby"(2+9,5+25,5+32,5+30)*0,5 |  | 49.75 | [12 empty] | VV | 2 | 2 | True | 0 | ROZPOCET
| VV |  | Součet |  | 404.888 | [12 empty] | VV | 2 | 4 | True | 1 | ROZPOCET
28 | K | 181411131 | Založení trávníku na půdě předem připravené plochy do 1000 m2 výsevem včetně utažení parkového v rovině nebo na svahu do 1:5 | m2 | 404.888 |  | 0 | CS ÚRS 2022 02 |  | základní |  | 0 | 0 | 0 | 0 | 0 | 4 | K | 2 |  |  |  | ROZPOCET | 0 | 0 | 0 | 0 | 0 | 1 | 0 | 4 | 1998848763
| Online PSC |  | https://podminky.urs.cz/item/CS_URS_2022_02/181411131 | [14 empty] | Online PSC | 2
| VV |  | "RN"5*3,5 |  | 17.5 | [12 empty] | VV | 2 | 2 | True | 0 | ROZPOCET
| VV |  | "splašková kanalizace"(3,2+17,75+8,68+31,15+1,45)*1,2+"rozšíření pro šachty"1,5*0,3*4 |  | 76.476 | [12 empty] | VV | 2 | 2 | True | 0 | ROZPOCET
| VV |  | "dešťová kanalizace"(22,38+21,66+11,24+6+2+54+6,5+3+3+25+4,5+13,5+4+3,86+5,7+2,3+1+3,93+16,32+2,87)*1,2+"rozšíření pro šachty"1,5*0,3*13 |  | 261.162 | [12 empty] | VV | 2 | 2 | True | 0 | ROZPOCET
| VV |  | "odvodňovací žlaby"(2+9,5+25,5+32,5+30)*0,5 |  | 49.75 | [12 empty] | VV | 2 | 2 | True | 0 | ROZPOCET
| VV |  | Součet |  | 404.888 | [12 empty] | VV | 2 | 4 | True | 1 | ROZPOCET
29 | M | 00572410 | osivo směs travní parková | kg | 8.098 |  | 0 | CS ÚRS 2022 02 |  | základní |  | 0 | 0.001 | 0.008098 | 0 | 0 | 8 | M | 2 |  |  |  | ROZPOCET | 0 | 0 | 0 | 0 | 0 | 1 | 0 | 4 | 264305761
| VV |  | "RN"5*3,5 |  | 17.5 | [12 empty] | VV | 2 | 2 | True | 0 | ROZPOCET
| VV |  | "splašková kanalizace"(3,2+17,75+8,68+31,15+1,45)*1,2+"rozšíření pro šachty"1,5*0,3*4 |  | 76.476 | [12 empty] | VV | 2 | 2 | True | 0 | ROZPOCET
| VV |  | "dešťová kanalizace"(22,38+21,66+11,24+6+2+54+6,5+3+3+25+4,5+13,5+4+3,86+5,7+2,3+1+3,93+16,32+2,87)*1,2+"rozšíření pro šachty"1,5*0,3*13 |  | 261.162 | [12 empty] | VV | 2 | 2 | True | 0 | ROZPOCET
| VV |  | "odvodňovací žlaby"(2+9,5+25,5+32,5+30)*0,5 |  | 49.75 | [12 empty] | VV | 2 | 2 | True | 0 | ROZPOCET
| VV |  | Součet |  | 404.888 | [12 empty] | VV | 2 | 4 | True | 0 | ROZPOCET
| VV |  | 404,888*0,02 "Přepočtené koeficientem množství |  | 8.098 | [12 empty] | VV | 2 | 2 | True | 0 | ROZPOCET
| VV |  | Součet |  | 8.098 | [12 empty] | VV | 2 | 4 | True | 1 | ROZPOCET
30 | K | 181951111 | Úprava pláně vyrovnáním výškových rozdílů strojně v hornině třídy těžitelnosti I, skupiny 1 až 3 bez zhutnění | m2 | 404.888 |  | 0 | CS ÚRS 2022 02 |  | základní |  | 0 | 0 | 0 | 0 | 0 | 4 | K | 2 |  |  |  | ROZPOCET | 0 | 0 | 0 | 0 | 0 | 1 | 0 | 4 | 1246228894
| Online PSC |  | https://podminky.urs.cz/item/CS_URS_2022_02/181951111 | [14 empty] | Online PSC | 2
| VV |  | "RN"5*3,5 |  | 17.5 | [12 empty] | VV | 2 | 2 | True | 0 | ROZPOCET
| VV |  | "splašková kanalizace"(3,2+17,75+8,68+31,15+1,45)*1,2+"rozšíření pro šachty"1,5*0,3*4 |  | 76.476 | [12 empty] | VV | 2 | 2 | True | 0 | ROZPOCET
| VV |  | "dešťová kanalizace"(22,38+21,66+11,24+6+2+54+6,5+3+3+25+4,5+13,5+4+3,86+5,7+2,3+1+3,93+16,32+2,87)*1,2+"rozšíření pro šachty"1,5*0,3*13 |  | 261.162 | [12 empty] | VV | 2 | 2 | True | 0 | ROZPOCET
| VV |  | "odvodňovací žlaby"(2+9,5+25,5+32,5+30)*0,5 |  | 49.75 | [12 empty] | VV | 2 | 2 | True | 0 | ROZPOCET
| VV |  | Součet |  | 404.888 | [12 empty] | VV | 2 | 4 | True | 1 | ROZPOCET
31 | K | 181951112 | Úprava pláně vyrovnáním výškových rozdílů strojně v hornině třídy těžitelnosti I, skupiny 1 až 3 se zhutněním | m2 | 44.1 |  | 0 | CS ÚRS 2022 02 |  | základní |  | 0 | 0 | 0 | 0 | 0 | 4 | K | 2 |  |  |  | ROZPOCET | 0 | 0 | 0 | 0 | 0 | 1 | 0 | 4 | -435614240
| Online PSC |  | https://podminky.urs.cz/item/CS_URS_2022_02/181951112 | [14 empty] | Online PSC | 2
| VV |  | "splašková kanalizace"8*1,2 |  | 9.6 | [12 empty] | VV | 2 | 2 | True | 0 | ROZPOCET
| VV |  | "dešťová kanalizace"28*1,2+"rozšíření pro šachty"1,5*0,3*2 |  | 34.5 | [12 empty] | VV | 2 | 2 | True | 0 | ROZPOCET
| VV |  | Součet |  | 44.1 | [12 empty] | VV | 2 | 4 | True | 1 | ROZPOCET
32 | K | 185803111 | Ošetření trávníku jednorázové v rovině nebo na svahu do 1:5 | m2 | 404.888 |  | 0 | CS ÚRS 2022 02 |  | základní |  | 0 | 0 | 0 | 0 | 0 | 4 | K | 2 |  |  |  | ROZPOCET | 0 | 0 | 0 | 0 | 0 | 1 | 0 | 4 | -1586992489
| Online PSC |  | https://podminky.urs.cz/item/CS_URS_2022_02/185803111 | [14 empty] | Online PSC | 2
| VV |  | "RN"5*3,5 |  | 17.5 | [12 empty] | VV | 2 | 2 | True | 0 | ROZPOCET
| VV |  | "splašková kanalizace"(3,2+17,75+8,68+31,15+1,45)*1,2+"rozšíření pro šachty"1,5*0,3*4 |  | 76.476 | [12 empty] | VV | 2 | 2 | True | 0 | ROZPOCET
| VV |  | "dešťová kanalizace"(22,38+21,66+11,24+6+2+54+6,5+3+3+25+4,5+13,5+4+3,86+5,7+2,3+1+3,93+16,32+2,87)*1,2+"rozšíření pro šachty"1,5*0,3*13 |  | 261.162 | [12 empty] | VV | 2 | 2 | True | 0 | ROZPOCET
| VV |  | "odvodňovací žlaby"(2+9,5+25,5+32,5+30)*0,5 |  | 49.75 | [12 empty] | VV | 2 | 2 | True | 0 | ROZPOCET
| VV |  | Součet |  | 404.888 | [12 empty] | VV | 2 | 4 | True | 1 | ROZPOCET
33 | K | 185804312 | Zalití rostlin vodou plochy záhonů jednotlivě přes 20 m2 | m3 | 50.611 |  | 0 | CS ÚRS 2022 02 |  | základní |  | 0 | 0 | 0 | 0 | 0 | 4 | K | 2 |  |  |  | ROZPOCET | 0 | 0 | 0 | 0 | 0 | 1 | 0 | 4 | -655587250
| Online PSC |  | https://podminky.urs.cz/item/CS_URS_2022_02/185804312 | [14 empty] | Online PSC | 2
| VV |  | "RN"5*3,5 |  | 17.5 | [12 empty] | VV | 2 | 2 | True | 0 | ROZPOCET
| VV |  | "splašková kanalizace"(3,2+17,75+8,68+31,15+1,45)*1,2+"rozšíření pro šachty"1,5*0,3*4 |  | 76.476 | [12 empty] | VV | 2 | 2 | True | 0 | ROZPOCET
| VV |  | "dešťová kanalizace"(22,38+21,66+11,24+6+2+54+6,5+3+3+25+4,5+13,5+4+3,86+5,7+2,3+1+3,93+16,32+2,87)*1,2+"rozšíření pro šachty"1,5*0,3*13 |  | 261.162 | [12 empty] | VV | 2 | 2 | True | 0 | ROZPOCET
| VV |  | "odvodňovací žlaby"(2+9,5+25,5+32,5+30)*0,5 |  | 49.75 | [12 empty] | VV | 2 | 2 | True | 0 | ROZPOCET
| VV |  | Součet |  | 404.888 | [12 empty] | VV | 2 | 4 | True | 0 | ROZPOCET
| VV |  | 404,888*0,125 "Přepočtené koeficientem množství |  | 50.611 | [12 empty] | VV | 2 | 2 | True | 0 | ROZPOCET
| VV |  | Součet |  | 50.611 | [12 empty] | VV | 2 | 4 | True | 1 | ROZPOCET
| D | 3 | Svislé a kompletní konstrukce |  |  |  | 0 |  |  |  |  | 0 |  | 0 |  | 0 | 1 | D | 1 |  |  |  | ROZPOCET | [6 empty] | 0
34 | K | 38031100R | Retenční nádrž 4000 x 2600 x 3600mm | kpl | 1 |  | 0 |  |  | základní |  | 0 | 0 | 0 | 0 | 0 | 4 | K | 2 |  |  |  | ROZPOCET | 0 | 0 | 0 | 0 | 0 | 1 | 0 | 4 | -3819795
| D | 4 | Vodorovné konstrukce |  |  |  | 0 |  |  |  |  | 0 |  | 118.4446 |  | 0 | 1 | D | 1 |  |  |  | ROZPOCET | [6 empty] | 0
35 | K | 451541111 | Lože pod potrubí, stoky a drobné objekty v otevřeném výkopu ze štěrkodrtě 0-63 mm | m3 | 1.674 |  | 0 | CS ÚRS 2022 02 |  | základní |  | 0 | 1.7034 | 2.8515 | 0 | 0 | 4 | K | 2 |  |  |  | ROZPOCET | 0 | 0 | 0 | 0 | 0 | 1 | 0 | 4 | -404613088
| Online PSC |  | https://podminky.urs.cz/item/CS_URS_2022_02/451541111 | [14 empty] | Online PSC | 2
| VV |  | "násyp pod RN"4,5*3,1*0,12 |  | 1.674 | [12 empty] | VV | 2 | 2 | True | 0 | ROZPOCET
| VV |  | Součet |  | 1.674 | [12 empty] | VV | 2 | 4 | True | 1 | ROZPOCET
36 | K | 451573111 | Lože pod potrubí, stoky a drobné objekty v otevřeném výkopu z písku a štěrkopísku do 63 mm | m3 | 48.637 |  | 0 | CS ÚRS 2022 02 |  | základní |  | 0 | 1.8908 | 91.9614 | 0 | 0 | 4 | K | 2 |  |  |  | ROZPOCET | 0 | 0 | 0 | 0 | 0 | 1 | 0 | 4 | 1685548673
| Online PSC |  | https://podminky.urs.cz/item/CS_URS_2022_02/451573111 | [14 empty] | Online PSC | 2
| VV |  | "splašková kanalizace"((3,2+17,75+8,68+31,15+9,45)*1+"rozšíření pod šachty"1,5*0,5*4)*0,15 |  | 10.985 | [12 empty] | VV | 2 | 2 | True | 0 | ROZPOCET
| VV |  | "dešťová kanalizace"((22,38+21,66+11,24+5,7+2,3+1+3,93+3,86+16,32+2,87+6+2+54+6,5+3+3+25+4,5+7+13,5+4+20)*1+"rozšíření pod šachty"1,5*0,5*15)*0,15 |  | 37.652 | [12 empty] | VV | 2 | 2 | True | 0 | ROZPOCET
| VV |  | Součet |  | 48.637 | [12 empty] | VV | 2 | 4 | True | 1 | ROZPOCET
37 | K | 452112112 | Osazení betonových dílců prstenců nebo rámů pod poklopy a mříže, výšky do 100 mm | kus | 27 |  | 0 | CS ÚRS 2022 02 |  | základní |  | 0 | 0.22394 | 6.0464 | 0 | 0 | 4 | K | 2 |  |  |  | ROZPOCET | 0 | 0 | 0 | 0 | 0 | 1 | 0 | 4 | -1900131526
| Online PSC |  | https://podminky.urs.cz/item/CS_URS_2022_02/452112112 | [14 empty] | Online PSC | 2
| VV |  | "splašková kanalizace"6 |  | 6 | [12 empty] | VV | 2 | 2 | True | 0 | ROZPOCET
| VV |  | "dešťová kanalizace"1+5+12+3 |  | 21 | [12 empty] | VV | 2 | 2 | True | 0 | ROZPOCET
| VV |  | Součet |  | 27 | [12 empty] | VV | 2 | 4 | True | 1 | ROZPOCET
38 | M | 59223864 | prstenec pro uliční vpusť vyrovnávací betonový 390x60x130mm | kus | 3 |  | 0 | CS ÚRS 2022 02 |  | základní |  | 0 | 0.027 | 0.081 | 0 | 0 | 8 | M | 2 |  |  |  | ROZPOCET | 0 | 0 | 0 | 0 | 0 | 1 | 0 | 4 | -95227823
| VV |  | "dešťová kanalizace"3 |  | 3 | [12 empty] | VV | 2 | 2 | True | 0 | ROZPOCET
| VV |  | Součet |  | 3 | [12 empty] | VV | 2 | 4 | True | 1 | ROZPOCET
39 | M | 59224185 | prstenec šachtový vyrovnávací betonový 625x120x60mm | kus | 1 |  | 0 | CS ÚRS 2022 02 |  | základní |  | 0 | 0.04 | 0.04 | 0 | 0 | 8 | M | 2 |  |  |  | ROZPOCET | 0 | 0 | 0 | 0 | 0 | 1 | 0 | 4 | 750161472
| VV |  | "dešťová kanalizace"1 |  | 1 | [12 empty] | VV | 2 | 2 | True | 0 | ROZPOCET
| VV |  | Součet |  | 1 | [12 empty] | VV | 2 | 4 | True | 1 | ROZPOCET
40 | M | 59224176 | prstenec šachtový vyrovnávací betonový 625x120x80mm | kus | 5 |  | 0 | CS ÚRS 2022 02 |  | základní |  | 0 | 0.051 | 0.255 | 0 | 0 | 8 | M | 2 |  |  |  | ROZPOCET | 0 | 0 | 0 | 0 | 0 | 1 | 0 | 4 | -2031269659
| VV |  | "dešťová kanalizace"5 |  | 5 | [12 empty] | VV | 2 | 2 | True | 0 | ROZPOCET
| VV |  | Součet |  | 5 | [12 empty] | VV | 2 | 4 | True | 1 | ROZPOCET
41 | M | 59224187 | prstenec šachtový vyrovnávací betonový 625x120x100mm | kus | 18 |  | 0 | CS ÚRS 2022 02 |  | základní |  | 0 | 0.068 | 1.224 | 0 | 0 | 8 | M | 2 |  |  |  | ROZPOCET | 0 | 0 | 0 | 0 | 0 | 1 | 0 | 4 | 370793891
| VV |  | "splašková kanalizace"6 |  | 6 | [12 empty] | VV | 2 | 2 | True | 0 | ROZPOCET
| VV |  | "dešťová kanalizace"12 |  | 12 | [12 empty] | VV | 2 | 2 | True | 0 | ROZPOCET
| VV |  | Součet |  | 18 | [12 empty] | VV | 2 | 4 | True | 1 | ROZPOCET
42 | K | 452112122 | Osazení betonových dílců prstenců nebo rámů pod poklopy a mříže, výšky přes 100 do 200 mm | kus | 6 |  | 0 | CS ÚRS 2022 02 |  | základní |  | 0 | 0.22394 | 1.3436 | 0 | 0 | 4 | K | 2 |  |  |  | ROZPOCET | 0 | 0 | 0 | 0 | 0 | 1 | 0 | 4 | 2124248682
| Online PSC |  | https://podminky.urs.cz/item/CS_URS_2022_02/452112122 | [14 empty] | Online PSC | 2
| VV |  | "dešťová kanalizace"6 |  | 6 | [12 empty] | VV | 2 | 2 | True | 0 | ROZPOCET
| VV |  | Součet |  | 6 | [12 empty] | VV | 2 | 4 | True | 1 | ROZPOCET
43 | M | 59224188 | prstenec šachtový vyrovnávací betonový 625x120x120mm | kus | 6 |  | 0 | CS ÚRS 2022 02 |  | základní |  | 0 | 0.081 | 0.486 | 0 | 0 | 8 | M | 2 |  |  |  | ROZPOCET | 0 | 0 | 0 | 0 | 0 | 1 | 0 | 4 | 583548057
| VV |  | "dešťová kanalizace"6 |  | 6 | [12 empty] | VV | 2 | 2 | True | 0 | ROZPOCET
| VV |  | Součet |  | 6 | [12 empty] | VV | 2 | 4 | True | 1 | ROZPOCET
44 | K | 452311131 | Podkladní a zajišťovací konstrukce z betonu prostého v otevřeném výkopu desky pod potrubí, stoky a drobné objekty z betonu tř. C 12/15 | m3 | 4.275 |  | 0 | CS ÚRS 2022 02 |  | základní |  | 0 | 2.301 | 9.8369 | 0 | 0 | 4 | K | 2 |  |  |  | ROZPOCET | 0 | 0 | 0 | 0 | 0 | 1 | 0 | 4 | 975429845
| Online PSC |  | https://podminky.urs.cz/item/CS_URS_2022_02/452311131 | [14 empty] | Online PSC | 2
| VV |  | "RŠ"19*1,5*1,5*0,1 |  | 4.275 | [12 empty] | VV | 2 | 2 | True | 0 | ROZPOCET
| VV |  | Součet |  | 4.275 | [12 empty] | VV | 2 | 4 | True | 1 | ROZPOCET
45 | K | 452311141 | Podkladní a zajišťovací konstrukce z betonu prostého v otevřeném výkopu desky pod potrubí, stoky a drobné objekty z betonu tř. C 16/20 | m3 | 1.871 |  | 0 | CS ÚRS 2022 02 |  | základní |  | 0 | 2.301 | 4.3052 | 0 | 0 | 4 | K | 2 |  |  |  | ROZPOCET | 0 | 0 | 0 | 0 | 0 | 1 | 0 | 4 | -1938089019
| Online PSC |  | https://podminky.urs.cz/item/CS_URS_2022_02/452311141 | [14 empty] | Online PSC | 2
| VV |  | "deska pod RN"4,3*2,9*0,15 |  | 1.871 | [12 empty] | VV | 2 | 2 | True | 0 | ROZPOCET
| VV |  | Součet |  | 1.871 | [12 empty] | VV | 2 | 4 | True | 1 | ROZPOCET
46 | K | 452351101 | Bednění podkladních a zajišťovacích konstrukcí v otevřeném výkopu desek nebo sedlových loží pod potrubí, stoky a drobné objekty | m2 | 2.16 |  | 0 | CS ÚRS 2022 02 |  | základní |  | 0 | 0.00632 | 0.013651 | 0 | 0 | 4 | K | 2 |  |  |  | ROZPOCET | 0 | 0 | 0 | 0 | 0 | 1 | 0 | 4 | 816123922
| Online PSC |  | https://podminky.urs.cz/item/CS_URS_2022_02/452351101 | [14 empty] | Online PSC | 2
| VV |  | "deska pod RN"(4,3+2,9)*2*0,15 |  | 2.16 | [12 empty] | VV | 2 | 2 | True | 0 | ROZPOCET
| VV |  | Součet |  | 2.16 | [12 empty] | VV | 2 | 4 | True | 1 | ROZPOCET
| D | 5 | Komunikace pozemní |  |  |  | 0 |  |  |  |  | 0 |  | 80.4847 |  | 0 | 1 | D | 1 |  |  |  | ROZPOCET | [6 empty] | 0
47 | K | 564871116 | Podklad ze štěrkodrti ŠD s rozprostřením a zhutněním plochy přes 100 m2, po zhutnění tl. 300 mm | m2 | 44.1 |  | 0 | CS ÚRS 2022 02 |  | základní |  | 0 | 0.69 | 30.429 | 0 | 0 | 4 | K | 2 |  |  |  | ROZPOCET | 0 | 0 | 0 | 0 | 0 | 1 | 0 | 4 | -280735786
| Online PSC |  | https://podminky.urs.cz/item/CS_URS_2022_02/564871116 | [14 empty] | Online PSC | 2
| VV |  | "splašková kanalizace"8*1,2 |  | 9.6 | [12 empty] | VV | 2 | 2 | True | 0 | ROZPOCET
| VV |  | "dešťová kanalizace"28*1,2+"rozšíření pro šachty"1,5*0,3*2 |  | 34.5 | [12 empty] | VV | 2 | 2 | True | 0 | ROZPOCET
| VV |  | Součet |  | 44.1 | [12 empty] | VV | 2 | 4 | True | 1 | ROZPOCET
48 | K | 565175113 | Asfaltový beton vrstva podkladní ACP 16 (obalované kamenivo střednězrnné - OKS) s rozprostřením a zhutněním v pruhu šířky přes 1,5 do 3 m, po zhutnění tl. 120 mm | m2 | 79.2 |  | 0 | CS ÚRS 2022 02 |  | základní |  | 0 | 0.31648 | 25.0652 | 0 | 0 | 4 | K | 2 |  |  |  | ROZPOCET | 0 | 0 | 0 | 0 | 0 | 1 | 0 | 4 | 1765153642
| Online PSC |  | https://podminky.urs.cz/item/CS_URS_2022_02/565175113 | [14 empty] | Online PSC | 2
| VV |  | "splašková kanalizace"8*2,2 |  | 17.6 | [12 empty] | VV | 2 | 2 | True | 0 | ROZPOCET
| VV |  | "dešťová kanalizace"28*2,2 |  | 61.6 | [12 empty] | VV | 2 | 2 | True | 0 | ROZPOCET
| VV |  | Součet |  | 79.2 | [12 empty] | VV | 2 | 4 | True | 1 | ROZPOCET
49 | K | 573211111 | Postřik spojovací PS bez posypu kamenivem z asfaltu silničního, v množství 0,60 kg/m2 | m2 | 259.2 |  | 0 | CS ÚRS 2022 02 |  | základní |  | 0 | 0.00061 | 0.15811 | 0 | 0 | 4 | K | 2 |  |  |  | ROZPOCET | 0 | 0 | 0 | 0 | 0 | 1 | 0 | 4 | -526757572
| Online PSC |  | https://podminky.urs.cz/item/CS_URS_2022_02/573211111 | [14 empty] | Online PSC | 2
| VV |  | "splašková kanalizace"8*(2,2*2+2,8) |  | 57.6 | [12 empty] | VV | 2 | 2 | True | 0 | ROZPOCET
| VV |  | "dešťová kanalizace"28*(2,2*2+2,8) |  | 201.6 | [12 empty] | VV | 2 | 2 | True | 0 | ROZPOCET
| VV |  | Součet |  | 259.2 | [12 empty] | VV | 2 | 4 | True | 1 | ROZPOCET
50 | K | 577134141 | Asfaltový beton vrstva obrusná ACO 11 (ABS) s rozprostřením a se zhutněním z modifikovaného asfaltu v pruhu šířky přes 3 m, po zhutnění tl. 40 mm | m2 | 100.8 |  | 0 | CS ÚRS 2022 02 |  | základní |  | 0 | 0.10373 | 10.456 | 0 | 0 | 4 | K | 2 |  |  |  | ROZPOCET | 0 | 0 | 0 | 0 | 0 | 1 | 0 | 4 | 1999230408
| Online PSC |  | https://podminky.urs.cz/item/CS_URS_2022_02/577134141 | [14 empty] | Online PSC | 2
| VV |  | "splašková kanalizace"8*2,8 |  | 22.4 | [12 empty] | VV | 2 | 2 | True | 0 | ROZPOCET
| VV |  | "dešťová kanalizace"28*2,8 |  | 78.4 | [12 empty] | VV | 2 | 2 | True | 0 | ROZPOCET
| VV |  | Součet |  | 100.8 | [12 empty] | VV | 2 | 4 | True | 1 | ROZPOCET
51 | K | 577166131 | Asfaltový beton vrstva ložní ACL 22 (ABVH) s rozprostřením a zhutněním z modifikovaného asfaltu v pruhu šířky přes 1,5 do 3 m, po zhutnění tl. 70 mm | m2 | 79.2 |  | 0 | CS ÚRS 2022 02 |  | základní |  | 0 | 0.18152 | 14.3764 | 0 | 0 | 4 | K | 2 |  |  |  | ROZPOCET | 0 | 0 | 0 | 0 | 0 | 1 | 0 | 4 | 1225268357
| Online PSC |  | https://podminky.urs.cz/item/CS_URS_2022_02/577166131 | [14 empty] | Online PSC | 2
| VV |  | "splašková kanalizace"8*2,2 |  | 17.6 | [12 empty] | VV | 2 | 2 | True | 0 | ROZPOCET
| VV |  | "dešťová kanalizace"28*2,2 |  | 61.6 | [12 empty] | VV | 2 | 2 | True | 0 | ROZPOCET
| VV |  | Součet |  | 79.2 | [12 empty] | VV | 2 | 4 | True | 1 | ROZPOCET
| D | 8 | Trubní vedení |  |  |  | 0 |  |  |  |  | 0 |  | 89.4176 |  | 0 | 1 | D | 1 |  |  |  | ROZPOCET | [6 empty] | 0
52 | K | 871313121 | Montáž kanalizačního potrubí z plastů z tvrdého PVC těsněných gumovým kroužkem v otevřeném výkopu ve sklonu do 20 % DN 160 | m | 29.63 |  | 0 | CS ÚRS 2022 02 |  | základní |  | 0 | 1e-05 | 0.0002963 | 0 | 0 | 4 | K | 2 |  |  |  | ROZPOCET | 0 | 0 | 0 | 0 | 0 | 1 | 0 | 4 | 677157266
| Online PSC |  | https://podminky.urs.cz/item/CS_URS_2022_02/871313121 | [14 empty] | Online PSC | 2
| VV |  | "splašková kanalizace"3,2+17,75+8,68 |  | 29.63 | [12 empty] | VV | 2 | 2 | True | 0 | ROZPOCET
| VV |  | Součet |  | 29.63 | [12 empty] | VV | 2 | 4 | True | 1 | ROZPOCET
53 | M | 28612005 | trubka kanalizační PVC plnostěnná třívrstvá DN 160x6000mm SN12 | m | 30.519 |  | 0 | CS ÚRS 2022 02 |  | základní |  | 0 | 0.00411 | 0.12543 | 0 | 0 | 8 | M | 2 |  |  |  | ROZPOCET | 0 | 0 | 0 | 0 | 0 | 1 | 0 | 4 | -1767086604
54 | K | 871353121 | Montáž kanalizačního potrubí z plastů z tvrdého PVC těsněných gumovým kroužkem v otevřeném výkopu ve sklonu do 20 % DN 200 | m | 280.36 |  | 0 | CS ÚRS 2022 02 |  | základní |  | 0 | 1e-05 | 0.0028036 | 0 | 0 | 4 | K | 2 |  |  |  | ROZPOCET | 0 | 0 | 0 | 0 | 0 | 1 | 0 | 4 | 1617618512
| Online PSC |  | https://podminky.urs.cz/item/CS_URS_2022_02/871353121 | [14 empty] | Online PSC | 2
| VV |  | "splašková kanalizace"31,15+9,45 |  | 40.6 | [12 empty] | VV | 2 | 2 | True | 0 | ROZPOCET
| VV |  | "dešťová kanalizace"22,38+21,66+11,24+5,7+2,3+1+3,93+3,86+16,32+2,87+6+2+54+6,5+3+3+25+4,5+7+13,5+4+20 |  | 239.76 | [12 empty] | VV | 2 | 2 | True | 0 | ROZPOCET
| VV |  | Součet |  | 280.36 | [12 empty] | VV | 2 | 4 | True | 1 | ROZPOCET
55 | M | 28612009 | trubka kanalizační PVC plnostěnná třívrstvá DN 200x6000mm SN12 | m | 288.771 |  | 0 | CS ÚRS 2022 02 |  | základní |  | 0 | 0.00639 | 1.8452 | 0 | 0 | 8 | M | 2 |  |  |  | ROZPOCET | 0 | 0 | 0 | 0 | 0 | 1 | 0 | 4 | -1689824233
| VV |  | "splašková kanalizace"31,15+9,45 |  | 40.6 | [12 empty] | VV | 2 | 2 | True | 0 | ROZPOCET
| VV |  | "dešťová kanalizace"22,38+21,66+11,24+5,7+2,3+1+3,93+3,86+16,32+2,87+6+2+54+6,5+3+3+25+4,5+7+13,5+4+20 |  | 239.76 | [12 empty] | VV | 2 | 2 | True | 0 | ROZPOCET
| VV |  | Součet |  | 280.36 | [12 empty] | VV | 2 | 4 | True | 0 | ROZPOCET
| VV |  | 280,36*1,03 "Přepočtené koeficientem množství |  | 288.771 | [12 empty] | VV | 2 | 2 | True | 0 | ROZPOCET
| VV |  | Součet |  | 288.771 | [12 empty] | VV | 2 | 4 | True | 1 | ROZPOCET
56 | K | 877265271 | Montáž tvarovek na kanalizačním potrubí z trub z plastu z tvrdého PVC nebo z polypropylenu v otevřeném výkopu lapačů střešních splavenin DN 100 | kus | 10 |  | 0 | CS ÚRS 2022 02 |  | základní |  | 0 | 0 | 0 | 0 | 0 | 4 | K | 2 |  |  |  | ROZPOCET | 0 | 0 | 0 | 0 | 0 | 1 | 0 | 4 | 1410447516
| Online PSC |  | https://podminky.urs.cz/item/CS_URS_2022_02/877265271 | [14 empty] | Online PSC | 2
| VV |  | "dešťová kanalizace"10 |  | 10 | [12 empty] | VV | 2 | 2 | True | 0 | ROZPOCET
| VV |  | Součet |  | 10 | [12 empty] | VV | 2 | 4 | True | 1 | ROZPOCET
57 | M | 56231163 | lapač střešních splavenin se zápachovou klapkou a lapacím košem DN 125/110 | kus | 10 |  | 0 | CS ÚRS 2022 02 |  | základní |  | 0 | 0.0015 | 0.015 | 0 | 0 | 8 | M | 2 |  |  |  | ROZPOCET | 0 | 0 | 0 | 0 | 0 | 1 | 0 | 4 | 12941186
| VV |  | "dešťová kanalizace"10 |  | 10 | [12 empty] | VV | 2 | 2 | True | 0 | ROZPOCET
| VV |  | Součet |  | 10 | [12 empty] | VV | 2 | 4 | True | 1 | ROZPOCET
58 | K | 877315211 | Montáž tvarovek na kanalizačním potrubí z trub z plastu z tvrdého PVC nebo z polypropylenu v otevřeném výkopu jednoosých DN 160 | kus | 5 |  | 0 | CS ÚRS 2022 02 |  | základní |  | 0 | 0 | 0 | 0 | 0 | 4 | K | 2 |  |  |  | ROZPOCET | 0 | 0 | 0 | 0 | 0 | 1 | 0 | 4 | -827369896
| Online PSC |  | https://podminky.urs.cz/item/CS_URS_2022_02/877315211 | [14 empty] | Online PSC | 2
| VV |  | "splašková kanalizace"5 |  | 5 | [12 empty] | VV | 2 | 2 | True | 0 | ROZPOCET
| VV |  | Součet |  | 5 | [12 empty] | VV | 2 | 4 | True | 1 | ROZPOCET
59 | M | 28612250 | vložka šachtová kanalizační DN 160 | kus | 5 |  | 0 | CS ÚRS 2022 02 |  | základní |  | 0 | 0.0005 | 0.0025 | 0 | 0 | 8 | M | 2 |  |  |  | ROZPOCET | 0 | 0 | 0 | 0 | 0 | 1 | 0 | 4 | -491867443
| VV |  | "splašková kanalizace"5 |  | 5 | [12 empty] | VV | 2 | 2 | True | 0 | ROZPOCET
| VV |  | Součet |  | 5 | [12 empty] | VV | 2 | 4 | True | 1 | ROZPOCET
60 | K | 877355211 | Montáž tvarovek na kanalizačním potrubí z trub z plastu z tvrdého PVC nebo z polypropylenu v otevřeném výkopu jednoosých DN 200 | kus | 55 |  | 0 | CS ÚRS 2022 02 |  | základní |  | 0 | 1e-05 | 0.00055 | 0 | 0 | 4 | K | 2 |  |  |  | ROZPOCET | 0 | 0 | 0 | 0 | 0 | 1 | 0 | 4 | -1931974461
| Online PSC |  | https://podminky.urs.cz/item/CS_URS_2022_02/877355211 | [14 empty] | Online PSC | 2
| VV |  | "splašková kanalizace"3 |  | 3 | [12 empty] | VV | 2 | 2 | True | 0 | ROZPOCET
| VV |  | "dešťová kanalizace"18+34 |  | 52 | [12 empty] | VV | 2 | 2 | True | 0 | ROZPOCET
| VV |  | Součet |  | 55 | [12 empty] | VV | 2 | 4 | True | 1 | ROZPOCET
61 | M | 28611366 | koleno kanalizace PVC KG 200x45° | kus | 18 |  | 0 | CS ÚRS 2022 02 |  | základní |  | 0 | 0.0014 | 0.0252 | 0 | 0 | 8 | M | 2 |  |  |  | ROZPOCET | 0 | 0 | 0 | 0 | 0 | 1 | 0 | 4 | 1178540324
| VV |  | "dešťová kanalizace"18 |  | 18 | [12 empty] | VV | 2 | 2 | True | 0 | ROZPOCET
| VV |  | Součet |  | 18 | [12 empty] | VV | 2 | 4 | True | 1 | ROZPOCET
62 | M | 28612251 | vložka šachtová kanalizační DN 200 | kus | 37 |  | 0 | CS ÚRS 2022 02 |  | základní |  | 0 | 0.0006 | 0.0222 | 0 | 0 | 8 | M | 2 |  |  |  | ROZPOCET | 0 | 0 | 0 | 0 | 0 | 1 | 0 | 4 | -1984816140
| VV |  | "splašková kanalizace"3 |  | 3 | [12 empty] | VV | 2 | 2 | True | 0 | ROZPOCET
| VV |  | "dešťová kanalizace"34 |  | 34 | [12 empty] | VV | 2 | 2 | True | 0 | ROZPOCET
| VV |  | Součet |  | 37 | [12 empty] | VV | 2 | 4 | True | 1 | ROZPOCET
63 | K | 877355221 | Montáž tvarovek na kanalizačním potrubí z trub z plastu z tvrdého PVC nebo z polypropylenu v otevřeném výkopu dvouosých DN 200 | kus | 6 |  | 0 | CS ÚRS 2022 02 |  | základní |  | 0 | 1e-05 | 6e-05 | 0 | 0 | 4 | K | 2 |  |  |  | ROZPOCET | 0 | 0 | 0 | 0 | 0 | 1 | 0 | 4 | 1315106824
| Online PSC |  | https://podminky.urs.cz/item/CS_URS_2022_02/877355221 | [14 empty] | Online PSC | 2
| VV |  | "dešťová kanalizace"6 |  | 6 | [12 empty] | VV | 2 | 2 | True | 0 | ROZPOCET
| VV |  | Součet |  | 6 | [12 empty] | VV | 2 | 4 | True | 1 | ROZPOCET
64 | M | 28611396 | odbočka kanalizační PVC s hrdlem 200/200/45° | kus | 6 |  | 0 | CS ÚRS 2022 02 |  | základní |  | 0 | 0.003 | 0.018 | 0 | 0 | 8 | M | 2 |  |  |  | ROZPOCET | 0 | 0 | 0 | 0 | 0 | 1 | 0 | 4 | -2126510483
| VV |  | "dešťová kanalizace"6 |  | 6 | [12 empty] | VV | 2 | 2 | True | 0 | ROZPOCET
| VV |  | Součet |  | 6 | [12 empty] | VV | 2 | 4 | True | 1 | ROZPOCET
65 | K | 877375121 | Výřez a montáž odbočné tvarovky na potrubí z trub z tvrdého PVC DN 300 | kus | 2 |  | 0 | CS ÚRS 2022 02 |  | základní |  | 0 | 0.00012 | 0.00024 | 0 | 0 | 4 | K | 2 |  |  |  | ROZPOCET | 0 | 0 | 0 | 0 | 0 | 1 | 0 | 4 | -815445697
| Online PSC |  | https://podminky.urs.cz/item/CS_URS_2022_02/877375121 | [14 empty] | Online PSC | 2
| VV |  | "splašková kanalizace"1 |  | 1 | [12 empty] | VV | 2 | 2 | True | 0 | ROZPOCET
| VV |  | "dešťová kanalizace"1 |  | 1 | [12 empty] | VV | 2 | 2 | True | 0 | ROZPOCET
| VV |  | Součet |  | 2 | [12 empty] | VV | 2 | 4 | True | 1 | ROZPOCET
66 | M | 2865109R | odbočka navrtávací PVC s kloubem DN 300/200/90° | kus | 1 |  | 0 |  |  | základní |  | 0 | 0 | 0 | 0 | 0 | 8 | M | 2 |  |  |  | ROZPOCET | 0 | 0 | 0 | 0 | 0 | 1 | 0 | 4 | 1991378585
| VV |  | "splašková kanalizace"1 |  | 1 | [12 empty] | VV | 2 | 2 | True | 0 | ROZPOCET
| VV |  | Součet |  | 1 | [12 empty] | VV | 2 | 4 | True | 1 | ROZPOCET
67 | K | 892351111 | Tlakové zkoušky vodou na potrubí DN 150 nebo 200 | m | 309.99 |  | 0 | CS ÚRS 2022 02 |  | základní |  | 0 | 0 | 0 | 0 | 0 | 4 | K | 2 |  |  |  | ROZPOCET | 0 | 0 | 0 | 0 | 0 | 1 | 0 | 4 | 1376231737
| Online PSC |  | https://podminky.urs.cz/item/CS_URS_2022_02/892351111 | [14 empty] | Online PSC | 2
| VV |  | "splašková kanalizace"3,2+17,75+8,68+31,15+9,45 |  | 70.23 | [12 empty] | VV | 2 | 2 | True | 0 | ROZPOCET
| VV |  | "dešťová kanalizace"22,38+21,66+11,24+5,7+2,3+1+3,93+3,86+16,32+2,87+6+2+54+6,5+3+3+25+4,5+7+13,5+4+20 |  | 239.76 | [12 empty] | VV | 2 | 2 | True | 0 | ROZPOCET
| VV |  | Součet |  | 309.99 | [12 empty] | VV | 2 | 4 | True | 1 | ROZPOCET
68 | K | 892372111 | Tlakové zkoušky vodou zabezpečení konců potrubí při tlakových zkouškách DN do 300 | kus | 2 |  | 0 | CS ÚRS 2022 02 |  | základní |  | 0 | 0.45937 | 0.91874 | 0 | 0 | 4 | K | 2 |  |  |  | ROZPOCET | 0 | 0 | 0 | 0 | 0 | 1 | 0 | 4 | 409419638
| Online PSC |  | https://podminky.urs.cz/item/CS_URS_2022_02/892372111 | [14 empty] | Online PSC | 2
| VV |  | "splašková kanalizace"1 |  | 1 | [12 empty] | VV | 2 | 2 | True | 0 | ROZPOCET
| VV |  | "dešťová kanalizace"1 |  | 1 | [12 empty] | VV | 2 | 2 | True | 0 | ROZPOCET
| VV |  | Součet |  | 2 | [12 empty] | VV | 2 | 4 | True | 1 | ROZPOCET
69 | K | 894138001 | Šachty kanalizační zděné Příplatek k cenám šachet na stokách kruhových a vejčitých za každých dalších 0,60 m výšky | kus | 4 |  | 0 | CS ÚRS 2022 02 |  | základní |  | 0 | 0.03573 | 0.14292 | 0 | 0 | 4 | K | 2 |  |  |  | ROZPOCET | 0 | 0 | 0 | 0 | 0 | 1 | 0 | 4 | 1053334148
| Online PSC |  | https://podminky.urs.cz/item/CS_URS_2022_02/894138001 | [14 empty] | Online PSC | 2
70 | K | 894411311 | Osazení betonových nebo železobetonových dílců pro šachty skruží rovných | kus | 42 |  | 0 | CS ÚRS 2022 02 |  | základní |  | 0 | 0.01019 | 0.42798 | 0 | 0 | 4 | K | 2 |  |  |  | ROZPOCET | 0 | 0 | 0 | 0 | 0 | 1 | 0 | 4 | -503500189
| Online PSC |  | https://podminky.urs.cz/item/CS_URS_2022_02/894411311 | [14 empty] | Online PSC | 2
| VV |  | "splašková kanalizace"2+3+3 |  | 8 | [12 empty] | VV | 2 | 2 | True | 0 | ROZPOCET
| VV |  | "dešťová kanalizace"8+8+18 |  | 34 | [12 empty] | VV | 2 | 2 | True | 0 | ROZPOCET
| VV |  | Součet |  | 42 | [12 empty] | VV | 2 | 4 | True | 1 | ROZPOCET
71 | M | 59224050 | skruž pro kanalizační šachty se zabudovanými stupadly 100x25x12cm | kus | 10 |  | 0 | CS ÚRS 2022 02 |  | základní |  | 0 | 0.254 | 2.54 | 0 | 0 | 8 | M | 2 |  |  |  | ROZPOCET | 0 | 0 | 0 | 0 | 0 | 1 | 0 | 4 | -2066092927
| VV |  | "splašková kanalizace"2 |  | 2 | [12 empty] | VV | 2 | 2 | True | 0 | ROZPOCET
| VV |  | "dešťová kanalizace"8 |  | 8 | [12 empty] | VV | 2 | 2 | True | 0 | ROZPOCET
| VV |  | Součet |  | 10 | [12 empty] | VV | 2 | 4 | True | 1 | ROZPOCET
72 | M | 59224051 | skruž pro kanalizační šachty se zabudovanými stupadly 100x50x12cm | kus | 11 |  | 0 | CS ÚRS 2022 02 |  | základní |  | 0 | 0.506 | 5.566 | 0 | 0 | 8 | M | 2 |  |  |  | ROZPOCET | 0 | 0 | 0 | 0 | 0 | 1 | 0 | 4 | -379353924
| VV |  | "splašková kanalizace"3 |  | 3 | [12 empty] | VV | 2 | 2 | True | 0 | ROZPOCET
| VV |  | "dešťová kanalizace"8 |  | 8 | [12 empty] | VV | 2 | 2 | True | 0 | ROZPOCET
| VV |  | Součet |  | 11 | [12 empty] | VV | 2 | 4 | True | 1 | ROZPOCET
73 | M | 59224052 | skruž pro kanalizační šachty se zabudovanými stupadly 100x100x12cm | kus | 21 |  | 0 | CS ÚRS 2022 02 |  | základní |  | 0 | 1.013 | 21.273 | 0 | 0 | 8 | M | 2 |  |  |  | ROZPOCET | 0 | 0 | 0 | 0 | 0 | 1 | 0 | 4 | -1624930591
| VV |  | "splašková kanalizace"3 |  | 3 | [12 empty] | VV | 2 | 2 | True | 0 | ROZPOCET
| VV |  | "dešťová kanalizace"18 |  | 18 | [12 empty] | VV | 2 | 2 | True | 0 | ROZPOCET
| VV |  | Součet |  | 21 | [12 empty] | VV | 2 | 4 | True | 1 | ROZPOCET
74 | K | 894412411 | Osazení betonových nebo železobetonových dílců pro šachty skruží přechodových | kus | 20 |  | 0 | CS ÚRS 2022 02 |  | základní |  | 0 | 0.01248 | 0.2496 | 0 | 0 | 4 | K | 2 |  |  |  | ROZPOCET | 0 | 0 | 0 | 0 | 0 | 1 | 0 | 4 | 163334693
| Online PSC |  | https://podminky.urs.cz/item/CS_URS_2022_02/894412411 | [14 empty] | Online PSC | 2
| VV |  | "splašková kanalizace"4 |  | 4 | [12 empty] | VV | 2 | 2 | True | 0 | ROZPOCET
| VV |  | "dešťová kanalizace"15 |  | 15 | [12 empty] | VV | 2 | 2 | True | 0 | ROZPOCET
| VV |  | "RN"1 |  | 1 | [12 empty] | VV | 2 | 2 | True | 0 | ROZPOCET
| VV |  | Součet |  | 20 | [12 empty] | VV | 2 | 4 | True | 1 | ROZPOCET
75 | M | 59224167 | skruž betonová přechodová 62,5/100x60x12cm, stupadla poplastovaná | kus | 20 |  | 0 | CS ÚRS 2022 02 |  | základní |  | 0 | 0.548 | 10.96 | 0 | 0 | 8 | M | 2 |  |  |  | ROZPOCET | 0 | 0 | 0 | 0 | 0 | 1 | 0 | 4 | -1942987270
| VV |  | "splašková kanalizace"4 |  | 4 | [12 empty] | VV | 2 | 2 | True | 0 | ROZPOCET
| VV |  | "dešťová kanalizace"15 |  | 15 | [12 empty] | VV | 2 | 2 | True | 0 | ROZPOCET
| VV |  | "RN"1 |  | 1 | [12 empty] | VV | 2 | 2 | True | 0 | ROZPOCET
| VV |  | Součet |  | 20 | [12 empty] | VV | 2 | 4 | True | 1 | ROZPOCET
76 | K | 894414111 | Osazení betonových nebo železobetonových dílců pro šachty skruží základových (dno) | kus | 18 |  | 0 | CS ÚRS 2022 02 |  | základní |  | 0 | 0.02854 | 0.51372 | 0 | 0 | 4 | K | 2 |  |  |  | ROZPOCET | 0 | 0 | 0 | 0 | 0 | 1 | 0 | 4 | 678487408
| Online PSC |  | https://podminky.urs.cz/item/CS_URS_2022_02/894414111 | [14 empty] | Online PSC | 2
| VV |  | "splašková kanalizace"3 |  | 3 | [12 empty] | VV | 2 | 2 | True | 0 | ROZPOCET
| VV |  | "dešťová kanalizace"15 |  | 15 | [12 empty] | VV | 2 | 2 | True | 0 | ROZPOCET
| VV |  | Součet |  | 18 | [12 empty] | VV | 2 | 4 | True | 1 | ROZPOCET
77 | M | 59224337 | dno betonové šachty kanalizační přímé 100x60x40cm | kus | 18 |  | 0 | CS ÚRS 2022 02 |  | základní |  | 0 | 1.6 | 28.8 | 0 | 0 | 8 | M | 2 |  |  |  | ROZPOCET | 0 | 0 | 0 | 0 | 0 | 1 | 0 | 4 | 127134622
| VV |  | "splašková kanalizace"3 |  | 3 | [12 empty] | VV | 2 | 2 | True | 0 | ROZPOCET
| VV |  | "dešťová kanalizace"15 |  | 15 | [12 empty] | VV | 2 | 2 | True | 0 | ROZPOCET
| VV |  | Součet |  | 18 | [12 empty] | VV | 2 | 4 | True | 1 | ROZPOCET
78 | M | 59224348 | těsnění elastomerové pro spojení šachetních dílů DN 1000 | kus | 60 |  | 0 | CS ÚRS 2022 02 |  | základní |  | 0 | 0.002 | 0.12 | 0 | 0 | 8 | M | 2 |  |  |  | ROZPOCET | 0 | 0 | 0 | 0 | 0 | 1 | 0 | 4 | -2056202682
| VV |  | "splašková kanalizace"2+3+3+3 |  | 11 | [12 empty] | VV | 2 | 2 | True | 0 | ROZPOCET
| VV |  | "dešťová kanalizace"8+8+18+15 |  | 49 | [12 empty] | VV | 2 | 2 | True | 0 | ROZPOCET
| VV |  | Součet |  | 60 | [12 empty] | VV | 2 | 4 | True | 1 | ROZPOCET
79 | K | 895941311 | Zřízení vpusti kanalizační uliční z betonových dílců typ UVB-50 | kus | 3 |  | 0 |  |  | základní |  | 0 | 0 | 0 | 0 | 0 | 4 | K | 2 |  |  |  | ROZPOCET | 0 | 0 | 0 | 0 | 0 | 1 | 0 | 4 | 1532224718
| VV |  | "dešťová kanalizace"3 |  | 3 | [12 empty] | VV | 2 | 2 | True | 0 | ROZPOCET
| VV |  | Součet |  | 3 | [12 empty] | VV | 2 | 4 | True | 1 | ROZPOCET
80 | M | 59223852 | dno pro uliční vpusť s kalovou prohlubní betonové 450x300x50mm | kus | 3 |  | 0 | CS ÚRS 2022 02 |  | základní |  | 0 | 0.072 | 0.216 | 0 | 0 | 8 | M | 2 |  |  |  | ROZPOCET | 0 | 0 | 0 | 0 | 0 | 1 | 0 | 4 | 1468725171
| VV |  | "dešťová kanalizace"3 |  | 3 | [12 empty] | VV | 2 | 2 | True | 0 | ROZPOCET
| VV |  | Součet |  | 3 | [12 empty] | VV | 2 | 4 | True | 1 | ROZPOCET
81 | M | 59223854 | skruž pro uliční vpusť s výtokovým otvorem PVC betonová 450x350x50mm | kus | 3 |  | 0 | CS ÚRS 2022 02 |  | základní |  | 0 | 0.08 | 0.24 | 0 | 0 | 8 | M | 2 |  |  |  | ROZPOCET | 0 | 0 | 0 | 0 | 0 | 1 | 0 | 4 | -1908221219
| VV |  | "dešťová kanalizace"3 |  | 3 | [12 empty] | VV | 2 | 2 | True | 0 | ROZPOCET
| VV |  | Součet |  | 3 | [12 empty] | VV | 2 | 4 | True | 1 | ROZPOCET
82 | M | 59223866 | skruž pro uliční vpusť přechodová betonová 450-270x295x50m | kus | 3 |  | 0 | CS ÚRS 2022 02 |  | základní |  | 0 | 0.061 | 0.183 | 0 | 0 | 8 | M | 2 |  |  |  | ROZPOCET | 0 | 0 | 0 | 0 | 0 | 1 | 0 | 4 | -177529055
| VV |  | "dešťová kanalizace"3 |  | 3 | [12 empty] | VV | 2 | 2 | True | 0 | ROZPOCET
| VV |  | Součet |  | 3 | [12 empty] | VV | 2 | 4 | True | 1 | ROZPOCET
83 | K | 896211212 | Spadiště kanalizační z prostého betonu kruhové výšky vstupu do 0,90 m a základní výšky spadiště 0,60 m jednoduché se dnem obloženým čedičem s horním potrubím DN 250 nebo 300 | kus | 1 |  | 0 | CS ÚRS 2022 02 |  | základní |  | 0 | 4.6749 | 4.6749 | 0 | 0 | 4 | K | 2 |  |  |  | ROZPOCET | 0 | 0 | 0 | 0 | 0 | 1 | 0 | 4 | 2103445227
| Online PSC |  | https://podminky.urs.cz/item/CS_URS_2022_02/896211212 | [14 empty] | Online PSC | 2
| VV |  | "splašková kanalizace"1 |  | 1 | [12 empty] | VV | 2 | 2 | True | 0 | ROZPOCET
| VV |  | Součet |  | 1 | [12 empty] | VV | 2 | 4 | True | 1 | ROZPOCET
84 | K | 896290113 | Spadiště kanalizační z prostého betonu kruhové výšky vstupu do 0,90 m a základní výšky spadiště 0,60 m Příplatek k cenám za každých dalších i započatých 0,30 m výšky spadiště jednoduchého nebo bočního | kus | 4 |  | 0 | CS ÚRS 2022 02 |  | základní |  | 0 | 1.0614 | 4.2456 | 0 | 0 | 4 | K | 2 |  |  |  | ROZPOCET | 0 | 0 | 0 | 0 | 0 | 1 | 0 | 4 | -1476602803
| Online PSC |  | https://podminky.urs.cz/item/CS_URS_2022_02/896290113 | [14 empty] | Online PSC | 2
85 | K | 899104112 | Osazení poklopů litinových a ocelových včetně rámů pro třídu zatížení D400, E600 | kus | 20 |  | 0 | CS ÚRS 2022 02 |  | základní |  | 0 | 0.21734 | 4.3468 | 0 | 0 | 4 | K | 2 |  |  |  | ROZPOCET | 0 | 0 | 0 | 0 | 0 | 1 | 0 | 4 | 467863830
| Online PSC |  | https://podminky.urs.cz/item/CS_URS_2022_02/899104112 | [14 empty] | Online PSC | 2
| VV |  | "splašková kanalizace"4 |  | 4 | [12 empty] | VV | 2 | 2 | True | 0 | ROZPOCET
| VV |  | "dešťová kanalizace"15 |  | 15 | [12 empty] | VV | 2 | 2 | True | 0 | ROZPOCET
| VV |  | "RN"1 |  | 1 | [12 empty] | VV | 2 | 2 | True | 0 | ROZPOCET
| VV |  | Součet |  | 20 | [12 empty] | VV | 2 | 4 | True | 1 | ROZPOCET
86 | M | 55241017 | poklop šachtový litinový kruhový DN 600 bez ventilace tř D400 pro běžný provoz | kus | 20 |  | 0 | CS ÚRS 2022 02 |  | základní |  | 0 | 0.0563 | 1.126 | 0 | 0 | 8 | M | 2 |  |  |  | ROZPOCET | 0 | 0 | 0 | 0 | 0 | 1 | 0 | 4 | -1545788906
| VV |  | "splašková kanalizace"4 |  | 4 | [12 empty] | VV | 2 | 2 | True | 0 | ROZPOCET
| VV |  | "dešťová kanalizace"15 |  | 15 | [12 empty] | VV | 2 | 2 | True | 0 | ROZPOCET
| VV |  | "RN"1 |  | 1 | [12 empty] | VV | 2 | 2 | True | 0 | ROZPOCET
| VV |  | Součet |  | 20 | [12 empty] | VV | 2 | 4 | True | 1 | ROZPOCET
87 | K | 899204112 | Osazení mříží litinových včetně rámů a košů na bahno pro třídu zatížení D400, E600 | kus | 3 |  | 0 | CS ÚRS 2022 02 |  | základní |  | 0 | 0.21734 | 0.65202 | 0 | 0 | 4 | K | 2 |  |  |  | ROZPOCET | 0 | 0 | 0 | 0 | 0 | 1 | 0 | 4 | -2131468112
| Online PSC |  | https://podminky.urs.cz/item/CS_URS_2022_02/899204112 | [14 empty] | Online PSC | 2
| VV |  | "dešťová kanalizace"3 |  | 3 | [12 empty] | VV | 2 | 2 | True | 0 | ROZPOCET
| VV |  | Součet |  | 3 | [12 empty] | VV | 2 | 4 | True | 1 | ROZPOCET
88 | M | 55242320 | mříž vtoková litinová plochá 500x500mm | kus | 3 |  | 0 | CS ÚRS 2022 02 |  | základní |  | 0 | 0.0506 | 0.1518 | 0 | 0 | 8 | M | 2 |  |  |  | ROZPOCET | 0 | 0 | 0 | 0 | 0 | 1 | 0 | 4 | -997101330
| VV |  | "dešťová kanalizace"3 |  | 3 | [12 empty] | VV | 2 | 2 | True | 0 | ROZPOCET
| VV |  | Součet |  | 3 | [12 empty] | VV | 2 | 4 | True | 1 | ROZPOCET
89 | M | 59223871 | koš vysoký pro uliční vpusti žárově Pz plech pro rám 500/500mm | kus | 3 |  | 0 | CS ÚRS 2022 02 |  | základní |  | 0 | 0.004 | 0.012 | 0 | 0 | 8 | M | 2 |  |  |  | ROZPOCET | 0 | 0 | 0 | 0 | 0 | 1 | 0 | 4 | 460399079
| VV |  | "dešťová kanalizace"3 |  | 3 | [12 empty] | VV | 2 | 2 | True | 0 | ROZPOCET
| VV |  | Součet |  | 3 | [12 empty] | VV | 2 | 4 | True | 1 | ROZPOCET
| D | 9 | Ostatní konstrukce a práce, bourání |  |  |  | 0 |  |  |  |  | 0 |  | 31.6188 |  | 0 | 1 | D | 1 |  |  |  | ROZPOCET | [6 empty] | 0
90 | K | 916131213 | Osazení silničního obrubníku betonového se zřízením lože, s vyplněním a zatřením spár cementovou maltou stojatého s boční opěrou z betonu prostého, do lože z betonu prostého | m | 1.5 |  | 0 | CS ÚRS 2022 02 |  | základní |  | 0 | 0.1554 | 0.2331 | 0 | 0 | 4 | K | 2 |  |  |  | ROZPOCET | 0 | 0 | 0 | 0 | 0 | 1 | 0 | 4 | 1033403072
| Online PSC |  | https://podminky.urs.cz/item/CS_URS_2022_02/916131213 | [14 empty] | Online PSC | 2
| VV |  | "splašková kanalizace"1,5 |  | 1.5 | [12 empty] | VV | 2 | 2 | True | 0 | ROZPOCET
| VV |  | Součet |  | 1.5 | [12 empty] | VV | 2 | 4 | True | 1 | ROZPOCET
91 | M | 59217031 | obrubník betonový silniční 1000x150x250mm | m | 1.53 |  | 0 | CS ÚRS 2022 02 |  | základní |  | 0 | 0.08 | 0.1224 | 0 | 0 | 8 | M | 2 |  |  |  | ROZPOCET | 0 | 0 | 0 | 0 | 0 | 1 | 0 | 4 | 403595702
92 | K | 919732211 | Styčná pracovní spára při napojení nového živičného povrchu na stávající se zalitím za tepla modifikovanou asfaltovou hmotou s posypem vápenným hydrátem šířky do 15 mm, hloubky do 25 mm včetně prořezání spáry | m | 74.8 |  | 0 | CS ÚRS 2022 02 |  | základní |  | 0 | 0.00061 | 0.045628 | 0 | 0 | 4 | K | 2 |  |  |  | ROZPOCET | 0 | 0 | 0 | 0 | 0 | 1 | 0 | 4 | -696072192
| Online PSC |  | https://podminky.urs.cz/item/CS_URS_2022_02/919732211 | [14 empty] | Online PSC | 2
| VV |  | "splašková kanalizace"8*2+2,8 |  | 18.8 | [12 empty] | VV | 2 | 2 | True | 0 | ROZPOCET
| VV |  | "dešťová kanalizace"28*2 |  | 56 | [12 empty] | VV | 2 | 2 | True | 0 | ROZPOCET
| VV |  | Součet |  | 74.8 | [12 empty] | VV | 2 | 4 | True | 1 | ROZPOCET
93 | K | 919735112 | Řezání stávajícího živičného krytu nebo podkladu hloubky přes 50 do 100 mm | m | 74.2 |  | 0 | CS ÚRS 2022 02 |  | základní |  | 0 | 0 | 0 | 0 | 0 | 4 | K | 2 |  |  |  | ROZPOCET | 0 | 0 | 0 | 0 | 0 | 1 | 0 | 4 | 1277668237
| Online PSC |  | https://podminky.urs.cz/item/CS_URS_2022_02/919735112 | [14 empty] | Online PSC | 2
| VV |  | "splašková kanalizace"8*2+2,2 |  | 18.2 | [12 empty] | VV | 2 | 2 | True | 0 | ROZPOCET
| VV |  | "dešťová kanalizace"28*2 |  | 56 | [12 empty] | VV | 2 | 2 | True | 0 | ROZPOCET
| VV |  | Součet |  | 74.2 | [12 empty] | VV | 2 | 4 | True | 1 | ROZPOCET
94 | K | 935113111 | Osazení odvodňovacího žlabu s krycím roštem polymerbetonového šířky do 200 mm | m | 99.5 |  | 0 | CS ÚRS 2022 02 |  | základní |  | 0 | 0.29221 | 29.0749 | 0 | 0 | 4 | K | 2 |  |  |  | ROZPOCET | 0 | 0 | 0 | 0 | 0 | 1 | 0 | 4 | -1081692277
| Online PSC |  | https://podminky.urs.cz/item/CS_URS_2022_02/935113111 | [14 empty] | Online PSC | 2
| VV |  | "dešťová kanalizace"2+9,5+25,5+32,5+30 |  | 99.5 | [12 empty] | VV | 2 | 2 | True | 0 | ROZPOCET
| VV |  | Součet |  | 99.5 | [12 empty] | VV | 2 | 4 | True | 1 | ROZPOCET
95 | M | 5624140R | vpusť s kalovým košem bez roštu zátěž A15-D 400kN pro žlaby š 130mm | kus | 5 |  | 0 |  |  | základní |  | 0 | 0 | 0 | 0 | 0 | 8 | M | 2 |  |  |  | ROZPOCET | 0 | 0 | 0 | 0 | 0 | 1 | 0 | 4 | 335456880
| VV |  | "dešťová kanalizace"5 |  | 5 | [12 empty] | VV | 2 | 2 | True | 0 | ROZPOCET
| VV |  | Součet |  | 5 | [12 empty] | VV | 2 | 4 | True | 1 | ROZPOCET
96 | M | 59227006 | žlab odvodňovací z polymerbetonu se spádem dna 0,5% 130x155/160mm | m | 99.5 |  | 0 | CS ÚRS 2022 02 |  | základní |  | 0 | 0.0156 | 1.5522 | 0 | 0 | 8 | M | 2 |  |  |  | ROZPOCET | 0 | 0 | 0 | 0 | 0 | 1 | 0 | 4 | 70830733
| VV |  | "dešťová kanalizace"2+9,5+25,5+32,5+30 |  | 99.5 | [12 empty] | VV | 2 | 2 | True | 0 | ROZPOCET
| VV |  | Součet |  | 99.5 | [12 empty] | VV | 2 | 4 | True | 1 | ROZPOCET
97 | M | 59227027 | čelo plné na začátek a konec odvodňovacího žlabu polymerbeton š 100mm | kus | 10 |  | 0 | CS ÚRS 2022 02 |  | základní |  | 0 | 0.00135 | 0.0135 | 0 | 0 | 8 | M | 2 |  |  |  | ROZPOCET | 0 | 0 | 0 | 0 | 0 | 1 | 0 | 4 | -802793427
| VV |  | "dešťová kanalizace"5*2 |  | 10 | [12 empty] | VV | 2 | 2 | True | 0 | ROZPOCET
| VV |  | Součet |  | 10 | [12 empty] | VV | 2 | 4 | True | 1 | ROZPOCET
98 | M | 59227014 | rošt můstkový C250 litina průřez vtoku 493cm2/m | m | 99.5 |  | 0 | CS ÚRS 2022 02 |  | základní |  | 0 | 0.0058 | 0.5771 | 0 | 0 | 8 | M | 2 |  |  |  | ROZPOCET | 0 | 0 | 0 | 0 | 0 | 1 | 0 | 4 | 1775393485
| VV |  | "dešťová kanalizace"2+9,5+25,5+32,5+30 |  | 99.5 | [12 empty] | VV | 2 | 2 | True | 0 | ROZPOCET
| VV |  | Součet |  | 99.5 | [12 empty] | VV | 2 | 4 | True | 1 | ROZPOCET
| D | 997 | Přesun sutě |  |  |  | 0 |  |  |  |  | 0 |  | 0 |  | 0 | 1 | D | 1 |  |  |  | ROZPOCET | [6 empty] | 0
99 | K | 997221551 | Vodorovná doprava suti bez naložení, ale se složením a s hrubým urovnáním ze sypkých materiálů, na vzdálenost do 1 km | t | 65.357 |  | 0 | CS ÚRS 2022 02 |  | základní |  | 0 | 0 | 0 | 0 | 0 | 4 | K | 2 |  |  |  | ROZPOCET | 0 | 0 | 0 | 0 | 0 | 1 | 0 | 4 | 481643302
| Online PSC |  | https://podminky.urs.cz/item/CS_URS_2022_02/997221551 | [14 empty] | Online PSC | 2
100 | K | 997221559 | Vodorovná doprava suti bez naložení, ale se složením a s hrubým urovnáním Příplatek k ceně za každý další i započatý 1 km přes 1 km | t | 849.641 |  | 0 | CS ÚRS 2022 02 |  | základní |  | 0 | 0 | 0 | 0 | 0 | 4 | K | 2 |  |  |  | ROZPOCET | 0 | 0 | 0 | 0 | 0 | 1 | 0 | 4 | 2054204066
| Online PSC |  | https://podminky.urs.cz/item/CS_URS_2022_02/997221559 | [14 empty] | Online PSC | 2
| VV |  | 65,357*13 "Přepočtené koeficientem množství |  | 849.641 | [12 empty] | VV | 2 | 2 | True | 0 | ROZPOCET
| VV |  | Součet |  | 849.641 | [12 empty] | VV | 2 | 4 | True | 1 | ROZPOCET
101 | K | 997221611 | Nakládání na dopravní prostředky pro vodorovnou dopravu suti | t | 65.357 |  | 0 | CS ÚRS 2022 02 |  | základní |  | 0 | 0 | 0 | 0 | 0 | 4 | K | 2 |  |  |  | ROZPOCET | 0 | 0 | 0 | 0 | 0 | 1 | 0 | 4 | -198625425
| Online PSC |  | https://podminky.urs.cz/item/CS_URS_2022_02/997221611 | [14 empty] | Online PSC | 2
102 | K | 997221861 | Poplatek za uložení stavebního odpadu na recyklační skládce (skládkovné) z prostého betonu zatříděného do Katalogu odpadů pod kódem 17 01 01 | t | 0.435 |  | 0 | CS ÚRS 2022 02 |  | základní |  | 0 | 0 | 0 | 0 | 0 | 4 | K | 2 |  |  |  | ROZPOCET | 0 | 0 | 0 | 0 | 0 | 1 | 0 | 4 | -1171809325
| Online PSC |  | https://podminky.urs.cz/item/CS_URS_2022_02/997221861 | [14 empty] | Online PSC | 2
| VV |  | "splašková kanalizace"1,5*0,29 |  | 0.435 | [12 empty] | VV | 2 | 2 | True | 0 | ROZPOCET
| VV |  | Součet |  | 0.435 | [12 empty] | VV | 2 | 4 | True | 1 | ROZPOCET
103 | K | 997221873 | Poplatek za uložení stavebního odpadu na recyklační skládce (skládkovné) zeminy a kamení zatříděného do Katalogu odpadů pod kódem 17 05 04 | t | 19.404 |  | 0 | CS ÚRS 2022 02 |  | základní |  | 0 | 0 | 0 | 0 | 0 | 4 | K | 2 |  |  |  | ROZPOCET | 0 | 0 | 0 | 0 | 0 | 1 | 0 | 4 | -1931599973
| Online PSC |  | https://podminky.urs.cz/item/CS_URS_2022_02/997221873 | [14 empty] | Online PSC | 2
| VV |  | "splašková kanalizace"8*1,2*0,44 |  | 4.224 | [12 empty] | VV | 2 | 2 | True | 0 | ROZPOCET
| VV |  | ("dešťová kanalizace"28*1,2+"rozšíření pro šachty"1,5*0,3*2)*0,44 |  | 15.18 | [12 empty] | VV | 2 | 2 | True | 0 | ROZPOCET
| VV |  | Součet |  | 19.404 | [12 empty] | VV | 2 | 4 | True | 1 | ROZPOCET
104 | K | 997221875 | Poplatek za uložení stavebního odpadu na recyklační skládce (skládkovné) asfaltového bez obsahu dehtu zatříděného do Katalogu odpadů pod kódem 17 03 02 | t | 45.518 |  | 0 | CS ÚRS 2022 02 |  | základní |  | 0 | 0 | 0 | 0 | 0 | 4 | K | 2 |  |  |  | ROZPOCET | 0 | 0 | 0 | 0 | 0 | 1 | 0 | 4 | 2139511159
| Online PSC |  | https://podminky.urs.cz/item/CS_URS_2022_02/997221875 | [14 empty] | Online PSC | 2
| VV |  | "splašková kanalizace"8*(2,2*0,45+2,8*0,098) |  | 10.115 | [12 empty] | VV | 2 | 2 | True | 0 | ROZPOCET
| VV |  | "dešťová kanalizace"28*(2,2*0,45+2,8*0,098) |  | 35.403 | [12 empty] | VV | 2 | 2 | True | 0 | ROZPOCET
| VV |  | Součet |  | 45.518 | [12 empty] | VV | 2 | 4 | True | 1 | ROZPOCET
| D | 998 | Přesun hmot |  |  |  | 0 |  |  |  |  | 0 |  | 0 |  | 0 | 1 | D | 1 |  |  |  | ROZPOCET | [6 empty] | 0
105 | K | 998276101 | Přesun hmot pro trubní vedení hloubené z trub z plastických hmot nebo sklolaminátových pro vodovody nebo kanalizace v otevřeném výkopu dopravní vzdálenost do 15 m | t | 504.344 |  | 0 | CS ÚRS 2022 02 |  | základní |  | 0 | 0 | 0 | 0 | 0 | 4 | K | 2 |  |  |  | ROZPOCET | 0 | 0 | 0 | 0 | 0 | 1 | 0 | 4 | 1797014948
| Online PSC |  | https://podminky.urs.cz/item/CS_URS_2022_02/998276101 | [14 empty] | Online PSC | 2

## g - VZT_01
{aa7c0ea4-f1ef-4e45-a385-ce4a8f2e402f}
2
| KRYCÍ LIST SOUPISU PRACÍ | [7 empty] | v --- níže se nacházejí doplnkové a pomocné údaje k sestavám --- v | [8 empty] | False
Stavba:
Výstavba nové haly, rekonstrukce stávající tělocvičny vč.jejího zázemí, propojujícího objektu při ZŠ Dýšiná
Objekt:
01.2 - OPŽP
Soupis:
g - VZT
| KSO: |  |  |  |  | CC-CZ:
| Místo: |  |  |  |  | Datum: | 2023-04-04
| Zadavatel: |  |  |  |  | IČ: | 00257745
|  | Obec Dýšiná |  |  |  | DIČ:
| Uchazeč: |  |  |  |  | IČ: | Vyplň údaj
|  | Vyplň údaj |  |  |  | DIČ: | Vyplň údaj
| Projektant: |  |  |  |  | IČ: | 72114606
|  | Ing. arch. Lubomír Korčák |  |  |  | DIČ:
| Zpracovatel: |  |  |  |  | IČ:
DIČ:
Poznámka:
| Cena bez DPH | [5 empty] | 0
|  |  | Základ daně |  |  | Sazba daně | Výše daně
| DPH | základní | 0 |  |  | 21% | 0
|  | snížená | 0 |  |  | 15% | 0
|  | zákl. přenesená | 0 |  |  | 21% | 0
|  | sníž. přenesená | 0 |  |  | 15% | 0
|  | nulová | 0 |  |  | 0% | 0
| Cena s DPH |  |  | v | CZK |  | 0
REKAPITULACE ČLENĚNÍ SOUPISU PRACÍ
Stavba:
Výstavba nové haly, rekonstrukce stávající tělocvičny vč.jejího zázemí, propojujícího objektu při ZŠ Dýšiná
Objekt:
01.2 - OPŽP
Soupis:
g - VZT
Místo: | [5 empty] | Datum: | 2023-04-04
Zadavatel: |  |  | Obec Dýšiná |  |  | Projektant: | Ing. arch. Lubomír Korčák
Uchazeč: |  |  | Vyplň údaj |  |  | Zpracovatel:
Kód dílu - Popis | [6 empty] | Cena celkem [CZK]
Náklady stavby celkem | [6 empty] | 0 | [11 empty] | -1
| D1 - Zařízení č. 1: | [5 empty] | 0
| D2 - Přívod vzduchu: | [5 empty] | 0
| D3 - Potrubí čtyřhranné sk. I – pozink | [5 empty] | 0
| D4 - Zařízení č. 2: | [5 empty] | 0
| D5 - Odvod vzduchu: | [5 empty] | 0
| D3 - Potrubí čtyřhranné sk. I – pozink | [5 empty] | 0
| D6 - Zažízní č. 3: | [5 empty] | 0
| D7 - Zařízení č. 4 a 5 – Větrání stávající a nové tělocvičny – 1.NP | [5 empty] | 0
| D2 - Přívod vzduchu: | [5 empty] | 0
| D3 - Potrubí čtyřhranné sk. I – pozink | [5 empty] | 0
| D8 - Potrubí kruhové SPIRO – pozink | [5 empty] | 0
| D5 - Odvod vzduchu: | [5 empty] | 0
| D3 - Potrubí čtyřhranné sk. I – pozink | [5 empty] | 0
| D8 - Potrubí kruhové SPIRO – pozink | [5 empty] | 0
| D9 - Zařízení č. 6 a 7 – Větrání hygienických zařízení a hudební školy – 1.NP | [5 empty] | 0
| D2 - Přívod vzduchu: | [5 empty] | 0
| D3 - Potrubí čtyřhranné sk. I – pozink | [5 empty] | 0
| D5 - Odvod vzduchu: | [5 empty] | 0
| D3 - Potrubí čtyřhranné sk. I – pozink | [5 empty] | 0
| D10 - ostatní činnosti | [5 empty] | 0
SOUPIS PRACÍ
Stavba:
Výstavba nové haly, rekonstrukce stávající tělocvičny vč.jejího zázemí, propojujícího objektu při ZŠ Dýšiná
Objekt:
01.2 - OPŽP
Soupis:
g - VZT
Místo: | [5 empty] | Datum: | 2023-04-04
Zadavatel: |  |  | Obec Dýšiná |  |  | Projektant: | Ing. arch. Lubomír Korčák
Uchazeč: |  |  | Vyplň údaj |  |  | Zpracovatel:
PČ | Typ | Kód | Popis | MJ | Množství | J.cena [CZK] | Cena celkem [CZK] | Cenová soustava |  | DPH | J. Nh [h] | Nh celkem [h] | J. hmotnost [t] | Hmotnost celkem [t] | J. suť [t] | Suť Celkem [t]
Náklady soupisu celkem | [6 empty] | 0 |  |  |  |  | 0 |  | 0 |  | 0 |  | D | -1 | [7 empty] | 0
| D | D1 | Zařízení č. 1: |  |  |  | 0 |  |  |  |  | 0 |  | 0 |  | 0 | 1 | D | 0 | ROZPOCET | [6 empty] | 0
| D | D2 | Přívod vzduchu: |  |  |  | 0 |  |  |  |  | 0 |  | 0 |  | 0 | 1 | D | 1 | ROZPOCET | [6 empty] | 0
0 | K | Pol1 | Větrací jednotka s rekuperací tepla Vpř. = 3200 m3.h-1, V odv. = 4000 m3.h-1, Qel. = 13 kW s rekuperací tepla Vpř. = 3200 m3.h-1, V odv. = 4000 m3.h-1, Qel. = 13 kW vč. protihlukové podložky | kpl | 0.794 |  | 0 |  |  | základní |  | 0 | 0 | 0 | 0 | 0 | 4 | K | 2 | ROZPOCET | 0 | 0 | 0 | 0 | 0 | 1 | 0 | 4 | 2
0 | K | Pol2 | Regulační klapka 450 x 400 – S - vč. servopohonu | ks | 0.794 |  | 0 |  |  | základní |  | 0 | 0 | 0 | 0 | 0 | 4 | K | 2 | ROZPOCET | 0 | 0 | 0 | 0 | 0 | 1 | 0 | 4 | 4
0 | K | Pol3 | Tlumič hluku buňkový 540 x 315/1000 | ks | 0.794 |  | 0 |  |  | základní |  | 0 | 0 | 0 | 0 | 0 | 4 | K | 2 | ROZPOCET | 0 | 0 | 0 | 0 | 0 | 1 | 0 | 4 | 6
0 | K | Pol4 | Regulační klapka 540 x 315 - S - vč. servopohonu | ks | 0.794 |  | 0 |  |  | základní |  | 0 | 0 | 0 | 0 | 0 | 4 | K | 2 | ROZPOCET | 0 | 0 | 0 | 0 | 0 | 1 | 0 | 4 | 8
0 | K | Pol5 | Regulační klapka 125 x 100 – S - vč. servopohonu | ks | 0.794 |  | 0 |  |  | základní |  | 0 | 0 | 0 | 0 | 0 | 4 | K | 2 | ROZPOCET | 0 | 0 | 0 | 0 | 0 | 1 | 0 | 4 | 10
0 | K | Pol6 | Požární klapka FDMB 355 x 315.50 TPM 018/01 | ks | 0.794 |  | 0 |  |  | základní |  | 0 | 0 | 0 | 0 | 0 | 4 | K | 2 | ROZPOCET | 0 | 0 | 0 | 0 | 0 | 1 | 0 | 4 | 12
0 | K | Pol7 | Regulační klapka 315 x 250 – S - vč. servopohonu | ks | 0.794 |  | 0 |  |  | základní |  | 0 | 0 | 0 | 0 | 0 | 4 | K | 2 | ROZPOCET | 0 | 0 | 0 | 0 | 0 | 1 | 0 | 4 | 14
0 | K | Pol8 | Požární klapka FDMB 315 x 250.50 TPM 018/01 | ks | 0.794 |  | 0 |  |  | základní |  | 0 | 0 | 0 | 0 | 0 | 4 | K | 2 | ROZPOCET | 0 | 0 | 0 | 0 | 0 | 1 | 0 | 4 | 16
0 | K | Pol9 | Výustka čtyřhranná 400 x 150 mm | ks | 3.97 |  | 0 |  |  | základní |  | 0 | 0 | 0 | 0 | 0 | 4 | K | 2 | ROZPOCET | 0 | 0 | 0 | 0 | 0 | 1 | 0 | 4 | 18
0 | K | Pol10 | Výustka čtyřhranná 200 x 100 mm | ks | 7.94 |  | 0 |  |  | základní |  | 0 | 0 | 0 | 0 | 0 | 4 | K | 2 | ROZPOCET | 0 | 0 | 0 | 0 | 0 | 1 | 0 | 4 | 20
0 | K | Pol11 | Mřížka 100 x 125 | ks | 1.588 |  | 0 |  |  | základní |  | 0 | 0 | 0 | 0 | 0 | 4 | K | 2 | ROZPOCET | 0 | 0 | 0 | 0 | 0 | 1 | 0 | 4 | 22
| D | D3 | Potrubí čtyřhranné sk. I – pozink |  |  |  | 0 |  |  |  |  | 0 |  | 0 |  | 0 | 1 | D | 2 | ROZPOCET | [6 empty] | 0
0 | K | Pol12 | 1.14.1 Potrubí do obvodu 600 mm s 30 % tvarovek | bm | 15.88 |  | 0 |  |  | základní |  | 0 | 0 | 0 | 0 | 0 | 4 | K | 3 | ROZPOCET | 0 | 0 | 0 | 0 | 0 | 1 | 0 | 4 | 24
0 | K | Pol13 | 1.14.2 Potrubí do obvodu 800 mm s 30 % tvarovek | bm | 21.438 |  | 0 |  |  | základní |  | 0 | 0 | 0 | 0 | 0 | 4 | K | 3 | ROZPOCET | 0 | 0 | 0 | 0 | 0 | 1 | 0 | 4 | 26
0 | K | Pol14 | 1.14.3 Potrubí do obvodu 1100 mm s 20 % tvarovek | bm | 8.734 |  | 0 |  |  | základní |  | 0 | 0 | 0 | 0 | 0 | 4 | K | 3 | ROZPOCET | 0 | 0 | 0 | 0 | 0 | 1 | 0 | 4 | 28
0 | K | Pol15 | 1.14.4 Potrubí do obvodu 1800 mm s 30 % tvarovek | bm | 18.262 |  | 0 |  |  | základní |  | 0 | 0 | 0 | 0 | 0 | 4 | K | 3 | ROZPOCET | 0 | 0 | 0 | 0 | 0 | 1 | 0 | 4 | 30
0 | K | Pol16 | Tepelná izolace tl. 5 cm + Al polep | m2 | 13.498 |  | 0 |  |  | základní |  | 0 | 0 | 0 | 0 | 0 | 4 | K | 3 | ROZPOCET | 0 | 0 | 0 | 0 | 0 | 1 | 0 | 4 | 32
| D | D4 | Zařízení č. 2: |  |  |  | 0 |  |  |  |  | 0 |  | 0 |  | 0 | 1 | D | 0 | ROZPOCET | [6 empty] | 0
| D | D5 | Odvod vzduchu: |  |  |  | 0 |  |  |  |  | 0 |  | 0 |  | 0 | 1 | D | 1 | ROZPOCET | [6 empty] | 0
0 | K | Pol4 | Regulační klapka 540 x 315 - S - vč. servopohonu | ks | 0.794 |  | 0 |  |  | základní |  | 0 | 0 | 0 | 0 | 0 | 4 | K | 2 | ROZPOCET | 0 | 0 | 0 | 0 | 0 | 1 | 0 | 4 | 34
0 | K | Pol17 | Regulační klapka 250 x 200 – S - vč. servopohonu | ks | 0.794 |  | 0 |  |  | základní |  | 0 | 0 | 0 | 0 | 0 | 4 | K | 2 | ROZPOCET | 0 | 0 | 0 | 0 | 0 | 1 | 0 | 4 | 36
0 | K | Pol18 | Požární klapka FDMB 250 x 200.50 TPM 018/01 | ks | 1.588 |  | 0 |  |  | základní |  | 0 | 0 | 0 | 0 | 0 | 4 | K | 2 | ROZPOCET | 0 | 0 | 0 | 0 | 0 | 1 | 0 | 4 | 38
0 | K | Pol19 | Požární klapka FDMB 630 x 300.50 TPM 018/01 | ks | 0.794 |  | 0 |  |  | základní |  | 0 | 0 | 0 | 0 | 0 | 4 | K | 2 | ROZPOCET | 0 | 0 | 0 | 0 | 0 | 1 | 0 | 4 | 40
0 | K | Pol20 | Požární klapka FDMB 355 x 250.50 TPM 018/01 | ks | 0.794 |  | 0 |  |  | základní |  | 0 | 0 | 0 | 0 | 0 | 4 | K | 2 | ROZPOCET | 0 | 0 | 0 | 0 | 0 | 1 | 0 | 4 | 42
0 | K | Pol7 | Regulační klapka 315 x 250 – S - vč. servopohonu | ks | 0.794 |  | 0 |  |  | základní |  | 0 | 0 | 0 | 0 | 0 | 4 | K | 2 | ROZPOCET | 0 | 0 | 0 | 0 | 0 | 1 | 0 | 4 | 44
0 | K | Pol21 | Výustka čtyřhranná 400 x 150 mm | ks | 7.146 |  | 0 |  |  | základní |  | 0 | 0 | 0 | 0 | 0 | 4 | K | 2 | ROZPOCET | 0 | 0 | 0 | 0 | 0 | 1 | 0 | 4 | 46
0 | K | Pol22 | Výustka čtyřhranná 200 x 100 mm | ks | 2.382 |  | 0 |  |  | základní |  | 0 | 0 | 0 | 0 | 0 | 4 | K | 2 | ROZPOCET | 0 | 0 | 0 | 0 | 0 | 1 | 0 | 4 | 48
0 | K | Pol23 | Mřížka 125 x 100 | ks | 3.97 |  | 0 |  |  | základní |  | 0 | 0 | 0 | 0 | 0 | 4 | K | 2 | ROZPOCET | 0 | 0 | 0 | 0 | 0 | 1 | 0 | 4 | 50
0 | K | Pol24 | Talířový ventil VEF 100 | ks | 12.704 |  | 0 |  |  | základní |  | 0 | 0 | 0 | 0 | 0 | 4 | K | 2 | ROZPOCET | 0 | 0 | 0 | 0 | 0 | 1 | 0 | 4 | 52
0 | K | Pol25 | Talířový ventil VEF 125 | ks | 2.382 |  | 0 |  |  | základní |  | 0 | 0 | 0 | 0 | 0 | 4 | K | 2 | ROZPOCET | 0 | 0 | 0 | 0 | 0 | 1 | 0 | 4 | 54
0 | K | Pol26 | Ohebná hadice TERMOFLEX MO 102 | m | 7.94 |  | 0 |  |  | základní |  | 0 | 0 | 0 | 0 | 0 | 4 | K | 2 | ROZPOCET | 0 | 0 | 0 | 0 | 0 | 1 | 0 | 4 | 56
0 | K | Pol27 | Ohebná hadice TERMOFLEX MO 127 | m | 1.588 |  | 0 |  |  | základní |  | 0 | 0 | 0 | 0 | 0 | 4 | K | 2 | ROZPOCET | 0 | 0 | 0 | 0 | 0 | 1 | 0 | 4 | 58
0 | K | Pol28 | Regulační klapka 500 x 315 – S - vč. servopohonu | ks | 0.794 |  | 0 |  |  | základní |  | 0 | 0 | 0 | 0 | 0 | 4 | K | 2 | ROZPOCET | 0 | 0 | 0 | 0 | 0 | 1 | 0 | 4 | 60
0 | K | Pol3 | Tlumič hluku buňkový 540 x 315/1000 | ks | 0.794 |  | 0 |  |  | základní |  | 0 | 0 | 0 | 0 | 0 | 4 | K | 2 | ROZPOCET | 0 | 0 | 0 | 0 | 0 | 1 | 0 | 4 | 62
| D | D3 | Potrubí čtyřhranné sk. I – pozink |  |  |  | 0 |  |  |  |  | 0 |  | 0 |  | 0 | 1 | D | 2 | ROZPOCET | [6 empty] | 0
0 | K | Pol29 | 2.16.1 Potrubí do obvodu 600 mm s 30 % tvarovek | bm | 27.79 |  | 0 |  |  | základní |  | 0 | 0 | 0 | 0 | 0 | 4 | K | 3 | ROZPOCET | 0 | 0 | 0 | 0 | 0 | 1 | 0 | 4 | 64
0 | K | Pol30 | 2.16.2 Potrubí do obvodu 800 mm s 30 % tvarovek | bm | 23.82 |  | 0 |  |  | základní |  | 0 | 0 | 0 | 0 | 0 | 4 | K | 3 | ROZPOCET | 0 | 0 | 0 | 0 | 0 | 1 | 0 | 4 | 66
0 | K | Pol31 | 2.16.3 Potrubí do obvodu 1600 mm s 20 % tvarovek | bm | 12.704 |  | 0 |  |  | základní |  | 0 | 0 | 0 | 0 | 0 | 4 | K | 3 | ROZPOCET | 0 | 0 | 0 | 0 | 0 | 1 | 0 | 4 | 68
0 | K | Pol32 | 2.16.4 Potrubí do obvodu 1800 mm s 30 % tvarovek | bm | 16.674 |  | 0 |  |  | základní |  | 0 | 0 | 0 | 0 | 0 | 4 | K | 3 | ROZPOCET | 0 | 0 | 0 | 0 | 0 | 1 | 0 | 4 | 70
0 | K | Pol16 | Tepelná izolace tl. 5 cm + Al polep | m2 | 11.91 |  | 0 |  |  | základní |  | 0 | 0 | 0 | 0 | 0 | 4 | K | 3 | ROZPOCET | 0 | 0 | 0 | 0 | 0 | 1 | 0 | 4 | 72
| D | D6 | Zažízní č. 3: |  |  |  | 0 |  |  |  |  | 0 |  | 0 |  | 0 | 1 | D | 0 | ROZPOCET | [6 empty] | 0
0 | K | Pol33 | Protidešťová žaluzie PRG – 200W | ks | 0.794 |  | 0 |  |  | základní |  | 0 | 0 | 0 | 0 | 0 | 4 | K | 1 | ROZPOCET | 0 | 0 | 0 | 0 | 0 | 1 | 0 | 4 | 74
0 | K | Pol34 | Potrubí kruhové SPIRO 200 s 30 % tvarovek | bm | 7.94 |  | 0 |  |  | základní |  | 0 | 0 | 0 | 0 | 0 | 4 | K | 1 | ROZPOCET | 0 | 0 | 0 | 0 | 0 | 1 | 0 | 4 | 76
0 | K | Pol35 | Trouba 200/300 šikmo seříznutá jako střížka se sítem | ks | 0.794 |  | 0 |  |  | základní |  | 0 | 0 | 0 | 0 | 0 | 4 | K | 1 | ROZPOCET | 0 | 0 | 0 | 0 | 0 | 1 | 0 | 4 | 78
0 | K | Pol16 | Tepelná izolace tl. 5 cm + Al polep | m2 | 3.176 |  | 0 |  |  | základní |  | 0 | 0 | 0 | 0 | 0 | 4 | K | 1 | ROZPOCET | 0 | 0 | 0 | 0 | 0 | 1 | 0 | 4 | 80
| D | D7 | Zařízení č. 4 a 5 – Větrání stávající a nové tělocvičny – 1.NP |  |  |  | 0 |  |  |  |  | 0 |  | 0 |  | 0 | 1 | D | 0 | ROZPOCET | [6 empty] | 0
| D | D2 | Přívod vzduchu: |  |  |  | 0 |  |  |  |  | 0 |  | 0 |  | 0 | 1 | D | 1 | ROZPOCET | [6 empty] | 0
0 | K | Pol36 | Větrací jednotka A09606 Vpř. = 6100 m3.h-1, V odv. = 6100 m3.h-1, Qel. = 9 kW vč. protihlukové podložky | kpl | 0.794 |  | 0 |  |  | základní |  | 0 | 0 | 0 | 0 | 0 | 4 | K | 2 | ROZPOCET | 0 | 0 | 0 | 0 | 0 | 1 | 0 | 4 | 82
0 | K | Pol37 | Kondenzační jednotka vč. podpěrné OK (stěnové konzole) | ks | 0.794 |  | 0 |  |  | základní |  | 0 | 0 | 0 | 0 | 0 | 4 | K | 2 | ROZPOCET | 0 | 0 | 0 | 0 | 0 | 1 | 0 | 4 | 84
0 | K | Pol38 | montáž kondnezační jednotky, propojovací Cu potrubí | kpl | 0.794 |  | 0 |  |  | základní |  | 0 | 0 | 0 | 0 | 0 | 4 | K | 2 | ROZPOCET | 0 | 0 | 0 | 0 | 0 | 1 | 0 | 4 | 86
0 | K | Pol39 | Protidešťová žaluzie1400 x 500 se sítem | ks | 0.794 |  | 0 |  |  | základní |  | 0 | 0 | 0 | 0 | 0 | 4 | K | 2 | ROZPOCET | 0 | 0 | 0 | 0 | 0 | 1 | 0 | 4 | 88
0 | K | Pol40 | Požární klapka FDMA 1400 x 500.50 TPM 018/01 | ks | 0.794 |  | 0 |  |  | základní |  | 0 | 0 | 0 | 0 | 0 | 4 | K | 2 | ROZPOCET | 0 | 0 | 0 | 0 | 0 | 1 | 0 | 4 | 90
0 | K | Pol41 | Požární klapka FDMB 630 x 550.50 TPM 018/01 | ks | 1.588 |  | 0 |  |  | základní |  | 0 | 0 | 0 | 0 | 0 | 4 | K | 2 | ROZPOCET | 0 | 0 | 0 | 0 | 0 | 1 | 0 | 4 | 92
0 | K | Pol42 | Regulační klapka 630 x 550 – S - vč. servopohonu | ks | 2.382 |  | 0 |  |  | základní |  | 0 | 0 | 0 | 0 | 0 | 4 | K | 2 | ROZPOCET | 0 | 0 | 0 | 0 | 0 | 1 | 0 | 4 | 94
0 | K | Pol43 | Regulační klapka Ø 630 – S - vč. servopohonu | ks | 0.794 |  | 0 |  |  | základní |  | 0 | 0 | 0 | 0 | 0 | 4 | K | 2 | ROZPOCET | 0 | 0 | 0 | 0 | 0 | 1 | 0 | 4 | 96
0 | K | Pol44 | Dýza s dlouhým dosahem NZL – A150 | ks | 19.056 |  | 0 |  |  | základní |  | 0 | 0 | 0 | 0 | 0 | 4 | K | 2 | ROZPOCET | 0 | 0 | 0 | 0 | 0 | 1 | 0 | 4 | 98
| D | D3 | Potrubí čtyřhranné sk. I – pozink |  |  |  | 0 |  |  |  |  | 0 |  | 0 |  | 0 | 1 | D | 2 | ROZPOCET | [6 empty] | 0
0 | K | Pol45 | 4.11.1 Potrubí do obvodu 2400 mm s 30 % tvarovek | bm | 35.73 |  | 0 |  |  | základní |  | 0 | 0 | 0 | 0 | 0 | 4 | K | 3 | ROZPOCET | 0 | 0 | 0 | 0 | 0 | 1 | 0 | 4 | 100
0 | K | Pol46 | 4.11.2 Potrubí do obvodu 3000 mm s 100 % tvarovek | bm | 2.382 |  | 0 |  |  | základní |  | 0 | 0 | 0 | 0 | 0 | 4 | K | 3 | ROZPOCET | 0 | 0 | 0 | 0 | 0 | 1 | 0 | 4 | 102
0 | K | Pol47 | 4.11.3 Potrubí do obvodu 3500 mm s 30 % tvarovek | bm | 10.322 |  | 0 |  |  | základní |  | 0 | 0 | 0 | 0 | 0 | 4 | K | 3 | ROZPOCET | 0 | 0 | 0 | 0 | 0 | 1 | 0 | 4 | 104
| D | D8 | Potrubí kruhové SPIRO – pozink |  |  |  | 0 |  |  |  |  | 0 |  | 0 |  | 0 | 1 | D | 2 | ROZPOCET | [6 empty] | 0
0 | K | Pol48 | 4.12.1 Potrubí 630 s 10 % tvarovek | m | 39.7 |  | 0 |  |  | základní |  | 0 | 0 | 0 | 0 | 0 | 4 | K | 3 | ROZPOCET | 0 | 0 | 0 | 0 | 0 | 1 | 0 | 4 | 106
0 | K | Pol49 | Tepelná izolace tl. 8cm + Al oplechováním | m2 | 59.55 |  | 0 |  |  | základní |  | 0 | 0 | 0 | 0 | 0 | 4 | K | 3 | ROZPOCET | 0 | 0 | 0 | 0 | 0 | 1 | 0 | 4 | 108
0 | K | Pol16 | Tepelná izolace tl. 5 cm + Al polep | m2 | 35.73 |  | 0 |  |  | základní |  | 0 | 0 | 0 | 0 | 0 | 4 | K | 3 | ROZPOCET | 0 | 0 | 0 | 0 | 0 | 1 | 0 | 4 | 110
| D | D5 | Odvod vzduchu: |  |  |  | 0 |  |  |  |  | 0 |  | 0 |  | 0 | 1 | D | 1 | ROZPOCET | [6 empty] | 0
0 | K | Pol41 | Požární klapka FDMB 630 x 550.50 TPM 018/01 | ks | 0.794 |  | 0 |  |  | základní |  | 0 | 0 | 0 | 0 | 0 | 4 | K | 2 | ROZPOCET | 0 | 0 | 0 | 0 | 0 | 1 | 0 | 4 | 112
0 | K | Pol50 | Požární klapka FDMB Ø 630.50 TPM 018/01 | ks | 0.794 |  | 0 |  |  | základní |  | 0 | 0 | 0 | 0 | 0 | 4 | K | 2 | ROZPOCET | 0 | 0 | 0 | 0 | 0 | 1 | 0 | 4 | 114
0 | K | Pol51 | Regulační klapka 630 x 550 – S - vč. servopohonu | ks | 2.382 |  | 0 |  |  | základní |  | 0 | 0 | 0 | 0 | 0 | 4 | K | 2 | ROZPOCET | 0 | 0 | 0 | 0 | 0 | 1 | 0 | 4 | 116
0 | K | Pol52 | Výustka čtyřhranná 400 x 150 | ks | 9.528 |  | 0 |  |  | základní |  | 0 | 0 | 0 | 0 | 0 | 4 | K | 2 | ROZPOCET | 0 | 0 | 0 | 0 | 0 | 1 | 0 | 4 | 118
0 | K | Pol53 | Tlumič hluku buňkový 1000 x 500 x 1000 | ks | 0.794 |  | 0 |  |  | základní |  | 0 | 0 | 0 | 0 | 0 | 4 | K | 2 | ROZPOCET | 0 | 0 | 0 | 0 | 0 | 1 | 0 | 4 | 120
| D | D3 | Potrubí čtyřhranné sk. I – pozink |  |  |  | 0 |  |  |  |  | 0 |  | 0 |  | 0 | 1 | D | 2 | ROZPOCET | [6 empty] | 0
0 | K | Pol54 | 5.7.1 Potrubí do obvodu 6500 mm s 10 % tvarovek | bm | 11.91 |  | 0 |  |  | základní |  | 0 | 0 | 0 | 0 | 0 | 4 | K | 3 | ROZPOCET | 0 | 0 | 0 | 0 | 0 | 1 | 0 | 4 | 122
0 | K | Pol55 | 5.7.2 Potrubí do obvodu 2400 mm s 35 % tvarovek | bm | 57.962 |  | 0 |  |  | základní |  | 0 | 0 | 0 | 0 | 0 | 4 | K | 3 | ROZPOCET | 0 | 0 | 0 | 0 | 0 | 1 | 0 | 4 | 124
0 | K | Pol56 | 5.7.3 Potrubí do obvodu 3000 mm se 100 % tvarovek | bm | 2.382 |  | 0 |  |  | základní |  | 0 | 0 | 0 | 0 | 0 | 4 | K | 3 | ROZPOCET | 0 | 0 | 0 | 0 | 0 | 1 | 0 | 4 | 126
| D | D8 | Potrubí kruhové SPIRO – pozink |  |  |  | 0 |  |  |  |  | 0 |  | 0 |  | 0 | 1 | D | 2 | ROZPOCET | [6 empty] | 0
0 | K | Pol57 | 5.8.1 Potrubí 630 s 10 % tvarovek | bm | 7.94 |  | 0 |  |  | základní |  | 0 | 0 | 0 | 0 | 0 | 4 | K | 3 | ROZPOCET | 0 | 0 | 0 | 0 | 0 | 1 | 0 | 4 | 128
0 | K | Pol49 | Tepelná izolace tl. 8cm + Al oplechováním | m2 | 59.55 |  | 0 |  |  | základní |  | 0 | 0 | 0 | 0 | 0 | 4 | K | 3 | ROZPOCET | 0 | 0 | 0 | 0 | 0 | 1 | 0 | 4 | 130
| D | D9 | Zařízení č. 6 a 7 – Větrání hygienických zařízení a hudební školy – 1.NP |  |  |  | 0 |  |  |  |  | 0 |  | 0 |  | 0 | 1 | D | 0 | ROZPOCET | [6 empty] | 0
| D | D2 | Přívod vzduchu: |  |  |  | 0 |  |  |  |  | 0 |  | 0 |  | 0 | 1 | D | 1 | ROZPOCET | [6 empty] | 0
0 | K | Pol58 | Větrací jednotka s rekuperací tepla Vpř. = 3200 m3.h-1, V odv. = 4000 m3.h-1, Qel. = 13 kW vč. protihlukové podložky | ks | 0.794 |  | 0 |  |  | základní |  | 0 | 0 | 0 | 0 | 0 | 4 | K | 2 | ROZPOCET | 0 | 0 | 0 | 0 | 0 | 1 | 0 | 4 | 132
0 | K | Pol59 | Požární klapka FDMB 250 x 180.50 TPM 018/01 | ks | 3.176 |  | 0 |  |  | základní |  | 0 | 0 | 0 | 0 | 0 | 4 | K | 2 | ROZPOCET | 0 | 0 | 0 | 0 | 0 | 1 | 0 | 4 | 134
0 | K | Pol18 | Požární klapka FDMB 250 x 200.50 TPM 018/01 | ks | 0.794 |  | 0 |  |  | základní |  | 0 | 0 | 0 | 0 | 0 | 4 | K | 2 | ROZPOCET | 0 | 0 | 0 | 0 | 0 | 1 | 0 | 4 | 136
0 | K | Pol60 | Regulační klapka 250 x 180 – S - vč. servopohonu | bm | 3.176 |  | 0 |  |  | základní |  | 0 | 0 | 0 | 0 | 0 | 4 | K | 2 | ROZPOCET | 0 | 0 | 0 | 0 | 0 | 1 | 0 | 4 | 138
0 | K | Pol61 | Regulační klapka 250 x 200 – S - vč. servopohonu | bm | 0.794 |  | 0 |  |  | základní |  | 0 | 0 | 0 | 0 | 0 | 4 | K | 2 | ROZPOCET | 0 | 0 | 0 | 0 | 0 | 1 | 0 | 4 | 140
0 | K | Pol62 | Regulační klapka 100 x 125 – S - vč. servopohonu | bm | 0.794 |  | 0 |  |  | základní |  | 0 | 0 | 0 | 0 | 0 | 4 | K | 2 | ROZPOCET | 0 | 0 | 0 | 0 | 0 | 1 | 0 | 4 | 142
0 | K | Pol63 | Tlumič hluku buňkový 500 x 250/1000 | ks | 1.588 |  | 0 |  |  | základní |  | 0 | 0 | 0 | 0 | 0 | 4 | K | 2 | ROZPOCET | 0 | 0 | 0 | 0 | 0 | 1 | 0 | 4 | 144
0 | K | Pol11 | Mřížka 100 x 125 | ks | 0.794 |  | 0 |  |  | základní |  | 0 | 0 | 0 | 0 | 0 | 4 | K | 2 | ROZPOCET | 0 | 0 | 0 | 0 | 0 | 1 | 0 | 4 | 146
0 | K | Pol24 | Talířový ventil VEF 100 | ks | 14.292 |  | 0 |  |  | základní |  | 0 | 0 | 0 | 0 | 0 | 4 | K | 2 | ROZPOCET | 0 | 0 | 0 | 0 | 0 | 1 | 0 | 4 | 148
0 | K | Pol26 | Ohebná hadice TERMOFLEX MO 102 | m | 7.94 |  | 0 |  |  | základní |  | 0 | 0 | 0 | 0 | 0 | 4 | K | 2 | ROZPOCET | 0 | 0 | 0 | 0 | 0 | 1 | 0 | 4 | 150
| D | D3 | Potrubí čtyřhranné sk. I – pozink |  |  |  | 0 |  |  |  |  | 0 |  | 0 |  | 0 | 1 | D | 2 | ROZPOCET | [6 empty] | 0
0 | K | Pol64 | 6.15.1 Potrubí do obvodu 600 mm s 20 % tvarovek | bm | 20.644 |  | 0 |  |  | základní |  | 0 | 0 | 0 | 0 | 0 | 4 | K | 3 | ROZPOCET | 0 | 0 | 0 | 0 | 0 | 1 | 0 | 4 | 152
0 | K | Pol65 | 6.15.2 Potrubí do obvodu 1000 mm s 30 % tvarovek | bm | 35.73 |  | 0 |  |  | základní |  | 0 | 0 | 0 | 0 | 0 | 4 | K | 3 | ROZPOCET | 0 | 0 | 0 | 0 | 0 | 1 | 0 | 4 | 154
0 | K | Pol66 | 6.15.3 Potrubí do obvodu 1700 mm s 40 % tvarovek | bm | 10.322 |  | 0 |  |  | základní |  | 0 | 0 | 0 | 0 | 0 | 4 | K | 3 | ROZPOCET | 0 | 0 | 0 | 0 | 0 | 1 | 0 | 4 | 156
0 | K | Pol16 | Tepelná izolace tl. 5 cm + Al polep | m2 | 9.528 |  | 0 |  |  | základní |  | 0 | 0 | 0 | 0 | 0 | 4 | K | 3 | ROZPOCET | 0 | 0 | 0 | 0 | 0 | 1 | 0 | 4 | 158
0 | K | Pol63 | Tlumič hluku buňkový 500 x 250/1000 | ks | 1.588 |  | 0 |  |  | základní |  | 0 | 0 | 0 | 0 | 0 | 4 | K | 3 | ROZPOCET | 0 | 0 | 0 | 0 | 0 | 1 | 0 | 4 | 160
| D | D5 | Odvod vzduchu: |  |  |  | 0 |  |  |  |  | 0 |  | 0 |  | 0 | 1 | D | 1 | ROZPOCET | [6 empty] | 0
0 | K | Pol59 | Požární klapka FDMB 250 x 180.50 TPM 018/01 | ks | 1.588 |  | 0 |  |  | základní |  | 0 | 0 | 0 | 0 | 0 | 4 | K | 2 | ROZPOCET | 0 | 0 | 0 | 0 | 0 | 1 | 0 | 4 | 162
0 | K | Pol67 | Požární klapka FDMB 400 x 200.50 TPM 018/01 | ks | 0.794 |  | 0 |  |  | základní |  | 0 | 0 | 0 | 0 | 0 | 4 | K | 2 | ROZPOCET | 0 | 0 | 0 | 0 | 0 | 1 | 0 | 4 | 164
0 | K | Pol68 | Požární klapka FDMB 550 x 300.50 TPM 018/01 | ks | 0.794 |  | 0 |  |  | základní |  | 0 | 0 | 0 | 0 | 0 | 4 | K | 2 | ROZPOCET | 0 | 0 | 0 | 0 | 0 | 1 | 0 | 4 | 166
0 | K | Pol69 | Regulační klapka 180 x 140 – S - vč. servopohonu | ks | 0.794 |  | 0 |  |  | základní |  | 0 | 0 | 0 | 0 | 0 | 4 | K | 2 | ROZPOCET | 0 | 0 | 0 | 0 | 0 | 1 | 0 | 4 | 168
0 | K | Pol11 | Mřížka 100 x 125 | ks | 2.382 |  | 0 |  |  | základní |  | 0 | 0 | 0 | 0 | 0 | 4 | K | 2 | ROZPOCET | 0 | 0 | 0 | 0 | 0 | 1 | 0 | 4 | 170
0 | K | Pol22 | Výustka čtyřhranná 200 x 100 mm | ks | 8.734 |  | 0 |  |  | základní |  | 0 | 0 | 0 | 0 | 0 | 4 | K | 2 | ROZPOCET | 0 | 0 | 0 | 0 | 0 | 1 | 0 | 4 | 172
0 | K | Pol24 | Talířový ventil VEF 100 | ks | 12.704 |  | 0 |  |  | základní |  | 0 | 0 | 0 | 0 | 0 | 4 | K | 2 | ROZPOCET | 0 | 0 | 0 | 0 | 0 | 1 | 0 | 4 | 174
0 | K | Pol25 | Talířový ventil VEF 125 | ks | 4.764 |  | 0 |  |  | základní |  | 0 | 0 | 0 | 0 | 0 | 4 | K | 2 | ROZPOCET | 0 | 0 | 0 | 0 | 0 | 1 | 0 | 4 | 176
0 | K | Pol26 | Ohebná hadice TERMOFLEX MO 102 | m | 9.528 |  | 0 |  |  | základní |  | 0 | 0 | 0 | 0 | 0 | 4 | K | 2 | ROZPOCET | 0 | 0 | 0 | 0 | 0 | 1 | 0 | 4 | 178
0 | K | Pol27 | Ohebná hadice TERMOFLEX MO 127 | m | 3.97 |  | 0 |  |  | základní |  | 0 | 0 | 0 | 0 | 0 | 4 | K | 2 | ROZPOCET | 0 | 0 | 0 | 0 | 0 | 1 | 0 | 4 | 180
0 | K | Pol70 | Regulační klapka 250 x 180 – S - vč. servopohonu | ks | 0.794 |  | 0 |  |  | základní |  | 0 | 0 | 0 | 0 | 0 | 4 | K | 2 | ROZPOCET | 0 | 0 | 0 | 0 | 0 | 1 | 0 | 4 | 182
0 | K | Pol71 | Regulační klapka 400 x 180 – S - vč. servopohonu | ks | 1.588 |  | 0 |  |  | základní |  | 0 | 0 | 0 | 0 | 0 | 4 | K | 2 | ROZPOCET | 0 | 0 | 0 | 0 | 0 | 1 | 0 | 4 | 184
| D | D3 | Potrubí čtyřhranné sk. I – pozink |  |  |  | 0 |  |  |  |  | 0 |  | 0 |  | 0 | 1 | D | 2 | ROZPOCET | [6 empty] | 0
0 | K | Pol72 | 7.13.1 Potrubí do obvodu 600 mm s 20 % tvarovek | bm | 28.584 |  | 0 |  |  | základní |  | 0 | 0 | 0 | 0 | 0 | 4 | K | 3 | ROZPOCET | 0 | 0 | 0 | 0 | 0 | 1 | 0 | 4 | 186
0 | K | Pol73 | 7.13.2 Potrubí do obvodu 1000 mm s 30 % tvarovek | bm | 23.82 |  | 0 |  |  | základní |  | 0 | 0 | 0 | 0 | 0 | 4 | K | 3 | ROZPOCET | 0 | 0 | 0 | 0 | 0 | 1 | 0 | 4 | 188
0 | K | Pol74 | 7.13.3 Potrubí do obvodu 1700 mm s 40 % tvarovek | bm | 33.348 |  | 0 |  |  | základní |  | 0 | 0 | 0 | 0 | 0 | 4 | K | 3 | ROZPOCET | 0 | 0 | 0 | 0 | 0 | 1 | 0 | 4 | 190
0 | K | Pol63 | Tlumič hluku buňkový 500 x 250/1000 | ks | 1.588 |  | 0 |  |  | základní |  | 0 | 0 | 0 | 0 | 0 | 4 | K | 3 | ROZPOCET | 0 | 0 | 0 | 0 | 0 | 1 | 0 | 4 | 192
0 | K | Pol16 | Tepelná izolace tl. 5 cm + Al polep | m2 | 19.85 |  | 0 |  |  | základní |  | 0 | 0 | 0 | 0 | 0 | 4 | K | 3 | ROZPOCET | 0 | 0 | 0 | 0 | 0 | 1 | 0 | 4 | 194
| D | D10 | ostatní činnosti |  |  |  | 0 |  |  |  |  | 0 |  | 0 |  | 0 | 1 | D | 0 | ROZPOCET | [6 empty] | 0
0 | K | Pol76 | komplexní zkoušky,seřízení,proměření | kpl | 0.794 |  | 0 |  |  | základní |  | 0 | 0 | 0 | 0 | 0 | 4 | K | 1 | ROZPOCET | 0 | 0 | 0 | 0 | 0 | 1 | 0 | 4 | 198
0 | K | Pol77 | měření hluku | kpl | 0.794 |  | 0 |  |  | základní |  | 0 | 0 | 0 | 0 | 0 | 4 | K | 1 | ROZPOCET | 0 | 0 | 0 | 0 | 0 | 1 | 0 | 4 | 200
0 | K | Pol78 | projektová dokumenatce skutečného provedení | kpl | 0.794 |  | 0 |  |  | základní |  | 0 | 0 | 0 | 0 | 0 | 4 | K | 1 | ROZPOCET | 0 | 0 | 0 | 0 | 0 | 1 | 0 | 4 | 202
0 | K | Pol79 | staveništní a mimostaveništní doprava | kpl | 0.794 |  | 0 |  |  | základní |  | 0 | 0 | 0 | 0 | 0 | 4 | K | 1 | ROZPOCET | 0 | 0 | 0 | 0 | 0 | 1 | 0 | 4 | 204
0 | K | Pol75 | Montážní a těsnící materiál | kpl | 0.794 |  | 0 |  |  | základní |  | 0 | 0 | 0 | 0 | 0 | 4 | K | 1 | ROZPOCET | 0 | 0 | 0 | 0 | 0 | 1 | 0 | 4 | 196

## h - ÚT_01
{0b72c6b2-6dea-43ca-9456-73fcebf1963d}
2
| KRYCÍ LIST SOUPISU PRACÍ | [7 empty] | v --- níže se nacházejí doplnkové a pomocné údaje k sestavám --- v | [8 empty] | False
Stavba:
Výstavba nové haly, rekonstrukce stávající tělocvičny vč.jejího zázemí, propojujícího objektu při ZŠ Dýšiná
Objekt:
01.2 - OPŽP
Soupis:
h - ÚT
| KSO: |  |  |  |  | CC-CZ:
| Místo: |  | Dýšiná |  |  | Datum: | 2023-04-04
| Zadavatel: |  |  |  |  | IČ: | 00257745
|  | Obec Dýšiná |  |  |  | DIČ:
| Uchazeč: |  |  |  |  | IČ: | Vyplň údaj
|  | Vyplň údaj |  |  |  | DIČ: | Vyplň údaj
| Projektant: |  |  |  |  | IČ: | 72114606
|  | Ing. arch. Lubomír Korčák |  |  |  | DIČ:
| Zpracovatel: |  |  |  |  | IČ:
DIČ:
Poznámka:
| Cena bez DPH | [5 empty] | 0
|  |  | Základ daně |  |  | Sazba daně | Výše daně
| DPH | základní | 0 |  |  | 21% | 0
|  | snížená | 0 |  |  | 15% | 0
|  | zákl. přenesená | 0 |  |  | 21% | 0
|  | sníž. přenesená | 0 |  |  | 15% | 0
|  | nulová | 0 |  |  | 0% | 0
| Cena s DPH |  |  | v | CZK |  | 0
REKAPITULACE ČLENĚNÍ SOUPISU PRACÍ
Stavba:
Výstavba nové haly, rekonstrukce stávající tělocvičny vč.jejího zázemí, propojujícího objektu při ZŠ Dýšiná
Objekt:
01.2 - OPŽP
Soupis:
h - ÚT
Místo: |  |  | Dýšiná |  |  | Datum: | 2023-04-04
Zadavatel: |  |  | Obec Dýšiná |  |  | Projektant: | Ing. arch. Lubomír Korčák
Uchazeč: |  |  | Vyplň údaj |  |  | Zpracovatel:
Kód dílu - Popis | [6 empty] | Cena celkem [CZK]
Náklady stavby celkem | [6 empty] | 0 | [11 empty] | -1
| HSV - Práce a dodávky HSV | [5 empty] | 0
| 6 - Úpravy povrchů, podlahy a osazování výplní | [5 empty] | 0
| 9 - Ostatní konstrukce a práce, bourání | [5 empty] | 0
| PSV - Práce a dodávky PSV | [5 empty] | 0
| 713 - Izolace tepelné | [5 empty] | 0
| 727 - Topení - požární ochrana | [5 empty] | 0
| 731 - Ústřední vytápění - kotelny | [5 empty] | 0
| 732 - Ústřední vytápění - strojovny | [5 empty] | 0
| 733 - Ústřední vytápění - rozvodné potrubí | [5 empty] | 0
| 734 - Ústřední vytápění - armatury | [5 empty] | 0
| 735 - Ústřední vytápění - otopná tělesa | [5 empty] | 0
| HZS - Hodinové zúčtovací sazby | [5 empty] | 0
| VRN - Vedlejší rozpočtové náklady | [5 empty] | 0
| VRN4 - Inženýrská činnost | [5 empty] | 0
SOUPIS PRACÍ
Stavba:
Výstavba nové haly, rekonstrukce stávající tělocvičny vč.jejího zázemí, propojujícího objektu při ZŠ Dýšiná
Objekt:
01.2 - OPŽP
Soupis:
h - ÚT
Místo: |  |  | Dýšiná |  |  | Datum: | 2023-04-04
Zadavatel: |  |  | Obec Dýšiná |  |  | Projektant: | Ing. arch. Lubomír Korčák
Uchazeč: |  |  | Vyplň údaj |  |  | Zpracovatel:
PČ | Typ | Kód | Popis | MJ | Množství | J.cena [CZK] | Cena celkem [CZK] | Cenová soustava |  | DPH | J. Nh [h] | Nh celkem [h] | J. hmotnost [t] | Hmotnost celkem [t] | J. suť [t] | Suť Celkem [t]
Náklady soupisu celkem | [6 empty] | 0 |  |  |  |  | 0 |  | 1.8183 |  | 0 |  | D | -1 | [7 empty] | 0
| D | HSV | Práce a dodávky HSV |  |  |  | 0 |  |  |  |  | 0 |  | 0 |  | 0 | 1 | D | 0 | ROZPOCET | [6 empty] | 0
| D | 6 | Úpravy povrchů, podlahy a osazování výplní |  |  |  | 0 |  |  |  |  | 0 |  | 0 |  | 0 | 1 | D | 1 | ROZPOCET | [6 empty] | 0
1 | K | 612135101 | Hrubá výplň rýh ve stěnách maltou jakékoli šířky rýhy | m2 | 29.988 |  | 0 |  |  | základní |  | 0 | 0 | 0 | 0 | 0 | 4 | K | 2 | ROZPOCET | 0 | 0 | 0 | 0 | 0 | 1 | 0 | 4 | -2073284789
| D | 9 | Ostatní konstrukce a práce, bourání |  |  |  | 0 |  |  |  |  | 0 |  | 0 |  | 0 | 1 | D | 1 | ROZPOCET | [6 empty] | 0
2 | K | 971033131 | Vybourání otvorů ve zdivu cihelném D do 60 mm na MVC nebo MV tl do 150 mm | kus | 21.658 |  | 0 |  |  | základní |  | 0 | 0 | 0 | 0 | 0 | 4 | K | 2 | ROZPOCET | 0 | 0 | 0 | 0 | 0 | 1 | 0 | 4 | 1850332966
3 | K | 974031142 | Vysekání rýh ve zdivu cihelném hl do 70 mm š do 70 mm | m | 41.65 |  | 0 |  |  | základní |  | 0 | 0 | 0 | 0 | 0 | 4 | K | 2 | ROZPOCET | 0 | 0 | 0 | 0 | 0 | 1 | 0 | 4 | 268109188
4 | K | 974031153 | Vysekání rýh ve zdivu cihelném hl do 100 mm š do 100 mm | m | 54.145 |  | 0 |  |  | základní |  | 0 | 0 | 0 | 0 | 0 | 4 | K | 2 | ROZPOCET | 0 | 0 | 0 | 0 | 0 | 1 | 0 | 4 | -431075151
| D | PSV | Práce a dodávky PSV |  |  |  | 0 |  |  |  |  | 0 |  | 1.8183 |  | 0 | 2 | D | 0 | ROZPOCET | [6 empty] | 0
| D | 713 | Izolace tepelné |  |  |  | 0 |  |  |  |  | 0 |  | 0.14012 |  | 0 | 2 | D | 1 | ROZPOCET | [6 empty] | 0
5 | K | 713463111 | Montáž izolace tepelné potrubí a ohybů tvarovkami nebo deskami potrubními pouzdry bez povrchové úpravy (izolační materiál ve specifikaci) staženými pozinkovaným drátem potrubí jednovrstvá D do 100 mm | m | 1.666 |  | 0 | CS ÚRS 2022 01 |  | základní |  | 0 | 0 | 0 | 0 | 0 | 16 | K | 2 | ROZPOCET | 0 | 0 | 0 | 0 | 0 | 1 | 0 | 16 | 2034508573
| Online PSC |  | https://podminky.urs.cz/item/CS_URS_2022_01/713463111 | [14 empty] | Online PSC | 2
6 | M | 63154022 | pouzdro izolační potrubní z minerální vlny s Al fólií max. 250/100°C 54/50mm | m | 1.699 |  | 0 | CS ÚRS 2022 01 |  | základní |  | 0 | 0.00118 | 0.0020048 | 0 | 0 | 32 | M | 2 | ROZPOCET | 0 | 0 | 0 | 0 | 0 | 1 | 0 | 16 | 1531034868
7 | K | 713463211 | Montáž izolace tepelné potrubí a ohybů tvarovkami nebo deskami potrubními pouzdry s povrchovou úpravou hliníkovou fólií (izolační materiál ve specifikaci) přelepenými samolepící hliníkovou páskou potrubí jednovrstvá D do 50 mm | m | 716.38 |  | 0 | CS ÚRS 2022 01 |  | základní |  | 0 | 0.00019 | 0.13611 | 0 | 0 | 16 | K | 2 | ROZPOCET | 0 | 0 | 0 | 0 | 0 | 1 | 0 | 16 | -1215762568
| Online PSC |  | https://podminky.urs.cz/item/CS_URS_2022_01/713463211 | [14 empty] | Online PSC | 2
8 | M | MLT.I00000501 | izolace potrubí Mirelon Pro 15x9mm | m | 74.97 |  | 0 |  |  | základní |  | 0 | 0 | 0 | 0 | 0 | 32 | M | 2 | ROZPOCET | 0 | 0 | 0 | 0 | 0 | 1 | 0 | 16 | 134281290
9 | M | MLT.I00000602 | izolace potrubí Mirelon Pro 18x13mm | m | 141.61 |  | 0 |  |  | základní |  | 0 | 0 | 0 | 0 | 0 | 32 | M | 2 | ROZPOCET | 0 | 0 | 0 | 0 | 0 | 1 | 0 | 16 | -1606794324
10 | M | MLT.I00000803 | izolace potrubí Mirelon Pro 22x20mm | m | 249.9 |  | 0 |  |  | základní |  | 0 | 0 | 0 | 0 | 0 | 32 | M | 2 | ROZPOCET | 0 | 0 | 0 | 0 | 0 | 1 | 0 | 16 | 1399058363
11 | M | MLT.I00001004 | izolace potrubí Mirelon Pro 28x30mm | m | 108.29 |  | 0 |  |  | základní |  | 0 | 0 | 0 | 0 | 0 | 32 | M | 2 | ROZPOCET | 0 | 0 | 0 | 0 | 0 | 1 | 0 | 16 | 1510295672
12 | M | MLT.I00001204 | izolace potrubí Mirelon Pro 35x30mm | m | 74.97 |  | 0 |  |  | základní |  | 0 | 0 | 0 | 0 | 0 | 32 | M | 2 | ROZPOCET | 0 | 0 | 0 | 0 | 0 | 1 | 0 | 16 | 1194355423
13 | M | MLT.I00001304 | izolace potrubí Mirelon Pro 40x40mm | m | 66.64 |  | 0 |  |  | základní |  | 0 | 0 | 0 | 0 | 0 | 32 | M | 2 | ROZPOCET | 0 | 0 | 0 | 0 | 0 | 1 | 0 | 16 | 565901804
14 | K | 713463212 | Montáž izolace tepelné potrubí potrubními pouzdry s Al fólií staženými Al páskou 1x D přes 50 do 100 mm | m | 1.666 |  | 0 |  |  | základní |  | 0 | 0 | 0 | 0 | 0 | 16 | K | 2 | ROZPOCET | 0 | 0 | 0 | 0 | 0 | 1 | 0 | 16 | -757575129
15 | M | 63154022 | pouzdro izolační potrubní z minerální vlny s Al fólií max. 250/100°C 54/50mm | m | 1.699 |  | 0 | CS ÚRS 2022 01 |  | základní |  | 0 | 0.00118 | 0.0020048 | 0 | 0 | 32 | M | 2 | ROZPOCET | 0 | 0 | 0 | 0 | 0 | 1 | 0 | 16 | 856467506
| D | 727 | Topení - požární ochrana |  |  |  | 0 |  |  |  |  | 0 |  | 0 |  | 0 | 2 | D | 1 | ROZPOCET | [6 empty] | 0
16 | K | 727111001 | Trubní ucpávka ocelového potrubí bez izolace DN 25 stěnou tl 100 mm požární odolnost EI 120 | kus | 11.662 |  | 0 |  |  | základní |  | 0 | 0 | 0 | 0 | 0 | 16 | K | 2 | ROZPOCET | 0 | 0 | 0 | 0 | 0 | 1 | 0 | 16 | 724954515
17 | K | 727111002 | Trubní ucpávka ocelového potrubí bez izolace DN 32 stěnou tl 100 mm požární odolnost EI 120 | kus | 4.998 |  | 0 |  |  | základní |  | 0 | 0 | 0 | 0 | 0 | 16 | K | 2 | ROZPOCET | 0 | 0 | 0 | 0 | 0 | 1 | 0 | 16 | -899180480
18 | K | 727111003 | Trubní ucpávka ocelového potrubí bez izolace DN 50 stěnou tl 100 mm požární odolnost EI 120 | kus | 3.332 |  | 0 |  |  | základní |  | 0 | 0 | 0 | 0 | 0 | 16 | K | 2 | ROZPOCET | 0 | 0 | 0 | 0 | 0 | 1 | 0 | 16 | 302674878
| D | 731 | Ústřední vytápění - kotelny |  |  |  | 0 |  |  |  |  | 0 |  | 0 |  | 0 | 2 | D | 1 | ROZPOCET | [6 empty] | 0
19 | K | 732522005R | Tepelné čerpadlo vzduch/voda pro vytápění a přípravu TV venkovní jednotka topný výkon 2x20 kW regulace , vyrovnávací nádoba 250l 3x6kW tělesa trojcestné ventily zaregulování, uvedení do provozu | ksakáda | 0.833 |  | 0 |  |  | základní |  | 0 | 0 | 0 | 0 | 0 | 16 | K | 2 | ROZPOCET | 0 | 0 | 0 | 0 | 0 | 1 | 0 | 16 | -693785431
20 | K | 998732101 | Přesun hmot pro strojovny stanovený z hmotnosti přesunovaného materiálu vodorovná dopravní vzdálenost do 50 m v objektech výšky do 6 m | t | 0.741 |  | 0 | CS ÚRS 2022 01 |  | základní |  | 0 | 0 | 0 | 0 | 0 | 16 | K | 2 | ROZPOCET | 0 | 0 | 0 | 0 | 0 | 1 | 0 | 16 | 576075467
| Online PSC |  | https://podminky.urs.cz/item/CS_URS_2022_01/998732101 | [14 empty] | Online PSC | 2
| D | 732 | Ústřední vytápění - strojovny |  |  |  | 0 |  |  |  |  | 0 |  | 0.028897 |  | 0 | 2 | D | 1 | ROZPOCET | [6 empty] | 0
21 | K | 732111128 | Rozdělovače a sběrače tělesa rozdělovačů a sběračů z ocelových trub bezešvých DN 100 | kus | 0.833 |  | 0 | CS ÚRS 2022 01 |  | základní |  | 0 | 0.03181 | 0.026498 | 0 | 0 | 16 | K | 2 | ROZPOCET | 0 | 0 | 0 | 0 | 0 | 1 | 0 | 16 | -1986351947
| Online PSC |  | https://podminky.urs.cz/item/CS_URS_2022_01/732111128 | [14 empty] | Online PSC | 2
22 | M | GRT.022200 | rozdělovač /sběrač průtok 5-42l/min 2 okruhy | kus | 0.833 |  | 0 |  |  | základní |  | 0 | 0 | 0 | 0 | 0 | 32 | M | 2 | ROZPOCET | 0 | 0 | 0 | 0 | 0 | 1 | 0 | 16 | -1988063629
23 | K | 732199100 | Montáž orientačních štítků | ks | 16.66 |  | 0 |  |  | základní |  | 0 | 0 | 0 | 0 | 0 | 16 | K | 2 | ROZPOCET | 0 | 0 | 0 | 0 | 0 | 1 | 0 | 16 | 1755450299
24 | M | 56871 | orientační štítek | ks | 16.66 |  | 0 |  |  | základní |  | 0 | 0 | 0 | 0 | 0 | 32 | M | 2 | ROZPOCET | 0 | 0 | 0 | 0 | 0 | 1 | 0 | 16 | 710144372
25 | K | 732211135 | Ohřívač stacionární zásobníkový s jedním výměníkem PN 1,0/1,0 o objemu 500 l / 5,9 m2 s el. topným tělesem 9 kW | soubor | 1.666 |  | 0 |  |  | základní |  | 0 | 0 | 0 | 0 | 0 | 16 | K | 2 | ROZPOCET | 0 | 0 | 0 | 0 | 0 | 1 | 0 | 16 | -503582066
26 | K | 732331617 | Nádoba tlaková expanzní pro topnou a chladicí soustavu s membránou závitové připojení PN 0,6 o objemu 80 l | soubor | 0.833 |  | 0 |  |  | základní |  | 0 | 0 | 0 | 0 | 0 | 16 | K | 2 | ROZPOCET | 0 | 0 | 0 | 0 | 0 | 1 | 0 | 16 | 547490708
27 | K | 732421401.WLO | Čerpadlo teplovodní mokroběžné závitové oběhové DN 25 Eei 0,17 230V P=3 až 34 W I0,04 až 0,32 A Q=0,95 m3/h výtlak do 4,0 m pro vytápění | soubor | 0.833 |  | 0 |  |  | základní |  | 0 | 0 | 0 | 0 | 0 | 16 | K | 2 | ROZPOCET | 0 | 0 | 0 | 0 | 0 | 1 | 0 | 16 | -206503704
28 | K | 732421402.GRS | Čerpadlo teplovodní mokroběžné závitové oběhové DN 25 EEI 0,18 230V P=3 až 50w i= 0,04AŽ 0,44 q 1,36M2/H výtlak do 4,5 m pro vytápění | soubor | 0.833 |  | 0 |  |  | základní |  | 0 | 0 | 0 | 0 | 0 | 16 | K | 2 | ROZPOCET | 0 | 0 | 0 | 0 | 0 | 1 | 0 | 16 | 1030162741
29 | K | 732511304 | Automatické odvzdušňovací ventily a separátory vzduchu solárních systémů separátory vzduchu G 5/4" F/F | soubor | 0.833 |  | 0 | CS ÚRS 2022 01 |  | základní |  | 0 | 0.00288 | 0.002399 | 0 | 0 | 16 | K | 2 | ROZPOCET | 0 | 0 | 0 | 0 | 0 | 1 | 0 | 16 | 1519595430
| Online PSC |  | https://podminky.urs.cz/item/CS_URS_2022_01/732511304 | [14 empty] | Online PSC | 2
30 | K | 998732101 | Přesun hmot pro strojovny stanovený z hmotnosti přesunovaného materiálu vodorovná dopravní vzdálenost do 50 m v objektech výšky do 6 m | t | 0.361 |  | 0 | CS ÚRS 2022 01 |  | základní |  | 0 | 0 | 0 | 0 | 0 | 16 | K | 2 | ROZPOCET | 0 | 0 | 0 | 0 | 0 | 1 | 0 | 16 | -652165640
| Online PSC |  | https://podminky.urs.cz/item/CS_URS_2022_01/998732101 | [14 empty] | Online PSC | 2
| D | 733 | Ústřední vytápění - rozvodné potrubí |  |  |  | 0 |  |  |  |  | 0 |  | 0.72696 |  | 0 | 2 | D | 1 | ROZPOCET | [6 empty] | 0
31 | K | 733141102 | Odvzdušňovací nádobky, odlučovače a odkalovače nádobky z trubek ocelových do DN 50 | kus | 1.666 |  | 0 | CS ÚRS 2022 01 |  | základní |  | 0 | 0.00163 | 0.0027156 | 0 | 0 | 16 | K | 2 | ROZPOCET | 0 | 0 | 0 | 0 | 0 | 1 | 0 | 16 | 1350599913
| Online PSC |  | https://podminky.urs.cz/item/CS_URS_2022_01/733141102 | [14 empty] | Online PSC | 2
32 | K | 733141212 | Odvzdušňovací nádobky, odlučovače a odkalovače odlučovače vzduchu PN 10 do 120°C přivařovací DN 50 | kus | 1.666 |  | 0 | CS ÚRS 2022 01 |  | základní |  | 0 | 0.02782 | 0.046348 | 0 | 0 | 16 | K | 2 | ROZPOCET | 0 | 0 | 0 | 0 | 0 | 1 | 0 | 16 | -1673340494
| Online PSC |  | https://podminky.urs.cz/item/CS_URS_2022_01/733141212 | [14 empty] | Online PSC | 2
33 | K | 733223301 | Potrubí z trubek měděných tvrdých spojovaných lisováním PN 16, T= +110°C Ø 15/1 | m | 74.97 |  | 0 | CS ÚRS 2022 01 |  | základní |  | 0 | 0.00046 | 0.034486 | 0 | 0 | 16 | K | 2 | ROZPOCET | 0 | 0 | 0 | 0 | 0 | 1 | 0 | 16 | 1738548455
| Online PSC |  | https://podminky.urs.cz/item/CS_URS_2022_01/733223301 | [14 empty] | Online PSC | 2
34 | K | 733223302 | Potrubí z trubek měděných tvrdých spojovaných lisováním PN 16, T= +110°C Ø 18/1 | m | 141.61 |  | 0 | CS ÚRS 2022 01 |  | základní |  | 0 | 0.00055 | 0.077886 | 0 | 0 | 16 | K | 2 | ROZPOCET | 0 | 0 | 0 | 0 | 0 | 1 | 0 | 16 | 1552953048
| Online PSC |  | https://podminky.urs.cz/item/CS_URS_2022_01/733223302 | [14 empty] | Online PSC | 2
35 | K | 733223303 | Potrubí z trubek měděných tvrdých spojovaných lisováním PN 16, T= +110°C Ø 22/1 | m | 249.9 |  | 0 | CS ÚRS 2022 01 |  | základní |  | 0 | 0.00071 | 0.17743 | 0 | 0 | 16 | K | 2 | ROZPOCET | 0 | 0 | 0 | 0 | 0 | 1 | 0 | 16 | 354866174
| Online PSC |  | https://podminky.urs.cz/item/CS_URS_2022_01/733223303 | [14 empty] | Online PSC | 2
36 | K | 733223304 | Potrubí z trubek měděných tvrdých spojovaných lisováním PN 16, T= +110°C Ø 28/1,5 | m | 108.29 |  | 0 | CS ÚRS 2022 01 |  | základní |  | 0 | 0.00125 | 0.13536 | 0 | 0 | 16 | K | 2 | ROZPOCET | 0 | 0 | 0 | 0 | 0 | 1 | 0 | 16 | -1040431822
| Online PSC |  | https://podminky.urs.cz/item/CS_URS_2022_01/733223304 | [14 empty] | Online PSC | 2
37 | K | 733223305 | Potrubí z trubek měděných tvrdých spojovaných lisováním PN 16, T= +110°C Ø 35/1,5 | m | 74.97 |  | 0 | CS ÚRS 2022 01 |  | základní |  | 0 | 0.00162 | 0.12145 | 0 | 0 | 16 | K | 2 | ROZPOCET | 0 | 0 | 0 | 0 | 0 | 1 | 0 | 16 | 981996691
| Online PSC |  | https://podminky.urs.cz/item/CS_URS_2022_01/733223305 | [14 empty] | Online PSC | 2
38 | K | 733223306 | Potrubí z trubek měděných tvrdých spojovaných lisováním PN 16, T= +110°C Ø 42/1,5 | m | 66.64 |  | 0 | CS ÚRS 2022 01 |  | základní |  | 0 | 0.00197 | 0.13128 | 0 | 0 | 16 | K | 2 | ROZPOCET | 0 | 0 | 0 | 0 | 0 | 1 | 0 | 16 | 55874097
| Online PSC |  | https://podminky.urs.cz/item/CS_URS_2022_01/733223306 | [14 empty] | Online PSC | 2
39 | K | 733291101 | Zkoušky těsnosti potrubí z trubek měděných Ø do 35/1,5 | m | 716.38 |  | 0 | CS ÚRS 2022 01 |  | základní |  | 0 | 0 | 0 | 0 | 0 | 16 | K | 2 | ROZPOCET | 0 | 0 | 0 | 0 | 0 | 1 | 0 | 16 | -1304799456
| Online PSC |  | https://podminky.urs.cz/item/CS_URS_2022_01/733291101 | [14 empty] | Online PSC | 2
40 | K | 998733101 | Přesun hmot pro rozvody potrubí stanovený z hmotnosti přesunovaného materiálu vodorovná dopravní vzdálenost do 50 m v objektech výšky do 6 m | t | 0.729 |  | 0 | CS ÚRS 2022 01 |  | základní |  | 0 | 0 | 0 | 0 | 0 | 16 | K | 2 | ROZPOCET | 0 | 0 | 0 | 0 | 0 | 1 | 0 | 16 | 663004759
| Online PSC |  | https://podminky.urs.cz/item/CS_URS_2022_01/998733101 | [14 empty] | Online PSC | 2
| D | 734 | Ústřední vytápění - armatury |  |  |  | 0 |  |  |  |  | 0 |  | 0.10154 |  | 0 | 2 | D | 1 | ROZPOCET | [6 empty] | 0
41 | K | 734211126 | Ventily odvzdušňovací závitové automatické se zpětnou klapkou PN 14 do 120°C G 3/8 | kus | 12.495 |  | 0 | CS ÚRS 2022 01 |  | základní |  | 0 | 0.00025 | 0.0031237 | 0 | 0 | 16 | K | 2 | ROZPOCET | 0 | 0 | 0 | 0 | 0 | 1 | 0 | 16 | -1459802413
| Online PSC |  | https://podminky.urs.cz/item/CS_URS_2022_01/734211126 | [14 empty] | Online PSC | 2
42 | K | 734220101 | Ventily regulační závitové vyvažovací přímé PN 20 do 100°C G 3/4 | kus | 2.499 |  | 0 | CS ÚRS 2022 01 |  | základní |  | 0 | 0.00052 | 0.0012995 | 0 | 0 | 16 | K | 2 | ROZPOCET | 0 | 0 | 0 | 0 | 0 | 1 | 0 | 16 | 31881833
| Online PSC |  | https://podminky.urs.cz/item/CS_URS_2022_01/734220101 | [14 empty] | Online PSC | 2
43 | K | 734220102 | Ventily regulační závitové vyvažovací přímé PN 20 do 100°C G 1 | kus | 0.833 |  | 0 | CS ÚRS 2022 01 |  | základní |  | 0 | 0.00062 | 0.00051646 | 0 | 0 | 16 | K | 2 | ROZPOCET | 0 | 0 | 0 | 0 | 0 | 1 | 0 | 16 | 257244092
| Online PSC |  | https://podminky.urs.cz/item/CS_URS_2022_01/734220102 | [14 empty] | Online PSC | 2
44 | K | 734221412 | Ventil závitový regulační přímý G 3/8 PN 10 do 120°C s nastavitelnou regulacísměřícími svorkami | kus | 0.833 |  | 0 |  |  | základní |  | 0 | 0 | 0 | 0 | 0 | 16 | K | 2 | ROZPOCET | 0 | 0 | 0 | 0 | 0 | 1 | 0 | 16 | -86162300
45 | K | 734221533.GCM | Ventil závitový dvouregulační G 3/4 PN 16 do 110°C bez hlavice ovládání | kus | 7.497 |  | 0 |  |  | základní |  | 0 | 0 | 0 | 0 | 0 | 16 | K | 2 | ROZPOCET | 0 | 0 | 0 | 0 | 0 | 1 | 0 | 16 | -1620821540
46 | K | 734221536.GCM | Ventil závitový dvouregulační G 1/2 PN 16 do 110°C bez hlavice ovládání | kus | 5.831 |  | 0 |  |  | základní |  | 0 | 0 | 0 | 0 | 0 | 16 | K | 2 | ROZPOCET | 0 | 0 | 0 | 0 | 0 | 1 | 0 | 16 | -1709324204
47 | K | 734221552.GCM | Ventil závitový přímý dvouregulační G 1/2 PN 16 do 110°C bez hlavice ovládání | kus | 6.664 |  | 0 |  |  | základní |  | 0 | 0 | 0 | 0 | 0 | 16 | K | 2 | ROZPOCET | 0 | 0 | 0 | 0 | 0 | 1 | 0 | 16 | -359501608
48 | K | 734221682.GCM | Termostatická hlavice kapalinová PN 10 do 110°C otopných těles | kus | 17.493 |  | 0 |  |  | základní |  | 0 | 0 | 0 | 0 | 0 | 16 | K | 2 | ROZPOCET | 0 | 0 | 0 | 0 | 0 | 1 | 0 | 16 | 516986620
49 | K | 734242414 | Ventily zpětné závitové PN 16 do 110°C přímé G 1 | kus | 0.833 |  | 0 | CS ÚRS 2022 01 |  | základní |  | 0 | 0.00053 | 0.00044149 | 0 | 0 | 16 | K | 2 | ROZPOCET | 0 | 0 | 0 | 0 | 0 | 1 | 0 | 16 | 2044194793
| Online PSC |  | https://podminky.urs.cz/item/CS_URS_2022_01/734242414 | [14 empty] | Online PSC | 2
50 | K | 734242415 | Ventily zpětné závitové PN 16 do 110°C přímé G 5/4 | kus | 0.833 |  | 0 | CS ÚRS 2022 01 |  | základní |  | 0 | 0.00084 | 0.00069972 | 0 | 0 | 16 | K | 2 | ROZPOCET | 0 | 0 | 0 | 0 | 0 | 1 | 0 | 16 | 507107226
| Online PSC |  | https://podminky.urs.cz/item/CS_URS_2022_01/734242415 | [14 empty] | Online PSC | 2
51 | K | 734242416 | Ventil závitový zpětný přímý G 6/4 PN 16 do 110°C | kus | 3.332 |  | 0 |  |  | základní |  | 0 | 0 | 0 | 0 | 0 | 16 | K | 2 | ROZPOCET | 0 | 0 | 0 | 0 | 0 | 1 | 0 | 16 | 887141527
52 | K | 734261232.GCM | Šroubení topenářské přímé G 3/8 PN 16 do 120°C | kus | 49.98 |  | 0 |  |  | základní |  | 0 | 0 | 0 | 0 | 0 | 16 | K | 2 | ROZPOCET | 0 | 0 | 0 | 0 | 0 | 1 | 0 | 16 | 1922758702
53 | K | 734261233 | Šroubení topenářské PN 16 do 120°C přímé G 1/2 | kus | 29.988 |  | 0 | CS ÚRS 2022 01 |  | základní |  | 0 | 0.00025 | 0.007497 | 0 | 0 | 16 | K | 2 | ROZPOCET | 0 | 0 | 0 | 0 | 0 | 1 | 0 | 16 | 213170036
| Online PSC |  | https://podminky.urs.cz/item/CS_URS_2022_01/734261233 | [14 empty] | Online PSC | 2
54 | K | 734261234 | Šroubení topenářské PN 16 do 120°C přímé G 3/4 | kus | 14.994 |  | 0 | CS ÚRS 2022 01 |  | základní |  | 0 | 0.00036 | 0.0053978 | 0 | 0 | 16 | K | 2 | ROZPOCET | 0 | 0 | 0 | 0 | 0 | 1 | 0 | 16 | 1038173414
| Online PSC |  | https://podminky.urs.cz/item/CS_URS_2022_01/734261234 | [14 empty] | Online PSC | 2
55 | K | 734261402 | Šroubení připojovací armatury radiátorů VK PN 10 do 110°C, regulační uzavíratelné rohové G 1/2 x 18 | kus | 29.988 |  | 0 | CS ÚRS 2022 01 |  | základní |  | 0 | 0.0007 | 0.020992 | 0 | 0 | 16 | K | 2 | ROZPOCET | 0 | 0 | 0 | 0 | 0 | 1 | 0 | 16 | 844926656
| Online PSC |  | https://podminky.urs.cz/item/CS_URS_2022_01/734261402 | [14 empty] | Online PSC | 2
56 | K | 734261717.GCM | Šroubení regulační R715TG radiátorové přímé G 1/2 s vypouštěním | kus | 12.495 |  | 0 |  |  | základní |  | 0 | 0 | 0 | 0 | 0 | 16 | K | 2 | ROZPOCET | 0 | 0 | 0 | 0 | 0 | 1 | 0 | 16 | 484635305
57 | K | 734261718.GCM | Šroubení regulační R715TG radiátorové přímé G 3/4 s vypouštěním | kus | 7.497 |  | 0 |  |  | základní |  | 0 | 0 | 0 | 0 | 0 | 16 | K | 2 | ROZPOCET | 0 | 0 | 0 | 0 | 0 | 1 | 0 | 16 | -1351920806
58 | K | 734291123 | Ostatní armatury kohouty plnicí a vypouštěcí PN 10 do 90°C G 1/2 | kus | 28.322 |  | 0 | CS ÚRS 2022 01 |  | základní |  | 0 | 0.00022 | 0.0062308 | 0 | 0 | 16 | K | 2 | ROZPOCET | 0 | 0 | 0 | 0 | 0 | 1 | 0 | 16 | 200698291
| Online PSC |  | https://podminky.urs.cz/item/CS_URS_2022_01/734291123 | [14 empty] | Online PSC | 2
59 | K | 734291274 | Ostatní armatury filtry závitové PN 30 do 110°C přímé s vnitřními závity a integrovaným magnetem G 1 | kus | 0.833 |  | 0 | CS ÚRS 2022 01 |  | základní |  | 0 | 0.00057 | 0.00047481 | 0 | 0 | 16 | K | 2 | ROZPOCET | 0 | 0 | 0 | 0 | 0 | 1 | 0 | 16 | -847586559
| Online PSC |  | https://podminky.urs.cz/item/CS_URS_2022_01/734291274 | [14 empty] | Online PSC | 2
60 | K | 734291275 | Ostatní armatury filtry závitové PN 30 do 110°C přímé s vnitřními závity a integrovaným magnetem G 1 1/4 | kus | 0.833 |  | 0 | CS ÚRS 2022 01 |  | základní |  | 0 | 0.00124 | 0.0010329 | 0 | 0 | 16 | K | 2 | ROZPOCET | 0 | 0 | 0 | 0 | 0 | 1 | 0 | 16 | 1751919921
| Online PSC |  | https://podminky.urs.cz/item/CS_URS_2022_01/734291275 | [14 empty] | Online PSC | 2
61 | K | 734291276 | Ostatní armatury filtry závitové PN 30 do 110°C přímé s vnitřními závity a integrovaným magnetem G 1 1/2 | kus | 1.666 |  | 0 | CS ÚRS 2022 01 |  | základní |  | 0 | 0.00114 | 0.0018992 | 0 | 0 | 16 | K | 2 | ROZPOCET | 0 | 0 | 0 | 0 | 0 | 1 | 0 | 16 | -269081240
| Online PSC |  | https://podminky.urs.cz/item/CS_URS_2022_01/734291276 | [14 empty] | Online PSC | 2
62 | K | 734292763 | Ostatní armatury kulové kohouty PN 42 do 185°C přímé vnější a vnitřní závit G 1/2 | kus | 1.666 |  | 0 | CS ÚRS 2022 01 |  | základní |  | 0 | 0.00022 | 0.00036652 | 0 | 0 | 16 | K | 2 | ROZPOCET | 0 | 0 | 0 | 0 | 0 | 1 | 0 | 16 | -1690784738
| Online PSC |  | https://podminky.urs.cz/item/CS_URS_2022_01/734292763 | [14 empty] | Online PSC | 2
63 | K | 734292764 | Ostatní armatury kulové kohouty PN 42 do 185°C přímé vnější a vnitřní závit G 3/4 | kus | 4.998 |  | 0 | CS ÚRS 2022 01 |  | základní |  | 0 | 0.00037 | 0.0018493 | 0 | 0 | 16 | K | 2 | ROZPOCET | 0 | 0 | 0 | 0 | 0 | 1 | 0 | 16 | 83544817
| Online PSC |  | https://podminky.urs.cz/item/CS_URS_2022_01/734292764 | [14 empty] | Online PSC | 2
64 | K | 734292765 | Ostatní armatury kulové kohouty PN 42 do 185°C přímé vnější a vnitřní závit G 1 | kus | 9.163 |  | 0 | CS ÚRS 2022 01 |  | základní |  | 0 | 0.00055 | 0.0050397 | 0 | 0 | 16 | K | 2 | ROZPOCET | 0 | 0 | 0 | 0 | 0 | 1 | 0 | 16 | -774098552
| Online PSC |  | https://podminky.urs.cz/item/CS_URS_2022_01/734292765 | [14 empty] | Online PSC | 2
65 | K | 734292766 | Ostatní armatury kulové kohouty PN 42 do 185°C přímé vnější a vnitřní závit G 1 1/4 | kus | 3.332 |  | 0 | CS ÚRS 2022 01 |  | základní |  | 0 | 0.00079 | 0.0026323 | 0 | 0 | 16 | K | 2 | ROZPOCET | 0 | 0 | 0 | 0 | 0 | 1 | 0 | 16 | -1802244348
| Online PSC |  | https://podminky.urs.cz/item/CS_URS_2022_01/734292766 | [14 empty] | Online PSC | 2
66 | K | 734292767 | Ostatní armatury kulové kohouty PN 42 do 185°C přímé vnější a vnitřní závit G 1 1/2 | kus | 18.326 |  | 0 | CS ÚRS 2022 01 |  | základní |  | 0 | 0.00112 | 0.020525 | 0 | 0 | 16 | K | 2 | ROZPOCET | 0 | 0 | 0 | 0 | 0 | 1 | 0 | 16 | 1090265100
| Online PSC |  | https://podminky.urs.cz/item/CS_URS_2022_01/734292767 | [14 empty] | Online PSC | 2
67 | K | 734295011 | Směšovací armatury otopných a chladících systémů ventily závitové PN 10 T= 120°C třícestné s ručním ovládáním G 3/4 | kus | 1.666 |  | 0 | CS ÚRS 2022 01 |  | základní |  | 0 | 0.00095 | 0.0015827 | 0 | 0 | 16 | K | 2 | ROZPOCET | 0 | 0 | 0 | 0 | 0 | 1 | 0 | 16 | -934136386
| Online PSC |  | https://podminky.urs.cz/item/CS_URS_2022_01/734295011 | [14 empty] | Online PSC | 2
68 | K | 734295022 | Směšovací armatury otopných a chladících systémů ventily závitové PN 10 T= 120°C třícestné se servomotorem G 1 | kus | 1.666 |  | 0 | CS ÚRS 2022 01 |  | základní |  | 0 | 0.00146 | 0.0024324 | 0 | 0 | 16 | K | 2 | ROZPOCET | 0 | 0 | 0 | 0 | 0 | 1 | 0 | 16 | -1559339956
| Online PSC |  | https://podminky.urs.cz/item/CS_URS_2022_01/734295022 | [14 empty] | Online PSC | 2
69 | K | 734295022 1 | Směšovací ventil otopných a chladicích systémů závitový třícestný DN 20" se servomotorem 24V Kv 2,5 | kus | 0.833 |  | 0 |  |  | základní |  | 0 | 0 | 0 | 0 | 0 | 16 | K | 2 | ROZPOCET | 0 | 0 | 0 | 0 | 0 | 1 | 0 | 16 | 541564626
70 | K | 734295023 | Směšovací armatury otopných a chladících systémů ventily závitové PN 10 T= 120°C třícestné se servomotorem G 5/4 | kus | 1.666 |  | 0 | CS ÚRS 2022 01 |  | základní |  | 0 | 0.00172 | 0.0028655 | 0 | 0 | 16 | K | 2 | ROZPOCET | 0 | 0 | 0 | 0 | 0 | 1 | 0 | 16 | 1198367512
| Online PSC |  | https://podminky.urs.cz/item/CS_URS_2022_01/734295023 | [14 empty] | Online PSC | 2
71 | K | 734411103 | Teploměry technické s pevným stonkem a jímkou zadní připojení (axiální) průměr 63 mm délka stonku 100 mm | kus | 14.994 |  | 0 | CS ÚRS 2022 01 |  | základní |  | 0 | 0.00053 | 0.0079468 | 0 | 0 | 16 | K | 2 | ROZPOCET | 0 | 0 | 0 | 0 | 0 | 1 | 0 | 16 | -76772553
| Online PSC |  | https://podminky.urs.cz/item/CS_URS_2022_01/734411103 | [14 empty] | Online PSC | 2
72 | K | 734421102 | Tlakoměry s pevným stonkem a zpětnou klapkou spodní připojení (radiální) tlaku 0–16 bar průměru 63 mm | kus | 1.666 |  | 0 | CS ÚRS 2022 01 |  | základní |  | 0 | 0.00147 | 0.002449 | 0 | 0 | 16 | K | 2 | ROZPOCET | 0 | 0 | 0 | 0 | 0 | 1 | 0 | 16 | -1748860007
| Online PSC |  | https://podminky.urs.cz/item/CS_URS_2022_01/734421102 | [14 empty] | Online PSC | 2
73 | K | 734494121 | Měřicí armatury návarky s metrickým závitem M 20x1,5 délky do 220 mm | kus | 8.33 |  | 0 | CS ÚRS 2022 01 |  | základní |  | 0 | 0.00051 | 0.0042483 | 0 | 0 | 16 | K | 2 | ROZPOCET | 0 | 0 | 0 | 0 | 0 | 1 | 0 | 16 | 718795950
| Online PSC |  | https://podminky.urs.cz/item/CS_URS_2022_01/734494121 | [14 empty] | Online PSC | 2
74 | K | 998734101 | Přesun hmot pro armatury stanovený z hmotnosti přesunovaného materiálu vodorovná dopravní vzdálenost do 50 m v objektech výšky do 6 m | t | 0.137 |  | 0 | CS ÚRS 2022 01 |  | základní |  | 0 | 0 | 0 | 0 | 0 | 16 | K | 2 | ROZPOCET | 0 | 0 | 0 | 0 | 0 | 1 | 0 | 16 | -1693818269
| Online PSC |  | https://podminky.urs.cz/item/CS_URS_2022_01/998734101 | [14 empty] | Online PSC | 2
| D | 735 | Ústřední vytápění - otopná tělesa |  |  |  | 0 |  |  |  |  | 0 |  | 0.82074 |  | 0 | 2 | D | 1 | ROZPOCET | [6 empty] | 0
75 | K | 735152471 | Otopná tělesa panelová VK dvoudesková PN 1,0 MPa, T do 110°C s jednou přídavnou přestupní plochou výšky tělesa 600 mm stavební délky / výkonu 400 mm / 515 W | kus | 0.833 |  | 0 | CS ÚRS 2022 01 |  | základní |  | 0 | 0.0134 | 0.011162 | 0 | 0 | 16 | K | 2 | ROZPOCET | 0 | 0 | 0 | 0 | 0 | 1 | 0 | 16 | -2034565465
| Online PSC |  | https://podminky.urs.cz/item/CS_URS_2022_01/735152471 | [14 empty] | Online PSC | 2
76 | K | 735152472 | Otopná tělesa panelová VK dvoudesková PN 1,0 MPa, T do 110°C s jednou přídavnou přestupní plochou výšky tělesa 600 mm stavební délky / výkonu 500 mm / 644 W | kus | 1.666 |  | 0 | CS ÚRS 2022 01 |  | základní |  | 0 | 0.01655 | 0.027572 | 0 | 0 | 16 | K | 2 | ROZPOCET | 0 | 0 | 0 | 0 | 0 | 1 | 0 | 16 | 604812830
| Online PSC |  | https://podminky.urs.cz/item/CS_URS_2022_01/735152472 | [14 empty] | Online PSC | 2
77 | K | 735152473 | Otopná tělesa panelová VK dvoudesková PN 1,0 MPa, T do 110°C s jednou přídavnou přestupní plochou výšky tělesa 600 mm stavební délky / výkonu 600 mm / 773 W | kus | 2.499 |  | 0 | CS ÚRS 2022 01 |  | základní |  | 0 | 0.01942 | 0.048531 | 0 | 0 | 16 | K | 2 | ROZPOCET | 0 | 0 | 0 | 0 | 0 | 1 | 0 | 16 | 1340355129
| Online PSC |  | https://podminky.urs.cz/item/CS_URS_2022_01/735152473 | [14 empty] | Online PSC | 2
78 | K | 735152474 | Otopná tělesa panelová VK dvoudesková PN 1,0 MPa, T do 110°C s jednou přídavnou přestupní plochou výšky tělesa 600 mm stavební délky / výkonu 700 mm / 902 W | kus | 1.666 |  | 0 | CS ÚRS 2022 01 |  | základní |  | 0 | 0.02229 | 0.037135 | 0 | 0 | 16 | K | 2 | ROZPOCET | 0 | 0 | 0 | 0 | 0 | 1 | 0 | 16 | -1414276534
| Online PSC |  | https://podminky.urs.cz/item/CS_URS_2022_01/735152474 | [14 empty] | Online PSC | 2
79 | K | 735152475 | Otopná tělesa panelová VK dvoudesková PN 1,0 MPa, T do 110°C s jednou přídavnou přestupní plochou výšky tělesa 600 mm stavební délky / výkonu 800 mm / 1030 W | kus | 3.332 |  | 0 | CS ÚRS 2022 01 |  | základní |  | 0 | 0.02516 | 0.083833 | 0 | 0 | 16 | K | 2 | ROZPOCET | 0 | 0 | 0 | 0 | 0 | 1 | 0 | 16 | 428362708
| Online PSC |  | https://podminky.urs.cz/item/CS_URS_2022_01/735152475 | [14 empty] | Online PSC | 2
80 | K | 7351524771 | Otopné těleso panelové VKL dvoudeskové 1 přídavná přestupní plocha výška/délka 600/1000 mm výkon 1288 W | kus | 0.833 |  | 0 |  |  | základní |  | 0 | 0 | 0 | 0 | 0 | 16 | K | 2 | ROZPOCET | 0 | 0 | 0 | 0 | 0 | 1 | 0 | 16 | 55456777
81 | K | 7351524801 | Otopné těleso panelové VKL dvoudeskové 1 přídavná přestupní plocha výška/délka 600/1400 mm výkon 1803 W | kus | 1.666 |  | 0 |  |  | základní |  | 0 | 0 | 0 | 0 | 0 | 16 | K | 2 | ROZPOCET | 0 | 0 | 0 | 0 | 0 | 1 | 0 | 16 | 1719090594
82 | K | 735152482 | Otopné těleso panelové VK dvoudeskové 1 přídavná přestupní plocha výška/délka 600/1800 mm výkon 2318 W | kus | 0.833 |  | 0 |  |  | základní |  | 0 | 0 | 0 | 0 | 0 | 16 | K | 2 | ROZPOCET | 0 | 0 | 0 | 0 | 0 | 1 | 0 | 16 | 516705020
83 | K | 735152493 | Otopné těleso panelové VK dvoudeskové 1 přídavná přestupní plocha výška/délka 900/600 mm výkon 1052 W | kus | 1.666 |  | 0 |  |  | základní |  | 0 | 0 | 0 | 0 | 0 | 16 | K | 2 | ROZPOCET | 0 | 0 | 0 | 0 | 0 | 1 | 0 | 16 | -215275707
84 | K | 735152573 | Otopné těleso panelové VK dvoudeskové 2 přídavné přestupní plochy výška/délka 600/600 mm výkon 1007 W | kus | 0.833 |  | 0 |  |  | základní |  | 0 | 0 | 0 | 0 | 0 | 16 | K | 2 | ROZPOCET | 0 | 0 | 0 | 0 | 0 | 1 | 0 | 16 | -915709567
85 | K | 735152574 | Otopné těleso panelové VK dvoudeskové 2 přídavné přestupní plochy výška/délka 600/700 mm výkon 1175 W | kus | 1.666 |  | 0 |  |  | základní |  | 0 | 0 | 0 | 0 | 0 | 16 | K | 2 | ROZPOCET | 0 | 0 | 0 | 0 | 0 | 1 | 0 | 16 | 2030326447
86 | K | 735152575 | Otopné těleso panelové VK dvoudeskové 2 přídavné přestupní plochy výška/délka 600/800 mm výkon 1343 W | kus | 0.833 |  | 0 |  |  | základní |  | 0 | 0 | 0 | 0 | 0 | 16 | K | 2 | ROZPOCET | 0 | 0 | 0 | 0 | 0 | 1 | 0 | 16 | 342909782
87 | K | 7351525761 | Otopné těleso panelové VKL dvoudeskové 2 přídavné přestupní plochy výška/délka 600/900 mm výkon 1511 W | kus | 2.499 |  | 0 |  |  | základní |  | 0 | 0 | 0 | 0 | 0 | 16 | K | 2 | ROZPOCET | 0 | 0 | 0 | 0 | 0 | 1 | 0 | 16 | 677944800
88 | K | 7351525801 | Otopné těleso panelové VKL dvoudeskové 2 přídavné přestupní plochy výška/délka 600/1400 mm výkon 2351 W | kus | 0.833 |  | 0 |  |  | základní |  | 0 | 0 | 0 | 0 | 0 | 16 | K | 2 | ROZPOCET | 0 | 0 | 0 | 0 | 0 | 1 | 0 | 16 | 350781212
89 | K | 735152581 | Otopné těleso panelové VK dvoudeskové 2 přídavné přestupní plochy výška/délka 600/1600 mm výkon 2686 W | kus | 0.833 |  | 0 |  |  | základní |  | 0 | 0 | 0 | 0 | 0 | 16 | K | 2 | ROZPOCET | 0 | 0 | 0 | 0 | 0 | 1 | 0 | 16 | 139987509
90 | K | 735152582 | Otopné těleso panelové VK dvoudeskové 2 přídavné přestupní plochy výška/délka 600/1800 mm výkon 3022 W | kus | 0.833 |  | 0 |  |  | základní |  | 0 | 0 | 0 | 0 | 0 | 16 | K | 2 | ROZPOCET | 0 | 0 | 0 | 0 | 0 | 1 | 0 | 16 | -2019655213
91 | K | 7351525921 | Otopné těleso panelové VKL dvoudeskové 2 přídavné přestupní plochy výška/délka 900/500 mm výkon 1157 W | kus | 1.666 |  | 0 |  |  | základní |  | 0 | 0 | 0 | 0 | 0 | 16 | K | 2 | ROZPOCET | 0 | 0 | 0 | 0 | 0 | 1 | 0 | 16 | 1780615017
92 | K | 735152593 | Otopné těleso panelové VK dvoudeskové 2 přídavné přestupní plochy výška/délka 900/600 mm výkon 1388 W | kus | 0.833 |  | 0 |  |  | základní |  | 0 | 0 | 0 | 0 | 0 | 16 | K | 2 | ROZPOCET | 0 | 0 | 0 | 0 | 0 | 1 | 0 | 16 | -1881116774
93 | K | 735152596 | Otopné těleso panelové VK dvoudeskové 2 přídavné přestupní plochy výška/délka 900/900 mm výkon 2082 W | kus | 0.833 |  | 0 |  |  | základní |  | 0 | 0 | 0 | 0 | 0 | 16 | K | 2 | ROZPOCET | 0 | 0 | 0 | 0 | 0 | 1 | 0 | 16 | -831687978
94 | K | 735152599 | Otopné těleso panelové VK dvoudeskové 2 přídavné přestupní plochy výška/délka 900/1200 mm výkon 2776 W | kus | 2.499 |  | 0 |  |  | základní |  | 0 | 0 | 0 | 0 | 0 | 16 | K | 2 | ROZPOCET | 0 | 0 | 0 | 0 | 0 | 1 | 0 | 16 | -975668121
95 | K | 735152681 | Otopné těleso panelové VK třídeskové 3 přídavné přestupní plochy výška/délka 600/1600 mm výkon 3850 W | kus | 1.666 |  | 0 |  |  | základní |  | 0 | 0 | 0 | 0 | 0 | 16 | K | 2 | ROZPOCET | 0 | 0 | 0 | 0 | 0 | 1 | 0 | 16 | -1604521987
96 | K | 735152692 | Otopné těleso panelové VK třídeskové 3 přídavné přestupní plochy výška/délka 900/500 mm výkon 1664 W | kus | 4.998 |  | 0 |  |  | základní |  | 0 | 0 | 0 | 0 | 0 | 16 | K | 2 | ROZPOCET | 0 | 0 | 0 | 0 | 0 | 1 | 0 | 16 | 1338478367
97 | K | 735152695 | Otopné těleso panelové VK třídeskové 3 přídavné přestupní plochy výška/délka 900/800 mm výkon 2662 W | kus | 0.833 |  | 0 |  |  | základní |  | 0 | 0 | 0 | 0 | 0 | 16 | K | 2 | ROZPOCET | 0 | 0 | 0 | 0 | 0 | 1 | 0 | 16 | -1917161972
98 | K | 735152696 | Otopné těleso panelové VK třídeskové 3 přídavné přestupní plochy výška/délka 900/900 mm výkon 2995 W | kus | 0.833 |  | 0 |  |  | základní |  | 0 | 0 | 0 | 0 | 0 | 16 | K | 2 | ROZPOCET | 0 | 0 | 0 | 0 | 0 | 1 | 0 | 16 | -611936628
99 | K | 735152697 | Otopná tělesa panelová VK třídesková PN 1,0 MPa, T do 110°C se třemi přídavnými přestupními plochami výšky tělesa 900 mm stavební délky / výkonu 1000 mm / 3228 W | kus | 7.497 |  | 0 | CS ÚRS 2022 01 |  | základní |  | 0 | 0.0817 | 0.6125 | 0 | 0 | 16 | K | 2 | ROZPOCET | 0 | 0 | 0 | 0 | 0 | 1 | 0 | 16 | -774714878
| Online PSC |  | https://podminky.urs.cz/item/CS_URS_2022_01/735152697 | [14 empty] | Online PSC | 2
100 | K | 735152698 | Otopné těleso panelové VK třídeskové 3 přídavné přestupní plochy výška/délka 900/1100 mm výkon 3661 W | kus | 1.666 |  | 0 |  |  | základní |  | 0 | 0 | 0 | 0 | 0 | 16 | K | 2 | ROZPOCET | 0 | 0 | 0 | 0 | 0 | 1 | 0 | 16 | -586203132
101 | K | 735152699 | Otopné těleso panelové VK třídeskové 3 přídavné přestupní plochy výška/délka 900/1200 mm výkon 3994 W | kus | 0.833 |  | 0 |  |  | základní |  | 0 | 0 | 0 | 0 | 0 | 16 | K | 2 | ROZPOCET | 0 | 0 | 0 | 0 | 0 | 1 | 0 | 16 | -1782253308
102 | K | 735159110 | Montáž otopných těles panelových jednořadých, stavební délky do 1500 mm | kus | 47.481 |  | 0 | CS ÚRS 2022 01 |  | základní |  | 0 | 0 | 0 | 0 | 0 | 16 | K | 2 | ROZPOCET | 0 | 0 | 0 | 0 | 0 | 1 | 0 | 16 | -1704239033
| Online PSC |  | https://podminky.urs.cz/item/CS_URS_2022_01/735159110 | [14 empty] | Online PSC | 2
103 | K | 998735101 | Přesun hmot pro otopná tělesa stanovený z hmotnosti přesunovaného materiálu vodorovná dopravní vzdálenost do 50 m v objektech výšky do 6 m | t | 1.727 |  | 0 | CS ÚRS 2022 01 |  | základní |  | 0 | 0 | 0 | 0 | 0 | 16 | K | 2 | ROZPOCET | 0 | 0 | 0 | 0 | 0 | 1 | 0 | 16 | -358384796
| Online PSC |  | https://podminky.urs.cz/item/CS_URS_2022_01/998735101 | [14 empty] | Online PSC | 2
| D | HZS | Hodinové zúčtovací sazby |  |  |  | 0 |  |  |  |  | 0 |  | 0 |  | 0 | 4 | D | 0 | ROZPOCET | [6 empty] | 0
104 | K | HZS2221 | Hodinové zúčtovací sazby profesí PSV provádění stavebních instalací topenář | hod | 119.952 |  | 0 | CS ÚRS 2022 01 |  | základní |  | 0 | 0 | 0 | 0 | 0 | 262144 | K | 1 | ROZPOCET | 0 | 0 | 0 | 0 | 0 | 1 | 0 | 262144 | 2029569238
| Online PSC |  | https://podminky.urs.cz/item/CS_URS_2022_01/HZS2221 | [14 empty] | Online PSC | 1
105 | K | HZS2222 | Hodinové zúčtovací sazby profesí PSV provádění stavebních instalací topenář odborný | hod | 58.31 |  | 0 | CS ÚRS 2022 01 |  | základní |  | 0 | 0 | 0 | 0 | 0 | 262144 | K | 1 | ROZPOCET | 0 | 0 | 0 | 0 | 0 | 1 | 0 | 262144 | -1129839211
| Online PSC |  | https://podminky.urs.cz/item/CS_URS_2022_01/HZS2222 | [14 empty] | Online PSC | 1
106 | K | HZS4212 | Hodinové zúčtovací sazby ostatních profesí revizní a kontrolní činnost revizní technik specialista | hod | 19.992 |  | 0 | CS ÚRS 2022 01 |  | základní |  | 0 | 0 | 0 | 0 | 0 | 262144 | K | 1 | ROZPOCET | 0 | 0 | 0 | 0 | 0 | 1 | 0 | 262144 | -727234430
| Online PSC |  | https://podminky.urs.cz/item/CS_URS_2022_01/HZS4212 | [14 empty] | Online PSC | 1
| D | VRN | Vedlejší rozpočtové náklady |  |  |  | 0 |  |  |  |  | 0 |  | 0 |  | 0 | 5 | D | 0 | ROZPOCET | [6 empty] | 0
| D | VRN4 | Inženýrská činnost |  |  |  | 0 |  |  |  |  | 0 |  | 0 |  | 0 | 5 | D | 1 | ROZPOCET | [6 empty] | 0
107 | K | 043203003 | Rozbor vody a případná opatření | kpl | 0.833 |  | 0 |  |  | základní |  | 0 | 0 | 0 | 0 | 0 | 4 | K | 2 | ROZPOCET | 0 | 0 | 0 | 0 | 0 | 1 | 0 | 4 | 550975146
108 | K | 045002000 | Stavební výpomoce | kpl | 0.833 |  | 0 |  |  | základní |  | 0 | 0 | 0 | 0 | 0 | 4 | K | 2 | ROZPOCET | 0 | 0 | 0 | 0 | 0 | 1 | 0 | 4 | 273700996

## ch - Komunikace a zpevněn...
{022b58c2-7bcb-40c1-91a9-aef0e19d6df3}
2
| KRYCÍ LIST SOUPISU PRACÍ | [7 empty] | v --- níže se nacházejí doplnkové a pomocné údaje k sestavám --- v | [8 empty] | False
Stavba:
Výstavba nové haly, rekonstrukce stávající tělocvičny vč.jejího zázemí, propojujícího objektu při ZŠ Dýšiná
Objekt:
01.2 - OPŽP
Soupis:
ch - Komunikace a zpevněné plochy
| KSO: |  |  |  |  | CC-CZ:
| Místo: |  | Dýšiná |  |  | Datum: | 2023-04-04
| Zadavatel: |  |  |  |  | IČ: | 00257745
|  | Obec Dýšiná |  |  |  | DIČ:
| Uchazeč: |  |  |  |  | IČ: | Vyplň údaj
|  | Vyplň údaj |  |  |  | DIČ: | Vyplň údaj
| Projektant: |  |  |  |  | IČ: | 72114606
|  | Ing. arch. Lubomír Korčák |  |  |  | DIČ:
| Zpracovatel: |  |  |  |  | IČ:
DIČ:
Poznámka:
| Cena bez DPH | [5 empty] | 0
|  |  | Základ daně |  |  | Sazba daně | Výše daně
| DPH | základní | 0 |  |  | 21% | 0
|  | snížená | 0 |  |  | 15% | 0
|  | zákl. přenesená | 0 |  |  | 21% | 0
|  | sníž. přenesená | 0 |  |  | 15% | 0
|  | nulová | 0 |  |  | 0% | 0
| Cena s DPH |  |  | v | CZK |  | 0
REKAPITULACE ČLENĚNÍ SOUPISU PRACÍ
Stavba:
Výstavba nové haly, rekonstrukce stávající tělocvičny vč.jejího zázemí, propojujícího objektu při ZŠ Dýšiná
Objekt:
01.2 - OPŽP
Soupis:
ch - Komunikace a zpevněné plochy
Místo: |  |  | Dýšiná |  |  | Datum: | 2023-04-04
Zadavatel: |  |  | Obec Dýšiná |  |  | Projektant: | Ing. arch. Lubomír Korčák
Uchazeč: |  |  | Vyplň údaj |  |  | Zpracovatel:
Kód dílu - Popis | [6 empty] | Cena celkem [CZK]
Náklady stavby celkem | [6 empty] | 0 | [11 empty] | -1
| HSV - Práce a dodávky HSV | [5 empty] | 0
| 1 - Zemní práce | [5 empty] | 0
| 3 - Svislé a kompletní konstrukce | [5 empty] | 0
| 4 - Vodorovné konstrukce | [5 empty] | 0
| 5 - Komunikace pozemní | [5 empty] | 0
| 8 - Trubní vedení | [5 empty] | 0
| 9 - Ostatní konstrukce a práce, bourání | [5 empty] | 0
| 997 - Přesun sutě | [5 empty] | 0
| 998 - Přesun hmot | [5 empty] | 0
SOUPIS PRACÍ
Stavba:
Výstavba nové haly, rekonstrukce stávající tělocvičny vč.jejího zázemí, propojujícího objektu při ZŠ Dýšiná
Objekt:
01.2 - OPŽP
Soupis:
ch - Komunikace a zpevněné plochy
Místo: |  |  | Dýšiná |  |  | Datum: | 2023-04-04
Zadavatel: |  |  | Obec Dýšiná |  |  | Projektant: | Ing. arch. Lubomír Korčák
Uchazeč: |  |  | Vyplň údaj |  |  | Zpracovatel:
PČ | Typ | Kód | Popis | MJ | Množství | J.cena [CZK] | Cena celkem [CZK] | Cenová soustava |  | DPH | J. Nh [h] | Nh celkem [h] | J. hmotnost [t] | Hmotnost celkem [t] | J. suť [t] | Suť Celkem [t]
Náklady soupisu celkem | [6 empty] | 0 |  |  |  |  | 0 |  | 611.3751 |  | 34.888 |  | D | -1 | [7 empty] | 0
| D | HSV | Práce a dodávky HSV |  |  |  | 0 |  |  |  |  | 0 |  | 611.3751 |  | 34.888 | 1 | D | 0 | ROZPOCET | [6 empty] | 0
| D | 1 | Zemní práce |  |  |  | 0 |  |  |  |  | 0 |  | 22.5028 |  | 28.588 | 1 | D | 1 | ROZPOCET | [6 empty] | 0
1 | K | 113106123 | Rozebrání dlažeb komunikací pro pěší s přemístěním hmot na skládku na vzdálenost do 3 m nebo s naložením na dopravní prostředek s ložem z kameniva nebo živice a s jakoukoliv výplní spár ručně ze zámkové dlažby | m2 | 17.5 |  | 0 | CS ÚRS 2022 02 |  | základní |  | 0 | 0 | 0 | 0.26 | 4.55 | 4 | K | 2 | ROZPOCET | 0 | 0 | 0 | 0 | 0 | 1 | 0 | 4 | -1383365148
| Online PSC |  | https://podminky.urs.cz/item/CS_URS_2022_02/113106123 | [14 empty] | Online PSC | 2
2 | K | 113107152 | Odstranění podkladů nebo krytů strojně plochy jednotlivě přes 50 m2 do 200 m2 s přemístěním hmot na skládku na vzdálenost do 20 m nebo s naložením na dopravní prostředek z kameniva těženého, o tl. vrstvy přes 100 do 200 mm | m2 | 70 |  | 0 | CS ÚRS 2022 02 |  | základní |  | 0 | 0 | 0 | 0.3 | 21 | 4 | K | 2 | ROZPOCET | 0 | 0 | 0 | 0 | 0 | 1 | 0 | 4 | -641698544
| Online PSC |  | https://podminky.urs.cz/item/CS_URS_2022_02/113107152 | [14 empty] | Online PSC | 2
3 | K | 113202111 | Vytrhání obrub s vybouráním lože, s přemístěním hmot na skládku na vzdálenost do 3 m nebo s naložením na dopravní prostředek z krajníků nebo obrubníků stojatých | m | 14 |  | 0 | CS ÚRS 2022 02 |  | základní |  | 0 | 0 | 0 | 0.205 | 2.87 | 4 | K | 2 | ROZPOCET | 0 | 0 | 0 | 0 | 0 | 1 | 0 | 4 | 1691573464
| Online PSC |  | https://podminky.urs.cz/item/CS_URS_2022_02/113202111 | [14 empty] | Online PSC | 2
4 | K | 113204111 | Vytrhání obrub s vybouráním lože, s přemístěním hmot na skládku na vzdálenost do 3 m nebo s naložením na dopravní prostředek záhonových | m | 4.2 |  | 0 | CS ÚRS 2022 02 |  | základní |  | 0 | 0 | 0 | 0.04 | 0.168 | 4 | K | 2 | ROZPOCET | 0 | 0 | 0 | 0 | 0 | 1 | 0 | 4 | 1182533804
| Online PSC |  | https://podminky.urs.cz/item/CS_URS_2022_02/113204111 | [14 empty] | Online PSC | 2
5 | K | 122111101 | Odkopávky a prokopávky ručně zapažené i nezapažené v hornině třídy těžitelnosti I skupiny 1 a 2 | m3 | 7 |  | 0 | CS ÚRS 2022 02 |  | základní |  | 0 | 0 | 0 | 0 | 0 | 4 | K | 2 | ROZPOCET | 0 | 0 | 0 | 0 | 0 | 1 | 0 | 4 | 944205704
| Online PSC |  | https://podminky.urs.cz/item/CS_URS_2022_02/122111101 | [14 empty] | Online PSC | 2
6 | K | 122252205 | Odkopávky a prokopávky nezapažené pro silnice a dálnice strojně v hornině třídy těžitelnosti I přes 500 do 1 000 m3 | m3 | 504.7 |  | 0 | CS ÚRS 2022 02 |  | základní |  | 0 | 0 | 0 | 0 | 0 | 4 | K | 2 | ROZPOCET | 0 | 0 | 0 | 0 | 0 | 1 | 0 | 4 | 918481553
| Online PSC |  | https://podminky.urs.cz/item/CS_URS_2022_02/122252205 | [14 empty] | Online PSC | 2
7 | K | 129911123 | Bourání konstrukcí v odkopávkách a prokopávkách ručně s přemístěním suti na hromady na vzdálenost do 20 m nebo s naložením na dopravní prostředek z betonu železového nebo předpjatého | m3 | 2.8 |  | 0 | CS ÚRS 2022 02 |  | základní |  | 0 | 0 | 0 | 0 | 0 | 4 | K | 2 | ROZPOCET | 0 | 0 | 0 | 0 | 0 | 1 | 0 | 4 | -442433004
| Online PSC |  | https://podminky.urs.cz/item/CS_URS_2022_02/129911123 | [14 empty] | Online PSC | 2
8 | K | 132151101 | Hloubení nezapažených rýh šířky do 800 mm strojně s urovnáním dna do předepsaného profilu a spádu v hornině třídy těžitelnosti I skupiny 1 a 2 do 20 m3 | m3 | 2.24 |  | 0 | CS ÚRS 2022 02 |  | základní |  | 0 | 0 | 0 | 0 | 0 | 4 | K | 2 | ROZPOCET | 0 | 0 | 0 | 0 | 0 | 1 | 0 | 4 | -741558943
| Online PSC |  | https://podminky.urs.cz/item/CS_URS_2022_02/132151101 | [14 empty] | Online PSC | 2
9 | K | 162751117 | Vodorovné přemístění výkopku nebo sypaniny po suchu na obvyklém dopravním prostředku, bez naložení výkopku, avšak se složením bez rozhrnutí z horniny třídy těžitelnosti I skupiny 1 až 3 na vzdálenost přes 9 000 do 10 000 m | m3 | 513.94 |  | 0 | CS ÚRS 2022 02 |  | základní |  | 0 | 0 | 0 | 0 | 0 | 4 | K | 2 | ROZPOCET | 0 | 0 | 0 | 0 | 0 | 1 | 0 | 4 | 486237922
| Online PSC |  | https://podminky.urs.cz/item/CS_URS_2022_02/162751117 | [14 empty] | Online PSC | 2
10 | K | 162751119 | Vodorovné přemístění výkopku nebo sypaniny po suchu na obvyklém dopravním prostředku, bez naložení výkopku, avšak se složením bez rozhrnutí z horniny třídy těžitelnosti I skupiny 1 až 3 na vzdálenost Příplatek k ceně za každých dalších i započatých 1 000 m | m3 | 5139.4 |  | 0 | CS ÚRS 2022 02 |  | základní |  | 0 | 0 | 0 | 0 | 0 | 4 | K | 2 | ROZPOCET | 0 | 0 | 0 | 0 | 0 | 1 | 0 | 4 | -45663693
| Online PSC |  | https://podminky.urs.cz/item/CS_URS_2022_02/162751119 | [14 empty] | Online PSC | 2
11 | K | 174111101 | Zásyp sypaninou z jakékoliv horniny ručně s uložením výkopku ve vrstvách se zhutněním jam, šachet, rýh nebo kolem objektů v těchto vykopávkách | m3 | 1.12 |  | 0 | CS ÚRS 2022 02 |  | základní |  | 0 | 0 | 0 | 0 | 0 | 4 | K | 2 | ROZPOCET | 0 | 0 | 0 | 0 | 0 | 1 | 0 | 4 | 1009376352
| Online PSC |  | https://podminky.urs.cz/item/CS_URS_2022_02/174111101 | [14 empty] | Online PSC | 2
12 | K | 175111101 | Obsypání potrubí ručně sypaninou z vhodných hornin třídy těžitelnosti I a II, skupiny 1 až 4 nebo materiálem připraveným podél výkopu ve vzdálenosti do 3 m od jeho kraje pro jakoukoliv hloubku výkopu a míru zhutnění bez prohození sypaniny | m3 | 0.49 |  | 0 | CS ÚRS 2022 02 |  | základní |  | 0 | 0 | 0 | 0 | 0 | 4 | K | 2 | ROZPOCET | 0 | 0 | 0 | 0 | 0 | 1 | 0 | 4 | 888719025
| Online PSC |  | https://podminky.urs.cz/item/CS_URS_2022_02/175111101 | [14 empty] | Online PSC | 2
13 | M | 58337344 | štěrkopísek frakce 0/32 | t | 3.22 |  | 0 | CS ÚRS 2022 02 |  | základní |  | 0 | 1 | 3.22 | 0 | 0 | 8 | M | 2 | ROZPOCET | 0 | 0 | 0 | 0 | 0 | 1 | 0 | 4 | 1299791557
14 | K | 180405111 | Založení trávníků ve vegetačních dlaždicích nebo prefabrikátech výsevem semene v rovině nebo na svahu do 1:5 | m2 | 130.9 |  | 0 | CS ÚRS 2022 02 |  | základní |  | 0 | 0 | 0 | 0 | 0 | 4 | K | 2 | ROZPOCET | 0 | 0 | 0 | 0 | 0 | 1 | 0 | 4 | 1011205148
| Online PSC |  | https://podminky.urs.cz/item/CS_URS_2022_02/180405111 | [14 empty] | Online PSC | 2
15 | M | 00572410 | osivo směs travní parková | kg | 4.76 |  | 0 | CS ÚRS 2022 02 |  | základní |  | 0 | 0.001 | 0.00476 | 0 | 0 | 8 | M | 2 | ROZPOCET | 0 | 0 | 0 | 0 | 0 | 1 | 0 | 4 | 1534522927
16 | K | 181152301 | Úprava pláně na stavbách silnic a dálnic strojně v zářezech mimo skalních bez zhutnění | m2 | 77 |  | 0 | CS ÚRS 2022 02 |  | základní |  | 0 | 0 | 0 | 0 | 0 | 4 | K | 2 | ROZPOCET | 0 | 0 | 0 | 0 | 0 | 1 | 0 | 4 | -452849082
| Online PSC |  | https://podminky.urs.cz/item/CS_URS_2022_02/181152301 | [14 empty] | Online PSC | 2
17 | K | 181152302 | Úprava pláně na stavbách silnic a dálnic strojně v zářezech mimo skalních se zhutněním | m2 | 527.8 |  | 0 | CS ÚRS 2022 02 |  | základní |  | 0 | 0 | 0 | 0 | 0 | 4 | K | 2 | ROZPOCET | 0 | 0 | 0 | 0 | 0 | 1 | 0 | 4 | -1689841635
| Online PSC |  | https://podminky.urs.cz/item/CS_URS_2022_02/181152302 | [14 empty] | Online PSC | 2
18 | K | 181351103 | Rozprostření a urovnání ornice v rovině nebo ve svahu sklonu do 1:5 strojně při souvislé ploše přes 100 do 500 m2, tl. vrstvy do 200 mm | m2 | 77 |  | 0 | CS ÚRS 2022 02 |  | základní |  | 0 | 0 | 0 | 0 | 0 | 4 | K | 2 | ROZPOCET | 0 | 0 | 0 | 0 | 0 | 1 | 0 | 4 | 445968726
| Online PSC |  | https://podminky.urs.cz/item/CS_URS_2022_02/181351103 | [14 empty] | Online PSC | 2
19 | M | 10364101 | zemina pro terénní úpravy - ornice | t | 19.278 |  | 0 | CS ÚRS 2022 02 |  | základní |  | 0 | 1 | 19.278 | 0 | 0 | 8 | M | 2 | ROZPOCET | 0 | 0 | 0 | 0 | 0 | 1 | 0 | 4 | -940909202
20 | K | 181411131 | Založení trávníku na půdě předem připravené plochy do 1000 m2 výsevem včetně utažení parkového v rovině nebo na svahu do 1:5 | m2 | 77 |  | 0 | CS ÚRS 2022 02 |  | základní |  | 0 | 0 | 0 | 0 | 0 | 4 | K | 2 | ROZPOCET | 0 | 0 | 0 | 0 | 0 | 1 | 0 | 4 | -742948576
| Online PSC |  | https://podminky.urs.cz/item/CS_URS_2022_02/181411131 | [14 empty] | Online PSC | 2
21 | K | 181411132 | Založení trávníku na půdě předem připravené plochy do 1000 m2 výsevem včetně utažení parkového na svahu přes 1:5 do 1:2 | m2 | 30.1 |  | 0 | CS ÚRS 2022 02 |  | základní |  | 0 | 0 | 0 | 0 | 0 | 4 | K | 2 | ROZPOCET | 0 | 0 | 0 | 0 | 0 | 1 | 0 | 4 | -2134273322
| Online PSC |  | https://podminky.urs.cz/item/CS_URS_2022_02/181411132 | [14 empty] | Online PSC | 2
22 | K | 182151111 | Svahování trvalých svahů do projektovaných profilů strojně s potřebným přemístěním výkopku při svahování v zářezech v hornině třídy těžitelnosti I, skupiny 1 až 3 | m2 | 30.1 |  | 0 | CS ÚRS 2022 02 |  | základní |  | 0 | 0 | 0 | 0 | 0 | 4 | K | 2 | ROZPOCET | 0 | 0 | 0 | 0 | 0 | 1 | 0 | 4 | -229168555
| Online PSC |  | https://podminky.urs.cz/item/CS_URS_2022_02/182151111 | [14 empty] | Online PSC | 2
23 | K | 182311123 | Rozprostření a urovnání ornice ve svahu sklonu přes 1:5 ručně při souvislé ploše, tl. vrstvy do 200 mm | m2 | 30.1 |  | 0 | CS ÚRS 2022 02 |  | základní |  | 0 | 0 | 0 | 0 | 0 | 4 | K | 2 | ROZPOCET | 0 | 0 | 0 | 0 | 0 | 1 | 0 | 4 | -1094634792
| Online PSC |  | https://podminky.urs.cz/item/CS_URS_2022_02/182311123 | [14 empty] | Online PSC | 2
| D | 3 | Svislé a kompletní konstrukce |  |  |  | 0 |  |  |  |  | 0 |  | 12.6536 |  | 0 | 1 | D | 1 | ROZPOCET | [6 empty] | 0
24 | K | 339921112 | Osazování palisád betonových jednotlivých se zabetonováním výšky palisády přes 500 do 1000 mm | kus | 21 |  | 0 | CS ÚRS 2022 02 |  | základní |  | 0 | 0.06702 | 1.4074 | 0 | 0 | 4 | K | 2 | ROZPOCET | 0 | 0 | 0 | 0 | 0 | 1 | 0 | 4 | 1612697157
| Online PSC |  | https://podminky.urs.cz/item/CS_URS_2022_02/339921112 | [14 empty] | Online PSC | 2
25 | M | 59228410 | palisáda betonová vzhled dobové dlažební kameny přírodní 160x160x1000mm | kus | 21 |  | 0 | CS ÚRS 2022 02 |  | základní |  | 0 | 0.05 | 1.05 | 0 | 0 | 8 | M | 2 | ROZPOCET | 0 | 0 | 0 | 0 | 0 | 1 | 0 | 4 | -305989220
26 | K | 339921113 | Osazování palisád betonových jednotlivých se zabetonováním výšky palisády přes 1000 do 1500 mm | kus | 70 |  | 0 | CS ÚRS 2022 02 |  | základní |  | 0 | 0.08266 | 5.7862 | 0 | 0 | 4 | K | 2 | ROZPOCET | 0 | 0 | 0 | 0 | 0 | 1 | 0 | 4 | -1266418450
| Online PSC |  | https://podminky.urs.cz/item/CS_URS_2022_02/339921113 | [14 empty] | Online PSC | 2
27 | M | 59228411 | palisáda betonová vzhled dobové dlažební kameny přírodní 160x160x1200mm | kus | 70 |  | 0 | CS ÚRS 2022 02 |  | základní |  | 0 | 0.063 | 4.41 | 0 | 0 | 8 | M | 2 | ROZPOCET | 0 | 0 | 0 | 0 | 0 | 1 | 0 | 4 | -539798612
| D | 4 | Vodorovné konstrukce |  |  |  | 0 |  |  |  |  | 0 |  | 0.21177 |  | 0 | 1 | D | 1 | ROZPOCET | [6 empty] | 0
28 | K | 451572111 | Lože pod potrubí, stoky a drobné objekty v otevřeném výkopu z kameniva drobného těženého 0 až 4 mm | m3 | 0.112 |  | 0 | CS ÚRS 2022 02 |  | základní |  | 0 | 1.8908 | 0.21177 | 0 | 0 | 4 | K | 2 | ROZPOCET | 0 | 0 | 0 | 0 | 0 | 1 | 0 | 4 | 1462335340
| Online PSC |  | https://podminky.urs.cz/item/CS_URS_2022_02/451572111 | [14 empty] | Online PSC | 2
| D | 5 | Komunikace pozemní |  |  |  | 0 |  |  |  |  | 0 |  | 534.2071 |  | 0 | 1 | D | 1 | ROZPOCET | [6 empty] | 0
29 | K | 564211111 | Podklad nebo podsyp ze štěrkopísku ŠP s rozprostřením, vlhčením a zhutněním plochy přes 100 m2, po zhutnění tl. 50 mm | m2 | 130.9 |  | 0 | CS ÚRS 2022 02 |  | základní |  | 0 | 0.115 | 15.0535 | 0 | 0 | 4 | K | 2 | ROZPOCET | 0 | 0 | 0 | 0 | 0 | 1 | 0 | 4 | -2111185935
| Online PSC |  | https://podminky.urs.cz/item/CS_URS_2022_02/564211111 | [14 empty] | Online PSC | 2
30 | K | 564752113 | Podklad nebo kryt z vibrovaného štěrku VŠ s rozprostřením, vlhčením a zhutněním, po zhutnění tl. 170 mm | m2 | 288.4 |  | 0 | CS ÚRS 2022 02 |  | základní |  | 0 | 0.4153 | 119.7725 | 0 | 0 | 4 | K | 2 | ROZPOCET | 0 | 0 | 0 | 0 | 0 | 1 | 0 | 4 | 721132142
| Online PSC |  | https://podminky.urs.cz/item/CS_URS_2022_02/564752113 | [14 empty] | Online PSC | 2
31 | K | 564851111 | Podklad ze štěrkodrti ŠD s rozprostřením a zhutněním plochy přes 100 m2, po zhutnění tl. 150 mm | m2 | 157.5 |  | 0 | CS ÚRS 2022 02 |  | základní |  | 0 | 0.345 | 54.3375 | 0 | 0 | 4 | K | 2 | ROZPOCET | 0 | 0 | 0 | 0 | 0 | 1 | 0 | 4 | 1724522188
| Online PSC |  | https://podminky.urs.cz/item/CS_URS_2022_02/564851111 | [14 empty] | Online PSC | 2
32 | K | 564861111 | Podklad ze štěrkodrti ŠD s rozprostřením a zhutněním plochy přes 100 m2, po zhutnění tl. 200 mm | m2 | 252 |  | 0 | CS ÚRS 2022 02 |  | základní |  | 0 | 0.46 | 115.92 | 0 | 0 | 4 | K | 2 | ROZPOCET | 0 | 0 | 0 | 0 | 0 | 1 | 0 | 4 | 48482708
| Online PSC |  | https://podminky.urs.cz/item/CS_URS_2022_02/564861111 | [14 empty] | Online PSC | 2
33 | K | 564952111 | Podklad z mechanicky zpevněného kameniva MZK (minerální beton) s rozprostřením a s hutněním, po zhutnění tl. 150 mm | m2 | 231 |  | 0 | CS ÚRS 2022 02 |  | základní |  | 0 | 0.3719 | 85.9089 | 0 | 0 | 4 | K | 2 | ROZPOCET | 0 | 0 | 0 | 0 | 0 | 1 | 0 | 4 | -1387496587
| Online PSC |  | https://podminky.urs.cz/item/CS_URS_2022_02/564952111 | [14 empty] | Online PSC | 2
34 | K | 565155101 | Asfaltový beton vrstva podkladní ACP 16 (obalované kamenivo střednězrnné - OKS) s rozprostřením a zhutněním v pruhu šířky do 1,5 m, po zhutnění tl. 70 mm | m2 | 231 |  | 0 | CS ÚRS 2022 02 |  | základní |  | 0 | 0.18463 | 42.6495 | 0 | 0 | 4 | K | 2 | ROZPOCET | 0 | 0 | 0 | 0 | 0 | 1 | 0 | 4 | -104106631
| Online PSC |  | https://podminky.urs.cz/item/CS_URS_2022_02/565155101 | [14 empty] | Online PSC | 2
35 | K | 577144111 | Asfaltový beton vrstva obrusná ACO 11 (ABS) s rozprostřením a se zhutněním z nemodifikovaného asfaltu v pruhu šířky do 3 m tř. I, po zhutnění tl. 50 mm | m2 | 231 |  | 0 | CS ÚRS 2022 02 |  | základní |  | 0 | 0.12966 | 29.9515 | 0 | 0 | 4 | K | 2 | ROZPOCET | 0 | 0 | 0 | 0 | 0 | 1 | 0 | 4 | 834412947
| Online PSC |  | https://podminky.urs.cz/item/CS_URS_2022_02/577144111 | [14 empty] | Online PSC | 2
36 | K | 596211112 | Kladení dlažby z betonových zámkových dlaždic komunikací pro pěší ručně s ložem z kameniva těženého nebo drceného tl. do 40 mm, s vyplněním spár s dvojitým hutněním, vibrováním a se smetením přebytečného materiálu na krajnici tl. 60 mm skupiny A, pro plochy přes 100 do 300 m2 | m2 | 147 |  | 0 | CS ÚRS 2022 02 |  | základní |  | 0 | 0.08922 | 13.1153 | 0 | 0 | 4 | K | 2 | ROZPOCET | 0 | 0 | 0 | 0 | 0 | 1 | 0 | 4 | -113236858
| Online PSC |  | https://podminky.urs.cz/item/CS_URS_2022_02/596211112 | [14 empty] | Online PSC | 2
37 | M | 59245018 | dlažba tvar obdélník betonová 200x100x60mm přírodní | m2 | 147.798 |  | 0 | CS ÚRS 2022 02 |  | základní |  | 0 | 0.131 | 19.3615 | 0 | 0 | 8 | M | 2 | ROZPOCET | 0 | 0 | 0 | 0 | 0 | 1 | 0 | 4 | -1408916077
38 | M | 59245006 | dlažba tvar obdélník betonová pro nevidomé 200x100x60mm barevná | m2 | 2.142 |  | 0 | CS ÚRS 2022 02 |  | základní |  | 0 | 0.131 | 0.2806 | 0 | 0 | 8 | M | 2 | ROZPOCET | 0 | 0 | 0 | 0 | 0 | 1 | 0 | 4 | -1786622223
39 | K | 596212211 | Kladení dlažby z betonových zámkových dlaždic pozemních komunikací ručně s ložem z kameniva těženého nebo drceného tl. do 50 mm, s vyplněním spár, s dvojitým hutněním vibrováním a se smetením přebytečného materiálu na krajnici tl. 80 mm skupiny A, pro plochy přes 50 do 100 m2 | m2 | 21 |  | 0 | CS ÚRS 2022 02 |  | základní |  | 0 | 0.11162 | 2.344 | 0 | 0 | 4 | K | 2 | ROZPOCET | 0 | 0 | 0 | 0 | 0 | 1 | 0 | 4 | -94793296
| Online PSC |  | https://podminky.urs.cz/item/CS_URS_2022_02/596212211 | [14 empty] | Online PSC | 2
40 | M | 59245020 | dlažba tvar obdélník betonová 200x100x80mm přírodní | m2 | 28.48 |  | 0 | CS ÚRS 2022 02 |  | základní |  | 0 | 0.176 | 5.0125 | 0 | 0 | 8 | M | 2 | ROZPOCET | 0 | 0 | 0 | 0 | 0 | 1 | 0 | 4 | 1872733773
41 | K | 596412312 | Kladení dlažby z betonových vegetačních dlaždic pozemních komunikací s ložem z kameniva těženého nebo drceného tl. do 50 mm, s vyplněním spár a vegetačních otvorů, s hutněním vibrováním tl. 100 mm, bez rozlišení skupiny, pro plochy do 300 m2 | m2 | 130.9 |  | 0 | CS ÚRS 2022 02 |  | základní |  | 0 | 0.098 | 12.8282 | 0 | 0 | 4 | K | 2 | ROZPOCET | 0 | 0 | 0 | 0 | 0 | 1 | 0 | 4 | 1294747652
| Online PSC |  | https://podminky.urs.cz/item/CS_URS_2022_02/596412312 | [14 empty] | Online PSC | 2
42 | M | 59245031 | dlažba plošná betonová vegetační 600x400x100mm | m2 | 130.9 |  | 0 | CS ÚRS 2022 02 |  | základní |  | 0 | 0.135 | 17.6715 | 0 | 0 | 8 | M | 2 | ROZPOCET | 0 | 0 | 0 | 0 | 0 | 1 | 0 | 4 | -800811853
| D | 8 | Trubní vedení |  |  |  | 0 |  |  |  |  | 0 |  | 2.1958 |  | 0.035 | 1 | D | 1 | ROZPOCET | [6 empty] | 0
43 | K | 871310310 | Montáž kanalizačního potrubí z plastů z polypropylenu PP hladkého plnostěnného SN 10 DN 150 | m | 1.4 |  | 0 | CS ÚRS 2022 02 |  | základní |  | 0 | 1e-05 | 1.4e-05 | 0 | 0 | 4 | K | 2 | ROZPOCET | 0 | 0 | 0 | 0 | 0 | 1 | 0 | 4 | -1535593432
| Online PSC |  | https://podminky.urs.cz/item/CS_URS_2022_02/871310310 | [14 empty] | Online PSC | 2
44 | M | 28617003 | trubka kanalizační PP plnostěnná třívrstvá DN 150x1000mm SN10 | m | 1.421 |  | 0 | CS ÚRS 2022 02 |  | základní |  | 0 | 0.0029 | 0.0041209 | 0 | 0 | 8 | M | 2 | ROZPOCET | 0 | 0 | 0 | 0 | 0 | 1 | 0 | 4 | -1725618744
45 | K | 877310310 | Montáž tvarovek na kanalizačním plastovém potrubí z polypropylenu PP hladkého plnostěnného kolen DN 150 | kus | 1.4 |  | 0 | CS ÚRS 2022 02 |  | základní |  | 0 | 0 | 0 | 0 | 0 | 4 | K | 2 | ROZPOCET | 0 | 0 | 0 | 0 | 0 | 1 | 0 | 4 | -147844666
| Online PSC |  | https://podminky.urs.cz/item/CS_URS_2022_02/877310310 | [14 empty] | Online PSC | 2
46 | M | 28617182 | koleno kanalizační PP SN16 45° DN 150 | kus | 1.4 |  | 0 | CS ÚRS 2022 02 |  | základní |  | 0 | 0.0008 | 0.00112 | 0 | 0 | 8 | M | 2 | ROZPOCET | 0 | 0 | 0 | 0 | 0 | 1 | 0 | 4 | 764725282
47 | K | 895941111 | Zřízení vpusti kanalizační uliční z betonových dílců typ UV-50 normální | kus | 2.1 |  | 0 | CS ÚRS 2021 02 |  | základní |  | 0 | 0.3409 | 0.71589 | 0 | 0 | 4 | K | 2 | ROZPOCET | 0 | 0 | 0 | 0 | 0 | 1 | 0 | 4 | -1656096780
| Online PSC |  | https://podminky.urs.cz/item/CS_URS_2021_02/895941111 | [14 empty] | Online PSC | 2
48 | M | 59223852 | dno pro uliční vpusť s kalovou prohlubní betonové 450x300x50mm | kus | 2.1 |  | 0 | CS ÚRS 2022 02 |  | základní |  | 0 | 0.072 | 0.1512 | 0 | 0 | 8 | M | 2 | ROZPOCET | 0 | 0 | 0 | 0 | 0 | 1 | 0 | 4 | 190515890
49 | M | 59223864 | prstenec pro uliční vpusť vyrovnávací betonový 390x60x130mm | kus | 2.1 |  | 0 | CS ÚRS 2022 02 |  | základní |  | 0 | 0.027 | 0.0567 | 0 | 0 | 8 | M | 2 | ROZPOCET | 0 | 0 | 0 | 0 | 0 | 1 | 0 | 4 | -269984367
50 | M | 59223858 | skruž pro uliční vpusť horní betonová 450x570x50mm | kus | 2.1 |  | 0 | CS ÚRS 2022 02 |  | základní |  | 0 | 0.111 | 0.2331 | 0 | 0 | 8 | M | 2 | ROZPOCET | 0 | 0 | 0 | 0 | 0 | 1 | 0 | 4 | -1391459616
51 | M | 59223854 | skruž pro uliční vpusť s výtokovým otvorem PVC betonová 450x350x50mm | kus | 2.1 |  | 0 | CS ÚRS 2022 02 |  | základní |  | 0 | 0.08 | 0.168 | 0 | 0 | 8 | M | 2 | ROZPOCET | 0 | 0 | 0 | 0 | 0 | 1 | 0 | 4 | -2063021400
52 | K | 899101211 | Demontáž poklopů litinových a ocelových včetně rámů, hmotnosti jednotlivě do 50 kg | kus | 0.7 |  | 0 | CS ÚRS 2022 02 |  | základní |  | 0 | 0 | 0 | 0.05 | 0.035 | 4 | K | 2 | ROZPOCET | 0 | 0 | 0 | 0 | 0 | 1 | 0 | 4 | 166751146
| Online PSC |  | https://podminky.urs.cz/item/CS_URS_2022_02/899101211 | [14 empty] | Online PSC | 2
53 | K | 899204112 | Osazení mříží litinových včetně rámů a košů na bahno pro třídu zatížení D400, E600 | kus | 2.1 |  | 0 | CS ÚRS 2022 02 |  | základní |  | 0 | 0.21734 | 0.45641 | 0 | 0 | 4 | K | 2 | ROZPOCET | 0 | 0 | 0 | 0 | 0 | 1 | 0 | 4 | 729289263
| Online PSC |  | https://podminky.urs.cz/item/CS_URS_2022_02/899204112 | [14 empty] | Online PSC | 2
54 | M | 59223871 | koš vysoký pro uliční vpusti žárově Pz plech pro rám 500/500mm | kus | 2.1 |  | 0 | CS ÚRS 2022 02 |  | základní |  | 0 | 0.004 | 0.0084 | 0 | 0 | 8 | M | 2 | ROZPOCET | 0 | 0 | 0 | 0 | 0 | 1 | 0 | 4 | -2124173118
55 | M | 55242320 | mříž vtoková litinová plochá 500x500mm | kus | 2.1 |  | 0 | CS ÚRS 2022 02 |  | základní |  | 0 | 0.0506 | 0.10626 | 0 | 0 | 8 | M | 2 | ROZPOCET | 0 | 0 | 0 | 0 | 0 | 1 | 0 | 4 | 513997961
56 | K | 899331111 | Výšková úprava uličního vstupu nebo vpusti do 200 mm zvýšením poklopu | kus | 0.7 |  | 0 | CS ÚRS 2022 02 |  | základní |  | 0 | 0.4208 | 0.29456 | 0 | 0 | 4 | K | 2 | ROZPOCET | 0 | 0 | 0 | 0 | 0 | 1 | 0 | 4 | -1524369062
| Online PSC |  | https://podminky.urs.cz/item/CS_URS_2022_02/899331111 | [14 empty] | Online PSC | 2
| D | 9 | Ostatní konstrukce a práce, bourání |  |  |  | 0 |  |  |  |  | 0 |  | 39.6041 |  | 6.265 | 1 | D | 1 | ROZPOCET | [6 empty] | 0
57 | K | 914111111 | Montáž svislé dopravní značky základní velikosti do 1 m2 objímkami na sloupky nebo konzoly | kus | 2.1 |  | 0 | CS ÚRS 2022 02 |  | základní |  | 0 | 0.0007 | 0.00147 | 0 | 0 | 4 | K | 2 | ROZPOCET | 0 | 0 | 0 | 0 | 0 | 1 | 0 | 4 | 1830826042
| Online PSC |  | https://podminky.urs.cz/item/CS_URS_2022_02/914111111 | [14 empty] | Online PSC | 2
58 | M | 40445625 | informativní značky provozní IP8, IP9, IP11-IP13 500x700mm | kus | 1.4 |  | 0 | CS ÚRS 2022 02 |  | základní |  | 0 | 0.0035 | 0.0049 | 0 | 0 | 8 | M | 2 | ROZPOCET | 0 | 0 | 0 | 0 | 0 | 1 | 0 | 4 | 412121710
59 | M | 40445647 | dodatkové tabulky E1, E2a,b , E6, E9, E10 E12c, E17 500x500mm | kus | 0.7 |  | 0 | CS ÚRS 2022 02 |  | základní |  | 0 | 0.0025 | 0.00175 | 0 | 0 | 8 | M | 2 | ROZPOCET | 0 | 0 | 0 | 0 | 0 | 1 | 0 | 4 | -969442011
60 | K | 914511112 | Montáž sloupku dopravních značek délky do 3,5 m do hliníkové patky pro sloupek D 60 mm | kus | 1.4 |  | 0 | CS ÚRS 2022 02 |  | základní |  | 0 | 0.11241 | 0.15737 | 0 | 0 | 4 | K | 2 | ROZPOCET | 0 | 0 | 0 | 0 | 0 | 1 | 0 | 4 | 609626484
| Online PSC |  | https://podminky.urs.cz/item/CS_URS_2022_02/914511112 | [14 empty] | Online PSC | 2
61 | M | 40445225 | sloupek pro dopravní značku Zn D 60mm v 3,5m | kus | 1.4 |  | 0 | CS ÚRS 2022 02 |  | základní |  | 0 | 0.0061 | 0.00854 | 0 | 0 | 8 | M | 2 | ROZPOCET | 0 | 0 | 0 | 0 | 0 | 1 | 0 | 4 | 456123473
62 | M | 40445240 | patka pro sloupek Al D 60mm | kus | 1.4 |  | 0 | CS ÚRS 2022 02 |  | základní |  | 0 | 0.003 | 0.0042 | 0 | 0 | 8 | M | 2 | ROZPOCET | 0 | 0 | 0 | 0 | 0 | 1 | 0 | 4 | 505611464
63 | K | 915231112 | Vodorovné dopravní značení stříkaným plastem přechody pro chodce, šipky, symboly nápisy bílé retroreflexní | m2 | 1.4 |  | 0 | CS ÚRS 2022 02 |  | základní |  | 0 | 0.0026 | 0.00364 | 0 | 0 | 4 | K | 2 | ROZPOCET | 0 | 0 | 0 | 0 | 0 | 1 | 0 | 4 | -253913612
| Online PSC |  | https://podminky.urs.cz/item/CS_URS_2022_02/915231112 | [14 empty] | Online PSC | 2
64 | K | 916111123 | Osazení silniční obruby z dlažebních kostek v jedné řadě s ložem tl. přes 50 do 100 mm, s vyplněním a zatřením spár cementovou maltou z drobných kostek s boční opěrou z betonu prostého, do lože z betonu prostého téže značky | m | 66.5 |  | 0 | CS ÚRS 2022 02 |  | základní |  | 0 | 0.08978 | 5.9704 | 0 | 0 | 4 | K | 2 | ROZPOCET | 0 | 0 | 0 | 0 | 0 | 1 | 0 | 4 | 313569582
| Online PSC |  | https://podminky.urs.cz/item/CS_URS_2022_02/916111123 | [14 empty] | Online PSC | 2
65 | K | 916131213 | Osazení silničního obrubníku betonového se zřízením lože, s vyplněním a zatřením spár cementovou maltou stojatého s boční opěrou z betonu prostého, do lože z betonu prostého | m | 95.984 |  | 0 | CS ÚRS 2022 02 |  | základní |  | 0 | 0.1554 | 14.9159 | 0 | 0 | 4 | K | 2 | ROZPOCET | 0 | 0 | 0 | 0 | 0 | 1 | 0 | 4 | -816521407
| Online PSC |  | https://podminky.urs.cz/item/CS_URS_2022_02/916131213 | [14 empty] | Online PSC | 2
66 | M | 59217032 | obrubník betonový silniční 1000x150x150mm | m | 14.28 |  | 0 | CS ÚRS 2022 02 |  | základní |  | 0 | 0.055 | 0.7854 | 0 | 0 | 8 | M | 2 | ROZPOCET | 0 | 0 | 0 | 0 | 0 | 1 | 0 | 4 | -430981530
67 | M | 59217031 | obrubník betonový silniční 1000x150x250mm | m | 74.256 |  | 0 | CS ÚRS 2022 02 |  | základní |  | 0 | 0.08 | 5.9405 | 0 | 0 | 8 | M | 2 | ROZPOCET | 0 | 0 | 0 | 0 | 0 | 1 | 0 | 4 | -645965926
68 | M | 59217030 | obrubník betonový silniční přechodový 1000x150x150-250mm | m | 5.712 |  | 0 | CS ÚRS 2022 02 |  | základní |  | 0 | 0.06567 | 0.37511 | 0 | 0 | 8 | M | 2 | ROZPOCET | 0 | 0 | 0 | 0 | 0 | 1 | 0 | 4 | -1882586747
69 | M | 59217035 | obrubník betonový obloukový vnější 780x150x250mm | m | 3.655 |  | 0 | CS ÚRS 2022 02 |  | základní |  | 0 | 0.061 | 0.22295 | 0 | 0 | 8 | M | 2 | ROZPOCET | 0 | 0 | 0 | 0 | 0 | 1 | 0 | 4 | -454779326
70 | K | 916231213 | Osazení chodníkového obrubníku betonového se zřízením lože, s vyplněním a zatřením spár cementovou maltou stojatého s boční opěrou z betonu prostého, do lože z betonu prostého | m | 60.2 |  | 0 | CS ÚRS 2022 02 |  | základní |  | 0 | 0.1295 | 7.7959 | 0 | 0 | 4 | K | 2 | ROZPOCET | 0 | 0 | 0 | 0 | 0 | 1 | 0 | 4 | -1469964276
| Online PSC |  | https://podminky.urs.cz/item/CS_URS_2022_02/916231213 | [14 empty] | Online PSC | 2
71 | M | 59217037 | obrubník betonový parkový přírodní 500x50x200mm | m | 21.42 |  | 0 | CS ÚRS 2022 02 |  | základní |  | 0 | 0.022 | 0.47124 | 0 | 0 | 8 | M | 2 | ROZPOCET | 0 | 0 | 0 | 0 | 0 | 1 | 0 | 4 | -356787264
72 | M | 59217036 | obrubník betonový parkový přírodní 500x80x250mm | m | 39.984 |  | 0 | CS ÚRS 2022 02 |  | základní |  | 0 | 0.048 | 1.9192 | 0 | 0 | 8 | M | 2 | ROZPOCET | 0 | 0 | 0 | 0 | 0 | 1 | 0 | 4 | 161717310
73 | K | 919732211 | Styčná pracovní spára při napojení nového živičného povrchu na stávající se zalitím za tepla modifikovanou asfaltovou hmotou s posypem vápenným hydrátem šířky do 15 mm, hloubky do 25 mm včetně prořezání spáry | m | 3.85 |  | 0 | CS ÚRS 2022 02 |  | základní |  | 0 | 0.00061 | 0.0023485 | 0 | 0 | 4 | K | 2 | ROZPOCET | 0 | 0 | 0 | 0 | 0 | 1 | 0 | 4 | 1612410645
| Online PSC |  | https://podminky.urs.cz/item/CS_URS_2022_02/919732211 | [14 empty] | Online PSC | 2
74 | K | 919735112 | Řezání stávajícího živičného krytu nebo podkladu hloubky přes 50 do 100 mm | m | 3.85 |  | 0 | CS ÚRS 2022 02 |  | základní |  | 0 | 0 | 0 | 0 | 0 | 4 | K | 2 | ROZPOCET | 0 | 0 | 0 | 0 | 0 | 1 | 0 | 4 | 2033227225
| Online PSC |  | https://podminky.urs.cz/item/CS_URS_2022_02/919735112 | [14 empty] | Online PSC | 2
75 | K | 935932211 | Odvodňovací plastový žlab pro třídu zatížení B 125 vnitřní šířky 100 mm s krycím roštem mřížkovým z pozinkované oceli | m | 8.05 |  | 0 | CS ÚRS 2022 02 |  | základní |  | 0 | 0.12711 | 1.0232 | 0 | 0 | 4 | K | 2 | ROZPOCET | 0 | 0 | 0 | 0 | 0 | 1 | 0 | 4 | -149358666
| Online PSC |  | https://podminky.urs.cz/item/CS_URS_2022_02/935932211 | [14 empty] | Online PSC | 2
76 | K | 966008211 | Bourání odvodňovacího žlabu s odklizením a uložením vybouraného materiálu na skládku na vzdálenost do 10 m nebo s naložením na dopravní prostředek z betonových příkopových tvárnic nebo desek šířky do 500 mm | m | 18.2 |  | 0 | CS ÚRS 2022 02 |  | základní |  | 0 | 0 | 0 | 0.25 | 4.55 | 4 | K | 2 | ROZPOCET | 0 | 0 | 0 | 0 | 0 | 1 | 0 | 4 | 47676063
| Online PSC |  | https://podminky.urs.cz/item/CS_URS_2022_02/966008211 | [14 empty] | Online PSC | 2
77 | K | 966008231 | Bourání odvodňovacího žlabu s odklizením a uložením vybouraného materiálu na skládku na vzdálenost do 10 m nebo s naložením na dopravní prostředek plastového s krycím roštem šířky do 200 mm | m | 4.9 |  | 0 | CS ÚRS 2022 02 |  | základní |  | 0 | 0 | 0 | 0.35 | 1.715 | 4 | K | 2 | ROZPOCET | 0 | 0 | 0 | 0 | 0 | 1 | 0 | 4 | 1635343506
| Online PSC |  | https://podminky.urs.cz/item/CS_URS_2022_02/966008231 | [14 empty] | Online PSC | 2
| D | 997 | Přesun sutě |  |  |  | 0 |  |  |  |  | 0 |  | 0 |  | 0 | 1 | D | 1 | ROZPOCET | [6 empty] | 0
78 | K | 997221551 | Vodorovná doprava suti bez naložení, ale se složením a s hrubým urovnáním ze sypkých materiálů, na vzdálenost do 1 km | t | 21 |  | 0 | CS ÚRS 2022 02 |  | základní |  | 0 | 0 | 0 | 0 | 0 | 4 | K | 2 | ROZPOCET | 0 | 0 | 0 | 0 | 0 | 1 | 0 | 4 | 1580499136
| Online PSC |  | https://podminky.urs.cz/item/CS_URS_2022_02/997221551 | [14 empty] | Online PSC | 2
79 | K | 997221559 | Vodorovná doprava suti bez naložení, ale se složením a s hrubým urovnáním Příplatek k ceně za každý další i započatý 1 km přes 1 km | t | 399 |  | 0 | CS ÚRS 2022 02 |  | základní |  | 0 | 0 | 0 | 0 | 0 | 4 | K | 2 | ROZPOCET | 0 | 0 | 0 | 0 | 0 | 1 | 0 | 4 | -1670711605
| Online PSC |  | https://podminky.urs.cz/item/CS_URS_2022_02/997221559 | [14 empty] | Online PSC | 2
80 | K | 997221561 | Vodorovná doprava suti bez naložení, ale se složením a s hrubým urovnáním z kusových materiálů, na vzdálenost do 1 km | t | 19.523 |  | 0 | CS ÚRS 2022 02 |  | základní |  | 0 | 0 | 0 | 0 | 0 | 4 | K | 2 | ROZPOCET | 0 | 0 | 0 | 0 | 0 | 1 | 0 | 4 | 2077339310
| Online PSC |  | https://podminky.urs.cz/item/CS_URS_2022_02/997221561 | [14 empty] | Online PSC | 2
81 | K | 997221569 | Vodorovná doprava suti bez naložení, ale se složením a s hrubým urovnáním Příplatek k ceně za každý další i započatý 1 km přes 1 km | t | 264.537 |  | 0 | CS ÚRS 2022 02 |  | základní |  | 0 | 0 | 0 | 0 | 0 | 4 | K | 2 | ROZPOCET | 0 | 0 | 0 | 0 | 0 | 1 | 0 | 4 | -1549738098
| Online PSC |  | https://podminky.urs.cz/item/CS_URS_2022_02/997221569 | [14 empty] | Online PSC | 2
88 | K | 997221615 | Poplatek za uložení stavebního odpadu na skládce (skládkovné) z prostého betonu zatříděného do Katalogu odpadů pod kódem 17 01 01 | t | 13.923 |  | 0 | CS ÚRS 2022 02 |  | základní |  | 0 | 0 | 0 | 0 | 0 | 4 | K | 2 | ROZPOCET | 0 | 0 | 0 | 0 | 0 | 1 | 0 | 4 | 1569206637
| Online PSC |  | https://podminky.urs.cz/item/CS_URS_2022_02/997221615 | [14 empty] | Online PSC | 2
82 | K | 997221625 | Poplatek za uložení stavebního odpadu na skládce (skládkovné) z armovaného betonu zatříděného do Katalogu odpadů pod kódem 17 01 01 | t | 5.6 |  | 0 | CS ÚRS 2022 02 |  | základní |  | 0 | 0 | 0 | 0 | 0 | 4 | K | 2 | ROZPOCET | 0 | 0 | 0 | 0 | 0 | 1 | 0 | 4 | -1906887779
| Online PSC |  | https://podminky.urs.cz/item/CS_URS_2022_02/997221625 | [14 empty] | Online PSC | 2
83 | K | 997221645 | Poplatek za uložení stavebního odpadu na skládce (skládkovné) asfaltového bez obsahu dehtu zatříděného do Katalogu odpadů pod kódem 17 03 02 | t | 21 |  | 0 | CS ÚRS 2022 02 |  | základní |  | 0 | 0 | 0 | 0 | 0 | 4 | K | 2 | ROZPOCET | 0 | 0 | 0 | 0 | 0 | 1 | 0 | 4 | -2131593391
| Online PSC |  | https://podminky.urs.cz/item/CS_URS_2022_02/997221645 | [14 empty] | Online PSC | 2
89 | K | 997221873 | Poplatek za uložení stavebního odpadu na recyklační skládce (skládkovné) zeminy a kamení zatříděného do Katalogu odpadů pod kódem 17 05 04 | t | 925.092 |  | 0 | CS ÚRS 2022 02 |  | základní |  | 0 | 0 | 0 | 0 | 0 | 4 | K | 2 | ROZPOCET | 0 | 0 | 0 | 0 | 0 | 1 | 0 | 4 | 741974035
| Online PSC |  | https://podminky.urs.cz/item/CS_URS_2022_02/997221873 | [14 empty] | Online PSC | 2
| D | 998 | Přesun hmot |  |  |  | 0 |  |  |  |  | 0 |  | 0 |  | 0 | 1 | D | 1 | ROZPOCET | [6 empty] | 0
86 | K | 998223011 | Přesun hmot pro pozemní komunikace s krytem dlážděným dopravní vzdálenost do 200 m jakékoliv délky objektu | t | 124.289 |  | 0 | CS ÚRS 2022 02 |  | základní |  | 0 | 0 | 0 | 0 | 0 | 4 | K | 2 | ROZPOCET | 0 | 0 | 0 | 0 | 0 | 1 | 0 | 4 | -385580930
| Online PSC |  | https://podminky.urs.cz/item/CS_URS_2022_02/998223011 | [14 empty] | Online PSC | 2

## i - EPS_01
{17ee0bd1-6eb0-41b2-899e-2a36fbdc8912}
2
| KRYCÍ LIST SOUPISU PRACÍ | [7 empty] | v --- níže se nacházejí doplnkové a pomocné údaje k sestavám --- v | [8 empty] | False
Stavba:
Výstavba nové haly, rekonstrukce stávající tělocvičny vč.jejího zázemí, propojujícího objektu při ZŠ Dýšiná
Objekt:
01.2 - OPŽP
Soupis:
i - EPS
| KSO: |  |  |  |  | CC-CZ:
| Místo: |  | Dýšiná |  |  | Datum: | 2023-04-04
| Zadavatel: |  |  |  |  | IČ: | 00257745
|  | Obec Dýšiná |  |  |  | DIČ:
| Uchazeč: |  |  |  |  | IČ: | Vyplň údaj
|  | Vyplň údaj |  |  |  | DIČ: | Vyplň údaj
| Projektant: |  |  |  |  | IČ: | 72114606
|  | Ing. arch. Lubomír Korčák |  |  |  | DIČ:
| Zpracovatel: |  |  |  |  | IČ:
DIČ:
Poznámka:
| Cena bez DPH | [5 empty] | 0
|  |  | Základ daně |  |  | Sazba daně | Výše daně
| DPH | základní | 0 |  |  | 21% | 0
|  | snížená | 0 |  |  | 15% | 0
|  | zákl. přenesená | 0 |  |  | 21% | 0
|  | sníž. přenesená | 0 |  |  | 15% | 0
|  | nulová | 0 |  |  | 0% | 0
| Cena s DPH |  |  | v | CZK |  | 0
REKAPITULACE ČLENĚNÍ SOUPISU PRACÍ
Stavba:
Výstavba nové haly, rekonstrukce stávající tělocvičny vč.jejího zázemí, propojujícího objektu při ZŠ Dýšiná
Objekt:
01.2 - OPŽP
Soupis:
i - EPS
Místo: |  |  | Dýšiná |  |  | Datum: | 2023-04-04
Zadavatel: |  |  | Obec Dýšiná |  |  | Projektant: | Ing. arch. Lubomír Korčák
Uchazeč: |  |  | Vyplň údaj |  |  | Zpracovatel:
Kód dílu - Popis | [6 empty] | Cena celkem [CZK]
Náklady stavby celkem | [6 empty] | 0 | [11 empty] | -1
| 742 - Elektroinstalace - EPS | [5 empty] | 0
SOUPIS PRACÍ
Stavba:
Výstavba nové haly, rekonstrukce stávající tělocvičny vč.jejího zázemí, propojujícího objektu při ZŠ Dýšiná
Objekt:
01.2 - OPŽP
Soupis:
i - EPS
Místo: |  |  | Dýšiná |  |  | Datum: | 2023-04-04
Zadavatel: |  |  | Obec Dýšiná |  |  | Projektant: | Ing. arch. Lubomír Korčák
Uchazeč: |  |  | Vyplň údaj |  |  | Zpracovatel:
PČ | Typ | Kód | Popis | MJ | Množství | J.cena [CZK] | Cena celkem [CZK] | Cenová soustava |  | DPH | J. Nh [h] | Nh celkem [h] | J. hmotnost [t] | Hmotnost celkem [t] | J. suť [t] | Suť Celkem [t]
Náklady soupisu celkem | [6 empty] | 0 |  |  |  |  | 0 |  | 0 |  | 0 |  | D | -1 | [7 empty] | 0
| D | 742 | Elektroinstalace - EPS |  |  |  | 0 |  |  |  |  | 0 |  | 0 |  | 0 | 2 | D | 0 | ROZPOCET | [6 empty] | 0
1 | K | 1 | Ústředna EPS pro 1 kruhové vedení pro 250 prvků, 2xzáložní akumulátor 24Ah/12V, výstup pro OPPO, KTPO, ZDP, interní zobrazovací panel, popis v Českém jazyce - výpočet - Ústředna osazena v technické místnosti S1.44 v 1.PP - 1 ks = celkem 1 ks | ks | 0.392 |  | 0 |  |  | základní |  | 0 | 0 | 0 | 0 | 0 | 4 | K | 1 | ROZPOCET | 0 | 0 | 0 | 0 | 0 | 1 | 0 | 4 | -201454142
10 | K | 10 | KOPPLER 1x výstup/2x vstupní kontakt vč.instalační krabice - výpočet - nakruhové lince č.1 - 2ks = celkem 2 ks | ks | 0.784 |  | 0 |  |  | základní |  | 0 | 0 | 0 | 0 | 0 | 4 | K | 1 | ROZPOCET | 0 | 0 | 0 | 0 | 0 | 1 | 0 | 4 | -1101989594
11 | K | 11 | KOPPLER 2x výstup/4x vstupní kontakt vč.instalační krabice - výpočet - nakruhové lince č.1 - 3ks = celkem 3 ks | ks | 1.176 |  | 0 |  |  | základní |  | 0 | 0 | 0 | 0 | 0 | 4 | K | 1 | ROZPOCET | 0 | 0 | 0 | 0 | 0 | 1 | 0 | 4 | -1729718360
12 | K | 12 | Tlačítkový hlásič vnitřní s izolátorem - červený krytí IP 45 - výpočet - kruh č.1 - 6ks = celkem 6 ks | ks | 2.352 |  | 0 |  |  | základní |  | 0 | 0 | 0 | 0 | 0 | 4 | K | 1 | ROZPOCET | 0 | 0 | 0 | 0 | 0 | 1 | 0 | 4 | 1751019105
13 | K | 13 | Štítek se symbolem pro tlačítkový hlásič - výpočet - stejný počet jako tlačítkových hlásičů tj. - 6ks = celkem 6 ks | ks | 2.352 |  | 0 |  |  | základní |  | 0 | 0 | 0 | 0 | 0 | 4 | K | 1 | ROZPOCET | 0 | 0 | 0 | 0 | 0 | 1 | 0 | 4 | 604017723
14 | K | 14 | Termopapír pro interní tiskárnu - výpočet - 1ks pro odzkoušení systému EPS + 1ks pro provoz = celkem 2ks | ks | 0.392 |  | 0 |  |  | základní |  | 0 | 0 | 0 | 0 | 0 | 4 | K | 1 | ROZPOCET | 0 | 0 | 0 | 0 | 0 | 1 | 0 | 4 | -282948980
15 | K | 15 | Lahev zkušebního plynu - výpočet - 1ks stačí na odzkoušení 50ks hlásičů tj. 20ks/50ks = 1 ks | ks | 0.392 |  | 0 |  |  | základní |  | 0 | 0 | 0 | 0 | 0 | 4 | K | 1 | ROZPOCET | 0 | 0 | 0 | 0 | 0 | 1 | 0 | 4 | -885040341
16 | K | 16 | Klíč pro tlačítkový hlásič - výpočet - stejný počet jako tlačítkových hlásičů tj. 6 ks = celkem 6 ks | ks | 2.352 |  | 0 |  |  | základní |  | 0 | 0 | 0 | 0 | 0 | 4 | K | 1 | ROZPOCET | 0 | 0 | 0 | 0 | 0 | 1 | 0 | 4 | 186189760
17 | K | 17 | Sklo tlačítkového hlásiče DIN, internat. - výpočet - stejný počet jako tlačítkových hlásičů požáru tj. 6ks = celkem 6 ks | ks | 2.352 |  | 0 |  |  | základní |  | 0 | 0 | 0 | 0 | 0 | 4 | K | 1 | ROZPOCET | 0 | 0 | 0 | 0 | 0 | 1 | 0 | 4 | -778562917
18 | K | 18 | Siréna EPS 105 db červená - výpočet - v.1.PP - 2ks + 1.NP - 4ks = celkem 6 ks | ks | 2.352 |  | 0 |  |  | základní |  | 0 | 0 | 0 | 0 | 0 | 4 | K | 1 | ROZPOCET | 0 | 0 | 0 | 0 | 0 | 1 | 0 | 4 | 1016419660
19 | K | 19 | Provozní kniha EPS - výpočet - pro každý objekt 1ks = celkem 1 ks | ks | 0.392 |  | 0 |  |  | základní |  | 0 | 0 | 0 | 0 | 0 | 4 | K | 1 | ROZPOCET | 0 | 0 | 0 | 0 | 0 | 1 | 0 | 4 | 380112528
2 | K | 2 | Externí zobrazovací panel s instgrovanou tiskárnou, ovládací panel v Českém jazyce - výpočet - Osazen za vstupem do objektu - 1 ks = celkem 1 ks | ks | 0.392 |  | 0 |  |  | základní |  | 0 | 0 | 0 | 0 | 0 | 4 | K | 1 | ROZPOCET | 0 | 0 | 0 | 0 | 0 | 1 | 0 | 4 | -356639286
20 | K | 20 | Kabel kruhové linky EPS 2x2x0,8 dle vyhl.23/2008Sb.požární odolnost min. 30 min třída B2ca,s1,d1 - výpočet - kruh č.1 - 800m + kabely ke kopplerům a výstupům od EPS - 300m = celkem 1100m | m | 431.2 |  | 0 |  |  | základní |  | 0 | 0 | 0 | 0 | 0 | 4 | K | 1 | ROZPOCET | 0 | 0 | 0 | 0 | 0 | 1 | 0 | 4 | 2094603206
21 | K | 21 | Kabel ohni odolný 2x0,8 pro napojení požárních sirén + výstupy k výtahům- uložení na povrchu v pancéřové trubce dle vyhl.23/2008Sb. - výpočet - 6ks sirén + 1x výstup k ovládání výtahů-zatažení do strojoven = celkem 450m | m | 176.4 |  | 0 |  |  | základní |  | 0 | 0 | 0 | 0 | 0 | 4 | K | 1 | ROZPOCET | 0 | 0 | 0 | 0 | 0 | 1 | 0 | 4 | 1326576534
22 | K | 22 | Kabel ohni odolný 8x2x0,8 pro napojení ZDP, OPPO, KTPO, EXT panel dle vyhl.23/2008Sb. - výpočet - k OPPO - 80m + k EXT - 80m + k KTPO - 90m + k ZDP 5 m = celkem 255m | m | 99.96 |  | 0 |  |  | základní |  | 0 | 0 | 0 | 0 | 0 | 4 | K | 1 | ROZPOCET | 0 | 0 | 0 | 0 | 0 | 1 | 0 | 4 | 1742146473
23 | K | 23 | Panceřová trubka lakovaná pr.16 - pro ohniodolné kabely- výpočet - ohniodolných kabelů celkem 1800m - souběžné vedení = 1000 m | m | 392 |  | 0 |  |  | základní |  | 0 | 0 | 0 | 0 | 0 | 4 | K | 1 | ROZPOCET | 0 | 0 | 0 | 0 | 0 | 1 | 0 | 4 | -746198006
24 | K | 24 | Příchytka pro panceřovou trubku - výpočet - celková délka trubky 1000mx3ks příchytky na 1bm = celkem 3000 ks | ks | 1176 |  | 0 |  |  | základní |  | 0 | 0 | 0 | 0 | 0 | 4 | K | 1 | ROZPOCET | 0 | 0 | 0 | 0 | 0 | 1 | 0 | 4 | -1770040876
25 | K | 25 | Krabice ohniodolná na povrch s víkem - propojení výstupních ohniodolných kabelů - výpočet - v rozsahu dodávky stavby - 7ks | ks | 2.744 |  | 0 |  |  | základní |  | 0 | 0 | 0 | 0 | 0 | 4 | K | 1 | ROZPOCET | 0 | 0 | 0 | 0 | 0 | 1 | 0 | 4 | -1099038523
26 | K | 26 | Průraz zdi beton a strop tl.30 cm - výpočet - z 1.PP do 1.NP - 1ks = celkem 1 ks | ks | 0.392 |  | 0 |  |  | základní |  | 0 | 0 | 0 | 0 | 0 | 4 | K | 1 | ROZPOCET | 0 | 0 | 0 | 0 | 0 | 1 | 0 | 4 | 1920906856
27 | K | 27 | Průraz zdi beton tl.45 cm - výpočet - v 1.PP - 12 ks + v 1.NP - 4ks = celkem 16 ks | ks | 6.272 |  | 0 |  |  | základní |  | 0 | 0 | 0 | 0 | 0 | 4 | K | 1 | ROZPOCET | 0 | 0 | 0 | 0 | 0 | 1 | 0 | 4 | 15550880
28 | K | 28 | Požární ucpávky - výpočet - instalace mezi požárními úseky dle zadání PBŘ = 2m2 | m2 | 0.392 |  | 0 |  |  | základní |  | 0 | 0 | 0 | 0 | 0 | 4 | K | 1 | ROZPOCET | 0 | 0 | 0 | 0 | 0 | 1 | 0 | 4 | -1765900675
29 | K | 29 | Měření po úsecích - výpočet - počet detektorů celkem 26 + označení výstupů 32ks = 58 ks | ks | 22.736 |  | 0 |  |  | základní |  | 0 | 0 | 0 | 0 | 0 | 4 | K | 1 | ROZPOCET | 0 | 0 | 0 | 0 | 0 | 1 | 0 | 4 | -328361024
3 | K | 3 | Klíčový trezor požární ochrany KTPO - výpočet - osazen u vstupu do objektu - 1 ks = celkem 1 ks | ks | 0.392 |  | 0 |  |  | základní |  | 0 | 0 | 0 | 0 | 0 | 4 | K | 1 | ROZPOCET | 0 | 0 | 0 | 0 | 0 | 1 | 0 | 4 | 1196485623
30 | K | 30 | Zákaznický text - výpočet - počet detektorů celkem 26 + označení výstupů 32ks = 58 ks | ks | 22.736 |  | 0 |  |  | základní |  | 0 | 0 | 0 | 0 | 0 | 4 | K | 1 | ROZPOCET | 0 | 0 | 0 | 0 | 0 | 1 | 0 | 4 | 911450609
31 | K | 31 | Zapojení komponentů systému EPS, naprogramování, odzkoušení, proměření, zkušební provoz, předání zákazníkovi - v rozsahu dodávky systému EPS | Nhod | 28.224 |  | 0 |  |  | základní |  | 0 | 0 | 0 | 0 | 0 | 4 | K | 1 | ROZPOCET | 0 | 0 | 0 | 0 | 0 | 1 | 0 | 4 | 583125063
32 | K | 32 | Zaškolení obsluhy - správce objektu v rozsahu dodávky systému EPS | Nhod | 3.136 |  | 0 |  |  | základní |  | 0 | 0 | 0 | 0 | 0 | 4 | K | 1 | ROZPOCET | 0 | 0 | 0 | 0 | 0 | 1 | 0 | 4 | -750629135
33 | K | 33 | Revize elektro dle platných ČSN v rozsahu dodávky EPS, vyhotovení protokolu, předání zákazníkovi = 1 kpl | Nhod | 3.136 |  | 0 |  |  | základní |  | 0 | 0 | 0 | 0 | 0 | 4 | K | 1 | ROZPOCET | 0 | 0 | 0 | 0 | 0 | 1 | 0 | 4 | -55970077
34 | K | 34 | Zpracování výrobní dokumentace odsouhlasení hlavním projektantem a investorem stavby vč.vyvzorkování použitých výrozků a zařízení před realizací stavby | Nhod | 16.464 |  | 0 |  |  | základní |  | 0 | 0 | 0 | 0 | 0 | 4 | K | 1 | ROZPOCET | 0 | 0 | 0 | 0 | 0 | 1 | 0 | 4 | -2085948787
35 | K | 35 | Zpracování dokumentace skutečného stavu 4x papírová podoba + 1x digitální forma, předání zákazníkovi | Nhod | 9.408 |  | 0 |  |  | základní |  | 0 | 0 | 0 | 0 | 0 | 4 | K | 1 | ROZPOCET | 0 | 0 | 0 | 0 | 0 | 1 | 0 | 4 | -1089408138
36 | K | 36 | Stavební přípomoce, zahození drážek, začištění - rozsah celé přístavby kancelářských prostor v rámci přístavby a začištění prostupů v rámci celého objektu řešeného systémem EPS | Nhod | 27.44 |  | 0 |  |  | základní |  | 0 | 0 | 0 | 0 | 0 | 4 | K | 1 | ROZPOCET | 0 | 0 | 0 | 0 | 0 | 1 | 0 | 4 | -2055807716
4 | K | 4 | Obslužné pole požární ochrany OPPO - výpočet - osazeno u externího zobrazovacího panelu na chodbě za vstupem ve vzdálenosti do 5m od vstupu do objketu odkud je plánovaný požární zásah - 1 ks = celkem 1ks | ks | 0.392 |  | 0 |  |  | základní |  | 0 | 0 | 0 | 0 | 0 | 4 | K | 1 | ROZPOCET | 0 | 0 | 0 | 0 | 0 | 1 | 0 | 4 | 702161276
5 | K | 5 | Zařízení dálkového přenosu vč.anténního svodu a stožárku na střeše - výpočet - instalováno u ústředny EPS v technické místnosti S1.44 - 1 ks = celkem 1 ks | ks | 0.392 |  | 0 |  |  | základní |  | 0 | 0 | 0 | 0 | 0 | 4 | K | 1 | ROZPOCET | 0 | 0 | 0 | 0 | 0 | 1 | 0 | 4 | -106669359
6 | K | 6 | Multisenzorový hlásič požáru vč.instalační zásuvky - výpočet - na kruhu č.1 - 20ks = celkem 20 ks | ks | 7.84 |  | 0 |  |  | základní |  | 0 | 0 | 0 | 0 | 0 | 4 | K | 1 | ROZPOCET | 0 | 0 | 0 | 0 | 0 | 1 | 0 | 4 | 119734063
7 | K | 7 | Zábleskový maják oranžové barvy, 24 V, umístěn u KTPO - výpočet - 1ks osazen nad KTPO u vstupu do objektu v úrovni 1.PP = celkem 1 ks | ks | 0.392 |  | 0 |  |  | základní |  | 0 | 0 | 0 | 0 | 0 | 4 | K | 1 | ROZPOCET | 0 | 0 | 0 | 0 | 0 | 1 | 0 | 4 | -860689669
8 | K | 8 | KOPPLER 1x hlídaný výstup vč.instalační krabice - výpočet - 1ks osazen ve skříni ústředny EPS v technické místnosti S1.44 pro sirény = celkem 1 ks | ks | 0.392 |  | 0 |  |  | základní |  | 0 | 0 | 0 | 0 | 0 | 4 | K | 1 | ROZPOCET | 0 | 0 | 0 | 0 | 0 | 1 | 0 | 4 | 1436496125
9 | K | 9 | KOPPLER 4x reléový výstup vč.instalační krabice - výpočet - 1ks osazen ve skříni ústředny EPS v technické místnosti S1.44 zapojení v RPO = celkem 1 ks | ks | 0.392 |  | 0 |  |  | základní |  | 0 | 0 | 0 | 0 | 0 | 4 | K | 1 | ROZPOCET | 0 | 0 | 0 | 0 | 0 | 1 | 0 | 4 | 1942788734

## k - Slaboproud_01
{f40285a1-722b-4119-9579-96eb28532209}
2
| KRYCÍ LIST SOUPISU PRACÍ | [7 empty] | v --- níže se nacházejí doplnkové a pomocné údaje k sestavám --- v | [8 empty] | False
Stavba:
Výstavba nové haly, rekonstrukce stávající tělocvičny vč.jejího zázemí, propojujícího objektu při ZŠ Dýšiná
Objekt:
01.2 - OPŽP
Soupis:
k - Slaboproud
| KSO: |  |  |  |  | CC-CZ:
| Místo: |  | Dýšiná |  |  | Datum: | 2023-04-04
| Zadavatel: |  |  |  |  | IČ: | 00257745
|  | Obec Dýšiná |  |  |  | DIČ:
| Uchazeč: |  |  |  |  | IČ: | Vyplň údaj
|  | Vyplň údaj |  |  |  | DIČ: | Vyplň údaj
| Projektant: |  |  |  |  | IČ: | 72114606
|  | Ing. arch. Lubomír Korčák |  |  |  | DIČ:
| Zpracovatel: |  |  |  |  | IČ:
DIČ:
Poznámka:
| Cena bez DPH | [5 empty] | 0
|  |  | Základ daně |  |  | Sazba daně | Výše daně
| DPH | základní | 0 |  |  | 21% | 0
|  | snížená | 0 |  |  | 15% | 0
|  | zákl. přenesená | 0 |  |  | 21% | 0
|  | sníž. přenesená | 0 |  |  | 15% | 0
|  | nulová | 0 |  |  | 0% | 0
| Cena s DPH |  |  | v | CZK |  | 0
REKAPITULACE ČLENĚNÍ SOUPISU PRACÍ
Stavba:
Výstavba nové haly, rekonstrukce stávající tělocvičny vč.jejího zázemí, propojujícího objektu při ZŠ Dýšiná
Objekt:
01.2 - OPŽP
Soupis:
k - Slaboproud
Místo: |  |  | Dýšiná |  |  | Datum: | 2023-04-04
Zadavatel: |  |  | Obec Dýšiná |  |  | Projektant: | Ing. arch. Lubomír Korčák
Uchazeč: |  |  | Vyplň údaj |  |  | Zpracovatel:
Kód dílu - Popis | [6 empty] | Cena celkem [CZK]
Náklady stavby celkem | [6 empty] | 0 | [11 empty] | -1
| D1 - PŘÍSTUPOVÝ SYSTÉM | [5 empty] | 0
| D2 - Ovládání inteligentní elektroinstalace | [5 empty] | 0
| D3 - ZABEZPEČOVACÍ SYSTÉM EZS | [5 empty] | 0
| D4 - STRUKTUROVANÁ KABELÁŽ LAN | [5 empty] | 0
| D5 - PŘÍPRAVA PRO ROZHLAS A CENTRÁLNÍ ČAS | [5 empty] | 0
| D6 - OSTATNÍ | [5 empty] | 0
SOUPIS PRACÍ
Stavba:
Výstavba nové haly, rekonstrukce stávající tělocvičny vč.jejího zázemí, propojujícího objektu při ZŠ Dýšiná
Objekt:
01.2 - OPŽP
Soupis:
k - Slaboproud
Místo: |  |  | Dýšiná |  |  | Datum: | 2023-04-04
Zadavatel: |  |  | Obec Dýšiná |  |  | Projektant: | Ing. arch. Lubomír Korčák
Uchazeč: |  |  | Vyplň údaj |  |  | Zpracovatel:
PČ | Typ | Kód | Popis | MJ | Množství | J.cena [CZK] | Cena celkem [CZK] | Cenová soustava |  | DPH | J. Nh [h] | Nh celkem [h] | J. hmotnost [t] | Hmotnost celkem [t] | J. suť [t] | Suť Celkem [t]
Náklady soupisu celkem | [6 empty] | 0 |  |  |  |  | 0 |  | 0 |  | 0 |  | D | -1 | [7 empty] | 0
| D | D1 | PŘÍSTUPOVÝ SYSTÉM |  |  |  | 0 |  |  |  |  | 0 |  | 0 |  | 0 | 1 | D | 0 | ROZPOCET | [6 empty] | 0
1 | K | Pol1 | 2N IP Verso Vstupní modul do budovy (obsahuje podomítková krabice, rámeček, základní modul s kamerou, klávesnice, duální RFID čtečka 13,56MHz+125 kHz, NFC, UID, bluetooth) | ks | 1.63 |  | 0 |  |  | základní |  | 0 | 0 | 0 | 0 | 0 | 4 | K | 1 | ROZPOCET | 0 | 0 | 0 | 0 | 0 | 1 | 0 | 4 | -506459949
10 | K | Pol10 | Kabel UTP 4x2x0,5 | m | 1181.75 |  | 0 |  |  | základní |  | 0 | 0 | 0 | 0 | 0 | 4 | K | 1 | ROZPOCET | 0 | 0 | 0 | 0 | 0 | 1 | 0 | 4 | 1909201183
11 | K | Pol11 | Kabel SYKFY 2x2x0,5 | m | 1181.75 |  | 0 |  |  | základní |  | 0 | 0 | 0 | 0 | 0 | 4 | K | 1 | ROZPOCET | 0 | 0 | 0 | 0 | 0 | 1 | 0 | 4 | 363681693
12 | K | Pol12 | Elektroinstalační trubka pr. 20mm | m | 1467 |  | 0 |  |  | základní |  | 0 | 0 | 0 | 0 | 0 | 4 | K | 1 | ROZPOCET | 0 | 0 | 0 | 0 | 0 | 1 | 0 | 4 | 57751272
13 | K | Pol13 | Elektroinstalační krabice KO100 | ks | 15.485 |  | 0 |  |  | základní |  | 0 | 0 | 0 | 0 | 0 | 4 | K | 1 | ROZPOCET | 0 | 0 | 0 | 0 | 0 | 1 | 0 | 4 | -219153377
14 | K | Pol14 | Software pro přístup a automatizaci, programování, objednávkový systém, webové rozhraní | kpl | 0.815 |  | 0 |  |  | základní |  | 0 | 0 | 0 | 0 | 0 | 4 | K | 1 | ROZPOCET | 0 | 0 | 0 | 0 | 0 | 1 | 0 | 4 | 1739870272
15 | K | Pol15 | Provoz webového rozhraní v cloudu | rok | 4.075 |  | 0 |  |  | základní |  | 0 | 0 | 0 | 0 | 0 | 4 | K | 1 | ROZPOCET | 0 | 0 | 0 | 0 | 0 | 1 | 0 | 4 | -1053526477
16 | K | Pol16 | Zkušební provoz | kpl | 0.815 |  | 0 |  |  | základní |  | 0 | 0 | 0 | 0 | 0 | 4 | K | 1 | ROZPOCET | 0 | 0 | 0 | 0 | 0 | 1 | 0 | 4 | 364245820
17 | K | Pol17 | Akumulátor 12V/18Ah | ks | 3.26 |  | 0 |  |  | základní |  | 0 | 0 | 0 | 0 | 0 | 4 | K | 1 | ROZPOCET | 0 | 0 | 0 | 0 | 0 | 1 | 0 | 4 | -475485241
2 | K | Pol2 | 2N Access Unit Duální RFID čtečka 13,56MHz+125kHz, NFC vč. rámečku pro instalaci do zdi | ks | 13.855 |  | 0 |  |  | základní |  | 0 | 0 | 0 | 0 | 0 | 4 | K | 1 | ROZPOCET | 0 | 0 | 0 | 0 | 0 | 1 | 0 | 4 | -39890122
3 | K | Pol3 | Čipová klíčenka Mifare 13,56MHz | ks | 20.375 |  | 0 |  |  | základní |  | 0 | 0 | 0 | 0 | 0 | 4 | K | 1 | ROZPOCET | 0 | 0 | 0 | 0 | 0 | 1 | 0 | 4 | -1343665431
4 | K | Pol4 | Elektromagnetický zámek 24VDC | ks | 13.855 |  | 0 |  |  | základní |  | 0 | 0 | 0 | 0 | 0 | 4 | K | 1 | ROZPOCET | 0 | 0 | 0 | 0 | 0 | 1 | 0 | 4 | -132567656
5 | K | Pol5 | Elektromechanický samozamykací zámek EL560/55/20 s panikovou klikou | ks | 1.63 |  | 0 |  |  | základní |  | 0 | 0 | 0 | 0 | 0 | 4 | K | 1 | ROZPOCET | 0 | 0 | 0 | 0 | 0 | 1 | 0 | 4 | 2137933779
6 | K | Pol6 | Kabel EA218, dl. 6m | ks | 1.63 |  | 0 |  |  | základní |  | 0 | 0 | 0 | 0 | 0 | 4 | K | 1 | ROZPOCET | 0 | 0 | 0 | 0 | 0 | 1 | 0 | 4 | 465461166
7 | K | Pol7 | Zálohovaný napájecí zdroj 24VDC/5A vč. Akumulátoru 18Ah | ks | 0.815 |  | 0 |  |  | základní |  | 0 | 0 | 0 | 0 | 0 | 4 | K | 1 | ROZPOCET | 0 | 0 | 0 | 0 | 0 | 1 | 0 | 4 | 750702234
8 | K | Pol8 | Centrální jednotka | ks | 0.815 |  | 0 |  |  | základní |  | 0 | 0 | 0 | 0 | 0 | 4 | K | 1 | ROZPOCET | 0 | 0 | 0 | 0 | 0 | 1 | 0 | 4 | -220871056
9 | K | Pol9 | Dveřní jednotka | ks | 7.335 |  | 0 |  |  | základní |  | 0 | 0 | 0 | 0 | 0 | 4 | K | 1 | ROZPOCET | 0 | 0 | 0 | 0 | 0 | 1 | 0 | 4 | 899052650
| D | D2 | Ovládání inteligentní elektroinstalace |  |  |  | 0 |  |  |  |  | 0 |  | 0 |  | 0 | 1 | D | 0 | ROZPOCET | [6 empty] | 0
25 | K | Pol10 | Kabel UTP 4x2x0,5 | m | 1467 |  | 0 |  |  | základní |  | 0 | 0 | 0 | 0 | 0 | 4 | K | 1 | ROZPOCET | 0 | 0 | 0 | 0 | 0 | 1 | 0 | 4 | 1906708366
26 | K | Pol12 | Elektroinstalační trubka pr. 20mm | m | 1467 |  | 0 |  |  | základní |  | 0 | 0 | 0 | 0 | 0 | 4 | K | 1 | ROZPOCET | 0 | 0 | 0 | 0 | 0 | 1 | 0 | 4 | -772510871
18 | K | Pol18 | Miniserver inteligentní elektroinstalace | ks | 0.815 |  | 0 |  |  | základní |  | 0 | 0 | 0 | 0 | 0 | 4 | K | 1 | ROZPOCET | 0 | 0 | 0 | 0 | 0 | 1 | 0 | 4 | 1927388896
19 | K | Pol19 | Jednotka pro 20 digitálních vstupů | ks | 1.63 |  | 0 |  |  | základní |  | 0 | 0 | 0 | 0 | 0 | 4 | K | 1 | ROZPOCET | 0 | 0 | 0 | 0 | 0 | 1 | 0 | 4 | -54800673
20 | K | Pol20 | Jednotka 14 x 16A relé | ks | 2.445 |  | 0 |  |  | základní |  | 0 | 0 | 0 | 0 | 0 | 4 | K | 1 | ROZPOCET | 0 | 0 | 0 | 0 | 0 | 1 | 0 | 4 | -1253492064
21 | K | Pol21 | Jednotka pro ovládání zařízení s rozhraním RS485 | ks | 0.815 |  | 0 |  |  | základní |  | 0 | 0 | 0 | 0 | 0 | 4 | K | 1 | ROZPOCET | 0 | 0 | 0 | 0 | 0 | 1 | 0 | 4 | -1663531314
22 | K | Pol22 | Jednotka pro ovládání DALI svítidel | ks | 2.445 |  | 0 |  |  | základní |  | 0 | 0 | 0 | 0 | 0 | 4 | K | 1 | ROZPOCET | 0 | 0 | 0 | 0 | 0 | 1 | 0 | 4 | 1413555517
23 | K | Pol23 | PoE zdroj 24VDC | ks | 1.63 |  | 0 |  |  | základní |  | 0 | 0 | 0 | 0 | 0 | 4 | K | 1 | ROZPOCET | 0 | 0 | 0 | 0 | 0 | 1 | 0 | 4 | -1191738396
24 | K | Pol24 | 19" DIN lišta s krytem | ks | 2.445 |  | 0 |  |  | základní |  | 0 | 0 | 0 | 0 | 0 | 4 | K | 1 | ROZPOCET | 0 | 0 | 0 | 0 | 0 | 1 | 0 | 4 | -1217448409
| D | D3 | ZABEZPEČOVACÍ SYSTÉM EZS |  |  |  | 0 |  |  |  |  | 0 |  | 0 |  | 0 | 1 | D | 0 | ROZPOCET | [6 empty] | 0
36 | K | Pol12 | Elektroinstalační trubka pr. 20mm | m | 1304 |  | 0 |  |  | základní |  | 0 | 0 | 0 | 0 | 0 | 4 | K | 1 | ROZPOCET | 0 | 0 | 0 | 0 | 0 | 1 | 0 | 4 | -1140309487
27 | K | Pol25 | Převodník RS-485 | ks | 0.815 |  | 0 |  |  | základní |  | 0 | 0 | 0 | 0 | 0 | 4 | K | 1 | ROZPOCET | 0 | 0 | 0 | 0 | 0 | 1 | 0 | 4 | -2091320556
28 | K | Pol26 | Digitální PIR Aqua S, 24VDC | ks | 15.485 |  | 0 |  |  | základní |  | 0 | 0 | 0 | 0 | 0 | 4 | K | 1 | ROZPOCET | 0 | 0 | 0 | 0 | 0 | 1 | 0 | 4 | 1573446345
29 | K | Pol27 | Okenní / dveřní magnetický kontakt, max. 100V | ks | 7.335 |  | 0 |  |  | základní |  | 0 | 0 | 0 | 0 | 0 | 4 | K | 1 | ROZPOCET | 0 | 0 | 0 | 0 | 0 | 1 | 0 | 4 | 1775595551
30 | K | Pol28 | Infrazávora s dosahem 60m vč. konzole | sada | 0.815 |  | 0 |  |  | základní |  | 0 | 0 | 0 | 0 | 0 | 4 | K | 1 | ROZPOCET | 0 | 0 | 0 | 0 | 0 | 1 | 0 | 4 | -1660914947
31 | K | Pol29 | 8-mi zónový expandér | ks | 2.445 |  | 0 |  |  | základní |  | 0 | 0 | 0 | 0 | 0 | 4 | K | 1 | ROZPOCET | 0 | 0 | 0 | 0 | 0 | 1 | 0 | 4 | 681400051
33 | K | Pol30 | Zálohovaná vnitřní siréna | ks | 1.63 |  | 0 |  |  | základní |  | 0 | 0 | 0 | 0 | 0 | 4 | K | 1 | ROZPOCET | 0 | 0 | 0 | 0 | 0 | 1 | 0 | 4 | -1182189797
34 | K | Pol31 | Kabel FI-HT04 | m | 978 |  | 0 |  |  | základní |  | 0 | 0 | 0 | 0 | 0 | 4 | K | 1 | ROZPOCET | 0 | 0 | 0 | 0 | 0 | 1 | 0 | 4 | -273683466
35 | K | Pol32 | Kabel Superbus AB01 | m | 366.75 |  | 0 |  |  | základní |  | 0 | 0 | 0 | 0 | 0 | 4 | K | 1 | ROZPOCET | 0 | 0 | 0 | 0 | 0 | 1 | 0 | 4 | 43917441
32 | K | Pol7 | Zálohovaný napájecí zdroj 24VDC/5A vč. Akumulátoru 18Ah | ks | 0.815 |  | 0 |  |  | základní |  | 0 | 0 | 0 | 0 | 0 | 4 | K | 1 | ROZPOCET | 0 | 0 | 0 | 0 | 0 | 1 | 0 | 4 | 1552895493
| D | D4 | STRUKTUROVANÁ KABELÁŽ LAN |  |  |  | 0 |  |  |  |  | 0 |  | 0 |  | 0 | 1 | D | 0 | ROZPOCET | [6 empty] | 0
52 | K | Pol12 | Elektroinstalační trubka pr. 20mm | m | 1141 |  | 0 |  |  | základní |  | 0 | 0 | 0 | 0 | 0 | 4 | K | 1 | ROZPOCET | 0 | 0 | 0 | 0 | 0 | 1 | 0 | 4 | 807900600
37 | K | Pol33 | RACK rozvaděč 19" 42U 800x800mm | ks | 0.815 |  | 0 |  |  | základní |  | 0 | 0 | 0 | 0 | 0 | 4 | K | 1 | ROZPOCET | 0 | 0 | 0 | 0 | 0 | 1 | 0 | 4 | -865535126
38 | K | Pol34 | Napájecí panel 8x230V | ks | 0.815 |  | 0 |  |  | základní |  | 0 | 0 | 0 | 0 | 0 | 4 | K | 1 | ROZPOCET | 0 | 0 | 0 | 0 | 0 | 1 | 0 | 4 | 883796784
39 | K | Pol35 | Patch panel 24xRJ45 1U cat.6 | ks | 0.815 |  | 0 |  |  | základní |  | 0 | 0 | 0 | 0 | 0 | 4 | K | 1 | ROZPOCET | 0 | 0 | 0 | 0 | 0 | 1 | 0 | 4 | -2068774297
40 | K | Pol36 | Vyvazovací panel 1U | ks | 1.63 |  | 0 |  |  | základní |  | 0 | 0 | 0 | 0 | 0 | 4 | K | 1 | ROZPOCET | 0 | 0 | 0 | 0 | 0 | 1 | 0 | 4 | -1645735775
41 | K | Pol37 | Optická vana pro 12 vl., komplet | ks | 1.63 |  | 0 |  |  | základní |  | 0 | 0 | 0 | 0 | 0 | 4 | K | 1 | ROZPOCET | 0 | 0 | 0 | 0 | 0 | 1 | 0 | 4 | 1999734673
42 | K | Pol38 | Switch HPE 1950-48G-2SFP+-2XGT-PoE+ | ks | 0.815 |  | 0 |  |  | základní |  | 0 | 0 | 0 | 0 | 0 | 4 | K | 1 | ROZPOCET | 0 | 0 | 0 | 0 | 0 | 1 | 0 | 4 | 502275582
43 | K | Pol39 | MikroTik RouterBOARD RB4011iGS+RM | ks | 0.815 |  | 0 |  |  | základní |  | 0 | 0 | 0 | 0 | 0 | 4 | K | 1 | ROZPOCET | 0 | 0 | 0 | 0 | 0 | 1 | 0 | 4 | -1742989777
44 | K | Pol40 | Wifi Ubiquiti UniFi UAP-nanoHD-5, Wave2 AC AP, bez PoE adaptéru, 5-pack | sada | 0.815 |  | 0 |  |  | základní |  | 0 | 0 | 0 | 0 | 0 | 4 | K | 1 | ROZPOCET | 0 | 0 | 0 | 0 | 0 | 1 | 0 | 4 | 780007462
45 | K | Pol41 | APC Smart-UPS XL Modular 1500VA | ks | 0.815 |  | 0 |  |  | základní |  | 0 | 0 | 0 | 0 | 0 | 4 | K | 1 | ROZPOCET | 0 | 0 | 0 | 0 | 0 | 1 | 0 | 4 | 2000816949
46 | K | Pol42 | Server šedá (Mini PC) | ks | 0.815 |  | 0 |  |  | základní |  | 0 | 0 | 0 | 0 | 0 | 4 | K | 1 | ROZPOCET | 0 | 0 | 0 | 0 | 0 | 1 | 0 | 4 | 1479586997
47 | K | Pol43 | Datová zásuvka 1xRJ45 cat. 6komplet | ks | 5.705 |  | 0 |  |  | základní |  | 0 | 0 | 0 | 0 | 0 | 4 | K | 1 | ROZPOCET | 0 | 0 | 0 | 0 | 0 | 1 | 0 | 4 | 1322806652
48 | K | Pol44 | Datová zásuvka 2xRJ45 cat.6 komplet | ks | 3.26 |  | 0 |  |  | základní |  | 0 | 0 | 0 | 0 | 0 | 4 | K | 1 | ROZPOCET | 0 | 0 | 0 | 0 | 0 | 1 | 0 | 4 | 1174026210
49 | K | Pol45 | Elektroinstalační krabice pr. 68mm | ks | 8.965 |  | 0 |  |  | základní |  | 0 | 0 | 0 | 0 | 0 | 4 | K | 1 | ROZPOCET | 0 | 0 | 0 | 0 | 0 | 1 | 0 | 4 | -1775239677
50 | K | Pol46 | Kabel UTP 4x2x0,5 cat. | m | 1100.25 |  | 0 |  |  | základní |  | 0 | 0 | 0 | 0 | 0 | 4 | K | 1 | ROZPOCET | 0 | 0 | 0 | 0 | 0 | 1 | 0 | 4 | -1835052027
51 | K | Pol47 | Optický kabel 8vl. SM | m | 81.5 |  | 0 |  |  | základní |  | 0 | 0 | 0 | 0 | 0 | 4 | K | 1 | ROZPOCET | 0 | 0 | 0 | 0 | 0 | 1 | 0 | 4 | -1205496006
53 | K | Pol48 | Patch kabel UTP cat.6 1m | ks | 16.3 |  | 0 |  |  | základní |  | 0 | 0 | 0 | 0 | 0 | 4 | K | 1 | ROZPOCET | 0 | 0 | 0 | 0 | 0 | 1 | 0 | 4 | -1177466261
54 | K | Pol49 | Optický patchcord SM 9/125um dl. 1m | ks | 1.63 |  | 0 |  |  | základní |  | 0 | 0 | 0 | 0 | 0 | 4 | K | 1 | ROZPOCET | 0 | 0 | 0 | 0 | 0 | 1 | 0 | 4 | -1730055911
55 | K | Pol50 | SFP modul | ks | 1.63 |  | 0 |  |  | základní |  | 0 | 0 | 0 | 0 | 0 | 4 | K | 1 | ROZPOCET | 0 | 0 | 0 | 0 | 0 | 1 | 0 | 4 | 227433022
56 | K | Pol51 | Měření jednotlivých LAN vývodů | ks | 17.93 |  | 0 |  |  | základní |  | 0 | 0 | 0 | 0 | 0 | 4 | K | 1 | ROZPOCET | 0 | 0 | 0 | 0 | 0 | 1 | 0 | 4 | -181770985
57 | K | Pol52 | Měření optického kabelu | vlákno | 6.52 |  | 0 |  |  | základní |  | 0 | 0 | 0 | 0 | 0 | 4 | K | 1 | ROZPOCET | 0 | 0 | 0 | 0 | 0 | 1 | 0 | 4 | -388517929
58 | K | Pol53 | Kompletní nastavení switchů a routeru | kpl | 0.815 |  | 0 |  |  | základní |  | 0 | 0 | 0 | 0 | 0 | 4 | K | 1 | ROZPOCET | 0 | 0 | 0 | 0 | 0 | 1 | 0 | 4 | 1483887849
| D | D5 | PŘÍPRAVA PRO ROZHLAS A CENTRÁLNÍ ČAS |  |  |  | 0 |  |  |  |  | 0 |  | 0 |  | 0 | 1 | D | 0 | ROZPOCET | [6 empty] | 0
60 | K | Pol12 | Elektroinstalační trubka pr. 20mm | m | 146.7 |  | 0 |  |  | základní |  | 0 | 0 | 0 | 0 | 0 | 4 | K | 1 | ROZPOCET | 0 | 0 | 0 | 0 | 0 | 1 | 0 | 4 | 1059034319
59 | K | Pol54 | Kabel JYTY 2x1 | m | 163 |  | 0 |  |  | základní |  | 0 | 0 | 0 | 0 | 0 | 4 | K | 1 | ROZPOCET | 0 | 0 | 0 | 0 | 0 | 1 | 0 | 4 | -1328936413
61 | K | Pol55 | Elektroinstalační krabice pr. 68mm s víčkem | ks | 16.3 |  | 0 |  |  | základní |  | 0 | 0 | 0 | 0 | 0 | 4 | K | 1 | ROZPOCET | 0 | 0 | 0 | 0 | 0 | 1 | 0 | 4 | -101149404
| D | D6 | OSTATNÍ |  |  |  | 0 |  |  |  |  | 0 |  | 0 |  | 0 | 1 | D | 0 | ROZPOCET | [6 empty] | 0
62 | K | Pol56 | Drátěnný rošt 54/100 vč. závěsu | m | 65.2 |  | 0 |  |  | základní |  | 0 | 0 | 0 | 0 | 0 | 4 | K | 1 | ROZPOCET | 0 | 0 | 0 | 0 | 0 | 1 | 0 | 4 | 1029367529
63 | K | Pol57 | Lišta 40x20 | m | 32.6 |  | 0 |  |  | základní |  | 0 | 0 | 0 | 0 | 0 | 4 | K | 1 | ROZPOCET | 0 | 0 | 0 | 0 | 0 | 1 | 0 | 4 | -1559068669
64 | K | Pol58 | Kabelová drážka 40mm vč. hrubého začištění | m | 562.35 |  | 0 |  |  | základní |  | 0 | 0 | 0 | 0 | 0 | 4 | K | 1 | ROZPOCET | 0 | 0 | 0 | 0 | 0 | 1 | 0 | 4 | 2135981726
65 | K | Pol59 | Průvrty zdí vč. začištění | ks | 44.825 |  | 0 |  |  | základní |  | 0 | 0 | 0 | 0 | 0 | 4 | K | 1 | ROZPOCET | 0 | 0 | 0 | 0 | 0 | 1 | 0 | 4 | -2077604911
66 | K | Pol60 | Průvrty stropem vč. začištění | ks | 1.63 |  | 0 |  |  | základní |  | 0 | 0 | 0 | 0 | 0 | 4 | K | 1 | ROZPOCET | 0 | 0 | 0 | 0 | 0 | 1 | 0 | 4 | -171961653
67 | K | Pol61 | Programování systémů, vzájemná koordinace | hod | 12.225 |  | 0 |  |  | základní |  | 0 | 0 | 0 | 0 | 0 | 4 | K | 1 | ROZPOCET | 0 | 0 | 0 | 0 | 0 | 1 | 0 | 4 | 609998649
68 | K | Pol62 | Zkušební provoz | kpl | 0.815 |  | 0 |  |  | základní |  | 0 | 0 | 0 | 0 | 0 | 4 | K | 1 | ROZPOCET | 0 | 0 | 0 | 0 | 0 | 1 | 0 | 4 | 1131829394
69 | K | Pol63 | Drobný instalační materiál (vruty, hmoždinky, svorky apod.) | kpl | 0.815 |  | 0 |  |  | základní |  | 0 | 0 | 0 | 0 | 0 | 4 | K | 1 | ROZPOCET | 0 | 0 | 0 | 0 | 0 | 1 | 0 | 4 | -1248868469
70 | K | Pol64 | Doprava, manipulace a přesun materiálu apod. | kpl | 0.815 |  | 0 |  |  | základní |  | 0 | 0 | 0 | 0 | 0 | 4 | K | 1 | ROZPOCET | 0 | 0 | 0 | 0 | 0 | 1 | 0 | 4 | -1759340408

## m - MaR_01
{cdd452de-aa3d-4dae-ac18-922f57ec9290}
2
| KRYCÍ LIST SOUPISU PRACÍ | [7 empty] | v --- níže se nacházejí doplnkové a pomocné údaje k sestavám --- v | [8 empty] | False
Stavba:
Výstavba nové haly, rekonstrukce stávající tělocvičny vč.jejího zázemí, propojujícího objektu při ZŠ Dýšiná
Objekt:
01.2 - OPŽP
Soupis:
m - MaR
| KSO: |  |  |  |  | CC-CZ:
| Místo: |  | Dýšiná |  |  | Datum: | 2023-04-04
| Zadavatel: |  |  |  |  | IČ: | 00257745
|  | Obec Dýšiná |  |  |  | DIČ:
| Uchazeč: |  |  |  |  | IČ: | Vyplň údaj
|  | Vyplň údaj |  |  |  | DIČ: | Vyplň údaj
| Projektant: |  |  |  |  | IČ: | 72114606
|  | Ing. arch. Lubomír Korčák |  |  |  | DIČ:
| Zpracovatel: |  |  |  |  | IČ:
DIČ:
Poznámka:
| Cena bez DPH | [5 empty] | 0
|  |  | Základ daně |  |  | Sazba daně | Výše daně
| DPH | základní | 0 |  |  | 21% | 0
|  | snížená | 0 |  |  | 15% | 0
|  | zákl. přenesená | 0 |  |  | 21% | 0
|  | sníž. přenesená | 0 |  |  | 15% | 0
|  | nulová | 0 |  |  | 0% | 0
| Cena s DPH |  |  | v | CZK |  | 0
REKAPITULACE ČLENĚNÍ SOUPISU PRACÍ
Stavba:
Výstavba nové haly, rekonstrukce stávající tělocvičny vč.jejího zázemí, propojujícího objektu při ZŠ Dýšiná
Objekt:
01.2 - OPŽP
Soupis:
m - MaR
Místo: |  |  | Dýšiná |  |  | Datum: | 2023-04-04
Zadavatel: |  |  | Obec Dýšiná |  |  | Projektant: | Ing. arch. Lubomír Korčák
Uchazeč: |  |  | Vyplň údaj |  |  | Zpracovatel:
Kód dílu - Popis | [6 empty] | Cena celkem [CZK]
Náklady stavby celkem | [6 empty] | 0 | [11 empty] | -1
| D1 - 1. Rozvaděč MR-1 | [5 empty] | 0
| D2 - 1.1 Řídící systém | [5 empty] | 0
| D3 - 1.2 Přístroje | [5 empty] | 0
| D4 - 1.3 Rozvaděč | [5 empty] | 0
| D10 - | [5 empty] | 0
| D11 - 4. Ostatní | [5 empty] | 0
| D5 - 2. Rozvaděč MR-2 | [5 empty] | 0
| D6 - 2.1 Řídící systém | [5 empty] | 0
| D7 - 2.2 Přístroje | [5 empty] | 0
| D8 - 2.3 Rozvaděč | [5 empty] | 0
| D9 - 3. Kabely, montážní materiál | [5 empty] | 0
SOUPIS PRACÍ
Stavba:
Výstavba nové haly, rekonstrukce stávající tělocvičny vč.jejího zázemí, propojujícího objektu při ZŠ Dýšiná
Objekt:
01.2 - OPŽP
Soupis:
m - MaR
Místo: |  |  | Dýšiná |  |  | Datum: | 2023-04-04
Zadavatel: |  |  | Obec Dýšiná |  |  | Projektant: | Ing. arch. Lubomír Korčák
Uchazeč: |  |  | Vyplň údaj |  |  | Zpracovatel:
PČ | Typ | Kód | Popis | MJ | Množství | J.cena [CZK] | Cena celkem [CZK] | Cenová soustava |  | DPH | J. Nh [h] | Nh celkem [h] | J. hmotnost [t] | Hmotnost celkem [t] | J. suť [t] | Suť Celkem [t]
Náklady soupisu celkem | [6 empty] | 0 |  |  |  |  | 0 |  | 0 |  | 0 |  | D | -1 | [7 empty] | 0
| D | D1 | 1. Rozvaděč MR-1 |  |  |  | 0 |  |  |  |  | 0 |  | 0 |  | 0 | 1 | D | 0 | ROZPOCET | [6 empty] | 0
| D | D2 | 1.1 Řídící systém |  |  |  | 0 |  |  |  |  | 0 |  | 0 |  | 0 | 1 | D | 1 | ROZPOCET | [6 empty] | 0
11 | K | 101.MaR | Software (řídící jednotka+terminál) - I/O | ks | 75.894 |  | 0 |  |  | základní |  | 0 | 0 | 0 | 0 | 0 | 4 | K | 2 | ROZPOCET | 0 | 0 | 0 | 0 | 0 | 1 | 0 | 4 | 155484034
12 | K | 102.MaR | Software (integrace prost. přístrojů) - I/O | ks | 16.68 |  | 0 |  |  | základní |  | 0 | 0 | 0 | 0 | 0 | 4 | K | 2 | ROZPOCET | 0 | 0 | 0 | 0 | 0 | 1 | 0 | 4 | -1722466744
13 | K | 103.MaR | Software (integrace GSM modem) - I/O | ks | 12.51 |  | 0 |  |  | základní |  | 0 | 0 | 0 | 0 | 0 | 4 | K | 2 | ROZPOCET | 0 | 0 | 0 | 0 | 0 | 1 | 0 | 4 | -1046477811
10 | K | 3604150.R | Prostorový snímač teploty a vlhkosti, komunikativní, komunikace Modbus / RS485 galv. oddělená, bez displeje a otočného ovladače - UI071 | ks | 4.17 |  | 0 |  |  | základní |  | 0 | 0 | 0 | 0 | 0 | 4 | K | 2 | ROZPOCET | 0 | 0 | 0 | 0 | 0 | 1 | 0 | 4 | -885327488
1 | K | 3604250.R | Merbon PLC, LCD 3x16 znaků, 6 tlačítek, Ethernet, 2x RS232, 2x RS485 - mark320 | ks | 0.834 |  | 0 |  |  | základní |  | 0 | 0 | 0 | 0 | 0 | 4 | K | 2 | ROZPOCET | 0 | 0 | 0 | 0 | 0 | 1 | 0 | 4 | -329280484
3 | K | 3604251.R | Modul 8 analogových vstupů, s volitelným rozsahem, protokol Modbus - R560 | ks | 2.502 |  | 0 |  |  | základní |  | 0 | 0 | 0 | 0 | 0 | 4 | K | 2 | ROZPOCET | 0 | 0 | 0 | 0 | 0 | 1 | 0 | 4 | 402596650
5 | K | 3604252.R | Modul 16 digitálních vstupů, max. 30V AC nebo 50V DC, společná zem, protokol Modbus - M420 | ks | 0.834 |  | 0 |  |  | základní |  | 0 | 0 | 0 | 0 | 0 | 4 | K | 2 | ROZPOCET | 0 | 0 | 0 | 0 | 0 | 1 | 0 | 4 | -1893346942
4 | K | 3604253.R | Modul 32 digitálních vstupů, max. 30V AC nebo 50V DC, společná zem, protokol Modbus - R430 | ks | 0.834 |  | 0 |  |  | základní |  | 0 | 0 | 0 | 0 | 0 | 4 | K | 2 | ROZPOCET | 0 | 0 | 0 | 0 | 0 | 1 | 0 | 4 | -207131835
6 | K | 3604255.R | Modul 8 analogových výstupů, 0-10V DC, protokol Modbus - R610 | ks | 1.668 |  | 0 |  |  | základní |  | 0 | 0 | 0 | 0 | 0 | 4 | K | 2 | ROZPOCET | 0 | 0 | 0 | 0 | 0 | 1 | 0 | 4 | 1731175269
7 | K | 3604256.R | Modul 16 digitálních výstupů typu otevřený kolektor, protokol Modbus - M320 | ks | 1.668 |  | 0 |  |  | základní |  | 0 | 0 | 0 | 0 | 0 | 4 | K | 2 | ROZPOCET | 0 | 0 | 0 | 0 | 0 | 1 | 0 | 4 | -632067959
9 | K | 3604287.R | GSM modem RS232, SIM, USB, 1xOut, 1xIN, GPRS, Watchdog, napájecí zdroj, bateriový modul, anténa - (GSM-BGS5-232) | ks | 0.834 |  | 0 |  |  | základní |  | 0 | 0 | 0 | 0 | 0 | 4 | K | 2 | ROZPOCET | 0 | 0 | 0 | 0 | 0 | 1 | 0 | 4 | 23675534
8 | K | 3604299.R | Průmyslový switch 6xGLAN, montáž do rozvaděče, napájecí zdroj | ks | 0.834 |  | 0 |  |  | základní |  | 0 | 0 | 0 | 0 | 0 | 4 | K | 2 | ROZPOCET | 0 | 0 | 0 | 0 | 0 | 1 | 0 | 4 | -289642810
2 | K | 3604350.R | Dotykový ovládací grafický terminál 7“, 800x480, ARM, 256MB RAM, Ethernet, mikroSD, Linux, 9-36Vss - HT200 | ks | 0.834 |  | 0 |  |  | základní |  | 0 | 0 | 0 | 0 | 0 | 4 | K | 2 | ROZPOCET | 0 | 0 | 0 | 0 | 0 | 1 | 0 | 4 | -1908169910
| D | D3 | 1.2 Přístroje |  |  |  | 0 |  |  |  |  | 0 |  | 0 |  | 0 | 1 | D | 1 | ROZPOCET | [6 empty] | 0
40 | K | - | Trojcestný ventil se servopohonem 24V, ovl. 0-10V - součást dodávky ÚT | ks | 0 |  | 0 |  |  | základní |  | 0 | 0 | 0 | 0 | 0 | 4 | K | 2 | ROZPOCET | 0 | 0 | 0 | 0 | 0 | 1 | 0 | 4 | 1638268555
45 | K | - | Trojcestný ventil se servopohonem 24V, ovl. 0-10V - součást dodávky ÚT | ks | 0 |  | 0 |  |  | základní |  | 0 | 0 | 0 | 0 | 0 | 4 | K | 2 | ROZPOCET | 0 | 0 | 0 | 0 | 0 | 1 | 0 | 4 | -607825295
46 | K | -.1 | Uzavírací ventil se servopohonem 24Vac, ovládání 2(3)bod. - součást dodávky ZTI | ks | 0 |  | 0 |  |  | základní |  | 0 | 0 | 0 | 0 | 0 | 4 | K | 2 | ROZPOCET | 0 | 0 | 0 | 0 | 0 | 1 | 0 | 4 | 595860714
44 | K | 3602335.R | Klapkový servopohon, 24Vac, ovládání 0-10V - LM24A-SR | ks | 6.672 |  | 0 |  |  | základní |  | 0 | 0 | 0 | 0 | 0 | 4 | K | 2 | ROZPOCET | 0 | 0 | 0 | 0 | 0 | 1 | 0 | 4 | 292718954
41 | K | 3602336.R | Klapkový servopohon, 24Vac, ovládání 0-10V - NM24A-SR | ks | 0.834 |  | 0 |  |  | základní |  | 0 | 0 | 0 | 0 | 0 | 4 | K | 2 | ROZPOCET | 0 | 0 | 0 | 0 | 0 | 1 | 0 | 4 | -108230003
43 | K | 3602338.R | Klapkový servopohon, 24Vac, ovládání 3.bod. pom. kontakty - NM24A-S2 | ks | 0.834 |  | 0 |  |  | základní |  | 0 | 0 | 0 | 0 | 0 | 4 | K | 2 | ROZPOCET | 0 | 0 | 0 | 0 | 0 | 1 | 0 | 4 | -334712555
42 | K | 3602342.R | Klapkový servopohon, 24Vac, ovl. 2bod. hav.funkce, pom.kontakty - NFA-S2 | ks | 1.668 |  | 0 |  |  | základní |  | 0 | 0 | 0 | 0 | 0 | 4 | K | 2 | ROZPOCET | 0 | 0 | 0 | 0 | 0 | 1 | 0 | 4 | -45441533
34 | K | 3603336.R | Havarijní STOP tlačítko v plast. skříňce s aretací stiskn. polohy - 1R | ks | 0.834 |  | 0 |  |  | základní |  | 0 | 0 | 0 | 0 | 0 | 4 | K | 2 | ROZPOCET | 0 | 0 | 0 | 0 | 0 | 1 | 0 | 4 | 1657635612
19 | K | 3604111.R | Čidlo teploty venkovní Pt1000 - UT051 | ks | 0.834 |  | 0 |  |  | základní |  | 0 | 0 | 0 | 0 | 0 | 4 | K | 2 | ROZPOCET | 0 | 0 | 0 | 0 | 0 | 1 | 0 | 4 | -726491862
18 | K | 3604112.R | čidlo teploty vody příložné Pt1000 - ALTF02 | ks | 0.834 |  | 0 |  |  | základní |  | 0 | 0 | 0 | 0 | 0 | 4 | K | 2 | ROZPOCET | 0 | 0 | 0 | 0 | 0 | 1 | 0 | 4 | 422744218
20 | K | 3604112.R | čidlo teploty vody příložné Pt1000 - ALTF02 | ks | 0.834 |  | 0 |  |  | základní |  | 0 | 0 | 0 | 0 | 0 | 4 | K | 2 | ROZPOCET | 0 | 0 | 0 | 0 | 0 | 1 | 0 | 4 | -516221957
21 | K | 3604112.R | čidlo teploty vody příložné Pt1000 - ALTF02 | ks | 0.834 |  | 0 |  |  | základní |  | 0 | 0 | 0 | 0 | 0 | 4 | K | 2 | ROZPOCET | 0 | 0 | 0 | 0 | 0 | 1 | 0 | 4 | 1407645880
22 | K | 3604112.R | čidlo teploty vody příložné Pt1000 - ALTF02 | ks | 0.834 |  | 0 |  |  | základní |  | 0 | 0 | 0 | 0 | 0 | 4 | K | 2 | ROZPOCET | 0 | 0 | 0 | 0 | 0 | 1 | 0 | 4 | -1890098634
23 | K | 3604112.R | čidlo teploty vody příložné Pt1000 - ALTF02 | ks | 0.834 |  | 0 |  |  | základní |  | 0 | 0 | 0 | 0 | 0 | 4 | K | 2 | ROZPOCET | 0 | 0 | 0 | 0 | 0 | 1 | 0 | 4 | -1717514292
26 | K | 3604113.R | Čidlo teploty prostorové Pt1000 - UT001 | ks | 0.834 |  | 0 |  |  | základní |  | 0 | 0 | 0 | 0 | 0 | 4 | K | 2 | ROZPOCET | 0 | 0 | 0 | 0 | 0 | 1 | 0 | 4 | 449104869
14 | K | 3604115.R | Čidlo teploty kanálové Pt1000 - TF-43 | ks | 0.834 |  | 0 |  |  | základní |  | 0 | 0 | 0 | 0 | 0 | 4 | K | 2 | ROZPOCET | 0 | 0 | 0 | 0 | 0 | 1 | 0 | 4 | 2043057043
15 | K | 3604115.R | Čidlo teploty kanálové Pt1000 - TF-43 | ks | 0.834 |  | 0 |  |  | základní |  | 0 | 0 | 0 | 0 | 0 | 4 | K | 2 | ROZPOCET | 0 | 0 | 0 | 0 | 0 | 1 | 0 | 4 | 244168413
16 | K | 3604115.R | Čidlo teploty kanálové Pt1000 - TF-43 | ks | 0.834 |  | 0 |  |  | základní |  | 0 | 0 | 0 | 0 | 0 | 4 | K | 2 | ROZPOCET | 0 | 0 | 0 | 0 | 0 | 1 | 0 | 4 | 1084983663
17 | K | 3604115.R | Čidlo teploty kanálové Pt1000 - TF-43 | ks | 0.834 |  | 0 |  |  | základní |  | 0 | 0 | 0 | 0 | 0 | 4 | K | 2 | ROZPOCET | 0 | 0 | 0 | 0 | 0 | 1 | 0 | 4 | 1191587424
24 | K | 3604116.R | Stonkové čidlo s jímkou Pt1000 - TF-43 | ks | 0.834 |  | 0 |  |  | základní |  | 0 | 0 | 0 | 0 | 0 | 4 | K | 2 | ROZPOCET | 0 | 0 | 0 | 0 | 0 | 1 | 0 | 4 | -2091382396
25 | K | 3604116.R | Stonkové čidlo s jímkou Pt1000 - TF-43 | ks | 0.834 |  | 0 |  |  | základní |  | 0 | 0 | 0 | 0 | 0 | 4 | K | 2 | ROZPOCET | 0 | 0 | 0 | 0 | 0 | 1 | 0 | 4 | 588059915
27 | K | 3604138.R | Mrazový termostat, 6m, IP54 - FST-1D | ks | 0.834 |  | 0 |  |  | základní |  | 0 | 0 | 0 | 0 | 0 | 4 | K | 2 | ROZPOCET | 0 | 0 | 0 | 0 | 0 | 1 | 0 | 4 | 588724408
28 | K | 3604141.R | Diferenční tlakový spínač 20-300Pa - (DS-205F) | ks | 0.834 |  | 0 |  |  | základní |  | 0 | 0 | 0 | 0 | 0 | 4 | K | 2 | ROZPOCET | 0 | 0 | 0 | 0 | 0 | 1 | 0 | 4 | -1813461598
29 | K | 3604141.R | Diferenční tlakový spínač 20-300Pa - (DS-205F) | ks | 0.834 |  | 0 |  |  | základní |  | 0 | 0 | 0 | 0 | 0 | 4 | K | 2 | ROZPOCET | 0 | 0 | 0 | 0 | 0 | 1 | 0 | 4 | -1786413229
30 | K | 3604141.R | Diferenční tlakový spínač 20-300Pa - (DS-205F) | ks | 0.834 |  | 0 |  |  | základní |  | 0 | 0 | 0 | 0 | 0 | 4 | K | 2 | ROZPOCET | 0 | 0 | 0 | 0 | 0 | 1 | 0 | 4 | 1558935173
31 | K | 3604142.R | Diferenční tlakový spínač 50-500Pa - (DS-205B) | ks | 0.834 |  | 0 |  |  | základní |  | 0 | 0 | 0 | 0 | 0 | 4 | K | 2 | ROZPOCET | 0 | 0 | 0 | 0 | 0 | 1 | 0 | 4 | 1378817295
32 | K | 3604142.R | Diferenční tlakový spínač 50-500Pa - (DS-205B) | ks | 0.834 |  | 0 |  |  | základní |  | 0 | 0 | 0 | 0 | 0 | 4 | K | 2 | ROZPOCET | 0 | 0 | 0 | 0 | 0 | 1 | 0 | 4 | 975568012
33 | K | 3604152.R | Ústředna detektoru kouře ABV-S-300/D + čidlo SDD | ks | 0.834 |  | 0 |  |  | základní |  | 0 | 0 | 0 | 0 | 0 | 4 | K | 2 | ROZPOCET | 0 | 0 | 0 | 0 | 0 | 1 | 0 | 4 | 1795117762
38 | K | 3604154.R | Kompaktní detektor plynů DHP4 (metan) | ks | 0.834 |  | 0 |  |  | základní |  | 0 | 0 | 0 | 0 | 0 | 4 | K | 2 | ROZPOCET | 0 | 0 | 0 | 0 | 0 | 1 | 0 | 4 | 582937111
39 | K | 3604156.R | Kompaktní detektor plynů DHP4 (CO) | ks | 0.834 |  | 0 |  |  | základní |  | 0 | 0 | 0 | 0 | 0 | 4 | K | 2 | ROZPOCET | 0 | 0 | 0 | 0 | 0 | 1 | 0 | 4 | 111884978
35 | K | 3604332.R | Manostat havarijní 40-400kPa 1P - vč. připojovacího materiálu | ks | 0.834 |  | 0 |  |  | základní |  | 0 | 0 | 0 | 0 | 0 | 4 | K | 2 | ROZPOCET | 0 | 0 | 0 | 0 | 0 | 1 | 0 | 4 | -1591765483
36 | K | 3604336.R | Termostat příložný +15…+95°C | ks | 0.834 |  | 0 |  |  | základní |  | 0 | 0 | 0 | 0 | 0 | 4 | K | 2 | ROZPOCET | 0 | 0 | 0 | 0 | 0 | 1 | 0 | 4 | -1108229111
37 | K | 3604338.R | Regulátor hladiny v provedení na lištu DZ1 včetně elektrody zaplavení | ks | 0.834 |  | 0 |  |  | základní |  | 0 | 0 | 0 | 0 | 0 | 4 | K | 2 | ROZPOCET | 0 | 0 | 0 | 0 | 0 | 1 | 0 | 4 | -1020557056
47 | K | 3605336.R | Termostatický pohon pro radiátorové ventily 24Vac 2-bod. ovládání - STA73 | ks | 9.174 |  | 0 |  |  | základní |  | 0 | 0 | 0 | 0 | 0 | 4 | K | 2 | ROZPOCET | 0 | 0 | 0 | 0 | 0 | 1 | 0 | 4 | 2098870885
| D | D4 | 1.3 Rozvaděč |  |  |  | 0 |  |  |  |  | 0 |  | 0 |  | 0 | 1 | D | 1 | ROZPOCET | [6 empty] | 0
48 | K | 104.MaR | Rozvaděčová skříň 800/1600/300, napěťová soustava 3NPE 230/400V 50Hz TN-S, Ochrana před nebezpečným dotykem automatickým odpojením od zdroje, Krytí IP54/20 včetně příslušenství , včetně náplně (hlavní vypínač, svorkovnice, ochrany, pojistky, jističe, relé, trafo, napájecí zdroj, zásuvka, kontrolky, ovladače......), osvětlení, větrání. | ks | 0.834 |  | 0 |  |  | základní |  | 0 | 0 | 0 | 0 | 0 | 4 | K | 2 | ROZPOCET | 0 | 0 | 0 | 0 | 0 | 1 | 0 | 4 | -1230116004
| D | D10 |  |  |  |  | 0 |  |  |  |  | 0 |  | 0 |  | 0 | 1 | D | 0 | ROZPOCET | [6 empty] | 0
117 | K | 107.MaR | Montážní, instalační a nosný materiál, ukončení kabelů, ochranné trubky, ochranné pospojení, požární ucpávky, nátěry, drobné zednické práce, průrazy a průchody zdivem a stropy, měření kabeláže........ | ks | 0.834 |  | 0 |  |  | základní |  | 0 | 0 | 0 | 0 | 0 | 4 | K | 1 | ROZPOCET | 0 | 0 | 0 | 0 | 0 | 1 | 0 | 4 | 2068210811
| D | D11 | 4. Ostatní |  |  |  | 0 |  |  |  |  | 0 |  | 0 |  | 0 | 1 | D | 0 | ROZPOCET | [6 empty] | 0
118 | K | 108.MaR | PC v konfiguraci pro DDC systém, LCD monitor, klávesnice, myš, tiskárna, OS | ks | 0.834 |  | 0 |  |  | základní |  | 0 | 0 | 0 | 0 | 0 | 4 | K | 1 | ROZPOCET | 0 | 0 | 0 | 0 | 0 | 1 | 0 | 4 | -1455347317
119 | K | 109.MaR | Vizualizační program Merbon SCADA pro 5 000 datových bodů | ks | 0.834 |  | 0 |  |  | základní |  | 0 | 0 | 0 | 0 | 0 | 4 | K | 1 | ROZPOCET | 0 | 0 | 0 | 0 | 0 | 1 | 0 | 4 | 604064401
120 | K | 110.MaR | Úprava vizualizačního programu pro možnost volby provozu v jednotlivých požadovaných zónách | ks | 0.834 |  | 0 |  |  | základní |  | 0 | 0 | 0 | 0 | 0 | 4 | K | 1 | ROZPOCET | 0 | 0 | 0 | 0 | 0 | 1 | 0 | 4 | 731689551
121 | K | 111.MaR | Konfigurace vizualizačního programu, přístup na WEB | ks | 0.834 |  | 0 |  |  | základní |  | 0 | 0 | 0 | 0 | 0 | 4 | K | 1 | ROZPOCET | 0 | 0 | 0 | 0 | 0 | 1 | 0 | 4 | -1492524783
122 | K | 112.MaR | Spolupráce s provozovatelem (dodavatel IT) při zapojení přenosu dat do centrálního monitorovacího PC a na Web | ks | 0.834 |  | 0 |  |  | základní |  | 0 | 0 | 0 | 0 | 0 | 4 | K | 1 | ROZPOCET | 0 | 0 | 0 | 0 | 0 | 1 | 0 | 4 | -1727334613
123 | K | 113.MaR | Nepředpokládatelné náklady při integraci řídícího systému osvětlení tělocvičen (modbus, DALI…) | ks | 0.834 |  | 0 |  |  | základní |  | 0 | 0 | 0 | 0 | 0 | 4 | K | 1 | ROZPOCET | 0 | 0 | 0 | 0 | 0 | 1 | 0 | 4 | 1761950719
124 | K | 114.MaR | Nastavení zařízení, zaregulování a uvedení do provozu | hod | 33.36 |  | 0 |  |  | základní |  | 0 | 0 | 0 | 0 | 0 | 4 | K | 1 | ROZPOCET | 0 | 0 | 0 | 0 | 0 | 1 | 0 | 4 | -1503031275
125 | K | 115.MaR | Revize | ks | 0.834 |  | 0 |  |  | základní |  | 0 | 0 | 0 | 0 | 0 | 4 | K | 1 | ROZPOCET | 0 | 0 | 0 | 0 | 0 | 1 | 0 | 4 | -395859179
126 | K | 116.MaR | Zaškolení obsluhy | hod | 6.672 |  | 0 |  |  | základní |  | 0 | 0 | 0 | 0 | 0 | 4 | K | 1 | ROZPOCET | 0 | 0 | 0 | 0 | 0 | 1 | 0 | 4 | -2066596175
127 | K | 117.MaR | Dokumentace skutečného provedení | ks | 0.834 |  | 0 |  |  | základní |  | 0 | 0 | 0 | 0 | 0 | 4 | K | 1 | ROZPOCET | 0 | 0 | 0 | 0 | 0 | 1 | 0 | 4 | 729882592
| D | D5 | 2. Rozvaděč MR-2 |  |  |  | 0 |  |  |  |  | 0 |  | 0 |  | 0 | 1 | D | 0 | ROZPOCET | [6 empty] | 0
| D | D6 | 2.1 Řídící systém |  |  |  | 0 |  |  |  |  | 0 |  | 0 |  | 0 | 1 | D | 1 | ROZPOCET | [6 empty] | 0
59 | K | 101.MaR | Software (řídící jednotka+terminál) - I/O | ks | 123.432 |  | 0 |  |  | základní |  | 0 | 0 | 0 | 0 | 0 | 4 | K | 2 | ROZPOCET | 0 | 0 | 0 | 0 | 0 | 1 | 0 | 4 | -555071868
60 | K | 102.MaR | Software (integrace prost. přístrojů) - I/O | ks | 46.704 |  | 0 |  |  | základní |  | 0 | 0 | 0 | 0 | 0 | 4 | K | 2 | ROZPOCET | 0 | 0 | 0 | 0 | 0 | 1 | 0 | 4 | 1943381321
61 | K | 105.MaR | Software (integrace řídící jednotky osvětlení - Modbus (převodníku DALI)) - I/O (cca) | ks | 66.72 |  | 0 |  |  | základní |  | 0 | 0 | 0 | 0 | 0 | 4 | K | 2 | ROZPOCET | 0 | 0 | 0 | 0 | 0 | 1 | 0 | 4 | -561197955
58 | K | 3604150.R | Prostorový snímač teploty a vlhkosti, komunikativní, komunikace Modbus / RS485 galv. oddělená, bez displeje a otočného ovladače - UI071 | ks | 11.676 |  | 0 |  |  | základní |  | 0 | 0 | 0 | 0 | 0 | 4 | K | 2 | ROZPOCET | 0 | 0 | 0 | 0 | 0 | 1 | 0 | 4 | 1173837596
49 | K | 3604250.R | Merbon PLC, LCD 3x16 znaků, 6 tlačítek, Ethernet, 2x RS232, 2x RS485 - mark320 | ks | 0.834 |  | 0 |  |  | základní |  | 0 | 0 | 0 | 0 | 0 | 4 | K | 2 | ROZPOCET | 0 | 0 | 0 | 0 | 0 | 1 | 0 | 4 | -896921235
51 | K | 3604251.R | Modul 8 analogových vstupů, s volitelným rozsahem, protokol Modbus - R560 | ks | 4.17 |  | 0 |  |  | základní |  | 0 | 0 | 0 | 0 | 0 | 4 | K | 2 | ROZPOCET | 0 | 0 | 0 | 0 | 0 | 1 | 0 | 4 | -938657879
53 | K | 3604252.R | Modul 16 digitálních vstupů, max. 30V AC nebo 50V DC, společná zem, protokol Modbus - M420 | ks | 0.834 |  | 0 |  |  | základní |  | 0 | 0 | 0 | 0 | 0 | 4 | K | 2 | ROZPOCET | 0 | 0 | 0 | 0 | 0 | 1 | 0 | 4 | 2138051945
52 | K | 3604253.R.1 | Modul 32 digitálních vstupů, max. 30V AC nebo 50V DC, společná zem, protokol Modbus - R430 | ks | 1.668 |  | 0 |  |  | základní |  | 0 | 0 | 0 | 0 | 0 | 4 | K | 2 | ROZPOCET | 0 | 0 | 0 | 0 | 0 | 1 | 0 | 4 | -176294282
54 | K | 3604255.R | Modul 8 analogových výstupů, 0-10V DC, protokol Modbus - R610 | ks | 3.336 |  | 0 |  |  | základní |  | 0 | 0 | 0 | 0 | 0 | 4 | K | 2 | ROZPOCET | 0 | 0 | 0 | 0 | 0 | 1 | 0 | 4 | -1040155833
55 | K | 3604256.R | Modul 16 digitálních výstupů typu otevřený kolektor, protokol Modbus - M320 | ks | 1.668 |  | 0 |  |  | základní |  | 0 | 0 | 0 | 0 | 0 | 4 | K | 2 | ROZPOCET | 0 | 0 | 0 | 0 | 0 | 1 | 0 | 4 | 622028544
56 | K | 3604259.R | Převodník RS232 – RS485/422, galv. oddělení, napájení 24 V st./10...35 V ss, montáž na DIN lištu - R012 | ks | 0.834 |  | 0 |  |  | základní |  | 0 | 0 | 0 | 0 | 0 | 4 | K | 2 | ROZPOCET | 0 | 0 | 0 | 0 | 0 | 1 | 0 | 4 | -1700221916
57 | K | 3604299.R | Průmyslový switch 6xGLAN, montáž do rozvaděče, napájecí zdroj | ks | 0.834 |  | 0 |  |  | základní |  | 0 | 0 | 0 | 0 | 0 | 4 | K | 2 | ROZPOCET | 0 | 0 | 0 | 0 | 0 | 1 | 0 | 4 | 618948865
50 | K | 3604350.R | Dotykový ovládací grafický terminál 7“, 800x480, ARM, 256MB RAM, Ethernet, mikroSD, Linux, 9-36Vss - HT200 | ks | 0.834 |  | 0 |  |  | základní |  | 0 | 0 | 0 | 0 | 0 | 4 | K | 2 | ROZPOCET | 0 | 0 | 0 | 0 | 0 | 1 | 0 | 4 | -427386194
| D | D7 | 2.2 Přístroje |  |  |  | 0 |  |  |  |  | 0 |  | 0 |  | 0 | 1 | D | 1 | ROZPOCET | [6 empty] | 0
94 | K | - | Trojcestný ventil se servopohonem 24V, ovl. 0-10V - součást dodávky ÚT | ks | 0 |  | 0 |  |  | základní |  | 0 | 0 | 0 | 0 | 0 | 4 | K | 2 | ROZPOCET | 0 | 0 | 0 | 0 | 0 | 1 | 0 | 4 | 1735576186
98 | K | - | Trojcestný ventil se servopohonem 24V, ovl. 0-10V - součást dodávky ÚT | ks | 0 |  | 0 |  |  | základní |  | 0 | 0 | 0 | 0 | 0 | 4 | K | 2 | ROZPOCET | 0 | 0 | 0 | 0 | 0 | 1 | 0 | 4 | 1710244305
102 | K | 3602335.R | Klapkový servopohon, 24Vac, ovládání 0-10V - LM24A-SR | ks | 7.506 |  | 0 |  |  | základní |  | 0 | 0 | 0 | 0 | 0 | 4 | K | 2 | ROZPOCET | 0 | 0 | 0 | 0 | 0 | 1 | 0 | 4 | 1789967113
97 | K | 3602335.R.1 | Klapkový servopohon, 24Vac, ovládání 0-10V - NM24A-SR | ks | 5.004 |  | 0 |  |  | základní |  | 0 | 0 | 0 | 0 | 0 | 4 | K | 2 | ROZPOCET | 0 | 0 | 0 | 0 | 0 | 1 | 0 | 4 | -207373976
96 | K | 3602336.R | Klapkový servopohon, 24Vac, ovládání 0-10V - NM24A-SR | ks | 0.834 |  | 0 |  |  | základní |  | 0 | 0 | 0 | 0 | 0 | 4 | K | 2 | ROZPOCET | 0 | 0 | 0 | 0 | 0 | 1 | 0 | 4 | 673127565
99 | K | 3602336.R | Klapkový servopohon, 24Vac, ovládání 0-10V - NM24A-SR | ks | 0.834 |  | 0 |  |  | základní |  | 0 | 0 | 0 | 0 | 0 | 4 | K | 2 | ROZPOCET | 0 | 0 | 0 | 0 | 0 | 1 | 0 | 4 | 2139988599
101 | K | 3602338.R | Klapkový servopohon, 24Vac, ovládání 3.bod. pom. kontakty - NM24A-S2 | ks | 0.834 |  | 0 |  |  | základní |  | 0 | 0 | 0 | 0 | 0 | 4 | K | 2 | ROZPOCET | 0 | 0 | 0 | 0 | 0 | 1 | 0 | 4 | -1317771661
100 | K | 3602342.R | Klapkový servopohon, 24Vac, ovl. 2bod. hav.funkce, pom.kontakty - NFA-S2 | ks | 1.668 |  | 0 |  |  | základní |  | 0 | 0 | 0 | 0 | 0 | 4 | K | 2 | ROZPOCET | 0 | 0 | 0 | 0 | 0 | 1 | 0 | 4 | -1851158641
95 | K | 3602348.R | Klapkový servopohon, 24Vac, ovl. 0-10V. hav.funkce, NF24A-SR | ks | 1.668 |  | 0 |  |  | základní |  | 0 | 0 | 0 | 0 | 0 | 4 | K | 2 | ROZPOCET | 0 | 0 | 0 | 0 | 0 | 1 | 0 | 4 | 1121304570
66 | K | 3604112.R | čidlo teploty vody příložné Pt1000 - ALTF02 | ks | 0.834 |  | 0 |  |  | základní |  | 0 | 0 | 0 | 0 | 0 | 4 | K | 2 | ROZPOCET | 0 | 0 | 0 | 0 | 0 | 1 | 0 | 4 | -888205278
71 | K | 3604112.R | čidlo teploty vody příložné Pt1000 - ALTF02 | ks | 0.834 |  | 0 |  |  | základní |  | 0 | 0 | 0 | 0 | 0 | 4 | K | 2 | ROZPOCET | 0 | 0 | 0 | 0 | 0 | 1 | 0 | 4 | 1171018662
72 | K | 3604112.R | čidlo teploty vody příložné Pt1000 - ALTF02 | ks | 0.834 |  | 0 |  |  | základní |  | 0 | 0 | 0 | 0 | 0 | 4 | K | 2 | ROZPOCET | 0 | 0 | 0 | 0 | 0 | 1 | 0 | 4 | -36580272
73 | K | 3604112.R | čidlo teploty vody příložné Pt1000 - ALTF02 | ks | 0.834 |  | 0 |  |  | základní |  | 0 | 0 | 0 | 0 | 0 | 4 | K | 2 | ROZPOCET | 0 | 0 | 0 | 0 | 0 | 1 | 0 | 4 | 641956887
74 | K | 3604113.R | Čidlo teploty prostorové Pt1000 - UT001 | ks | 0.834 |  | 0 |  |  | základní |  | 0 | 0 | 0 | 0 | 0 | 4 | K | 2 | ROZPOCET | 0 | 0 | 0 | 0 | 0 | 1 | 0 | 4 | -271646467
62 | K | 3604115.R | Čidlo teploty kanálové Pt1000 - TF-43 | ks | 0.834 |  | 0 |  |  | základní |  | 0 | 0 | 0 | 0 | 0 | 4 | K | 2 | ROZPOCET | 0 | 0 | 0 | 0 | 0 | 1 | 0 | 4 | -695478586
63 | K | 3604115.R | Čidlo teploty kanálové Pt1000 - TF-43 | ks | 0.834 |  | 0 |  |  | základní |  | 0 | 0 | 0 | 0 | 0 | 4 | K | 2 | ROZPOCET | 0 | 0 | 0 | 0 | 0 | 1 | 0 | 4 | 357462666
64 | K | 3604115.R | Čidlo teploty kanálové Pt1000 - TF-43 | ks | 0.834 |  | 0 |  |  | základní |  | 0 | 0 | 0 | 0 | 0 | 4 | K | 2 | ROZPOCET | 0 | 0 | 0 | 0 | 0 | 1 | 0 | 4 | -1543841539
65 | K | 3604115.R | Čidlo teploty kanálové Pt1000 - TF-43 | ks | 0.834 |  | 0 |  |  | základní |  | 0 | 0 | 0 | 0 | 0 | 4 | K | 2 | ROZPOCET | 0 | 0 | 0 | 0 | 0 | 1 | 0 | 4 | 994488072
67 | K | 3604115.R | Čidlo teploty kanálové Pt1000 - TF-43 | ks | 0.834 |  | 0 |  |  | základní |  | 0 | 0 | 0 | 0 | 0 | 4 | K | 2 | ROZPOCET | 0 | 0 | 0 | 0 | 0 | 1 | 0 | 4 | 1673980856
68 | K | 3604115.R | Čidlo teploty kanálové Pt1000 - TF-43 | ks | 0.834 |  | 0 |  |  | základní |  | 0 | 0 | 0 | 0 | 0 | 4 | K | 2 | ROZPOCET | 0 | 0 | 0 | 0 | 0 | 1 | 0 | 4 | 11601650
69 | K | 3604115.R | Čidlo teploty kanálové Pt1000 - TF-43 | ks | 0.834 |  | 0 |  |  | základní |  | 0 | 0 | 0 | 0 | 0 | 4 | K | 2 | ROZPOCET | 0 | 0 | 0 | 0 | 0 | 1 | 0 | 4 | -1734329952
70 | K | 3604115.R | Čidlo teploty kanálové Pt1000 - TF-43 | ks | 0.834 |  | 0 |  |  | základní |  | 0 | 0 | 0 | 0 | 0 | 4 | K | 2 | ROZPOCET | 0 | 0 | 0 | 0 | 0 | 1 | 0 | 4 | -1990424967
75 | K | 3604138.R | Mrazový termostat, 6m, IP54 - FST-1D | ks | 0.834 |  | 0 |  |  | základní |  | 0 | 0 | 0 | 0 | 0 | 4 | K | 2 | ROZPOCET | 0 | 0 | 0 | 0 | 0 | 1 | 0 | 4 | 1598042959
82 | K | 3604138.R | Mrazový termostat, 6m, IP54 - FST-1D | ks | 0.834 |  | 0 |  |  | základní |  | 0 | 0 | 0 | 0 | 0 | 4 | K | 2 | ROZPOCET | 0 | 0 | 0 | 0 | 0 | 1 | 0 | 4 | 1697357110
76 | K | 3604141.R | Diferenční tlakový spínač 20-300Pa - (DS-205F) | ks | 0.834 |  | 0 |  |  | základní |  | 0 | 0 | 0 | 0 | 0 | 4 | K | 2 | ROZPOCET | 0 | 0 | 0 | 0 | 0 | 1 | 0 | 4 | -1752943310
77 | K | 3604141.R | Diferenční tlakový spínač 20-300Pa - (DS-205F) | ks | 0.834 |  | 0 |  |  | základní |  | 0 | 0 | 0 | 0 | 0 | 4 | K | 2 | ROZPOCET | 0 | 0 | 0 | 0 | 0 | 1 | 0 | 4 | -597144037
78 | K | 3604141.R | Diferenční tlakový spínač 20-300Pa - (DS-205F) | ks | 0.834 |  | 0 |  |  | základní |  | 0 | 0 | 0 | 0 | 0 | 4 | K | 2 | ROZPOCET | 0 | 0 | 0 | 0 | 0 | 1 | 0 | 4 | 1407327841
83 | K | 3604141.R | Diferenční tlakový spínač 20-300Pa - (DS-205F) | ks | 0.834 |  | 0 |  |  | základní |  | 0 | 0 | 0 | 0 | 0 | 4 | K | 2 | ROZPOCET | 0 | 0 | 0 | 0 | 0 | 1 | 0 | 4 | 704288306
84 | K | 3604141.R | Diferenční tlakový spínač 20-300Pa - (DS-205F) | ks | 0.834 |  | 0 |  |  | základní |  | 0 | 0 | 0 | 0 | 0 | 4 | K | 2 | ROZPOCET | 0 | 0 | 0 | 0 | 0 | 1 | 0 | 4 | 1518407820
85 | K | 3604141.R | Diferenční tlakový spínač 20-300Pa - (DS-205F) | ks | 0.834 |  | 0 |  |  | základní |  | 0 | 0 | 0 | 0 | 0 | 4 | K | 2 | ROZPOCET | 0 | 0 | 0 | 0 | 0 | 1 | 0 | 4 | -1979440489
79 | K | 3604142.R | Diferenční tlakový spínač 50-500Pa - (DS-205B) | ks | 0.834 |  | 0 |  |  | základní |  | 0 | 0 | 0 | 0 | 0 | 4 | K | 2 | ROZPOCET | 0 | 0 | 0 | 0 | 0 | 1 | 0 | 4 | 176491008
80 | K | 3604142.R | Diferenční tlakový spínač 50-500Pa - (DS-205B) | ks | 0.834 |  | 0 |  |  | základní |  | 0 | 0 | 0 | 0 | 0 | 4 | K | 2 | ROZPOCET | 0 | 0 | 0 | 0 | 0 | 1 | 0 | 4 | -1269087818
86 | K | 3604142.R | Diferenční tlakový spínač 50-500Pa - (DS-205B) | ks | 0.834 |  | 0 |  |  | základní |  | 0 | 0 | 0 | 0 | 0 | 4 | K | 2 | ROZPOCET | 0 | 0 | 0 | 0 | 0 | 1 | 0 | 4 | 1263022091
87 | K | 3604142.R | Diferenční tlakový spínač 50-500Pa - (DS-205B) | ks | 0.834 |  | 0 |  |  | základní |  | 0 | 0 | 0 | 0 | 0 | 4 | K | 2 | ROZPOCET | 0 | 0 | 0 | 0 | 0 | 1 | 0 | 4 | 464591874
81 | K | 3604152.R | Ústředna detektoru kouře ABV-S-300/D + čidlo SDD | ks | 0.834 |  | 0 |  |  | základní |  | 0 | 0 | 0 | 0 | 0 | 4 | K | 2 | ROZPOCET | 0 | 0 | 0 | 0 | 0 | 1 | 0 | 4 | -93901210
88 | K | 3604152.R | Ústředna detektoru kouře ABV-S-300/D + čidlo SDD | ks | 0.834 |  | 0 |  |  | základní |  | 0 | 0 | 0 | 0 | 0 | 4 | K | 2 | ROZPOCET | 0 | 0 | 0 | 0 | 0 | 1 | 0 | 4 | 2061739418
91 | K | 3604154.R | Kompaktní detektor plynů DHP4 (metan) | ks | 0.834 |  | 0 |  |  | základní |  | 0 | 0 | 0 | 0 | 0 | 4 | K | 2 | ROZPOCET | 0 | 0 | 0 | 0 | 0 | 1 | 0 | 4 | -642317435
93 | K | 3604155.R | Kompaktní detektor plynů DHP4 (metan) + přídavný snímač | ks | 2.502 |  | 0 |  |  | základní |  | 0 | 0 | 0 | 0 | 0 | 4 | K | 2 | ROZPOCET | 0 | 0 | 0 | 0 | 0 | 1 | 0 | 4 | -324879293
92 | K | 3604156.R | Kompaktní detektor plynů DHP4 (CO) | ks | 0.834 |  | 0 |  |  | základní |  | 0 | 0 | 0 | 0 | 0 | 4 | K | 2 | ROZPOCET | 0 | 0 | 0 | 0 | 0 | 1 | 0 | 4 | -969125753
89 | K | 3604332.R | Manostat havarijní 40-400kPa 1P - vč. připojovacího materiálu | ks | 0.834 |  | 0 |  |  | základní |  | 0 | 0 | 0 | 0 | 0 | 4 | K | 2 | ROZPOCET | 0 | 0 | 0 | 0 | 0 | 1 | 0 | 4 | -917081095
90 | K | 3604338.R | Regulátor hladiny v provedení na lištu DZ1 včetně elektrody zaplavení | ks | 0.834 |  | 0 |  |  | základní |  | 0 | 0 | 0 | 0 | 0 | 4 | K | 2 | ROZPOCET | 0 | 0 | 0 | 0 | 0 | 1 | 0 | 4 | 336532599
103 | K | 3605336.R | Termostatický pohon pro radiátorové ventily 24Vac 2-bod. ovládání - STA73 | ks | 19.182 |  | 0 |  |  | základní |  | 0 | 0 | 0 | 0 | 0 | 4 | K | 2 | ROZPOCET | 0 | 0 | 0 | 0 | 0 | 1 | 0 | 4 | -588758619
| D | D8 | 2.3 Rozvaděč |  |  |  | 0 |  |  |  |  | 0 |  | 0 |  | 0 | 1 | D | 1 | ROZPOCET | [6 empty] | 0
104 | K | 106.MaR | Skříňový rozvaděč cca 1000/1800/400 s podstavcem 100mm, napěťová soustava 3NPE 230/400V 50Hz TN-S, Ochrana před nebezpečným dotykem automatickým odpojením od zdroje, Krytí IP54/20 včetně příslušenství , včetně náplně (hlavní vypínač, svorkovnice, ochrany, pojistky, jističe, relé, trafo, napájecí zdroj, zásuvka, kontrolky, ovladače......), osvětlení, větrání. | ks | 0.834 |  | 0 |  |  | základní |  | 0 | 0 | 0 | 0 | 0 | 4 | K | 2 | ROZPOCET | 0 | 0 | 0 | 0 | 0 | 1 | 0 | 4 | -1917366263
| D | D9 | 3. Kabely, montážní materiál |  |  |  | 0 |  |  |  |  | 0 |  | 0 |  | 0 | 1 | D | 0 | ROZPOCET | [6 empty] | 0
105 | K | 210860201R | Kabel JYTY 2x1 | m | 1708.866 |  | 0 |  |  | základní |  | 0 | 0 | 0 | 0 | 0 | 4 | K | 1 | ROZPOCET | 0 | 0 | 0 | 0 | 0 | 1 | 0 | 4 | 544794046
106 | K | 210860203R | Kabel JYTY 4x1 | m | 762.276 |  | 0 |  |  | základní |  | 0 | 0 | 0 | 0 | 0 | 4 | K | 1 | ROZPOCET | 0 | 0 | 0 | 0 | 0 | 1 | 0 | 4 | 484785750
107 | K | 210860204R | Kabel JYTY 7x1 | m | 618.828 |  | 0 |  |  | základní |  | 0 | 0 | 0 | 0 | 0 | 4 | K | 1 | ROZPOCET | 0 | 0 | 0 | 0 | 0 | 1 | 0 | 4 | 1621569976
108 | K | 210860206R | Kabel JYTY 14x1 | m | 18.348 |  | 0 |  |  | základní |  | 0 | 0 | 0 | 0 | 0 | 4 | K | 1 | ROZPOCET | 0 | 0 | 0 | 0 | 0 | 1 | 0 | 4 | -685314167
110 | K | 210860212R | Kabel CYKY-J 3x1,5 | m | 176.808 |  | 0 |  |  | základní |  | 0 | 0 | 0 | 0 | 0 | 4 | K | 1 | ROZPOCET | 0 | 0 | 0 | 0 | 0 | 1 | 0 | 4 | 179425690
111 | K | 210860214R | Kabel CYKY-J 4x1,5 | m | 100.08 |  | 0 |  |  | základní |  | 0 | 0 | 0 | 0 | 0 | 4 | K | 1 | ROZPOCET | 0 | 0 | 0 | 0 | 0 | 1 | 0 | 4 | 1360532623
112 | K | 210860261R | Kabel komunikační 2*2*0,8 | m | 517.08 |  | 0 |  |  | základní |  | 0 | 0 | 0 | 0 | 0 | 4 | K | 1 | ROZPOCET | 0 | 0 | 0 | 0 | 0 | 1 | 0 | 4 | 1773432373
109 | K | 210860271R | Kabel JXFE-R 2x2x1 | m | 425.34 |  | 0 |  |  | základní |  | 0 | 0 | 0 | 0 | 0 | 4 | K | 1 | ROZPOCET | 0 | 0 | 0 | 0 | 0 | 1 | 0 | 4 | -709622266
113 | K | 210860305R | Vodič CYY 6mm2 | m | 41.7 |  | 0 |  |  | základní |  | 0 | 0 | 0 | 0 | 0 | 4 | K | 1 | ROZPOCET | 0 | 0 | 0 | 0 | 0 | 1 | 0 | 4 | 750880085
114 | K | 210860306R | Vodič CYY 10mm2 | m | 25.02 |  | 0 |  |  | základní |  | 0 | 0 | 0 | 0 | 0 | 4 | K | 1 | ROZPOCET | 0 | 0 | 0 | 0 | 0 | 1 | 0 | 4 | -977018380
115 | K | 220260728R | Kabelová trasa - žlab - cca | m | 125.1 |  | 0 |  |  | základní |  | 0 | 0 | 0 | 0 | 0 | 4 | K | 1 | ROZPOCET | 0 | 0 | 0 | 0 | 0 | 1 | 0 | 4 | 1826129926
116 | K | 22030101R | Kabelová trasa - lišty, příchytky… - cca | m | 583.8 |  | 0 |  |  | základní |  | 0 | 0 | 0 | 0 | 0 | 4 | K | 1 | ROZPOCET | 0 | 0 | 0 | 0 | 0 | 1 | 0 | 4 | -869287542

## l2 - Hala
{0df4b4a8-3f96-459f-9a7d-9c6bfe14b04d}
2
| KRYCÍ LIST SOUPISU PRACÍ | [7 empty] | v --- níže se nacházejí doplnkové a pomocné údaje k sestavám --- v | [8 empty] | False
Stavba:
Výstavba nové haly, rekonstrukce stávající tělocvičny vč.jejího zázemí, propojujícího objektu při ZŠ Dýšiná
Objekt:
01.2 - OPŽP
Soupis:
l - AV technika
Úroveň 3:
l2 - Hala
| KSO: |  |  |  |  | CC-CZ:
| Místo: |  | Dýšiná |  |  | Datum: | 2023-04-04
| Zadavatel: |  |  |  |  | IČ: | 00257745
|  | Obec Dýšiná |  |  |  | DIČ:
| Uchazeč: |  |  |  |  | IČ: | Vyplň údaj
|  | Vyplň údaj |  |  |  | DIČ: | Vyplň údaj
| Projektant: |  |  |  |  | IČ: | 72114606
|  | Ing. arch. Lubomír Korčák |  |  |  | DIČ:
| Zpracovatel: |  |  |  |  | IČ:
DIČ:
Poznámka:
| Cena bez DPH | [5 empty] | 0
|  |  | Základ daně |  |  | Sazba daně | Výše daně
| DPH | základní | 0 |  |  | 21% | 0
|  | snížená | 0 |  |  | 15% | 0
|  | zákl. přenesená | 0 |  |  | 21% | 0
|  | sníž. přenesená | 0 |  |  | 15% | 0
|  | nulová | 0 |  |  | 0% | 0
| Cena s DPH |  |  | v | CZK |  | 0
REKAPITULACE ČLENĚNÍ SOUPISU PRACÍ
Stavba:
Výstavba nové haly, rekonstrukce stávající tělocvičny vč.jejího zázemí, propojujícího objektu při ZŠ Dýšiná
Objekt:
01.2 - OPŽP
Soupis:
l - AV technika
Úroveň 3:
l2 - Hala
Místo: |  |  | Dýšiná |  |  | Datum: | 2023-04-04
Zadavatel: |  |  | Obec Dýšiná |  |  | Projektant: | Ing. arch. Lubomír Korčák
Uchazeč: |  |  | Vyplň údaj |  |  | Zpracovatel:
Kód dílu - Popis | [6 empty] | Cena celkem [CZK]
Náklady stavby celkem | [6 empty] | 0 | [11 empty] | -1
| 1 - Ozvučení, mikrofony, zpracování zvuku | [5 empty] | 0
SOUPIS PRACÍ
Stavba:
Výstavba nové haly, rekonstrukce stávající tělocvičny vč.jejího zázemí, propojujícího objektu při ZŠ Dýšiná
Objekt:
01.2 - OPŽP
Soupis:
l - AV technika
Úroveň 3:
l2 - Hala
Místo: |  |  | Dýšiná |  |  | Datum: | 2023-04-04
Zadavatel: |  |  | Obec Dýšiná |  |  | Projektant: | Ing. arch. Lubomír Korčák
Uchazeč: |  |  | Vyplň údaj |  |  | Zpracovatel:
PČ | Typ | Kód | Popis | MJ | Množství | J.cena [CZK] | Cena celkem [CZK] | Cenová soustava |  | DPH | J. Nh [h] | Nh celkem [h] | J. hmotnost [t] | Hmotnost celkem [t] | J. suť [t] | Suť Celkem [t]
Náklady soupisu celkem | [6 empty] | 0 |  |  |  |  | 0 |  | 0 |  | 0 |  | D | -1 | [7 empty] | 0
| D | 1 | Ozvučení, mikrofony, zpracování zvuku |  |  |  | 0 |  |  |  |  | 0 |  | 0 |  | 0 | 1 | D | 0 | ROZPOCET | [6 empty] | 0
10 | K | 10 | Externí všesměrová anténa se zesilovačem min. +10dB, s minimální konfigurací: 520 - 700 MHz, výstup BNC, 50 ohm, dodávka vč. klipsny pro připevnění na držák. | ks | 2 |  | 0 |  |  | základní |  | 0 | 0 | 0 | 0 | 0 | 4 | K | 1 | ROZPOCET | 0 | 0 | 0 | 0 | 0 | 1 | 0 | 4 | 1993209347
11 | K | 11 | Držák pro upevnění ext. antény, závit 3/8". Barva černá. | ks | 2 |  | 0 |  |  | základní |  | 0 | 0 | 0 | 0 | 0 | 4 | K | 1 | ROZPOCET | 0 | 0 | 0 | 0 | 0 | 1 | 0 | 4 | 1589411381
12 | K | 12 | Dvojitá systémová nabíječka vč. orig. akumulátorů a příp. adaptérů pro nabíjení ve vysílači | ks | 1 |  | 0 |  |  | základní |  | 0 | 0 | 0 | 0 | 0 | 4 | K | 1 | ROZPOCET | 0 | 0 | 0 | 0 | 0 | 1 | 0 | 4 | 1955694387
13 | K | 13 | Audio přehrávač zpráv a zvukových souborů uložených na interní paměti a externím USB úložišti. Možnost nastavení akcí spuštění konkrétního zvukového souboru s aktivací interním časovačem nebo externím logickým kontaktem. Pro režim časového přehrávání je možnost nastavení data a času aktivace a volby režimu jednorázového nebo opakovaného přehrávání. Podporované formáty WAV, FLAC, MP3, OGG, AAC, WMA se vzorkovací frekvencí až 48kHz. Symetrický audio výstup s regulací úrovně. Přehrávání streamované hudby z internetových služeb. Streamování přímo z internetu do přehrávače s možností ovládání z PC nebo mobilního zařízení. | ks | 1 |  | 0 |  |  | základní |  | 0 | 0 | 0 | 0 | 0 | 4 | K | 1 | ROZPOCET | 0 | 0 | 0 | 0 | 0 | 1 | 0 | 4 | -200053663
14 | K | 14 | 19" stojanový rozvaděč, 22U, napájecí lišra, pach panel a příslušenství | ks | 1 |  | 0 |  |  | základní |  | 0 | 0 | 0 | 0 | 0 | 4 | K | 1 | ROZPOCET | 0 | 0 | 0 | 0 | 0 | 1 | 0 | 4 | 1340547272
15 | K | 15 | Tablet - min. 10.2palcový (úhlopříčně) Multi‑Touch displej IPS min. 2160 × 1620, min. šesti jádrový procesor, paměť min. 3GB, uložiště min. 32GB, WiFi a/b/g/n/​ac (2,4 GHz a 5 GHz), vestavěná dobíjecí baterie s výdrží min. 8 hodin. | ks | 1 |  | 0 |  |  | základní |  | 0 | 0 | 0 | 0 | 0 | 4 | K | 1 | ROZPOCET | 0 | 0 | 0 | 0 | 0 | 1 | 0 | 4 | -29620948
16 | K | 16 | Stěnový ovládací panel audio systému, min. 4 tlačítka, hlasitost | ks | 1 |  | 0 |  |  | základní |  | 0 | 0 | 0 | 0 | 0 | 4 | K | 1 | ROZPOCET | 0 | 0 | 0 | 0 | 0 | 1 | 0 | 4 | 806742561
17 | K | 17 | datový přepínač s 8 porty 10/100/1000Mbit z toho 4 porty PoE, celkový napájecí výkon přes PoE je 60W, buffer pro 128tis. packetu, podporou až 4tis. MAC adres, pasivní chlazení, set pro instalaci do rack, s napájecím zdrojem | ks | 1 |  | 0 |  |  | základní |  | 0 | 0 | 0 | 0 | 0 | 4 | K | 1 | ROZPOCET | 0 | 0 | 0 | 0 | 0 | 1 | 0 | 4 | -2001016135
18 | K | 18 | Reproduktorová kabeláž, signálová kabeláž, datová kabeláž, anténní kabeláž | kpl | 1 |  | 0 |  |  | základní |  | 0 | 0 | 0 | 0 | 0 | 4 | K | 1 | ROZPOCET | 0 | 0 | 0 | 0 | 0 | 1 | 0 | 4 | 1295163975
19 | K | 19 | Kabely, konektory, spojky, police, příchytky apod. | kpl | 1 |  | 0 |  |  | základní |  | 0 | 0 | 0 | 0 | 0 | 4 | K | 1 | ROZPOCET | 0 | 0 | 0 | 0 | 0 | 1 | 0 | 4 | -879571307
2 | K | 2 | Reproduktor - minimální parametry - 8" 2p. coaxial, 120x120°, 80Hz-20kHz, 70/100V, SPL 115dB, vč. držáku | ks | 4 |  | 0 |  |  | základní |  | 0 | 0 | 0 | 0 | 0 | 4 | K | 1 | ROZPOCET | 0 | 0 | 0 | 0 | 0 | 1 | 0 | 4 | 1193164218
20 | K | 20 | Instalace techniky, oživení, nastavení, programování, předání, doprava. | kpl | 1 |  | 0 |  |  | základní |  | 0 | 0 | 0 | 0 | 0 | 4 | K | 1 | ROZPOCET | 0 | 0 | 0 | 0 | 0 | 1 | 0 | 4 | -24852969
3 | K | 3 | Reproduktor - minimální parametry: 12" 2p. coaxial, 90x90°, 80Hz-20kHz, 70/100V, SPL min. 120dB, vč. držáku | ks | 4 |  | 0 |  |  | základní |  | 0 | 0 | 0 | 0 | 0 | 4 | K | 1 | ROZPOCET | 0 | 0 | 0 | 0 | 0 | 1 | 0 | 4 | 2060515999
4 | K | 4 | Koncový zesilovač s minimálními paametry: 2x1200W/4ohm/8ohm/70V/100V, DSP, LCD, network control, GPIO/Aux, 2U | ks | 1 |  | 0 |  |  | základní |  | 0 | 0 | 0 | 0 | 0 | 4 | K | 1 | ROZPOCET | 0 | 0 | 0 | 0 | 0 | 1 | 0 | 4 | -2007147873
5 | K | 5 | Mixážní matice s digitálním signálovým processingem, , min. parametry: 12 symetrických vstupů / 8 symetrických výstupů, digitální sběrnice s min. 42 zvukovými kanály s latencí max 0,25ms, min. 6 kontrolních vstupů a 4 logické výstupy, indikační LED pro každý kanál, ethernet pro nastavení, kontrolu a monitoring, RS-232 pro řízení | ks | 1 |  | 0 |  |  | základní |  | 0 | 0 | 0 | 0 | 0 | 4 | K | 1 | ROZPOCET | 0 | 0 | 0 | 0 | 0 | 1 | 0 | 4 | -1991336637
6 | K | 6 | Bezdrátový přístupový bod, duální optimalizovaná anténa, dual Radio 802.11a/b/g/n/ac, 3x3 MIMO, WPA2, PoE , WMM. | ks | 1 |  | 0 |  |  | základní |  | 0 | 0 | 0 | 0 | 0 | 4 | K | 1 | ROZPOCET | 0 | 0 | 0 | 0 | 0 | 1 | 0 | 4 | -293733024
7 | K | 7 | UHF bezdrátový set - ruční mikrofon s mikrofonní vložkou, superkardioidní charakteristika, mikrofonní klipsna. Minimální konfigurace: rozsah 80 Hz-18 kHz, přenosné pásmo v rozmezí 470 - 700 MHz, šířka pásma min. 30 MHz, diverzitní přijímač, přeladitelné frekvence - min. 960 systémových možností, 19" rack uchycení, výkon vysílače minimálně 30 mW, provoz minimálně 8 hodin, max. 2x AA baterie, IR nastavení vysílač -> přijímač, napájení po anténním kabelu | ks | 1 |  | 0 |  |  | základní |  | 0 | 0 | 0 | 0 | 0 | 4 | K | 1 | ROZPOCET | 0 | 0 | 0 | 0 | 0 | 1 | 0 | 4 | 1438988809
8 | K | 8 | UHF bezdrátový set - náhlavní mikrofon s kardioidní nebo superkardioidní charakteristikou. Minimální konfigurace: rozsah 80 Hz-18 kHz, přenosné pásmo v rozmezí 470 - 700 MHz, šířka pásma min. 30 MHz, diverzitní přijímač, přeladitelné frekvence - min. 960 systémových možností, 19" rack uchycení, výkon vysílače minimálně 30 mW, provoz minimálně 8 hodin, max. 2x AA baterie, IR nastavení vysílač -> přijímač, napájení po anténním kabelu | ks | 1 |  | 0 |  |  | základní |  | 0 | 0 | 0 | 0 | 0 | 4 | K | 1 | ROZPOCET | 0 | 0 | 0 | 0 | 0 | 1 | 0 | 4 | 135552244
9 | K | 9 | Anténní rozbočovač s minimální konfigurací: 2x 1:4, aktivní, vč. napájení přijímačů po ant. kabelu, min. 500 - 700 MHz, impedance 50 Ω, 19" úchyty, napájecí zdroj, výška 1U. | ks | 1 |  | 0 |  |  | základní |  | 0 | 0 | 0 | 0 | 0 | 4 | K | 1 | ROZPOCET | 0 | 0 | 0 | 0 | 0 | 1 | 0 | 4 | -915488011

## o - Ostatní vybavení_01
{e2bea69c-c447-449f-a552-e371e0441058}
2
| KRYCÍ LIST SOUPISU PRACÍ | [7 empty] | v --- níže se nacházejí doplnkové a pomocné údaje k sestavám --- v | [8 empty] | False
Stavba:
Výstavba nové haly, rekonstrukce stávající tělocvičny vč.jejího zázemí, propojujícího objektu při ZŠ Dýšiná
Objekt:
01.2 - OPŽP
Soupis:
o - Ostatní vybavení
| KSO: |  |  |  |  | CC-CZ:
| Místo: |  | Dýšiná |  |  | Datum: | 2023-04-04
| Zadavatel: |  |  |  |  | IČ: | 00257745
|  | Obec Dýšiná |  |  |  | DIČ:
| Uchazeč: |  |  |  |  | IČ: | Vyplň údaj
|  | Vyplň údaj |  |  |  | DIČ: | Vyplň údaj
| Projektant: |  |  |  |  | IČ: | 72114606
|  | Ing. arch. Lubomír Korčák |  |  |  | DIČ:
| Zpracovatel: |  |  |  |  | IČ:
DIČ:
Poznámka:
| Cena bez DPH | [5 empty] | 0
|  |  | Základ daně |  |  | Sazba daně | Výše daně
| DPH | základní | 0 |  |  | 21% | 0
|  | snížená | 0 |  |  | 15% | 0
|  | zákl. přenesená | 0 |  |  | 21% | 0
|  | sníž. přenesená | 0 |  |  | 15% | 0
|  | nulová | 0 |  |  | 0% | 0
| Cena s DPH |  |  | v | CZK |  | 0
REKAPITULACE ČLENĚNÍ SOUPISU PRACÍ
Stavba:
Výstavba nové haly, rekonstrukce stávající tělocvičny vč.jejího zázemí, propojujícího objektu při ZŠ Dýšiná
Objekt:
01.2 - OPŽP
Soupis:
o - Ostatní vybavení
Místo: |  |  | Dýšiná |  |  | Datum: | 2023-04-04
Zadavatel: |  |  | Obec Dýšiná |  |  | Projektant: | Ing. arch. Lubomír Korčák
Uchazeč: |  |  | Vyplň údaj |  |  | Zpracovatel:
Kód dílu - Popis | [6 empty] | Cena celkem [CZK]
Náklady stavby celkem | [6 empty] | 0 | [11 empty] | -1
| HSV - Práce a dodávky HSV | [5 empty] | 0
| 6 - Úpravy povrchů, podlahy a osazování výplní | [5 empty] | 0
| 9 - Ostatní konstrukce a práce, bourání | [5 empty] | 0
| PSV - Práce a dodávky PSV | [5 empty] | 0
| 725 - Zdravotechnika - zařizovací předměty | [5 empty] | 0
| 751 - Vzduchotechnika | [5 empty] | 0
| 763 - Konstrukce suché výstavby | [5 empty] | 0
| 766 - Konstrukce truhlářské | [5 empty] | 0
| 767 - Konstrukce zámečnické | [5 empty] | 0
| 781 - Dokončovací práce - obklady | [5 empty] | 0
| OST - Ostatní - sportovní vybavení | [5 empty] | 0
SOUPIS PRACÍ
Stavba:
Výstavba nové haly, rekonstrukce stávající tělocvičny vč.jejího zázemí, propojujícího objektu při ZŠ Dýšiná
Objekt:
01.2 - OPŽP
Soupis:
o - Ostatní vybavení
Místo: |  |  | Dýšiná |  |  | Datum: | 2023-04-04
Zadavatel: |  |  | Obec Dýšiná |  |  | Projektant: | Ing. arch. Lubomír Korčák
Uchazeč: |  |  | Vyplň údaj |  |  | Zpracovatel:
PČ | Typ | Kód | Popis | MJ | Množství | J.cena [CZK] | Cena celkem [CZK] | Cenová soustava |  | DPH | J. Nh [h] | Nh celkem [h] | J. hmotnost [t] | Hmotnost celkem [t] | J. suť [t] | Suť Celkem [t]
Náklady soupisu celkem | [6 empty] | 0 |  |  |  |  | 0 |  | 0.69651 |  | 0 |  | D | -1 | [10 empty] | 0
| D | HSV | Práce a dodávky HSV |  |  |  | 0 |  |  |  |  | 0 |  | 0.48863 |  | 0 | 1 | D | 0 |  |  |  | ROZPOCET | [6 empty] | 0
| D | 6 | Úpravy povrchů, podlahy a osazování výplní |  |  |  | 0 |  |  |  |  | 0 |  | 0.23267 |  | 0 | 1 | D | 1 |  |  |  | ROZPOCET | [6 empty] | 0
11 | K | 631311115 | Mazanina z betonu prostého bez zvýšených nároků na prostředí tl. přes 50 do 80 mm tř. C 20/25 | m3 | 0.093 |  | 0 | CS ÚRS 2022 02 |  | základní |  | 0 | 2.5019 | 0.23267 | 0 | 0 | 4 | K | 2 |  |  |  | ROZPOCET | 0 | 0 | 0 | 0 | 0 | 1 | 0 | 4 | -142253205
| Online PSC |  | https://podminky.urs.cz/item/CS_URS_2022_02/631311115 | [14 empty] | Online PSC | 2
| VV |  | V4 | [14 empty] | VV | 2 | 1 | True | 0 | ROZPOCET
| VV |  | 1,94*0,8*0,06 |  | 0.093 | [12 empty] | VV | 2 | 2 | True | 1 | ROZPOCET
| D | 9 | Ostatní konstrukce a práce, bourání |  |  |  | 0 |  |  |  |  | 0 |  | 0.25596 |  | 0 | 1 | D | 1 |  |  |  | ROZPOCET | [6 empty] | 0
29 | K | 953943211 | Osazování drobných kovových předmětů kotvených do stěny hasicího přístroje | kus | 22 |  | 0 | CS ÚRS 2022 02 |  | základní |  | 0 | 0.00018 | 0.00396 | 0 | 0 | 4 | K | 2 |  |  |  | ROZPOCET | 0 | 0 | 0 | 0 | 0 | 1 | 0 | 4 | 868535220
| Online PSC |  | https://podminky.urs.cz/item/CS_URS_2022_02/953943211 | [14 empty] | Online PSC | 2
| VV |  | V26 | [14 empty] | VV | 2 | 1 | True | 0 | ROZPOCET
| VV |  | 18+3+1 |  | 22 | [12 empty] | VV | 2 | 2 | True | 1 | ROZPOCET
30 | M | 44932114 | přístroj hasicí ruční práškový PG 6 LE | kus | 19 |  | 0 | CS ÚRS 2022 02 |  | základní |  | 0 | 0.012 | 0.228 | 0 | 0 | 8 | M | 2 |  |  |  | ROZPOCET | 0 | 0 | 0 | 0 | 0 | 1 | 0 | 4 | 667080967
31 | M | 44932112 | přístroj hasicí ruční práškový PG 4 LE | kus | 3 |  | 0 | CS ÚRS 2022 02 |  | základní |  | 0 | 0.008 | 0.024 | 0 | 0 | 8 | M | 2 |  |  |  | ROZPOCET | 0 | 0 | 0 | 0 | 0 | 1 | 0 | 4 | 1766172985
33 | K | 953993311 | Osazení bezpečnostní, orientační nebo informační tabulky samolepicí | kus | 110 |  | 0 | CS ÚRS 2022 02 |  | základní |  | 0 | 0 | 0 | 0 | 0 | 4 | K | 2 |  |  |  | ROZPOCET | 0 | 0 | 0 | 0 | 0 | 1 | 0 | 4 | -1479922266
| Online PSC |  | https://podminky.urs.cz/item/CS_URS_2022_02/953993311 | [14 empty] | Online PSC | 2
| VV |  | V27 | [14 empty] | VV | 2 | 1 | True | 0 | ROZPOCET
| VV |  | 110 |  | 110 | [12 empty] | VV | 2 | 2 | True | 1 | ROZPOCET
34 | M | 73534561 | tabulka bezpečnostní fotoluminiscenční 148x148mm samolepící | kus | 110 |  | 0 | CS ÚRS 2022 02 |  | základní |  | 0 | 0 | 0 | 0 | 0 | 8 | M | 2 |  |  |  | ROZPOCET | 0 | 0 | 0 | 0 | 0 | 1 | 0 | 4 | -345601493
| D | PSV | Práce a dodávky PSV |  |  |  | 0 |  |  |  |  | 0 |  | 0.20787 |  | 0 | 2 | D | 0 |  |  |  | ROZPOCET | [6 empty] | 0
| D | 725 | Zdravotechnika - zařizovací předměty |  |  |  | 0 |  |  |  |  | 0 |  | 0 |  | 0 | 2 | D | 1 |  |  |  | ROZPOCET | [6 empty] | 0
16 | K | 725.1R | D+M vybavení invalidního WC ozn.V12 | kpl | 3 |  | 0 |  |  | základní |  | 0 | 0 | 0 | 0 | 0 | 16 | K | 2 |  |  |  | ROZPOCET | 0 | 0 | 0 | 0 | 0 | 1 | 0 | 16 | 1508927994
17 | K | 725.2R | D+M vybavení bezbarierové sprchy ozn.V13 | kpl | 3 |  | 0 |  |  | základní |  | 0 | 0 | 0 | 0 | 0 | 16 | K | 2 |  |  |  | ROZPOCET | 0 | 0 | 0 | 0 | 0 | 1 | 0 | 16 | 1345303389
18 | K | 725.3R | D+M vybavení koupelny ozn.V14 | kpl | 4 |  | 0 |  |  | základní |  | 0 | 0 | 0 | 0 | 0 | 16 | K | 2 |  |  |  | ROZPOCET | 0 | 0 | 0 | 0 | 0 | 1 | 0 | 16 | 998830762
19 | K | 725.4R | D+M sklopný přebalovací pult ozn.V15 | ks | 3 |  | 0 |  |  | základní |  | 0 | 0 | 0 | 0 | 0 | 16 | K | 2 |  |  |  | ROZPOCET | 0 | 0 | 0 | 0 | 0 | 1 | 0 | 16 | 104309880
| D | 751 | Vzduchotechnika |  |  |  | 0 |  |  |  |  | 0 |  | 0.0048 |  | 0 | 2 | D | 1 |  |  |  | ROZPOCET | [6 empty] | 0
13 | K | 751398021 | Montáž ostatních zařízení větrací mřížky stěnové, průřezu do 0,040 m2 | kus | 16 |  | 0 | CS ÚRS 2022 02 |  | základní |  | 0 | 0 | 0 | 0 | 0 | 16 | K | 2 |  |  |  | ROZPOCET | 0 | 0 | 0 | 0 | 0 | 1 | 0 | 16 | 1050314896
| Online PSC |  | https://podminky.urs.cz/item/CS_URS_2022_02/751398021 | [14 empty] | Online PSC | 2
| VV |  | V9 | [14 empty] | VV | 2 | 1 | True | 0 | ROZPOCET
| VV |  | 16 |  | 16 | [12 empty] | VV | 2 | 2 | True | 1 | ROZPOCET
14 | M | 56245605 | mřížka větrací hranatá plast se žaluzií 200x200mm | kus | 16 |  | 0 | CS ÚRS 2022 02 |  | základní |  | 0 | 0.0003 | 0.0048 | 0 | 0 | 32 | M | 2 |  |  |  | ROZPOCET | 0 | 0 | 0 | 0 | 0 | 1 | 0 | 16 | 1096513713
15 | K | 751.1R | D+M protipožární větrací mřížky 200x200 ozn.V8,V9 | ks | 10 |  | 0 |  |  | základní |  | 0 | 0 | 0 | 0 | 0 | 16 | K | 2 |  |  |  | ROZPOCET | 0 | 0 | 0 | 0 | 0 | 1 | 0 | 16 | -1380592052
| D | 763 | Konstrukce suché výstavby |  |  |  | 0 |  |  |  |  | 0 |  | 0.07664 |  | 0 | 2 | D | 1 |  |  |  | ROZPOCET | [6 empty] | 0
44 | K | 763171312 | Montáž klapek pro konstrukce ze sádrokartonových desek revizních protipožárních pro příčky nebo předsazené stěny, velikost do 0,25 m2 | kus | 2 |  | 0 | CS ÚRS 2022 02 |  | základní |  | 0 | 0.00012 | 0.00024 | 0 | 0 | 16 | K | 2 |  |  |  | ROZPOCET | 0 | 0 | 0 | 0 | 0 | 1 | 0 | 16 | -225476248
| Online PSC |  | https://podminky.urs.cz/item/CS_URS_2022_02/763171312 | [14 empty] | Online PSC | 2
| VV |  | V35 | [14 empty] | VV | 2 | 1 | True | 0 | ROZPOCET
| VV |  | 2 |  | 2 | [12 empty] | VV | 2 | 2 | True | 1 | ROZPOCET
45 | M | 59030158 | klapka revizní protipožární pro stěny a podhledy tl 12,5mm 200x200mm | kus | 2 |  | 0 | CS ÚRS 2022 02 |  | základní |  | 0 | 0.003 | 0.006 | 0 | 0 | 32 | M | 2 |  |  |  | ROZPOCET | 0 | 0 | 0 | 0 | 0 | 1 | 0 | 16 | 966100889
3 | K | 763172352 | Montáž dvířek pro konstrukce ze sádrokartonových desek revizních jednoplášťových pro podhledy velikost (šxv) 300 x 300 mm | kus | 11 |  | 0 | CS ÚRS 2022 02 |  | základní |  | 0 | 3e-05 | 0.00033 | 0 | 0 | 16 | K | 2 |  |  |  | ROZPOCET | 0 | 0 | 0 | 0 | 0 | 1 | 0 | 16 | 1043848036
| Online PSC |  | https://podminky.urs.cz/item/CS_URS_2022_02/763172352 | [14 empty] | Online PSC | 2
| VV |  | V3 | [14 empty] | VV | 2 | 1 | True | 0 | ROZPOCET
| VV |  | 11 |  | 11 | [12 empty] | VV | 2 | 2 | True | 1 | ROZPOCET
4 | M | 59030711 | dvířka revizní jednokřídlá s automatickým zámkem 300x300mm | kus | 11 |  | 0 | CS ÚRS 2022 02 |  | základní |  | 0 | 0.0014 | 0.0154 | 0 | 0 | 32 | M | 2 |  |  |  | ROZPOCET | 0 | 0 | 0 | 0 | 0 | 1 | 0 | 16 | 649499841
5 | K | 763172412R | Montáž dvířek pro konstrukcez děné protipožárních pro příčky velikost (šxv) 300 x 300 mm | kus | 11 |  | 0 |  |  | základní |  | 0 | 0.00027 | 0.00297 | 0 | 0 | 16 | K | 2 |  |  |  | ROZPOCET | 0 | 0 | 0 | 0 | 0 | 1 | 0 | 16 | -649315121
| VV |  | V1 | [14 empty] | VV | 2 | 1 | True | 0 | ROZPOCET
| VV |  | 11 |  | 11 | [12 empty] | VV | 2 | 2 | True | 1 | ROZPOCET
6 | M | 59030760 | dvířka revizní protipožární pro stěny a podhledy EI 60 300x300 mm | kus | 11 |  | 0 | CS ÚRS 2022 02 |  | základní |  | 0 | 0.0047 | 0.0517 | 0 | 0 | 32 | M | 2 |  |  |  | ROZPOCET | 0 | 0 | 0 | 0 | 0 | 1 | 0 | 16 | -149102775
| D | 766 | Konstrukce truhlářské |  |  |  | 0 |  |  |  |  | 0 |  | 0 |  | 0 | 2 | D | 1 |  |  |  | ROZPOCET | [6 empty] | 0
35 | K | 766.1R | D+M kuchyňské linky ozn.V28 | kpl | 1 |  | 0 |  |  | základní |  | 0 | 0 | 0 | 0 | 0 | 16 | K | 2 |  |  |  | ROZPOCET | 0 | 0 | 0 | 0 | 0 | 1 | 0 | 16 | -1760663939
41 | K | 766.2R | D+M šatní skříňka ozn.V29 | ks | 104 |  | 0 |  |  | základní |  | 0 | 0 | 0 | 0 | 0 | 16 | K | 2 |  |  |  | ROZPOCET | 0 | 0 | 0 | 0 | 0 | 1 | 0 | 16 | -1888544856
| VV |  | 104 |  | 104 | [12 empty] | VV | 2 | 2 | True | 1 | ROZPOCET
42 | K | 766.3R | D+M šatní skříňka ZTP ozn.V30 | ks | 12 |  | 0 |  |  | základní |  | 0 | 0 | 0 | 0 | 0 | 16 | K | 2 |  |  |  | ROZPOCET | 0 | 0 | 0 | 0 | 0 | 1 | 0 | 16 | 443447192
43 | K | 766.4R | D+M šatní lavice s háčky ozn.V31 | m | 27 |  | 0 |  |  | základní |  | 0 | 0 | 0 | 0 | 0 | 16 | K | 2 |  |  |  | ROZPOCET | 0 | 0 | 0 | 0 | 0 | 1 | 0 | 16 | -2141826131
| D | 767 | Konstrukce zámečnické |  |  |  | 0 |  |  |  |  | 0 |  | 0.060576 |  | 0 | 2 | D | 1 |  |  |  | ROZPOCET | [6 empty] | 0
7 | K | 767531111 | Montáž vstupních čistících zón z rohoží kovových nebo plastových | m2 | 5.456 |  | 0 | CS ÚRS 2022 02 |  | základní |  | 0 | 0 | 0 | 0 | 0 | 16 | K | 2 |  |  |  | ROZPOCET | 0 | 0 | 0 | 0 | 0 | 1 | 0 | 16 | -1957726279
| Online PSC |  | https://podminky.urs.cz/item/CS_URS_2022_02/767531111 | [14 empty] | Online PSC | 2
| VV |  | V4 | [14 empty] | VV | 2 | 1 | True | 0 | ROZPOCET
| VV |  | 1,94*0,8*1 |  | 1.552 | [12 empty] | VV | 2 | 2 | True | 0 | ROZPOCET
| VV |  | V5 | [14 empty] | VV | 2 | 1 | True | 0 | ROZPOCET
| VV |  | 1,41*0,8*1 |  | 1.128 | [12 empty] | VV | 2 | 2 | True | 0 | ROZPOCET
| VV |  | V6 | [14 empty] | VV | 2 | 1 | True | 0 | ROZPOCET
| VV |  | 2*0,8*1 |  | 1.6 | [12 empty] | VV | 2 | 2 | True | 0 | ROZPOCET
| VV |  | V7 | [14 empty] | VV | 2 | 1 | True | 0 | ROZPOCET
| VV |  | 1,47*0,8*1 |  | 1.176 | [12 empty] | VV | 2 | 2 | True | 0 | ROZPOCET
| VV |  | Součet |  | 5.456 | [12 empty] | VV | 2 | 4 | True | 1 | ROZPOCET
8 | M | 69752003 | rohož vstupní provedení hliník super 27 mm | m2 | 2.68 |  | 0 | CS ÚRS 2022 02 |  | základní |  | 0 | 0.018 | 0.04824 | 0 | 0 | 32 | M | 2 |  |  |  | ROZPOCET | 0 | 0 | 0 | 0 | 0 | 1 | 0 | 16 | -1269599632
12 | M | 69752110 | rohož textilní provedení PA, hustý povrch, jemné dočištění | m2 | 2.776 |  | 0 | CS ÚRS 2022 02 |  | základní |  | 0 | 0.003 | 0.008328 | 0 | 0 | 32 | M | 2 |  |  |  | ROZPOCET | 0 | 0 | 0 | 0 | 0 | 1 | 0 | 16 | 1155757852
9 | K | 767531121 | Montáž vstupních čistících zón z rohoží osazení rámu mosazného nebo hliníkového zapuštěného z L profilů | m | 20.04 |  | 0 | CS ÚRS 2022 02 |  | základní |  | 0 | 0 | 0 | 0 | 0 | 16 | K | 2 |  |  |  | ROZPOCET | 0 | 0 | 0 | 0 | 0 | 1 | 0 | 16 | -2079433424
| Online PSC |  | https://podminky.urs.cz/item/CS_URS_2022_02/767531121 | [14 empty] | Online PSC | 2
| VV |  | V4 | [14 empty] | VV | 2 | 1 | True | 0 | ROZPOCET
| VV |  | 1,94*2+0,8*2 |  | 5.48 | [12 empty] | VV | 2 | 2 | True | 0 | ROZPOCET
| VV |  | V5 | [14 empty] | VV | 2 | 1 | True | 0 | ROZPOCET
| VV |  | 1,41*2+0,8*2 |  | 4.42 | [12 empty] | VV | 2 | 2 | True | 0 | ROZPOCET
| VV |  | V6 | [14 empty] | VV | 2 | 1 | True | 0 | ROZPOCET
| VV |  | 2*2+0,8*2 |  | 5.6 | [12 empty] | VV | 2 | 2 | True | 0 | ROZPOCET
| VV |  | V7 | [14 empty] | VV | 2 | 1 | True | 0 | ROZPOCET
| VV |  | 1,47*2+0,8*2 |  | 4.54 | [12 empty] | VV | 2 | 2 | True | 0 | ROZPOCET
| VV |  | Součet |  | 20.04 | [12 empty] | VV | 2 | 4 | True | 1 | ROZPOCET
10 | M | 69752160 | rám pro zapuštění profil L-30/30 25/25 20/30 15/30-Al | m | 20.04 |  | 0 | CS ÚRS 2022 02 |  | základní |  | 0 | 0.0002 | 0.004008 | 0 | 0 | 32 | M | 2 |  |  |  | ROZPOCET | 0 | 0 | 0 | 0 | 0 | 1 | 0 | 16 | -357044210
20 | K | 767.1R | D+M protipožární roleta 1300x1250 ozn.V16 | ks | 1 |  | 0 |  |  | základní |  | 0 | 0 | 0 | 0 | 0 | 16 | K | 2 |  |  |  | ROZPOCET | 0 | 0 | 0 | 0 | 0 | 1 | 0 | 16 | 1517068847
21 | K | 767.2R | D+M sedačka tribuna ozn.V18 | ks | 105 |  | 0 |  |  | základní |  | 0 | 0 | 0 | 0 | 0 | 16 | K | 2 |  |  |  | ROZPOCET | 0 | 0 | 0 | 0 | 0 | 1 | 0 | 16 | 1342695379
26 | K | 767.3R | D+M stahovací schody ocelové ozn.V23 | ks | 1 |  | 0 |  |  | základní |  | 0 | 0 | 0 | 0 | 0 | 16 | K | 2 |  |  |  | ROZPOCET | 0 | 0 | 0 | 0 | 0 | 1 | 0 | 16 | -213513195
36 | K | 767.4R | D+M stahovací střešní schody ozn.V32 | ks | 1 |  | 0 |  |  | základní |  | 0 | 0 | 0 | 0 | 0 | 16 | K | 2 |  |  |  | ROZPOCET | 0 | 0 | 0 | 0 | 0 | 1 | 0 | 16 | -1162493716
| D | 781 | Dokončovací práce - obklady |  |  |  | 0 |  |  |  |  | 0 |  | 0.065856 |  | 0 | 2 | D | 1 |  |  |  | ROZPOCET | [6 empty] | 0
39 | K | 781491012 | Montáž zrcadel lepených silikonovým tmelem na podkladní omítku, plochy přes 1 m2 | m2 | 4.8 |  | 0 | CS ÚRS 2022 02 |  | základní |  | 0 | 0.00052 | 0.002496 | 0 | 0 | 16 | K | 2 |  |  |  | ROZPOCET | 0 | 0 | 0 | 0 | 0 | 1 | 0 | 16 | 173148177
| Online PSC |  | https://podminky.urs.cz/item/CS_URS_2022_02/781491012 | [14 empty] | Online PSC | 2
| VV |  | V34 | [14 empty] | VV | 2 | 1 | True | 0 | ROZPOCET
| VV |  | 2*1,2*2 |  | 4.8 | [12 empty] | VV | 2 | 2 | True | 1 | ROZPOCET
40 | M | 63465126 | zrcadlo nemontované čiré tl 5mm max rozměr 3210x2250mm | m2 | 5.28 |  | 0 | CS ÚRS 2022 02 |  | základní |  | 0 | 0.012 | 0.06336 | 0 | 0 | 32 | M | 2 |  |  |  | ROZPOCET | 0 | 0 | 0 | 0 | 0 | 1 | 0 | 16 | 2111732537
| VV |  | 4,8*1,1 'Přepočtené koeficientem množství |  | 5.28 | [12 empty] | VV | 2 | 2 | False | 1 | ROZPOCET
| D | OST | Ostatní - sportovní vybavení |  |  |  | 0 |  |  |  |  | 0 |  | 0 |  | 0 | 4 | D | 0 |  |  |  | ROZPOCET | [6 empty] | 0
22 | K | ost1 | D+M výsledkové tabule ozn.V19 | kpl | 1 |  | 0 |  |  | základní |  | 0 | 0 | 0 | 0 | 0 | 512 | K | 1 |  |  |  | ROZPOCET | 0 | 0 | 0 | 0 | 0 | 1 | 0 | 512 | 1640263737
23 | K | ost2 | D+M sportovní vybavení tělocvičny ozn.V20 | kpl | 1 |  | 0 |  |  | základní |  | 0 | 0 | 0 | 0 | 0 | 512 | K | 1 |  |  |  | ROZPOCET | 0 | 0 | 0 | 0 | 0 | 1 | 0 | 512 | 151792399
24 | K | ost3 | D+M stahovací dělící stěna ozn.V21 | ks | 2 |  | 0 |  |  | základní |  | 0 | 0 | 0 | 0 | 0 | 512 | K | 1 |  |  |  | ROZPOCET | 0 | 0 | 0 | 0 | 0 | 1 | 0 | 512 | -320274089

## s - FVE
{92836f69-209a-46f7-b906-bf1353554ded}
2
| KRYCÍ LIST SOUPISU PRACÍ | [7 empty] | v --- níže se nacházejí doplnkové a pomocné údaje k sestavám --- v | [8 empty] | False
Stavba:
Výstavba nové haly, rekonstrukce stávající tělocvičny vč.jejího zázemí, propojujícího objektu při ZŠ Dýšiná
Objekt:
01.2 - OPŽP
Soupis:
s - FVE
| KSO: |  |  |  |  | CC-CZ:
| Místo: |  | Dýšiná |  |  | Datum: | 2023-04-04
| Zadavatel: |  |  |  |  | IČ: | 00257745
|  | Obec Dýšiná |  |  |  | DIČ:
| Uchazeč: |  |  |  |  | IČ: | Vyplň údaj
|  | Vyplň údaj |  |  |  | DIČ: | Vyplň údaj
| Projektant: |  |  |  |  | IČ: | 72114606
|  | Ing. arch. Lubomír Korčák |  |  |  | DIČ:
| Zpracovatel: |  |  |  |  | IČ:
DIČ:
Poznámka:
| Cena bez DPH | [5 empty] | 0
|  |  | Základ daně |  |  | Sazba daně | Výše daně
| DPH | základní | 0 |  |  | 21% | 0
|  | snížená | 0 |  |  | 15% | 0
|  | zákl. přenesená | 0 |  |  | 21% | 0
|  | sníž. přenesená | 0 |  |  | 15% | 0
|  | nulová | 0 |  |  | 0% | 0
| Cena s DPH |  |  | v | CZK |  | 0
REKAPITULACE ČLENĚNÍ SOUPISU PRACÍ
Stavba:
Výstavba nové haly, rekonstrukce stávající tělocvičny vč.jejího zázemí, propojujícího objektu při ZŠ Dýšiná
Objekt:
01.2 - OPŽP
Soupis:
s - FVE
Místo: |  |  | Dýšiná |  |  | Datum: | 2023-04-04
Zadavatel: |  |  | Obec Dýšiná |  |  | Projektant: | Ing. arch. Lubomír Korčák
Uchazeč: |  |  | Vyplň údaj |  |  | Zpracovatel:
Kód dílu - Popis | [6 empty] | Cena celkem [CZK]
Náklady stavby celkem | [6 empty] | 0 | [11 empty] | -1
| PSV - Práce a dodávky PSV | [5 empty] | 0
| 741 - Elektroinstalace - silnoproud | [5 empty] | 0
| M - Práce a dodávky M | [5 empty] | 0
| 21-M - Elektromontáže | [5 empty] | 0
| 22-M - Montáže technologických zařízení pro dopravní stavby | [5 empty] | 0
| VRN - Vedlejší rozpočtové náklady | [5 empty] | 0
| VRN1 - Průzkumné, geodetické a projektové práce | [5 empty] | 0
| VRN4 - Inženýrská činnost | [5 empty] | 0
SOUPIS PRACÍ
Stavba:
Výstavba nové haly, rekonstrukce stávající tělocvičny vč.jejího zázemí, propojujícího objektu při ZŠ Dýšiná
Objekt:
01.2 - OPŽP
Soupis:
s - FVE
Místo: |  |  | Dýšiná |  |  | Datum: | 2023-04-04
Zadavatel: |  |  | Obec Dýšiná |  |  | Projektant: | Ing. arch. Lubomír Korčák
Uchazeč: |  |  | Vyplň údaj |  |  | Zpracovatel:
PČ | Typ | Kód | Popis | MJ | Množství | J.cena [CZK] | Cena celkem [CZK] | Cenová soustava |  | DPH | J. Nh [h] | Nh celkem [h] | J. hmotnost [t] | Hmotnost celkem [t] | J. suť [t] | Suť Celkem [t]
Náklady soupisu celkem | [6 empty] | 0 |  |  |  |  | 0 |  | 3.8616 |  | 0 |  | D | -1 | [10 empty] | 0
| D | PSV | Práce a dodávky PSV |  |  |  | 0 |  |  |  |  | 0 |  | 3.5419 |  | 0 | 2 | D | 0 |  |  |  | ROZPOCET | [6 empty] | 0
| D | 741 | Elektroinstalace - silnoproud |  |  |  | 0 |  |  |  |  | 0 |  | 3.5419 |  | 0 | 2 | D | 1 |  |  |  | ROZPOCET | [6 empty] | 0
9 | K | 741120224 | Montáž fotovoltaických kabelů bez ukončení, uložených volně, průměru přes 4 do 6 mm | m | 1150 |  | 0 | CS ÚRS 2022 02 |  | základní |  | 0 | 0 | 0 | 0 | 0 | 16 | K | 2 |  |  |  | ROZPOCET | 0 | 0 | 0 | 0 | 0 | 1 | 0 | 16 | 208759014
| Online PSC |  | https://podminky.urs.cz/item/CS_URS_2022_02/741120224 | [14 empty] | Online PSC | 2
10 | M | 34111851 | kabel fotovoltaický černý nebo červený průměr 6mm | m | 1380 |  | 0 | CS ÚRS 2022 02 |  | základní |  | 0 | 0 | 0 | 0 | 0 | 32 | M | 2 |  |  |  | ROZPOCET | 0 | 0 | 0 | 0 | 0 | 1 | 0 | 16 | 1286987711
| VV |  | 1150*1,2 'Přepočtené koeficientem množství |  | 1380 | [12 empty] | VV | 2 | 2 | False | 1 | ROZPOCET
23 | K | 741122211 | Montáž kabelů měděných bez ukončení uložených volně nebo v liště plných kulatých (např. CYKY) počtu a průřezu žil 3x1,5 až 6 mm2 | m | 120 |  | 0 | CS ÚRS 2022 02 |  | základní |  | 0 | 0 | 0 | 0 | 0 | 16 | K | 2 |  |  |  | ROZPOCET | 0 | 0 | 0 | 0 | 0 | 1 | 0 | 16 | 1145084756
| Online PSC |  | https://podminky.urs.cz/item/CS_URS_2022_02/741122211 | [14 empty] | Online PSC | 2
24 | M | 34111030 | kabel instalační jádro Cu plné izolace PVC plášť PVC 450/750V (CYKY) 3x1,5mm2 | m | 138 |  | 0 | CS ÚRS 2022 02 |  | základní |  | 0 | 0.00012 | 0.01656 | 0 | 0 | 32 | M | 2 |  |  |  | ROZPOCET | 0 | 0 | 0 | 0 | 0 | 1 | 0 | 16 | 1225784829
| VV |  | 120*1,15 'Přepočtené koeficientem množství |  | 138 | [12 empty] | VV | 2 | 2 | False | 1 | ROZPOCET
25 | K | 741124703 | Montáž kabelů měděných ovládacích bez ukončení uložených volně stíněných ovládacích s plným jádrem (např. JYTY) počtu a průměru žil 2 až 19x1 mm2 | m | 5 |  | 0 | CS ÚRS 2022 02 |  | základní |  | 0 | 0 | 0 | 0 | 0 | 16 | K | 2 |  |  |  | ROZPOCET | 0 | 0 | 0 | 0 | 0 | 1 | 0 | 16 | 1016424760
| Online PSC |  | https://podminky.urs.cz/item/CS_URS_2022_02/741124703 | [14 empty] | Online PSC | 2
26 | M | 34113148 | kabel ovládací průmyslový stíněný laminovanou Al fólií s příložným Cu drátem jádro Cu plné izolace PVC plášť PVC 250V (JYTY) 2x1,00mm2 | m | 5.75 |  | 0 | CS ÚRS 2022 02 |  | základní |  | 0 | 5e-05 | 0.0002875 | 0 | 0 | 32 | M | 2 |  |  |  | ROZPOCET | 0 | 0 | 0 | 0 | 0 | 1 | 0 | 16 | 1867327981
| VV |  | 5*1,15 'Přepočtené koeficientem množství |  | 5.75 | [12 empty] | VV | 2 | 2 | False | 1 | ROZPOCET
11 | K | 741130420 | Montáž fotovoltaických kabelů nalisování konektoru na fotovoltaický kabel | kus | 32 |  | 0 | CS ÚRS 2022 02 |  | základní |  | 0 | 0 | 0 | 0 | 0 | 16 | K | 2 |  |  |  | ROZPOCET | 0 | 0 | 0 | 0 | 0 | 1 | 0 | 16 | 1028290134
| Online PSC |  | https://podminky.urs.cz/item/CS_URS_2022_02/741130420 | [14 empty] | Online PSC | 2
12 | M | 34111802 | konektor slučovací MC4 pro paralelní spojení kabelů od fotovoltaických panelů | kus | 32 |  | 0 | CS ÚRS 2022 02 |  | základní |  | 0 | 0.0002 | 0.0064 | 0 | 0 | 32 | M | 2 |  |  |  | ROZPOCET | 0 | 0 | 0 | 0 | 0 | 1 | 0 | 16 | -841687794
3 | K | 741711011 | Montáž nosné konstrukce fotovoltaických panelů umístěné na ploché střeše | kus | 16 |  | 0 | CS ÚRS 2022 02 |  | základní |  | 0 | 0 | 0 | 0 | 0 | 16 | K | 2 |  |  |  | ROZPOCET | 0 | 0 | 0 | 0 | 0 | 1 | 0 | 16 | 1203164407
| Online PSC |  | https://podminky.urs.cz/item/CS_URS_2022_02/741711011 | [14 empty] | Online PSC | 2
4 | M | 42412432 | konstrukce nosná pro fotovoltaické panely pro ploché střechy, set pro 10 panelů | sada | 16 |  | 0 | CS ÚRS 2022 02 |  | základní |  | 0 | 0.078 | 1.248 | 0 | 0 | 32 | M | 2 |  |  |  | ROZPOCET | 0 | 0 | 0 | 0 | 0 | 1 | 0 | 16 | 1586666225
1 | K | 741721011 | Montáž fotovoltaických panelů výkonu do 100 Wp, umístěných na ploché střeše krystalických | kus | 160 |  | 0 | CS ÚRS 2022 02 |  | základní |  | 0 | 0 | 0 | 0 | 0 | 16 | K | 2 |  |  |  | ROZPOCET | 0 | 0 | 0 | 0 | 0 | 1 | 0 | 16 | 737751344
| Online PSC |  | https://podminky.urs.cz/item/CS_URS_2022_02/741721011 | [14 empty] | Online PSC | 2
2 | M | 35001011R | panel fotovoltaický monokrystalický 500W, účinnost 21,06%, rozměr 2094×1134×35mm | kus | 160 |  | 0 |  |  | základní |  | 0 | 0.0061 | 0.976 | 0 | 0 | 32 | M | 2 |  |  |  | ROZPOCET | 0 | 0 | 0 | 0 | 0 | 1 | 0 | 16 | -497656651
5 | K | 741730021 | Montáž střídače napětí DC/AC fotovoltaických systémů včetně osazení a připojení síťového DC/AC (On - grid) třífázového, maximální výstupní výkon přes 50 000 do 75 000 W | kus | 1 |  | 0 | CS ÚRS 2022 02 |  | základní |  | 0 | 0 | 0 | 0 | 0 | 16 | K | 2 |  |  |  | ROZPOCET | 0 | 0 | 0 | 0 | 0 | 1 | 0 | 16 | 1067298616
| Online PSC |  | https://podminky.urs.cz/item/CS_URS_2022_02/741730021 | [14 empty] | Online PSC | 2
6 | M | 35674001 | měnič fotovoltaický třífázový s transformátorem maximální výstupní výkon 75000W, 1204x1914x862mm venkovní | kus | 1 |  | 0 | CS ÚRS 2022 02 |  | základní |  | 0 | 0.732 | 0.732 | 0 | 0 | 32 | M | 2 |  |  |  | ROZPOCET | 0 | 0 | 0 | 0 | 0 | 1 | 0 | 16 | -36130234
7 | K | 741791211 | Montáž ostatních zařízení a příslušenství fotovoltaických systémů rozvaděče pro dodávku energie v případě výpadku proudu (Back-up systému) | kus | 1 |  | 0 | CS ÚRS 2022 02 |  | základní |  | 0 | 0 | 0 | 0 | 0 | 16 | K | 2 |  |  |  | ROZPOCET | 0 | 0 | 0 | 0 | 0 | 1 | 0 | 16 | 1811755150
| Online PSC |  | https://podminky.urs.cz/item/CS_URS_2022_02/741791211 | [14 empty] | Online PSC | 2
8 | M | 35711661 | rozvaděč pro dodávku energie spotřebiče a funkční spolehlivost FV systémů v případě výpadku proudu, maximální prud 3 x 63 A | kus | 1 |  | 0 | CS ÚRS 2022 02 |  | základní |  | 0 | 0.015 | 0.015 | 0 | 0 | 32 | M | 2 |  |  |  | ROZPOCET | 0 | 0 | 0 | 0 | 0 | 1 | 0 | 16 | -1052363408
28 | K | 741810003 | Zkoušky a prohlídky elektrických rozvodů a zařízení celková prohlídka a vyhotovení revizní zprávy pro objem montážních prací přes 500 do 1000 tis. Kč | kus | 1 |  | 0 | CS ÚRS 2022 02 |  | základní |  | 0 | 0 | 0 | 0 | 0 | 16 | K | 2 |  |  |  | ROZPOCET | 0 | 0 | 0 | 0 | 0 | 1 | 0 | 16 | 566710141
| Online PSC |  | https://podminky.urs.cz/item/CS_URS_2022_02/741810003 | [14 empty] | Online PSC | 2
29 | K | 741810011 | Zkoušky a prohlídky elektrických rozvodů a zařízení celková prohlídka a vyhotovení revizní zprávy pro objem montážních prací Příplatek k ceně 0003 za každých dalších i započatých 500 tis. Kč přes 1000 tis. Kč | kus | 3 |  | 0 | CS ÚRS 2022 02 |  | základní |  | 0 | 0 | 0 | 0 | 0 | 16 | K | 2 |  |  |  | ROZPOCET | 0 | 0 | 0 | 0 | 0 | 1 | 0 | 16 | -68621186
| Online PSC |  | https://podminky.urs.cz/item/CS_URS_2022_02/741810011 | [14 empty] | Online PSC | 2
15 | K | 741910412 | Montáž žlabů bez stojiny a výložníků kovových s podpěrkami a příslušenstvím bez víka, šířky do 100 mm | m | 80 |  | 0 | CS ÚRS 2022 02 |  | základní |  | 0 | 0 | 0 | 0 | 0 | 16 | K | 2 |  |  |  | ROZPOCET | 0 | 0 | 0 | 0 | 0 | 1 | 0 | 16 | 1883854122
| Online PSC |  | https://podminky.urs.cz/item/CS_URS_2022_02/741910412 | [14 empty] | Online PSC | 2
16 | M | 34575492 | žlab kabelový pozinkovaný 2m/ks 50X125 | m | 80 |  | 0 | CS ÚRS 2022 02 |  | základní |  | 0 | 0.0035 | 0.28 | 0 | 0 | 32 | M | 2 |  |  |  | ROZPOCET | 0 | 0 | 0 | 0 | 0 | 1 | 0 | 16 | -1649794889
13 | K | 741910414 | Montáž žlabů bez stojiny a výložníků kovových s podpěrkami a příslušenstvím bez víka, šířky do 250 mm | m | 40 |  | 0 | CS ÚRS 2022 02 |  | základní |  | 0 | 0 | 0 | 0 | 0 | 16 | K | 2 |  |  |  | ROZPOCET | 0 | 0 | 0 | 0 | 0 | 1 | 0 | 16 | -1446209492
| Online PSC |  | https://podminky.urs.cz/item/CS_URS_2022_02/741910414 | [14 empty] | Online PSC | 2
14 | M | 34575494 | žlab kabelový pozinkovaný 2m/ks 50X250 | m | 40 |  | 0 | CS ÚRS 2022 02 |  | základní |  | 0 | 0.0065 | 0.26 | 0 | 0 | 32 | M | 2 |  |  |  | ROZPOCET | 0 | 0 | 0 | 0 | 0 | 1 | 0 | 16 | -279472091
27 | K | 741920314 | Protipožární ucpávky svazků kabelů prostup stěnou tloušťky 100 mm tmelem, požární odolnost EI 90 při 10% zaplnění prostupu kabely průměr prostupu 160 mm | kus | 5 |  | 0 | CS ÚRS 2022 02 |  | základní |  | 0 | 0.00154 | 0.0077 | 0 | 0 | 16 | K | 2 |  |  |  | ROZPOCET | 0 | 0 | 0 | 0 | 0 | 1 | 0 | 16 | 638493391
| Online PSC |  | https://podminky.urs.cz/item/CS_URS_2022_02/741920314 | [14 empty] | Online PSC | 2
32 | K | 998741103 | Přesun hmot pro silnoproud stanovený z hmotnosti přesunovaného materiálu vodorovná dopravní vzdálenost do 50 m v objektech výšky přes 12 do 24 m | t | 3.542 |  | 0 | CS ÚRS 2022 02 |  | základní |  | 0 | 0 | 0 | 0 | 0 | 16 | K | 2 |  |  |  | ROZPOCET | 0 | 0 | 0 | 0 | 0 | 1 | 0 | 16 | -1814169099
| Online PSC |  | https://podminky.urs.cz/item/CS_URS_2022_02/998741103 | [14 empty] | Online PSC | 2
| D | M | Práce a dodávky M |  |  |  | 0 |  |  |  |  | 0 |  | 0.3197 |  | 0 | 3 | D | 0 |  |  |  | ROZPOCET | [6 empty] | 0
| D | 21-M | Elektromontáže |  |  |  | 0 |  |  |  |  | 0 |  | 0.2622 |  | 0 | 3 | D | 1 |  |  |  | ROZPOCET | [6 empty] | 0
17 | K | 210812051 | Montáž izolovaných kabelů měděných do 1 kV bez ukončení plných nebo laněných kulatých (např. CYKY, CHKE-R) uložených volně nebo v liště počtu a průřezu žil 3x35+25 až 50+35 mm2 | m | 95 |  | 0 | CS ÚRS 2022 02 |  | základní |  | 0 | 0 | 0 | 0 | 0 | 64 | K | 2 |  |  |  | ROZPOCET | 0 | 0 | 0 | 0 | 0 | 1 | 0 | 64 | 1605571530
| Online PSC |  | https://podminky.urs.cz/item/CS_URS_2022_02/210812051 | [14 empty] | Online PSC | 2
18 | M | 34113135 | kabel silový jádro Cu izolace PVC plášť PVC 0,6/1kV (1-CYKY) 5x35mm2 | m | 109.25 |  | 0 | CS ÚRS 2022 02 |  | základní |  | 0 | 0.0024 | 0.2622 | 0 | 0 | 128 | M | 2 |  |  |  | ROZPOCET | 0 | 0 | 0 | 0 | 0 | 1 | 0 | 128 | 430624027
| VV |  | 95*1,15 'Přepočtené koeficientem množství |  | 109.25 | [12 empty] | VV | 2 | 2 | False | 1 | ROZPOCET
| D | 22-M | Montáže technologických zařízení pro dopravní stavby |  |  |  | 0 |  |  |  |  | 0 |  | 0.0575 |  | 0 | 3 | D | 1 |  |  |  | ROZPOCET | [6 empty] | 0
21 | K | 220061579 | Montáž kabelu návěstního uloženého do kabelového lože včetně přípravy kabelového bubnu a postavení na místo tažení, odvinutí, řezání a uložení kabelu do kabelového lože nebo kanálu a protažení překážkami, přeměření izolačního stavu, zaletování konců a přemístění bubnu NCEY, NCYY, CYAY s jádrem 1,00 do 2,5 mm počet žil 16 | m | 70 |  | 0 | CS ÚRS 2022 02 |  | základní |  | 0 | 0 | 0 | 0 | 0 | 64 | K | 2 |  |  |  | ROZPOCET | 0 | 0 | 0 | 0 | 0 | 1 | 0 | 64 | -1134122821
| Online PSC |  | https://podminky.urs.cz/item/CS_URS_2022_02/220061579 | [14 empty] | Online PSC | 2
22 | M | 34141029 | vodič propojovací flexibilní jádro Cu lanované izolace PVC 450/750V (H07V-K) 1x16mm2 | m | 70 |  | 0 | CS ÚRS 2022 02 |  | základní |  | 0 | 0.00017 | 0.0119 | 0 | 0 | 256 | M | 2 |  |  |  | ROZPOCET | 0 | 0 | 0 | 0 | 0 | 1 | 0 | 64 | -1011968279
19 | K | 220270330 | Montáž vodiče nebo lana silnoproudého měděného uloženého v trubkovodu nebo v lištách včetně zatažení vodiče do trubek nebo lišt, instalace, manipulace s vodičem, prozvonění a označení, pročištění trubkovodu, otevření a zavření krabic CY, CYA 50,0 mm2 | m | 95 |  | 0 | CS ÚRS 2022 02 |  | základní |  | 0 | 0 | 0 | 0 | 0 | 64 | K | 2 |  |  |  | ROZPOCET | 0 | 0 | 0 | 0 | 0 | 1 | 0 | 64 | 1009568945
| Online PSC |  | https://podminky.urs.cz/item/CS_URS_2022_02/220270330 | [14 empty] | Online PSC | 2
20 | M | 34141032 | vodič propojovací flexibilní jádro Cu lanované izolace PVC 450/750V (H07V-K) 1x50mm2 | m | 95 |  | 0 | CS ÚRS 2022 02 |  | základní |  | 0 | 0.00048 | 0.0456 | 0 | 0 | 256 | M | 2 |  |  |  | ROZPOCET | 0 | 0 | 0 | 0 | 0 | 1 | 0 | 64 | -1935606673
| D | VRN | Vedlejší rozpočtové náklady |  |  |  | 0 |  |  |  |  | 0 |  | 0 |  | 0 | 5 | D | 0 |  |  |  | ROZPOCET | [6 empty] | 0
| D | VRN1 | Průzkumné, geodetické a projektové práce |  |  |  | 0 |  |  |  |  | 0 |  | 0 |  | 0 | 5 | D | 1 |  |  |  | ROZPOCET | [6 empty] | 0
31 | K | 013254000 | Dokumentace skutečného provedení stavby | kpl | 1 |  | 0 | CS ÚRS 2022 02 |  | základní |  | 0 | 0 | 0 | 0 | 0 | 1024 | K | 2 |  |  |  | ROZPOCET | 0 | 0 | 0 | 0 | 0 | 1 | 0 | 1024 | -475379974
| Online PSC |  | https://podminky.urs.cz/item/CS_URS_2022_02/013254000 | [14 empty] | Online PSC | 2
| D | VRN4 | Inženýrská činnost |  |  |  | 0 |  |  |  |  | 0 |  | 0 |  | 0 | 5 | D | 1 |  |  |  | ROZPOCET | [6 empty] | 0
30 | K | 045002000 | Kompletační a koordinační činnost | kpl | 1 |  | 0 | CS ÚRS 2022 02 |  | základní |  | 0 | 0 | 0 | 0 | 0 | 1024 | K | 2 |  |  |  | ROZPOCET | 0 | 0 | 0 | 0 | 0 | 1 | 0 | 1024 | 1994610051
| Online PSC |  | https://podminky.urs.cz/item/CS_URS_2022_02/045002000 | [14 empty] | Online PSC | 2

## x - VRN_01
{ba63ca47-71b9-4cd3-b515-cd1f59321c33}
2
| KRYCÍ LIST SOUPISU PRACÍ | [7 empty] | v --- níže se nacházejí doplnkové a pomocné údaje k sestavám --- v | [8 empty] | False
Stavba:
Výstavba nové haly, rekonstrukce stávající tělocvičny vč.jejího zázemí, propojujícího objektu při ZŠ Dýšiná
Objekt:
01.2 - OPŽP
Soupis:
x - VRN
| KSO: |  |  |  |  | CC-CZ:
| Místo: |  | Dýšiná |  |  | Datum: | 2023-04-04
| Zadavatel: |  |  |  |  | IČ: | 00257745
|  | Obec Dýšiná |  |  |  | DIČ:
| Uchazeč: |  |  |  |  | IČ: | Vyplň údaj
|  | Vyplň údaj |  |  |  | DIČ: | Vyplň údaj
| Projektant: |  |  |  |  | IČ: | 72114606
|  | Ing. arch. Lubomír Korčák |  |  |  | DIČ:
| Zpracovatel: |  |  |  |  | IČ:
DIČ:
Poznámka:
| Cena bez DPH | [5 empty] | 0
|  |  | Základ daně |  |  | Sazba daně | Výše daně
| DPH | základní | 0 |  |  | 21% | 0
|  | snížená | 0 |  |  | 15% | 0
|  | zákl. přenesená | 0 |  |  | 21% | 0
|  | sníž. přenesená | 0 |  |  | 15% | 0
|  | nulová | 0 |  |  | 0% | 0
| Cena s DPH |  |  | v | CZK |  | 0
REKAPITULACE ČLENĚNÍ SOUPISU PRACÍ
Stavba:
Výstavba nové haly, rekonstrukce stávající tělocvičny vč.jejího zázemí, propojujícího objektu při ZŠ Dýšiná
Objekt:
01.2 - OPŽP
Soupis:
x - VRN
Místo: |  |  | Dýšiná |  |  | Datum: | 2023-04-04
Zadavatel: |  |  | Obec Dýšiná |  |  | Projektant: | Ing. arch. Lubomír Korčák
Uchazeč: |  |  | Vyplň údaj |  |  | Zpracovatel:
Kód dílu - Popis | [6 empty] | Cena celkem [CZK]
Náklady stavby celkem | [6 empty] | 0 | [11 empty] | -1
| HSV - Práce a dodávky HSV | [5 empty] | 0
| 9 - Ostatní konstrukce a práce, bourání | [5 empty] | 0
| VRN - Vedlejší rozpočtové náklady | [5 empty] | 0
| VRN1 - Průzkumné, geodetické a projektové práce | [5 empty] | 0
| VRN2 - Příprava staveniště | [5 empty] | 0
| VRN3 - Zařízení staveniště | [5 empty] | 0
| VRN4 - Inženýrská činnost | [5 empty] | 0
SOUPIS PRACÍ
Stavba:
Výstavba nové haly, rekonstrukce stávající tělocvičny vč.jejího zázemí, propojujícího objektu při ZŠ Dýšiná
Objekt:
01.2 - OPŽP
Soupis:
x - VRN
Místo: |  |  | Dýšiná |  |  | Datum: | 2023-04-04
Zadavatel: |  |  | Obec Dýšiná |  |  | Projektant: | Ing. arch. Lubomír Korčák
Uchazeč: |  |  | Vyplň údaj |  |  | Zpracovatel:
PČ | Typ | Kód | Popis | MJ | Množství | J.cena [CZK] | Cena celkem [CZK] | Cenová soustava |  | DPH | J. Nh [h] | Nh celkem [h] | J. hmotnost [t] | Hmotnost celkem [t] | J. suť [t] | Suť Celkem [t]
Náklady soupisu celkem | [6 empty] | 0 |  |  |  |  | 0 |  | 0 |  | 228 |  | D | -1 | [7 empty] | 0
| D | HSV | Práce a dodávky HSV |  |  |  | 0 |  |  |  |  | 0 |  | 0 |  | 228 | 1 | D | 0 | ROZPOCET | [6 empty] | 0
| D | 9 | Ostatní konstrukce a práce, bourání |  |  |  | 0 |  |  |  |  | 0 |  | 0 |  | 228 | 1 | D | 1 | ROZPOCET | [6 empty] | 0
17 | K | 938908411 | Čištění vozovek splachováním vodou povrchu podkladu nebo krytu živičného, betonového nebo dlážděného | m2 | 22800 |  | 0 | CS ÚRS 2021 02 |  | základní |  | 0 | 0 | 0 | 0.01 | 228 | 4 | K | 2 | ROZPOCET | 0 | 0 | 0 | 0 | 0 | 1 | 0 | 4 | -2097860622
| Online PSC |  | https://podminky.urs.cz/item/CS_URS_2021_02/938908411 | [14 empty] | Online PSC | 2
| D | VRN | Vedlejší rozpočtové náklady |  |  |  | 0 |  |  |  |  | 0 |  | 0 |  | 0 | 5 | D | 0 | ROZPOCET | [6 empty] | 0
| D | VRN1 | Průzkumné, geodetické a projektové práce |  |  |  | 0 |  |  |  |  | 0 |  | 0 |  | 0 | 5 | D | 1 | ROZPOCET | [6 empty] | 0
1 | K | 012103000 | Geodetické práce před výstavbou | ks | 0.76 |  | 0 | CS ÚRS 2021 02 |  | základní |  | 0 | 0 | 0 | 0 | 0 | 4 | K | 2 | ROZPOCET | 0 | 0 | 0 | 0 | 0 | 1 | 0 | 4 | 727132026
| Online PSC |  | https://podminky.urs.cz/item/CS_URS_2021_02/012103000 | [14 empty] | Online PSC | 2
2 | K | 012203000 | Geodetické práce při provádění stavby | ks | 0.76 |  | 0 | CS ÚRS 2021 02 |  | základní |  | 0 | 0 | 0 | 0 | 0 | 4 | K | 2 | ROZPOCET | 0 | 0 | 0 | 0 | 0 | 1 | 0 | 4 | 151559107
| Online PSC |  | https://podminky.urs.cz/item/CS_URS_2021_02/012203000 | [14 empty] | Online PSC | 2
3 | K | 012303000 | Geodetické práce po výstavbě | ks | 0.76 |  | 0 | CS ÚRS 2021 02 |  | základní |  | 0 | 0 | 0 | 0 | 0 | 4 | K | 2 | ROZPOCET | 0 | 0 | 0 | 0 | 0 | 1 | 0 | 4 | 1292244819
| Online PSC |  | https://podminky.urs.cz/item/CS_URS_2021_02/012303000 | [14 empty] | Online PSC | 2
4 | K | 013244000 | Dokumentace pro provádění stavby | ks | 0.76 |  | 0 | CS ÚRS 2021 02 |  | základní |  | 0 | 0 | 0 | 0 | 0 | 4 | K | 2 | ROZPOCET | 0 | 0 | 0 | 0 | 0 | 1 | 0 | 4 | 1074669796
| Online PSC |  | https://podminky.urs.cz/item/CS_URS_2021_02/013244000 | [14 empty] | Online PSC | 2
5 | K | 013254000 | Dokumentace skutečného provedení stavby | ks | 0.76 |  | 0 | CS ÚRS 2021 02 |  | základní |  | 0 | 0 | 0 | 0 | 0 | 4 | K | 2 | ROZPOCET | 0 | 0 | 0 | 0 | 0 | 1 | 0 | 4 | -566916348
| Online PSC |  | https://podminky.urs.cz/item/CS_URS_2021_02/013254000 | [14 empty] | Online PSC | 2
| D | VRN2 | Příprava staveniště |  |  |  | 0 |  |  |  |  | 0 |  | 0 |  | 0 | 5 | D | 1 | ROZPOCET | [6 empty] | 0
13 | K | 021103000 | Zabezpečení přírodních hodnot na místě | ks | 0.76 |  | 0 | CS ÚRS 2021 02 |  | základní |  | 0 | 0 | 0 | 0 | 0 | 1024 | K | 2 | ROZPOCET | 0 | 0 | 0 | 0 | 0 | 1 | 0 | 1024 | 1071982464
| Online PSC |  | https://podminky.urs.cz/item/CS_URS_2021_02/021103000 | [14 empty] | Online PSC | 2
| D | VRN3 | Zařízení staveniště |  |  |  | 0 |  |  |  |  | 0 |  | 0 |  | 0 | 5 | D | 1 | ROZPOCET | [6 empty] | 0
6 | K | 030001000 | Zařízení staveniště | ks | 0.76 |  | 0 | CS ÚRS 2021 02 |  | základní |  | 0 | 0 | 0 | 0 | 0 | 4 | K | 2 | ROZPOCET | 0 | 0 | 0 | 0 | 0 | 1 | 0 | 4 | -186408907
| Online PSC |  | https://podminky.urs.cz/item/CS_URS_2021_02/030001000 | [14 empty] | Online PSC | 2
12 | K | 034103000 | Oplocení staveniště | ks | 0.76 |  | 0 | CS ÚRS 2021 02 |  | základní |  | 0 | 0 | 0 | 0 | 0 | 1024 | K | 2 | ROZPOCET | 0 | 0 | 0 | 0 | 0 | 1 | 0 | 1024 | 1821084556
| Online PSC |  | https://podminky.urs.cz/item/CS_URS_2021_02/034103000 | [14 empty] | Online PSC | 2
7 | K | 034303000 | Dopravní značení na staveništi DIO | ks | 0.76 |  | 0 | CS ÚRS 2021 02 |  | základní |  | 0 | 0 | 0 | 0 | 0 | 4 | K | 2 | ROZPOCET | 0 | 0 | 0 | 0 | 0 | 1 | 0 | 4 | 1980458351
| Online PSC |  | https://podminky.urs.cz/item/CS_URS_2021_02/034303000 | [14 empty] | Online PSC | 2
11 | K | 034503000 | Informační tabule na staveništi | ks | 0.76 |  | 0 | CS ÚRS 2021 02 |  | základní |  | 0 | 0 | 0 | 0 | 0 | 1024 | K | 2 | ROZPOCET | 0 | 0 | 0 | 0 | 0 | 1 | 0 | 1024 | -1732451553
| Online PSC |  | https://podminky.urs.cz/item/CS_URS_2021_02/034503000 | [14 empty] | Online PSC | 2
| D | VRN4 | Inženýrská činnost |  |  |  | 0 |  |  |  |  | 0 |  | 0 |  | 0 | 5 | D | 1 | ROZPOCET | [6 empty] | 0
15 | K | 041002000 | Dozory | ks | 0.76 |  | 0 | CS ÚRS 2021 02 |  | základní |  | 0 | 0 | 0 | 0 | 0 | 1024 | K | 2 | ROZPOCET | 0 | 0 | 0 | 0 | 0 | 1 | 0 | 1024 | 939993895
| Online PSC |  | https://podminky.urs.cz/item/CS_URS_2021_02/041002000 | [14 empty] | Online PSC | 2
8 | K | 043154000 | Zkoušky hutnicí | ks | 9.12 |  | 0 | CS ÚRS 2021 02 |  | základní |  | 0 | 0 | 0 | 0 | 0 | 4 | K | 2 | ROZPOCET | 0 | 0 | 0 | 0 | 0 | 1 | 0 | 4 | -688943998
| Online PSC |  | https://podminky.urs.cz/item/CS_URS_2021_02/043154000 | [14 empty] | Online PSC | 2
16 | K | 043203003 | Rozbory - zemina | ks | 2.28 |  | 0 | CS ÚRS 2021 02 |  | základní |  | 0 | 0 | 0 | 0 | 0 | 1024 | K | 2 | ROZPOCET | 0 | 0 | 0 | 0 | 0 | 1 | 0 | 1024 | -2130007551
| Online PSC |  | https://podminky.urs.cz/item/CS_URS_2021_02/043203003 | [14 empty] | Online PSC | 2
14 | K | 044002000 | Revize | ks | 0.76 |  | 0 | CS ÚRS 2021 02 |  | základní |  | 0 | 0 | 0 | 0 | 0 | 1024 | K | 2 | ROZPOCET | 0 | 0 | 0 | 0 | 0 | 1 | 0 | 1024 | 385276916
| Online PSC |  | https://podminky.urs.cz/item/CS_URS_2021_02/044002000 | [14 empty] | Online PSC | 2
9 | K | 045203000 | Kompletační činnost | ks | 0.76 |  | 0 | CS ÚRS 2021 02 |  | základní |  | 0 | 0 | 0 | 0 | 0 | 4 | K | 2 | ROZPOCET | 0 | 0 | 0 | 0 | 0 | 1 | 0 | 4 | 1464510487
| Online PSC |  | https://podminky.urs.cz/item/CS_URS_2021_02/045203000 | [14 empty] | Online PSC | 2
10 | K | 045303000 | Koordinační činnost | ks | 0.76 |  | 0 | CS ÚRS 2021 02 |  | základní |  | 0 | 0 | 0 | 0 | 0 | 4 | K | 2 | ROZPOCET | 0 | 0 | 0 | 0 | 0 | 1 | 0 | 4 | -1025974112
| Online PSC |  | https://podminky.urs.cz/item/CS_URS_2021_02/045303000 | [14 empty] | Online PSC | 2

## a - Bourací práce_01
{d7ca4810-8a3c-45fa-b400-656ae323d74a}
2
| KRYCÍ LIST SOUPISU PRACÍ | [7 empty] | v --- níže se nacházejí doplnkové a pomocné údaje k sestavám --- v | [8 empty] | False
Stavba:
Výstavba nové haly, rekonstrukce stávající tělocvičny vč.jejího zázemí, propojujícího objektu při ZŠ Dýšiná
Objekt:
01.3 - Spojovací krček
Soupis:
a - Bourací práce
| KSO: |  |  |  |  | CC-CZ:
| Místo: |  | Dýšiná |  |  | Datum: | 2023-04-04
| Zadavatel: |  |  |  |  | IČ: | 00257745
|  | Obec Dýšiná |  |  |  | DIČ:
| Uchazeč: |  |  |  |  | IČ: | Vyplň údaj
|  | Vyplň údaj |  |  |  | DIČ: | Vyplň údaj
| Projektant: |  |  |  |  | IČ: | 72114606
|  | Ing. arch. Lubomír Korčák |  |  |  | DIČ:
| Zpracovatel: |  |  |  |  | IČ:
DIČ:
Poznámka:
| Cena bez DPH | [5 empty] | 0
|  |  | Základ daně |  |  | Sazba daně | Výše daně
| DPH | základní | 0 |  |  | 21% | 0
|  | snížená | 0 |  |  | 15% | 0
|  | zákl. přenesená | 0 |  |  | 21% | 0
|  | sníž. přenesená | 0 |  |  | 15% | 0
|  | nulová | 0 |  |  | 0% | 0
| Cena s DPH |  |  | v | CZK |  | 0
REKAPITULACE ČLENĚNÍ SOUPISU PRACÍ
Stavba:
Výstavba nové haly, rekonstrukce stávající tělocvičny vč.jejího zázemí, propojujícího objektu při ZŠ Dýšiná
Objekt:
01.3 - Spojovací krček
Soupis:
a - Bourací práce
Místo: |  |  | Dýšiná |  |  | Datum: | 2023-04-04
Zadavatel: |  |  | Obec Dýšiná |  |  | Projektant: | Ing. arch. Lubomír Korčák
Uchazeč: |  |  | Vyplň údaj |  |  | Zpracovatel:
Kód dílu - Popis | [6 empty] | Cena celkem [CZK]
Náklady stavby celkem | [6 empty] | 0 | [11 empty] | -1
| HSV - Práce a dodávky HSV | [5 empty] | 0
| 1 - Zemní práce | [5 empty] | 0
| 3 - Svislé a kompletní konstrukce | [5 empty] | 0
| 9 - Ostatní konstrukce a práce, bourání | [5 empty] | 0
| 997 - Přesun sutě | [5 empty] | 0
| 998 - Přesun hmot | [5 empty] | 0
| PSV - Práce a dodávky PSV | [5 empty] | 0
| 767 - Konstrukce zámečnické | [5 empty] | 0
SOUPIS PRACÍ
Stavba:
Výstavba nové haly, rekonstrukce stávající tělocvičny vč.jejího zázemí, propojujícího objektu při ZŠ Dýšiná
Objekt:
01.3 - Spojovací krček
Soupis:
a - Bourací práce
Místo: |  |  | Dýšiná |  |  | Datum: | 2023-04-04
Zadavatel: |  |  | Obec Dýšiná |  |  | Projektant: | Ing. arch. Lubomír Korčák
Uchazeč: |  |  | Vyplň údaj |  |  | Zpracovatel:
PČ | Typ | Kód | Popis | MJ | Množství | J.cena [CZK] | Cena celkem [CZK] | Cenová soustava |  | DPH | J. Nh [h] | Nh celkem [h] | J. hmotnost [t] | Hmotnost celkem [t] | J. suť [t] | Suť Celkem [t]
Náklady soupisu celkem | [6 empty] | 0 |  |  |  |  | 0 |  | 0.33667 |  | 18.3465 |  | D | -1 | [10 empty] | 0
| D | HSV | Práce a dodávky HSV |  |  |  | 0 |  |  |  |  | 0 |  | 0.33667 |  | 18.2835 | 1 | D | 0 |  |  |  | ROZPOCET | [6 empty] | 0
| D | 1 | Zemní práce |  |  |  | 0 |  |  |  |  | 0 |  | 0 |  | 1.02 | 1 | D | 1 |  |  |  | ROZPOCET | [6 empty] | 0
33 | K | 113106121 | Rozebrání dlažeb komunikací pro pěší s přemístěním hmot na skládku na vzdálenost do 3 m nebo s naložením na dopravní prostředek s ložem z kameniva nebo živice a s jakoukoliv výplní spár ručně z betonových nebo kameninových dlaždic, desek nebo tvarovek | m2 | 4 |  | 0 | CS ÚRS 2022 02 |  | základní |  | 0 | 0 | 0 | 0.255 | 1.02 | 4 | K | 2 |  |  |  | ROZPOCET | 0 | 0 | 0 | 0 | 0 | 1 | 0 | 4 | -441118410
| Online PSC |  | https://podminky.urs.cz/item/CS_URS_2022_02/113106121 | [14 empty] | Online PSC | 2
| VV |  | vých.část | [14 empty] | VV | 2 | 1 | True | 0 | ROZPOCET
| VV |  | 0,4*0,4*25 |  | 4 | [12 empty] | VV | 2 | 2 | True | 0 | ROZPOCET
| VV |  | Součet |  | 4 | [12 empty] | VV | 2 | 4 | True | 1 | ROZPOCET
35 | K | 122151101 | Odkopávky a prokopávky nezapažené strojně v hornině třídy těžitelnosti I skupiny 1 a 2 do 20 m3 | m3 | 28.823 |  | 0 | CS ÚRS 2022 02 |  | základní |  | 0 | 0 | 0 | 0 | 0 | 4 | K | 2 |  |  |  | ROZPOCET | 0 | 0 | 0 | 0 | 0 | 1 | 0 | 4 | 1215134832
| Online PSC |  | https://podminky.urs.cz/item/CS_URS_2022_02/122151101 | [14 empty] | Online PSC | 2
| VV |  | vých.část | [14 empty] | VV | 2 | 1 | True | 0 | ROZPOCET
| VV |  | 1,1*0,4*11,5+0,85*0,5*11,5 |  | 9.948 | [12 empty] | VV | 2 | 2 | True | 0 | ROZPOCET
| VV |  | 1,1*0,3*25+0,85*0,5*25 |  | 18.875 | [12 empty] | VV | 2 | 2 | True | 0 | ROZPOCET
| VV |  | Součet |  | 28.823 | [12 empty] | VV | 2 | 4 | True | 1 | ROZPOCET
51 | K | 162751117 | Vodorovné přemístění výkopku nebo sypaniny po suchu na obvyklém dopravním prostředku, bez naložení výkopku, avšak se složením bez rozhrnutí z horniny třídy těžitelnosti I skupiny 1 až 3 na vzdálenost přes 9 000 do 10 000 m | m3 | 32.823 |  | 0 | CS ÚRS 2022 02 |  | základní |  | 0 | 0 | 0 | 0 | 0 | 4 | K | 2 |  |  |  | ROZPOCET | 0 | 0 | 0 | 0 | 0 | 1 | 0 | 4 | 1996673608
| Online PSC |  | https://podminky.urs.cz/item/CS_URS_2022_02/162751117 | [14 empty] | Online PSC | 2
| VV |  | 28,823+4 |  | 32.823 | [12 empty] | VV | 2 | 2 | True | 1 | ROZPOCET
52 | K | 162751119 | Vodorovné přemístění výkopku nebo sypaniny po suchu na obvyklém dopravním prostředku, bez naložení výkopku, avšak se složením bez rozhrnutí z horniny třídy těžitelnosti I skupiny 1 až 3 na vzdálenost Příplatek k ceně za každých dalších i započatých 1 000 m | m3 | 164.115 |  | 0 | CS ÚRS 2022 02 |  | základní |  | 0 | 0 | 0 | 0 | 0 | 4 | K | 2 |  |  |  | ROZPOCET | 0 | 0 | 0 | 0 | 0 | 1 | 0 | 4 | -297658137
| Online PSC |  | https://podminky.urs.cz/item/CS_URS_2022_02/162751119 | [14 empty] | Online PSC | 2
| VV |  | 32,823*5 |  | 164.115 | [12 empty] | VV | 2 | 2 | True | 1 | ROZPOCET
60 | K | 171201231 | Poplatek za uložení stavebního odpadu na recyklační skládce (skládkovné) zeminy a kamení zatříděného do Katalogu odpadů pod kódem 17 05 04 | t | 59.081 |  | 0 | CS ÚRS 2022 02 |  | základní |  | 0 | 0 | 0 | 0 | 0 | 4 | K | 2 |  |  |  | ROZPOCET | 0 | 0 | 0 | 0 | 0 | 1 | 0 | 4 | 1638691512
| Online PSC |  | https://podminky.urs.cz/item/CS_URS_2022_02/171201231 | [14 empty] | Online PSC | 2
| VV |  | 32,823*1,8 |  | 59.081 | [12 empty] | VV | 2 | 2 | True | 1 | ROZPOCET
53 | K | 171251201 | Uložení sypaniny na skládky nebo meziskládky bez hutnění s upravením uložené sypaniny do předepsaného tvaru | m3 | 32.823 |  | 0 | CS ÚRS 2022 02 |  | základní |  | 0 | 0 | 0 | 0 | 0 | 4 | K | 2 |  |  |  | ROZPOCET | 0 | 0 | 0 | 0 | 0 | 1 | 0 | 4 | 1225371698
| Online PSC |  | https://podminky.urs.cz/item/CS_URS_2022_02/171251201 | [14 empty] | Online PSC | 2
| D | 3 | Svislé a kompletní konstrukce |  |  |  | 0 |  |  |  |  | 0 |  | 0.31067 |  | 0 | 1 | D | 1 |  |  |  | ROZPOCET | [6 empty] | 0
27 | K | 317941121 | Osazování ocelových válcovaných nosníků na zdivu I nebo IE nebo U nebo UE nebo L do č. 12 nebo výšky do 120 mm | t | 0.29 |  | 0 | CS ÚRS 2022 02 |  | základní |  | 0 | 0.01954 | 0.0056666 | 0 | 0 | 4 | K | 2 |  |  |  | ROZPOCET | 0 | 0 | 0 | 0 | 0 | 1 | 0 | 4 | 451707302
| Online PSC |  | https://podminky.urs.cz/item/CS_URS_2022_02/317941121 | [14 empty] | Online PSC | 2
28 | M | 13010744 | ocel profilová jakost S235JR (11 375) průřez IPE 120 | t | 0.305 |  | 0 | CS ÚRS 2022 02 |  | základní |  | 0 | 1 | 0.305 | 0 | 0 | 8 | M | 2 |  |  |  | ROZPOCET | 0 | 0 | 0 | 0 | 0 | 1 | 0 | 4 | -4483819
| VV |  | 1.np | [14 empty] | VV | 2 | 1 | True | 0 | ROZPOCET
| VV |  | (20*1,2+2*1,7)*0,0106 |  | 0.29 | [12 empty] | VV | 2 | 2 | True | 0 | ROZPOCET
| VV |  | Součet |  | 0.29 | [12 empty] | VV | 2 | 4 | True | 1 | ROZPOCET
| VV |  | 0,29*1,05 'Přepočtené koeficientem množství |  | 0.305 | [12 empty] | VV | 2 | 2 | False | 1 | ROZPOCET
| D | 9 | Ostatní konstrukce a práce, bourání |  |  |  | 0 |  |  |  |  | 0 |  | 0.026 |  | 17.2635 | 1 | D | 1 |  |  |  | ROZPOCET | [6 empty] | 0
43 | K | 949101111 | Lešení pomocné pracovní pro objekty pozemních staveb pro zatížení do 150 kg/m2, o výšce lešeňové podlahy do 1,9 m | m2 | 200 |  | 0 | CS ÚRS 2022 02 |  | základní |  | 0 | 0.00013 | 0.026 | 0 | 0 | 4 | K | 2 |  |  |  | ROZPOCET | 0 | 0 | 0 | 0 | 0 | 1 | 0 | 4 | 1027594425
| Online PSC |  | https://podminky.urs.cz/item/CS_URS_2022_02/949101111 | [14 empty] | Online PSC | 2
5 | K | 962032431 | Bourání zdiva nadzákladového z cihel nebo tvárnic z dutých cihel nebo tvárnic pálených nebo nepálených, na maltu vápennou nebo vápenocementovou, objemu do 1 m3 | m3 | 6.076 |  | 0 | CS ÚRS 2022 02 |  | základní |  | 0 | 0 | 0 | 1.8 | 10.9368 | 4 | K | 2 |  |  |  | ROZPOCET | 0 | 0 | 0 | 0 | 0 | 1 | 0 | 4 | 249099315
| Online PSC |  | https://podminky.urs.cz/item/CS_URS_2022_02/962032431 | [14 empty] | Online PSC | 2
| VV |  | 1.np | [14 empty] | VV | 2 | 1 | True | 0 | ROZPOCET
| VV |  | (1,47*0,85+2,3*1+1,11*0,89+1,47*0,89+0,985*0,89+1,15*0,89+1,3*2,67)*0,5 |  | 5.608 | [12 empty] | VV | 2 | 2 | True | 0 | ROZPOCET
| VV |  | 1,3*1,2*0,3 |  | 0.468 | [12 empty] | VV | 2 | 2 | True | 0 | ROZPOCET
| VV |  | Součet |  | 6.076 | [12 empty] | VV | 2 | 4 | True | 1 | ROZPOCET
36 | K | 966043121 | Vybourání částí říms z prostého betonu vyložených do 250 mm tl. do 150 mm | m | 25 |  | 0 | CS ÚRS 2022 02 |  | základní |  | 0 | 0 | 0 | 0.053 | 1.325 | 4 | K | 2 |  |  |  | ROZPOCET | 0 | 0 | 0 | 0 | 0 | 1 | 0 | 4 | -1983184890
| Online PSC |  | https://podminky.urs.cz/item/CS_URS_2022_02/966043121 | [14 empty] | Online PSC | 2
| VV |  | vých. část | [14 empty] | VV | 2 | 1 | True | 0 | ROZPOCET
| VV |  | 25 |  | 25 | [12 empty] | VV | 2 | 2 | True | 1 | ROZPOCET
7 | K | 968062455 | Vybourání dřevěných rámů oken s křídly, dveřních zárubní, vrat, stěn, ostění nebo obkladů dveřních zárubní, plochy do 2 m2 | m2 | 29.428 |  | 0 | CS ÚRS 2022 02 |  | základní |  | 0 | 0 | 0 | 0.088 | 2.5897 | 4 | K | 2 |  |  |  | ROZPOCET | 0 | 0 | 0 | 0 | 0 | 1 | 0 | 4 | 1663338993
| Online PSC |  | https://podminky.urs.cz/item/CS_URS_2022_02/968062455 | [14 empty] | Online PSC | 2
| VV |  | 1.np | [14 empty] | VV | 2 | 1 | True | 0 | ROZPOCET
| VV |  | (1,48*1,78)*5 |  | 13.172 | [12 empty] | VV | 2 | 2 | True | 0 | ROZPOCET
| VV |  | (1,48*1,82)*3 |  | 8.081 | [12 empty] | VV | 2 | 2 | True | 0 | ROZPOCET
| VV |  | (0,75*1,5)*3 |  | 3.375 | [12 empty] | VV | 2 | 2 | True | 0 | ROZPOCET
| VV |  | 0,8*2*3 |  | 4.8 | [12 empty] | VV | 2 | 2 | True | 0 | ROZPOCET
| VV |  | Součet |  | 29.428 | [12 empty] | VV | 2 | 4 | True | 1 | ROZPOCET
37 | K | 968062456 | Vybourání dřevěných rámů oken s křídly, dveřních zárubní, vrat, stěn, ostění nebo obkladů dveřních zárubní, plochy přes 2 m2 | m2 | 36 |  | 0 | CS ÚRS 2022 02 |  | základní |  | 0 | 0 | 0 | 0.067 | 2.412 | 4 | K | 2 |  |  |  | ROZPOCET | 0 | 0 | 0 | 0 | 0 | 1 | 0 | 4 | 1534843995
| Online PSC |  | https://podminky.urs.cz/item/CS_URS_2022_02/968062456 | [14 empty] | Online PSC | 2
| VV |  | 1.np | [14 empty] | VV | 2 | 1 | True | 0 | ROZPOCET
| VV |  | (3*1,5)*8 |  | 36 | [12 empty] | VV | 2 | 2 | True | 1 | ROZPOCET
| D | 997 | Přesun sutě |  |  |  | 0 |  |  |  |  | 0 |  | 0 |  | 0 | 1 | D | 1 |  |  |  | ROZPOCET | [6 empty] | 0
46 | K | 997013152 | Vnitrostaveništní doprava suti a vybouraných hmot vodorovně do 50 m svisle s omezením mechanizace pro budovy a haly výšky přes 6 do 9 m | t | 18.346 |  | 0 | CS ÚRS 2022 02 |  | základní |  | 0 | 0 | 0 | 0 | 0 | 4 | K | 2 |  |  |  | ROZPOCET | 0 | 0 | 0 | 0 | 0 | 1 | 0 | 4 | -311483185
| Online PSC |  | https://podminky.urs.cz/item/CS_URS_2022_02/997013152 | [14 empty] | Online PSC | 2
47 | K | 997013501 | Odvoz suti a vybouraných hmot na skládku nebo meziskládku se složením, na vzdálenost do 1 km | t | 18.346 |  | 0 | CS ÚRS 2022 02 |  | základní |  | 0 | 0 | 0 | 0 | 0 | 4 | K | 2 |  |  |  | ROZPOCET | 0 | 0 | 0 | 0 | 0 | 1 | 0 | 4 | -616968977
| Online PSC |  | https://podminky.urs.cz/item/CS_URS_2022_02/997013501 | [14 empty] | Online PSC | 2
48 | K | 997013509 | Odvoz suti a vybouraných hmot na skládku nebo meziskládku se složením, na vzdálenost Příplatek k ceně za každý další i započatý 1 km přes 1 km | t | 389.158 |  | 0 | CS ÚRS 2022 02 |  | základní |  | 0 | 0 | 0 | 0 | 0 | 4 | K | 2 |  |  |  | ROZPOCET | 0 | 0 | 0 | 0 | 0 | 1 | 0 | 4 | -1846141264
| Online PSC |  | https://podminky.urs.cz/item/CS_URS_2022_02/997013509 | [14 empty] | Online PSC | 2
| VV |  | 27,797*14 |  | 389.158 | [12 empty] | VV | 2 | 2 | True | 1 | ROZPOCET
49 | K | 997013631 | Poplatek za uložení stavebního odpadu na skládce (skládkovné) směsného stavebního a demoličního zatříděného do Katalogu odpadů pod kódem 17 09 04 | t | 27.797 |  | 0 | CS ÚRS 2022 02 |  | základní |  | 0 | 0 | 0 | 0 | 0 | 4 | K | 2 |  |  |  | ROZPOCET | 0 | 0 | 0 | 0 | 0 | 1 | 0 | 4 | 1618808702
| Online PSC |  | https://podminky.urs.cz/item/CS_URS_2022_02/997013631 | [14 empty] | Online PSC | 2
| D | 998 | Přesun hmot |  |  |  | 0 |  |  |  |  | 0 |  | 0 |  | 0 | 1 | D | 1 |  |  |  | ROZPOCET | [6 empty] | 0
44 | K | 998011002 | Přesun hmot pro budovy občanské výstavby, bydlení, výrobu a služby s nosnou svislou konstrukcí zděnou z cihel, tvárnic nebo kamene vodorovná dopravní vzdálenost do 100 m pro budovy výšky přes 6 do 12 m | t | 0.337 |  | 0 | CS ÚRS 2022 02 |  | základní |  | 0 | 0 | 0 | 0 | 0 | 4 | K | 2 |  |  |  | ROZPOCET | 0 | 0 | 0 | 0 | 0 | 1 | 0 | 4 | -835665096
| Online PSC |  | https://podminky.urs.cz/item/CS_URS_2022_02/998011002 | [14 empty] | Online PSC | 2
| D | PSV | Práce a dodávky PSV |  |  |  | 0 |  |  |  |  | 0 |  | 0 |  | 0.063 | 2 | D | 0 |  |  |  | ROZPOCET | [6 empty] | 0
| D | 767 | Konstrukce zámečnické |  |  |  | 0 |  |  |  |  | 0 |  | 0 |  | 0.063 | 2 | D | 1 |  |  |  | ROZPOCET | [6 empty] | 0
41 | K | 767893816 | Demontáž stříšek nad venkovními vstupy z kovových profilů, výplň z plechu | m | 2.1 |  | 0 | CS ÚRS 2022 02 |  | základní |  | 0 | 0 | 0 | 0.03 | 0.063 | 16 | K | 2 |  |  |  | ROZPOCET | 0 | 0 | 0 | 0 | 0 | 1 | 0 | 16 | 1997790510
| Online PSC |  | https://podminky.urs.cz/item/CS_URS_2022_02/767893816 | [14 empty] | Online PSC | 2

## c1.1 - Krček
{a8144417-7e27-44ae-ba99-ee4db358d988}
2
| KRYCÍ LIST SOUPISU PRACÍ | [7 empty] | v --- níže se nacházejí doplnkové a pomocné údaje k sestavám --- v | [8 empty] | False
Stavba:
Výstavba nové haly, rekonstrukce stávající tělocvičny vč.jejího zázemí, propojujícího objektu při ZŠ Dýšiná
Objekt:
01.3 - Spojovací krček
Soupis:
c1.1 - Krček
| KSO: |  |  |  |  | CC-CZ:
| Místo: |  | Dýšiná |  |  | Datum: | 2023-04-04
| Zadavatel: |  |  |  |  | IČ: | 00257745
|  | Obec Dýšiná |  |  |  | DIČ:
| Uchazeč: |  |  |  |  | IČ: | Vyplň údaj
|  | Vyplň údaj |  |  |  | DIČ: | Vyplň údaj
| Projektant: |  |  |  |  | IČ: | 72114606
|  | Ing. arch. Lubomír Korčák |  |  |  | DIČ:
| Zpracovatel: |  |  |  |  | IČ:
DIČ:
Poznámka:
| Cena bez DPH | [5 empty] | 0
|  |  | Základ daně |  |  | Sazba daně | Výše daně
| DPH | základní | 0 |  |  | 21% | 0
|  | snížená | 0 |  |  | 15% | 0
|  | zákl. přenesená | 0 |  |  | 21% | 0
|  | sníž. přenesená | 0 |  |  | 15% | 0
|  | nulová | 0 |  |  | 0% | 0
| Cena s DPH |  |  | v | CZK |  | 0
REKAPITULACE ČLENĚNÍ SOUPISU PRACÍ
Stavba:
Výstavba nové haly, rekonstrukce stávající tělocvičny vč.jejího zázemí, propojujícího objektu při ZŠ Dýšiná
Objekt:
01.3 - Spojovací krček
Soupis:
c1.1 - Krček
Místo: |  |  | Dýšiná |  |  | Datum: | 2023-04-04
Zadavatel: |  |  | Obec Dýšiná |  |  | Projektant: | Ing. arch. Lubomír Korčák
Uchazeč: |  |  | Vyplň údaj |  |  | Zpracovatel:
Kód dílu - Popis | [6 empty] | Cena celkem [CZK]
Náklady stavby celkem | [6 empty] | 0 | [11 empty] | -1
| HSV - Práce a dodávky HSV | [5 empty] | 0
| 998 - Přesun hmot | [5 empty] | 0
| PSV - Práce a dodávky PSV | [5 empty] | 0
| 784 - Dokončovací práce - malby a tapety | [5 empty] | 0
| HZS - Hodinové zúčtovací sazby | [5 empty] | 0
SOUPIS PRACÍ
Stavba:
Výstavba nové haly, rekonstrukce stávající tělocvičny vč.jejího zázemí, propojujícího objektu při ZŠ Dýšiná
Objekt:
01.3 - Spojovací krček
Soupis:
c1.1 - Krček
Místo: |  |  | Dýšiná |  |  | Datum: | 2023-04-04
Zadavatel: |  |  | Obec Dýšiná |  |  | Projektant: | Ing. arch. Lubomír Korčák
Uchazeč: |  |  | Vyplň údaj |  |  | Zpracovatel:
PČ | Typ | Kód | Popis | MJ | Množství | J.cena [CZK] | Cena celkem [CZK] | Cenová soustava |  | DPH | J. Nh [h] | Nh celkem [h] | J. hmotnost [t] | Hmotnost celkem [t] | J. suť [t] | Suť Celkem [t]
Náklady soupisu celkem | [6 empty] | 0 |  |  |  |  | 0 |  | 5.098 |  | 0 |  | D | -1 | [10 empty] | 0
| D | HSV | Práce a dodávky HSV |  |  |  | 0 |  |  |  |  | 0 |  | 4.937 |  | 0 | 1 | D | 0 |  |  |  | ROZPOCET | [6 empty] | 0
102 | K | 612325423 | Oprava vápenocementové omítky vnitřních ploch štukové dvouvrstvé, tloušťky do 20 mm a tloušťky štuku do 3 mm stěn, v rozsahu opravované plochy přes 30 do 50% | m2 | 100 |  | 0 | CS ÚRS 2022 02 |  | základní |  | 0 | 0.0284 | 2.84 | 0 | 0 | 4 | K | 1 |  |  |  | ROZPOCET | 0 | 0 | 0 | 0 | 0 | 1 | 0 | 4 | 1948962299
| Online PSC |  | https://podminky.urs.cz/item/CS_URS_2022_02/612325423 | [14 empty] | Online PSC | 1
| VV |  | ostatní prostory | [14 empty] | VV | 1 | 1 | True | 0 | ROZPOCET
| VV |  | 100 |  | 100 | [12 empty] | VV | 1 | 2 | True | 0 | ROZPOCET
| VV |  | Součet |  | 100 | [12 empty] | VV | 1 | 4 | True | 1 | ROZPOCET
103 | K | 612325453 | Oprava vápenocementové omítky vnitřních ploch Příplatek k cenám za každých dalších 10 mm tloušťky omítky stěn, v rozsahu opravované plochy přes 30 do 50% | m2 | 200 |  | 0 | CS ÚRS 2022 02 |  | základní |  | 0 | 0.0104 | 2.08 | 0 | 0 | 4 | K | 1 |  |  |  | ROZPOCET | 0 | 0 | 0 | 0 | 0 | 1 | 0 | 4 | 713167283
| Online PSC |  | https://podminky.urs.cz/item/CS_URS_2022_02/612325453 | [14 empty] | Online PSC | 1
| VV |  | 100*2 |  | 200 | [12 empty] | VV | 1 | 2 | True | 1 | ROZPOCET
105 | K | 6.1R | výkop podlahy pro vedení kanalizace+zpětné doplnění | m2 | 200 |  | 0 |  |  | základní |  | 0 | 0 | 0 | 0 | 0 | 4 | K | 1 |  |  |  | ROZPOCET | 0 | 0 | 0 | 0 | 0 | 1 | 0 | 4 | 366095168
104 | K | 949101111 | Lešení pomocné pracovní pro objekty pozemních staveb pro zatížení do 150 kg/m2, o výšce lešeňové podlahy do 1,9 m | m2 | 100 |  | 0 | CS ÚRS 2022 02 |  | základní |  | 0 | 0.00013 | 0.013 | 0 | 0 | 4 | K | 1 |  |  |  | ROZPOCET | 0 | 0 | 0 | 0 | 0 | 1 | 0 | 4 | -1314807427
| Online PSC |  | https://podminky.urs.cz/item/CS_URS_2022_02/949101111 | [14 empty] | Online PSC | 1
140 | K | 952901111 | Vyčištění budov nebo objektů před předáním do užívání budov bytové nebo občanské výstavby, světlé výšky podlaží do 4 m | m2 | 100 |  | 0 | CS ÚRS 2022 02 |  | základní |  | 0 | 4e-05 | 0.004 | 0 | 0 | 4 | K | 1 |  |  |  | ROZPOCET | 0 | 0 | 0 | 0 | 0 | 1 | 0 | 4 | -372784166
| Online PSC |  | https://podminky.urs.cz/item/CS_URS_2022_02/952901111 | [14 empty] | Online PSC | 1
| D | 998 | Přesun hmot |  |  |  | 0 |  |  |  |  | 0 |  | 0 |  | 0 | 1 | D | 1 |  |  |  | ROZPOCET | [6 empty] | 0
132 | K | 998011002 | Přesun hmot pro budovy občanské výstavby, bydlení, výrobu a služby s nosnou svislou konstrukcí zděnou z cihel, tvárnic nebo kamene vodorovná dopravní vzdálenost do 100 m pro budovy výšky přes 6 do 12 m | t | 4.937 |  | 0 | CS ÚRS 2022 02 |  | základní |  | 0 | 0 | 0 | 0 | 0 | 4 | K | 2 |  |  |  | ROZPOCET | 0 | 0 | 0 | 0 | 0 | 1 | 0 | 4 | -593429671
| Online PSC |  | https://podminky.urs.cz/item/CS_URS_2022_02/998011002 | [14 empty] | Online PSC | 2
| D | PSV | Práce a dodávky PSV |  |  |  | 0 |  |  |  |  | 0 |  | 0.161 |  | 0 | 2 | D | 0 |  |  |  | ROZPOCET | [6 empty] | 0
| D | 784 | Dokončovací práce - malby a tapety |  |  |  | 0 |  |  |  |  | 0 |  | 0.161 |  | 0 | 2 | D | 1 |  |  |  | ROZPOCET | [6 empty] | 0
125 | K | 784171101 | Zakrytí nemalovaných ploch (materiál ve specifikaci) včetně pozdějšího odkrytí podlah | m2 | 100 |  | 0 | CS ÚRS 2022 02 |  | základní |  | 0 | 0 | 0 | 0 | 0 | 16 | K | 2 |  |  |  | ROZPOCET | 0 | 0 | 0 | 0 | 0 | 1 | 0 | 16 | 1758741906
| Online PSC |  | https://podminky.urs.cz/item/CS_URS_2022_02/784171101 | [14 empty] | Online PSC | 2
126 | M | 58124844 | fólie pro malířské potřeby zakrývací tl 25µ 4x5m | m2 | 105 |  | 0 | CS ÚRS 2022 02 |  | základní |  | 0 | 0 | 0 | 0 | 0 | 32 | M | 2 |  |  |  | ROZPOCET | 0 | 0 | 0 | 0 | 0 | 1 | 0 | 16 | 1086437897
| VV |  | 100*1,05 'Přepočtené koeficientem množství |  | 105 | [12 empty] | VV | 2 | 2 | False | 1 | ROZPOCET
123 | K | 784181101 | Penetrace podkladu jednonásobná základní akrylátová bezbarvá v místnostech výšky do 3,80 m | m2 | 350 |  | 0 | CS ÚRS 2022 02 |  | základní |  | 0 | 0.0002 | 0.07 | 0 | 0 | 16 | K | 2 |  |  |  | ROZPOCET | 0 | 0 | 0 | 0 | 0 | 1 | 0 | 16 | -100532259
| Online PSC |  | https://podminky.urs.cz/item/CS_URS_2022_02/784181101 | [14 empty] | Online PSC | 2
| VV |  | 350 |  | 350 | [12 empty] | VV | 2 | 2 | True | 1 | ROZPOCET
124 | K | 784211101 | Malby z malířských směsí oděruvzdorných za mokra dvojnásobné, bílé za mokra oděruvzdorné výborně v místnostech výšky do 3,80 m | m2 | 350 |  | 0 | CS ÚRS 2022 02 |  | základní |  | 0 | 0.00026 | 0.091 | 0 | 0 | 16 | K | 2 |  |  |  | ROZPOCET | 0 | 0 | 0 | 0 | 0 | 1 | 0 | 16 | 1659992342
| Online PSC |  | https://podminky.urs.cz/item/CS_URS_2022_02/784211101 | [14 empty] | Online PSC | 2
| D | HZS | Hodinové zúčtovací sazby |  |  |  | 0 |  |  |  |  | 0 |  | 0 |  | 0 | 4 | D | 0 |  |  |  | ROZPOCET | [6 empty] | 0
145 | K | HZS1301 | Hodinové zúčtovací sazby profesí HSV provádění konstrukcí zedník | hod | 30 |  | 0 | CS ÚRS 2022 02 |  | základní |  | 0 | 0 | 0 | 0 | 0 | 512 | K | 1 |  |  |  | ROZPOCET | 0 | 0 | 0 | 0 | 0 | 1 | 0 | 512 | -2120021091
| Online PSC |  | https://podminky.urs.cz/item/CS_URS_2022_02/HZS1301 | [14 empty] | Online PSC | 1

## c009 - Fasáda objektu_02
[18 empty] | {df34ff64-9594-41ac-bece-8f2a5c0bf07b} | [5 empty] | f006 | fasáda S6 | m2 | 105 | 3
2
| KRYCÍ LIST SOUPISU PRACÍ | [7 empty] | v --- níže se nacházejí doplnkové a pomocné údaje k sestavám --- v | [8 empty] | False
Stavba:
Výstavba nové haly, rekonstrukce stávající tělocvičny vč.jejího zázemí, propojujícího objektu při ZŠ Dýšiná
Objekt:
01.3 - Spojovací krček
Soupis:
c009 - Fasáda objektu
| KSO: |  |  |  |  | CC-CZ:
| Místo: |  | Dýšiná |  |  | Datum: | 2023-04-04
| Zadavatel: |  |  |  |  | IČ: | 00257745
|  | Obec Dýšiná |  |  |  | DIČ:
| Uchazeč: |  |  |  |  | IČ: | Vyplň údaj
|  | Vyplň údaj |  |  |  | DIČ: | Vyplň údaj
| Projektant: |  |  |  |  | IČ: | 72114606
|  | Ing. arch. Lubomír Korčák |  |  |  | DIČ:
| Zpracovatel: |  |  |  |  | IČ:
DIČ:
Poznámka:
| Cena bez DPH | [5 empty] | 0
|  |  | Základ daně |  |  | Sazba daně | Výše daně
| DPH | základní | 0 |  |  | 21% | 0
|  | snížená | 0 |  |  | 15% | 0
|  | zákl. přenesená | 0 |  |  | 21% | 0
|  | sníž. přenesená | 0 |  |  | 15% | 0
|  | nulová | 0 |  |  | 0% | 0
| Cena s DPH |  |  | v | CZK |  | 0
REKAPITULACE ČLENĚNÍ SOUPISU PRACÍ
Stavba:
Výstavba nové haly, rekonstrukce stávající tělocvičny vč.jejího zázemí, propojujícího objektu při ZŠ Dýšiná
Objekt:
01.3 - Spojovací krček
Soupis:
c009 - Fasáda objektu
Místo: |  |  | Dýšiná |  |  | Datum: | 2023-04-04
Zadavatel: |  |  | Obec Dýšiná |  |  | Projektant: | Ing. arch. Lubomír Korčák
Uchazeč: |  |  | Vyplň údaj |  |  | Zpracovatel:
Kód dílu - Popis | [6 empty] | Cena celkem [CZK]
Náklady stavby celkem | [6 empty] | 0 | [11 empty] | -1
| HSV - Práce a dodávky HSV | [5 empty] | 0
| 6 - Úpravy povrchů, podlahy a osazování výplní | [5 empty] | 0
| 9 - Ostatní konstrukce a práce, bourání | [5 empty] | 0
| 998 - Přesun hmot | [5 empty] | 0
SOUPIS PRACÍ
Stavba:
Výstavba nové haly, rekonstrukce stávající tělocvičny vč.jejího zázemí, propojujícího objektu při ZŠ Dýšiná
Objekt:
01.3 - Spojovací krček
Soupis:
c009 - Fasáda objektu
Místo: |  |  | Dýšiná |  |  | Datum: | 2023-04-04
Zadavatel: |  |  | Obec Dýšiná |  |  | Projektant: | Ing. arch. Lubomír Korčák
Uchazeč: |  |  | Vyplň údaj |  |  | Zpracovatel:
PČ | Typ | Kód | Popis | MJ | Množství | J.cena [CZK] | Cena celkem [CZK] | Cenová soustava |  | DPH | J. Nh [h] | Nh celkem [h] | J. hmotnost [t] | Hmotnost celkem [t] | J. suť [t] | Suť Celkem [t]
Náklady soupisu celkem | [6 empty] | 0 |  |  |  |  | 0 |  | 4.0457 |  | 0 |  | D | -1 | [15 empty] | 0
| D | HSV | Práce a dodávky HSV |  |  |  | 0 |  |  |  |  | 0 |  | 4.0457 |  | 0 | 1 | D | 0 |  |  |  | ROZPOCET | [11 empty] | 0
| D | 6 | Úpravy povrchů, podlahy a osazování výplní |  |  |  | 0 |  |  |  |  | 0 |  | 4.0457 |  | 0 | 1 | D | 1 |  |  |  | ROZPOCET | [11 empty] | 0
11 | K | 621221041 | Montáž kontaktního zateplení lepením a mechanickým kotvením z desek z minerální vlny s podélnou orientací vláken nebo kombinovaných na vnější podhledy, na podklad betonový nebo z lehčeného betonu, z tvárnic keramických nebo vápenopískových, tloušťky desek přes 160 do 200 mm | m2 | 105 |  | 0 | CS ÚRS 2022 02 |  | základní |  | 0 | 0.0118 | 1.239 | 0 | 0 | 4 | K | 2 |  |  |  | ROZPOCET | [5 empty] | 0 | 0 | 0 | 0 | 0 | 1 | 0 | 4 | -310389274
| Online PSC |  | https://podminky.urs.cz/item/CS_URS_2022_02/621221041 | [14 empty] | Online PSC | 2
| VV |  | f006 |  | 105 | [12 empty] | VV | 2 | 2 | True | 1 | ROZPOCET
12 | M | 63151540 | deska tepelně izolační minerální kontaktních fasád podélné vlákno λ=0,036 tl 200mm | m2 | 110.25 |  | 0 | CS ÚRS 2022 02 |  | základní |  | 0 | 0.021 | 2.3153 | 0 | 0 | 8 | M | 2 |  |  |  | ROZPOCET | [5 empty] | 0 | 0 | 0 | 0 | 0 | 1 | 0 | 4 | -820547323
| VV |  | 105*1,05 'Přepočtené koeficientem množství |  | 110.25 | [12 empty] | VV | 2 | 2 | False | 1 | ROZPOCET
5 | K | 622142001 | Potažení vnějších ploch pletivem v ploše nebo pruzích, na plném podkladu sklovláknitým vtlačením do tmelu stěn | m2 | 105 |  | 0 | CS ÚRS 2022 02 |  | základní |  | 0 | 0.00438 | 0.4599 | 0 | 0 | 4 | K | 2 |  |  |  | ROZPOCET | [5 empty] | 0 | 0 | 0 | 0 | 0 | 1 | 0 | 4 | 1542855261
| Online PSC |  | https://podminky.urs.cz/item/CS_URS_2022_02/622142001 | [14 empty] | Online PSC | 2
| VV |  | f006 |  | 105 | [12 empty] | VV | 2 | 2 | True | 1 | ROZPOCET
4 | K | 622151001 | Penetrační nátěr vnějších pastovitých tenkovrstvých omítek akrylátový univerzální stěn | m2 | 105 |  | 0 | CS ÚRS 2022 02 |  | základní |  | 0 | 0.0003 | 0.0315 | 0 | 0 | 4 | K | 2 |  |  |  | ROZPOCET | [5 empty] | 0 | 0 | 0 | 0 | 0 | 1 | 0 | 4 | -1267333274
| Online PSC |  | https://podminky.urs.cz/item/CS_URS_2022_02/622151001 | [14 empty] | Online PSC | 2
| D | 9 | Ostatní konstrukce a práce, bourání |  |  |  | 0 |  |  |  |  | 0 |  | 0 |  | 0 | 1 | D | 1 |  |  |  | ROZPOCET | [11 empty] | 0
27 | K | 941211112 | Montáž lešení řadového rámového lehkého pracovního s podlahami s provozním zatížením tř. 3 do 200 kg/m2 šířky tř. SW06 od 0,6 do 0,9 m, výšky přes 10 do 25 m | m2 | 105 |  | 0 | CS ÚRS 2022 02 |  | základní |  | 0 | 0 | 0 | 0 | 0 | 4 | K | 2 |  |  |  | ROZPOCET | [5 empty] | 0 | 0 | 0 | 0 | 0 | 1 | 0 | 4 | 1892190705
| Online PSC |  | https://podminky.urs.cz/item/CS_URS_2022_02/941211112 | [14 empty] | Online PSC | 2
28 | K | 941211211 | Montáž lešení řadového rámového lehkého pracovního s podlahami s provozním zatížením tř. 3 do 200 kg/m2 Příplatek za první a každý další den použití lešení k ceně -1111 nebo -1112 | m2 | 9450 |  | 0 | CS ÚRS 2022 02 |  | základní |  | 0 | 0 | 0 | 0 | 0 | 4 | K | 2 |  |  |  | ROZPOCET | [5 empty] | 0 | 0 | 0 | 0 | 0 | 1 | 0 | 4 | 1644074976
| Online PSC |  | https://podminky.urs.cz/item/CS_URS_2022_02/941211211 | [14 empty] | Online PSC | 2
| VV |  | 105*90 |  | 9450 | [12 empty] | VV | 2 | 2 | True | 1 | ROZPOCET
29 | K | 941211812 | Demontáž lešení řadového rámového lehkého pracovního s provozním zatížením tř. 3 do 200 kg/m2 šířky tř. SW06 od 0,6 do 0,9 m, výšky přes 10 do 25 m | m2 | 108 |  | 0 | CS ÚRS 2022 02 |  | základní |  | 0 | 0 | 0 | 0 | 0 | 4 | K | 2 |  |  |  | ROZPOCET | [5 empty] | 0 | 0 | 0 | 0 | 0 | 1 | 0 | 4 | -656776068
| Online PSC |  | https://podminky.urs.cz/item/CS_URS_2022_02/941211812 | [14 empty] | Online PSC | 2
| D | 998 | Přesun hmot |  |  |  | 0 |  |  |  |  | 0 |  | 0 |  | 0 | 1 | D | 1 |  |  |  | ROZPOCET | [11 empty] | 0
24 | K | 998011002 | Přesun hmot pro budovy občanské výstavby, bydlení, výrobu a služby s nosnou svislou konstrukcí zděnou z cihel, tvárnic nebo kamene vodorovná dopravní vzdálenost do 100 m pro budovy výšky přes 6 do 12 m | t | 4.046 |  | 0 | CS ÚRS 2022 02 |  | základní |  | 0 | 0 | 0 | 0 | 0 | 4 | K | 2 |  |  |  | ROZPOCET | [5 empty] | 0 | 0 | 0 | 0 | 0 | 1 | 0 | 4 | 534738155
| Online PSC |  | https://podminky.urs.cz/item/CS_URS_2022_02/998011002 | [14 empty] | Online PSC | 2

## c010 - Střešní konstrukce_02
[18 empty] | {22da393c-a4af-48c8-9f2f-2468a8ec85f9} | [5 empty] | A1 | skladba A1 | m2 | 236 | 3
2
| KRYCÍ LIST SOUPISU PRACÍ | [7 empty] | v --- níže se nacházejí doplnkové a pomocné údaje k sestavám --- v | [8 empty] | False
Stavba:
Výstavba nové haly, rekonstrukce stávající tělocvičny vč.jejího zázemí, propojujícího objektu při ZŠ Dýšiná
Objekt:
01.3 - Spojovací krček
Soupis:
c010 - Střešní konstrukce
| KSO: |  |  |  |  | CC-CZ:
| Místo: |  | Dýšiná |  |  | Datum: | 2023-04-04
| Zadavatel: |  |  |  |  | IČ: | 00257745
|  | Obec Dýšiná |  |  |  | DIČ:
| Uchazeč: |  |  |  |  | IČ: | Vyplň údaj
|  | Vyplň údaj |  |  |  | DIČ: | Vyplň údaj
| Projektant: |  |  |  |  | IČ: | 72114606
|  | Ing. arch. Lubomír Korčák |  |  |  | DIČ:
| Zpracovatel: |  |  |  |  | IČ:
DIČ:
Poznámka:
| Cena bez DPH | [5 empty] | 0
|  |  | Základ daně |  |  | Sazba daně | Výše daně
| DPH | základní | 0 |  |  | 21% | 0
|  | snížená | 0 |  |  | 15% | 0
|  | zákl. přenesená | 0 |  |  | 21% | 0
|  | sníž. přenesená | 0 |  |  | 15% | 0
|  | nulová | 0 |  |  | 0% | 0
| Cena s DPH |  |  | v | CZK |  | 0
REKAPITULACE ČLENĚNÍ SOUPISU PRACÍ
Stavba:
Výstavba nové haly, rekonstrukce stávající tělocvičny vč.jejího zázemí, propojujícího objektu při ZŠ Dýšiná
Objekt:
01.3 - Spojovací krček
Soupis:
c010 - Střešní konstrukce
Místo: |  |  | Dýšiná |  |  | Datum: | 2023-04-04
Zadavatel: |  |  | Obec Dýšiná |  |  | Projektant: | Ing. arch. Lubomír Korčák
Uchazeč: |  |  | Vyplň údaj |  |  | Zpracovatel:
Kód dílu - Popis | [6 empty] | Cena celkem [CZK]
Náklady stavby celkem | [6 empty] | 0 | [11 empty] | -1
| PSV - Práce a dodávky PSV | [5 empty] | 0
| 711 - Izolace proti vodě, vlhkosti a plynům | [5 empty] | 0
| 712 - Povlakové krytiny | [5 empty] | 0
| 713 - Izolace tepelné | [5 empty] | 0
SOUPIS PRACÍ
Stavba:
Výstavba nové haly, rekonstrukce stávající tělocvičny vč.jejího zázemí, propojujícího objektu při ZŠ Dýšiná
Objekt:
01.3 - Spojovací krček
Soupis:
c010 - Střešní konstrukce
Místo: |  |  | Dýšiná |  |  | Datum: | 2023-04-04
Zadavatel: |  |  | Obec Dýšiná |  |  | Projektant: | Ing. arch. Lubomír Korčák
Uchazeč: |  |  | Vyplň údaj |  |  | Zpracovatel:
PČ | Typ | Kód | Popis | MJ | Množství | J.cena [CZK] | Cena celkem [CZK] | Cenová soustava |  | DPH | J. Nh [h] | Nh celkem [h] | J. hmotnost [t] | Hmotnost celkem [t] | J. suť [t] | Suť Celkem [t]
Náklady soupisu celkem | [6 empty] | 0 |  |  |  |  | 0 |  | 8.189 |  | 0 |  | D | -1 | [15 empty] | 0
| D | PSV | Práce a dodávky PSV |  |  |  | 0 |  |  |  |  | 0 |  | 8.189 |  | 0 | 2 | D | 0 |  |  |  | ROZPOCET | [11 empty] | 0
| D | 711 | Izolace proti vodě, vlhkosti a plynům |  |  |  | 0 |  |  |  |  | 0 |  | 1.6577 |  | 0 | 2 | D | 1 |  |  |  | ROZPOCET | [11 empty] | 0
1 | K | 711111001 | Provedení izolace proti zemní vlhkosti natěradly a tmely za studena na ploše vodorovné V nátěrem penetračním | m2 | 236 |  | 0 | CS ÚRS 2022 02 |  | základní |  | 0 | 0 | 0 | 0 | 0 | 16 | K | 2 |  |  |  | ROZPOCET | [5 empty] | 0 | 0 | 0 | 0 | 0 | 1 | 0 | 16 | -58089844
| Online PSC |  | https://podminky.urs.cz/item/CS_URS_2022_02/711111001 | [14 empty] | Online PSC | 2
| VV |  | A1 |  | 236 | [12 empty] | VV | 2 | 2 | True | 1 | ROZPOCET
2 | M | 11163150 | lak penetrační asfaltový | t | 0.078 |  | 0 | CS ÚRS 2022 02 |  | základní |  | 0 | 1 | 0.078 | 0 | 0 | 32 | M | 2 |  |  |  | ROZPOCET | [5 empty] | 0 | 0 | 0 | 0 | 0 | 1 | 0 | 16 | 465947700
| VV |  | 236*0,00033 'Přepočtené koeficientem množství |  | 0.078 | [12 empty] | VV | 2 | 2 | False | 1 | ROZPOCET
3 | K | 711141559 | Provedení izolace proti zemní vlhkosti pásy přitavením NAIP na ploše vodorovné V | m2 | 236 |  | 0 | CS ÚRS 2022 02 |  | základní |  | 0 | 0.0004 | 0.0944 | 0 | 0 | 16 | K | 2 |  |  |  | ROZPOCET | [5 empty] | 0 | 0 | 0 | 0 | 0 | 1 | 0 | 16 | 1179502703
| Online PSC |  | https://podminky.urs.cz/item/CS_URS_2022_02/711141559 | [14 empty] | Online PSC | 2
| VV |  | A1 |  | 236 | [12 empty] | VV | 2 | 2 | True | 1 | ROZPOCET
4 | M | 62853004 | pás asfaltový natavitelný modifikovaný SBS tl 4,0mm s vložkou ze skleněné tkaniny a spalitelnou PE fólií nebo jemnozrnným minerálním posypem na horním povrchu | m2 | 275.058 |  | 0 | CS ÚRS 2022 02 |  | základní |  | 0 | 0.0054 | 1.4853 | 0 | 0 | 32 | M | 2 |  |  |  | ROZPOCET | [5 empty] | 0 | 0 | 0 | 0 | 0 | 1 | 0 | 16 | 717229692
| VV |  | 236*1,1655 'Přepočtené koeficientem množství |  | 275.058 | [12 empty] | VV | 2 | 2 | False | 1 | ROZPOCET
55 | K | 998711102 | Přesun hmot pro izolace proti vodě, vlhkosti a plynům stanovený z hmotnosti přesunovaného materiálu vodorovná dopravní vzdálenost do 50 m v objektech výšky přes 6 do 12 m | t | 1.658 |  | 0 | CS ÚRS 2022 02 |  | základní |  | 0 | 0 | 0 | 0 | 0 | 16 | K | 2 |  |  |  | ROZPOCET | [5 empty] | 0 | 0 | 0 | 0 | 0 | 1 | 0 | 16 | 1953750345
| Online PSC |  | https://podminky.urs.cz/item/CS_URS_2022_02/998711102 | [14 empty] | Online PSC | 2
| D | 712 | Povlakové krytiny |  |  |  | 0 |  |  |  |  | 0 |  | 1.7169 |  | 0 | 2 | D | 1 |  |  |  | ROZPOCET | [11 empty] | 0
41 | K | 712361703 | Provedení povlakové krytiny střech plochých do 10° fólií přilepenou lepidlem v plné ploše | m2 | 236 |  | 0 | CS ÚRS 2022 02 |  | základní |  | 0 | 0.00072 | 0.16992 | 0 | 0 | 16 | K | 2 |  |  |  | ROZPOCET | [5 empty] | 0 | 0 | 0 | 0 | 0 | 1 | 0 | 16 | -1513265096
| Online PSC |  | https://podminky.urs.cz/item/CS_URS_2022_02/712361703 | [14 empty] | Online PSC | 2
| VV |  | A1 |  | 236 | [12 empty] | VV | 2 | 2 | True | 1 | ROZPOCET
42 | M | 28322067 | fólie hydroizolační střešní mPVC mechanicky kotvená tl 1,5mm se zvýšenou odolností | m2 | 275.058 |  | 0 | CS ÚRS 2022 02 |  | základní |  | 0 | 0.0019 | 0.52261 | 0 | 0 | 32 | M | 2 |  |  |  | ROZPOCET | [5 empty] | 0 | 0 | 0 | 0 | 0 | 1 | 0 | 16 | 1759881432
| VV |  | 236*1,1655 'Přepočtené koeficientem množství |  | 275.058 | [12 empty] | VV | 2 | 2 | False | 1 | ROZPOCET
21 | K | 712391172 | Provedení povlakové krytiny střech plochých do 10° -ostatní práce provedení vrstvy textilní ochranné | m2 | 236 |  | 0 | CS ÚRS 2022 02 |  | základní |  | 0 | 0 | 0 | 0 | 0 | 16 | K | 2 |  |  |  | ROZPOCET | [5 empty] | 0 | 0 | 0 | 0 | 0 | 1 | 0 | 16 | -1957428556
| Online PSC |  | https://podminky.urs.cz/item/CS_URS_2022_02/712391172 | [14 empty] | Online PSC | 2
| VV |  | A1 |  | 236 | [12 empty] | VV | 2 | 2 | True | 1 | ROZPOCET
22 | M | 69311068 | geotextilie netkaná separační, ochranná, filtrační, drenážní PP 300g/m2 | m2 | 272.58 |  | 0 | CS ÚRS 2022 02 |  | základní |  | 0 | 0.0003 | 0.081774 | 0 | 0 | 32 | M | 2 |  |  |  | ROZPOCET | [5 empty] | 0 | 0 | 0 | 0 | 0 | 1 | 0 | 16 | -2134150988
| VV |  | 236*1,155 'Přepočtené koeficientem množství |  | 272.58 | [12 empty] | VV | 2 | 2 | False | 1 | ROZPOCET
60 | K | 712393001 | Provedení dvojitého hydroizolačního systému plochých střech ostatní opracování prostupu do 200 mm | kus | 5 |  | 0 | CS ÚRS 2022 02 |  | základní |  | 0 | 0.0001 | 0.0005 | 0 | 0 | 16 | K | 2 |  |  |  | ROZPOCET | [5 empty] | 0 | 0 | 0 | 0 | 0 | 1 | 0 | 16 | 285228602
| Online PSC |  | https://podminky.urs.cz/item/CS_URS_2022_02/712393001 | [14 empty] | Online PSC | 2
| VV |  | 5 |  | 5 | [12 empty] | VV | 2 | 2 | True | 1 | ROZPOCET
61 | M | 28322025 | fólie hydroizolační střešní mPVC nevyztužená určená na detaily tl 2,0mm | m2 | 5 |  | 0 | CS ÚRS 2022 02 |  | základní |  | 0 | 0.0024 | 0.012 | 0 | 0 | 32 | M | 2 |  |  |  | ROZPOCET | [5 empty] | 0 | 0 | 0 | 0 | 0 | 1 | 0 | 16 | 1842223744
63 | K | 712811101 | Provedení povlakové krytiny střech samostatným vytažením izolačního povlaku za studena na konstrukce převyšující úroveň střechy, nátěrem penetračním | m2 | 247.25 |  | 0 | CS ÚRS 2022 02 |  | základní |  | 0 | 0 | 0 | 0 | 0 | 16 | K | 2 |  |  |  | ROZPOCET | [5 empty] | 0 | 0 | 0 | 0 | 0 | 1 | 0 | 16 | 1899168925
| Online PSC |  | https://podminky.urs.cz/item/CS_URS_2022_02/712811101 | [14 empty] | Online PSC | 2
| VV |  | atiky | [14 empty] | VV | 2 | 1 | True | 0 | ROZPOCET
| VV |  | 215*(0,75+0,4) |  | 247.25 | [12 empty] | VV | 2 | 2 | True | 1 | ROZPOCET
64 | M | 11163150 | lak penetrační asfaltový | t | 0.087 |  | 0 | CS ÚRS 2022 02 |  | základní |  | 0 | 1 | 0.087 | 0 | 0 | 32 | M | 2 |  |  |  | ROZPOCET | [5 empty] | 0 | 0 | 0 | 0 | 0 | 1 | 0 | 16 | -998520857
| VV |  | 247,25*0,00035 'Přepočtené koeficientem množství |  | 0.087 | [12 empty] | VV | 2 | 2 | False | 1 | ROZPOCET
65 | K | 712831101 | Provedení povlakové krytiny střech samostatným vytažením izolačního povlaku pásy na sucho na konstrukce převyšující úroveň střechy, AIP, NAIP nebo tkaninou | m2 | 247.25 |  | 0 | CS ÚRS 2022 02 |  | základní |  | 0 | 0 | 0 | 0 | 0 | 16 | K | 2 |  |  |  | ROZPOCET | [5 empty] | 0 | 0 | 0 | 0 | 0 | 1 | 0 | 16 | -1187123677
| Online PSC |  | https://podminky.urs.cz/item/CS_URS_2022_02/712831101 | [14 empty] | Online PSC | 2
66 | M | 69311081 | geotextilie netkaná separační, ochranná, filtrační, drenážní PES 300g/m2 | m2 | 296.7 |  | 0 | CS ÚRS 2022 02 |  | základní |  | 0 | 0.0003 | 0.08901 | 0 | 0 | 32 | M | 2 |  |  |  | ROZPOCET | [5 empty] | 0 | 0 | 0 | 0 | 0 | 1 | 0 | 16 | -1641492636
| VV |  | 247,25*1,2 'Přepočtené koeficientem množství |  | 296.7 | [12 empty] | VV | 2 | 2 | False | 1 | ROZPOCET
67 | K | 712861703 | Provedení povlakové krytiny střech samostatným vytažením izolačního povlaku fólií na konstrukce převyšující úroveň střechy, přilepenou lepidlem v plné ploše | m2 | 247.25 |  | 0 | CS ÚRS 2022 02 |  | základní |  | 0 | 0.00077 | 0.19038 | 0 | 0 | 16 | K | 2 |  |  |  | ROZPOCET | [5 empty] | 0 | 0 | 0 | 0 | 0 | 1 | 0 | 16 | -475633026
| Online PSC |  | https://podminky.urs.cz/item/CS_URS_2022_02/712861703 | [14 empty] | Online PSC | 2
69 | M | 28322067 | fólie hydroizolační střešní mPVC mechanicky kotvená tl 1,5mm se zvýšenou odolností | m2 | 296.7 |  | 0 | CS ÚRS 2022 02 |  | základní |  | 0 | 0.0019 | 0.56373 | 0 | 0 | 32 | M | 2 |  |  |  | ROZPOCET | [5 empty] | 0 | 0 | 0 | 0 | 0 | 1 | 0 | 16 | 197666660
| VV |  | 247,25*1,2 'Přepočtené koeficientem množství |  | 296.7 | [12 empty] | VV | 2 | 2 | False | 1 | ROZPOCET
54 | K | 998712102 | Přesun hmot pro povlakové krytiny stanovený z hmotnosti přesunovaného materiálu vodorovná dopravní vzdálenost do 50 m v objektech výšky přes 6 do 12 m | t | 1.717 |  | 0 | CS ÚRS 2022 02 |  | základní |  | 0 | 0 | 0 | 0 | 0 | 16 | K | 2 |  |  |  | ROZPOCET | [5 empty] | 0 | 0 | 0 | 0 | 0 | 1 | 0 | 16 | -2084062718
| Online PSC |  | https://podminky.urs.cz/item/CS_URS_2022_02/998712102 | [14 empty] | Online PSC | 2
| D | 713 | Izolace tepelné |  |  |  | 0 |  |  |  |  | 0 |  | 4.8144 |  | 0 | 2 | D | 1 |  |  |  | ROZPOCET | [11 empty] | 0
19 | K | 713141152 | Montáž tepelné izolace střech plochých rohožemi, pásy, deskami, dílci, bloky (izolační materiál ve specifikaci) kladenými volně dvouvrstvá | m2 | 236 |  | 0 | CS ÚRS 2022 02 |  | základní |  | 0 | 0 | 0 | 0 | 0 | 16 | K | 2 |  |  |  | ROZPOCET | [5 empty] | 0 | 0 | 0 | 0 | 0 | 1 | 0 | 16 | -1805359845
| Online PSC |  | https://podminky.urs.cz/item/CS_URS_2022_02/713141152 | [14 empty] | Online PSC | 2
| VV |  | A1 |  | 236 | [12 empty] | VV | 2 | 2 | True | 1 | ROZPOCET
20 | M | 28372321 | deska EPS 100 pro konstrukce s běžným zatížením λ=0,037 tl 200mm | m2 | 962.88 |  | 0 | CS ÚRS 2022 02 |  | základní |  | 0 | 0.005 | 4.8144 | 0 | 0 | 32 | M | 2 |  |  |  | ROZPOCET | [5 empty] | 0 | 0 | 0 | 0 | 0 | 1 | 0 | 16 | -473934301
| VV |  | 472*2,04 'Přepočtené koeficientem množství |  | 962.88 | [12 empty] | VV | 2 | 2 | False | 1 | ROZPOCET
56 | K | 998713102 | Přesun hmot pro izolace tepelné stanovený z hmotnosti přesunovaného materiálu vodorovná dopravní vzdálenost do 50 m v objektech výšky přes 6 m do 12 m | t | 4.814 |  | 0 | CS ÚRS 2022 02 |  | základní |  | 0 | 0 | 0 | 0 | 0 | 16 | K | 2 |  |  |  | ROZPOCET | [5 empty] | 0 | 0 | 0 | 0 | 0 | 1 | 0 | 16 | 270496833
| Online PSC |  | https://podminky.urs.cz/item/CS_URS_2022_02/998713102 | [14 empty] | Online PSC | 2

## c011 - Prvky zámečnické, ..._02
{5f0d8e9e-1bb4-4816-a24e-d5a894ca5bae}
2
| KRYCÍ LIST SOUPISU PRACÍ | [7 empty] | v --- níže se nacházejí doplnkové a pomocné údaje k sestavám --- v | [8 empty] | False
Stavba:
Výstavba nové haly, rekonstrukce stávající tělocvičny vč.jejího zázemí, propojujícího objektu při ZŠ Dýšiná
Objekt:
01.3 - Spojovací krček
Soupis:
c011 - Prvky zámečnické, klempířské, okna, dveře
| KSO: |  |  |  |  | CC-CZ:
| Místo: |  | Dýšiná |  |  | Datum: | 2023-04-04
| Zadavatel: |  |  |  |  | IČ: | 00257745
|  | Obec Dýšiná |  |  |  | DIČ:
| Uchazeč: |  |  |  |  | IČ: | Vyplň údaj
|  | Vyplň údaj |  |  |  | DIČ: | Vyplň údaj
| Projektant: |  |  |  |  | IČ: | 72114606
|  | Ing. arch. Lubomír Korčák |  |  |  | DIČ:
| Zpracovatel: |  |  |  |  | IČ:
DIČ:
Poznámka:
| Cena bez DPH | [5 empty] | 0
|  |  | Základ daně |  |  | Sazba daně | Výše daně
| DPH | základní | 0 |  |  | 21% | 0
|  | snížená | 0 |  |  | 15% | 0
|  | zákl. přenesená | 0 |  |  | 21% | 0
|  | sníž. přenesená | 0 |  |  | 15% | 0
|  | nulová | 0 |  |  | 0% | 0
| Cena s DPH |  |  | v | CZK |  | 0
REKAPITULACE ČLENĚNÍ SOUPISU PRACÍ
Stavba:
Výstavba nové haly, rekonstrukce stávající tělocvičny vč.jejího zázemí, propojujícího objektu při ZŠ Dýšiná
Objekt:
01.3 - Spojovací krček
Soupis:
c011 - Prvky zámečnické, klempířské, okna, dveře
Místo: |  |  | Dýšiná |  |  | Datum: | 2023-04-04
Zadavatel: |  |  | Obec Dýšiná |  |  | Projektant: | Ing. arch. Lubomír Korčák
Uchazeč: |  |  | Vyplň údaj |  |  | Zpracovatel:
Kód dílu - Popis | [6 empty] | Cena celkem [CZK]
Náklady stavby celkem | [6 empty] | 0 | [11 empty] | -1
| HSV - Práce a dodávky HSV | [5 empty] | 0
| 6 - Úpravy povrchů, podlahy a osazování výplní | [5 empty] | 0
| 9 - Ostatní konstrukce a práce, bourání | [5 empty] | 0
| 998 - Přesun hmot | [5 empty] | 0
| PSV - Práce a dodávky PSV | [5 empty] | 0
| 764 - Konstrukce klempířské | [5 empty] | 0
| 766 - Konstrukce truhlářské | [5 empty] | 0
| 767 - Konstrukce zámečnické | [5 empty] | 0
SOUPIS PRACÍ
Stavba:
Výstavba nové haly, rekonstrukce stávající tělocvičny vč.jejího zázemí, propojujícího objektu při ZŠ Dýšiná
Objekt:
01.3 - Spojovací krček
Soupis:
c011 - Prvky zámečnické, klempířské, okna, dveře
Místo: |  |  | Dýšiná |  |  | Datum: | 2023-04-04
Zadavatel: |  |  | Obec Dýšiná |  |  | Projektant: | Ing. arch. Lubomír Korčák
Uchazeč: |  |  | Vyplň údaj |  |  | Zpracovatel:
PČ | Typ | Kód | Popis | MJ | Množství | J.cena [CZK] | Cena celkem [CZK] | Cenová soustava |  | DPH | J. Nh [h] | Nh celkem [h] | J. hmotnost [t] | Hmotnost celkem [t] | J. suť [t] | Suť Celkem [t]
Náklady soupisu celkem | [6 empty] | 0 |  |  |  |  | 0 |  | 1.7269 |  | 0 |  | D | -1 | [10 empty] | 0
| D | HSV | Práce a dodávky HSV |  |  |  | 0 |  |  |  |  | 0 |  | 1.4497 |  | 0 | 1 | D | 0 |  |  |  | ROZPOCET | [6 empty] | 0
| D | 6 | Úpravy povrchů, podlahy a osazování výplní |  |  |  | 0 |  |  |  |  | 0 |  | 1.4037 |  | 0 | 1 | D | 1 |  |  |  | ROZPOCET | [6 empty] | 0
3 | K | 642942111 | Osazování zárubní nebo rámů kovových dveřních lisovaných nebo z úhelníků bez dveřních křídel na cementovou maltu, plochy otvoru do 2,5 m2 | kus | 1 |  | 0 | CS ÚRS 2022 02 |  | základní |  | 0 | 0.01777 | 0.01777 | 0 | 0 | 4 | K | 2 |  |  |  | ROZPOCET | 0 | 0 | 0 | 0 | 0 | 1 | 0 | 4 | -2019093076
| Online PSC |  | https://podminky.urs.cz/item/CS_URS_2022_02/642942111 | [14 empty] | Online PSC | 2
| VV |  | 1 |  | 1 | [12 empty] | VV | 2 | 2 | True | 1 | ROZPOCET
5 | M | 55331488 | zárubeň jednokřídlá ocelová pro zdění tl stěny 110-150mm rozměru 900/1970, 2100mm | kus | 1 |  | 0 | CS ÚRS 2022 02 |  | základní |  | 0 | 0.01553 | 0.01553 | 0 | 0 | 8 | M | 2 |  |  |  | ROZPOCET | 0 | 0 | 0 | 0 | 0 | 1 | 0 | 4 | -385265784
| VV |  | 1 |  | 1 | [12 empty] | VV | 2 | 2 | True | 1 | ROZPOCET
10 | K | 642945111 | Osazování ocelových zárubní protipožárních nebo protiplynových dveří do vynechaného otvoru, s obetonováním, dveří jednokřídlových do 2,5 m2 | kus | 3 |  | 0 | CS ÚRS 2022 02 |  | základní |  | 0 | 0.4417 | 1.3251 | 0 | 0 | 4 | K | 2 |  |  |  | ROZPOCET | 0 | 0 | 0 | 0 | 0 | 1 | 0 | 4 | 918968022
| Online PSC |  | https://podminky.urs.cz/item/CS_URS_2022_02/642945111 | [14 empty] | Online PSC | 2
| VV |  | 3 |  | 3 | [12 empty] | VV | 2 | 2 | True | 1 | ROZPOCET
12 | M | 55331563 | zárubeň jednokřídlá ocelová pro zdění s protipožární úpravou tl stěny 110-150mm rozměru 900/1970, 2100mm | kus | 1 |  | 0 | CS ÚRS 2022 02 |  | základní |  | 0 | 0.01553 | 0.01553 | 0 | 0 | 8 | M | 2 |  |  |  | ROZPOCET | 0 | 0 | 0 | 0 | 0 | 1 | 0 | 4 | -1435554229
| VV |  | 1 |  | 1 | [12 empty] | VV | 2 | 2 | True | 1 | ROZPOCET
14 | M | 55331561 | zárubeň jednokřídlá ocelová pro zdění s protipožární úpravou tl stěny 110-150mm rozměru 700/1970, 2100mm | kus | 2 |  | 0 | CS ÚRS 2022 02 |  | základní |  | 0 | 0.01489 | 0.02978 | 0 | 0 | 8 | M | 2 |  |  |  | ROZPOCET | 0 | 0 | 0 | 0 | 0 | 1 | 0 | 4 | -883585811
| D | 9 | Ostatní konstrukce a práce, bourání |  |  |  | 0 |  |  |  |  | 0 |  | 0.04597 |  | 0 | 1 | D | 1 |  |  |  | ROZPOCET | [6 empty] | 0
20 | K | 953941210 | Osazení drobných kovových výrobků bez jejich dodání s vysekáním kapes pro upevňovací prvky se zazděním, zabetonováním nebo zalitím kovových poklopů s rámy, plochy do 1 m2 | kus | 1 |  | 0 | CS ÚRS 2022 02 |  | základní |  | 0 | 0.04597 | 0.04597 | 0 | 0 | 4 | K | 2 |  |  |  | ROZPOCET | 0 | 0 | 0 | 0 | 0 | 1 | 0 | 4 | 1204195274
| Online PSC |  | https://podminky.urs.cz/item/CS_URS_2022_02/953941210 | [14 empty] | Online PSC | 2
| VV |  | Z10 | [14 empty] | VV | 2 | 1 | True | 0 | ROZPOCET
| VV |  | 1 |  | 1 | [12 empty] | VV | 2 | 2 | True | 1 | ROZPOCET
21 | M | 9.1R | vodotěsný podlahový poklop 600x600 ozn.Z10 | ks | 1 |  | 0 |  |  | základní |  | 0 | 0 | 0 | 0 | 0 | 8 | M | 2 |  |  |  | ROZPOCET | 0 | 0 | 0 | 0 | 0 | 1 | 0 | 4 | -1624082251
| D | 998 | Přesun hmot |  |  |  | 0 |  |  |  |  | 0 |  | 0 |  | 0 | 1 | D | 1 |  |  |  | ROZPOCET | [6 empty] | 0
161 | K | 998011002 | Přesun hmot pro budovy občanské výstavby, bydlení, výrobu a služby s nosnou svislou konstrukcí zděnou z cihel, tvárnic nebo kamene vodorovná dopravní vzdálenost do 100 m pro budovy výšky přes 6 do 12 m | t | 1.45 |  | 0 | CS ÚRS 2022 02 |  | základní |  | 0 | 0 | 0 | 0 | 0 | 4 | K | 2 |  |  |  | ROZPOCET | 0 | 0 | 0 | 0 | 0 | 1 | 0 | 4 | -1946370243
| Online PSC |  | https://podminky.urs.cz/item/CS_URS_2022_02/998011002 | [14 empty] | Online PSC | 2
| D | PSV | Práce a dodávky PSV |  |  |  | 0 |  |  |  |  | 0 |  | 0.27721 |  | 0 | 2 | D | 0 |  |  |  | ROZPOCET | [6 empty] | 0
| D | 764 | Konstrukce klempířské |  |  |  | 0 |  |  |  |  | 0 |  | 0.069015 |  | 0 | 2 | D | 1 |  |  |  | ROZPOCET | [6 empty] | 0
30 | K | 764216646 | Oplechování parapetů z pozinkovaného plechu s povrchovou úpravou rovných celoplošně lepené, bez rohů rš 500 mm | m | 12.9 |  | 0 | CS ÚRS 2022 02 |  | základní |  | 0 | 0.00535 | 0.069015 | 0 | 0 | 16 | K | 2 |  |  |  | ROZPOCET | 0 | 0 | 0 | 0 | 0 | 1 | 0 | 16 | -108409441
| Online PSC |  | https://podminky.urs.cz/item/CS_URS_2022_02/764216646 | [14 empty] | Online PSC | 2
| VV |  | K33 | [14 empty] | VV | 2 | 1 | True | 0 | ROZPOCET
| VV |  | 1,48*3 |  | 4.44 | [12 empty] | VV | 2 | 2 | True | 0 | ROZPOCET
| VV |  | K34 | [14 empty] | VV | 2 | 1 | True | 0 | ROZPOCET
| VV |  | 1,41*6 |  | 8.46 | [12 empty] | VV | 2 | 2 | True | 0 | ROZPOCET
| VV |  | Součet |  | 12.9 | [12 empty] | VV | 2 | 4 | True | 1 | ROZPOCET
163 | K | 998764102 | Přesun hmot pro konstrukce klempířské stanovený z hmotnosti přesunovaného materiálu vodorovná dopravní vzdálenost do 50 m v objektech výšky přes 6 do 12 m | t | 0.069 |  | 0 | CS ÚRS 2022 02 |  | základní |  | 0 | 0 | 0 | 0 | 0 | 16 | K | 2 |  |  |  | ROZPOCET | 0 | 0 | 0 | 0 | 0 | 1 | 0 | 16 | 1020674006
| Online PSC |  | https://podminky.urs.cz/item/CS_URS_2022_02/998764102 | [14 empty] | Online PSC | 2
| D | 766 | Konstrukce truhlářské |  |  |  | 0 |  |  |  |  | 0 |  | 0.1137 |  | 0 | 2 | D | 1 |  |  |  | ROZPOCET | [6 empty] | 0
34 | K | 766660001 | Montáž dveřních křídel dřevěných nebo plastových otevíravých do ocelové zárubně povrchově upravených jednokřídlových, šířky do 800 mm | kus | 1 |  | 0 | CS ÚRS 2022 02 |  | základní |  | 0 | 0 | 0 | 0 | 0 | 16 | K | 2 |  |  |  | ROZPOCET | 0 | 0 | 0 | 0 | 0 | 1 | 0 | 16 | 1718869869
| Online PSC |  | https://podminky.urs.cz/item/CS_URS_2022_02/766660001 | [14 empty] | Online PSC | 2
| VV |  | D3 | [14 empty] | VV | 2 | 1 | True | 0 | ROZPOCET
| VV |  | 1 |  | 1 | [12 empty] | VV | 2 | 2 | True | 1 | ROZPOCET
35 | M | 61162086 | dveře jednokřídlé dřevotřískové povrch laminátový plné 800x1970-2100mm | kus | 1 |  | 0 | CS ÚRS 2022 02 |  | základní |  | 0 | 0.0195 | 0.0195 | 0 | 0 | 32 | M | 2 |  |  |  | ROZPOCET | 0 | 0 | 0 | 0 | 0 | 1 | 0 | 16 | 1601991798
44 | K | 766660021 | Montáž dveřních křídel dřevěných nebo plastových otevíravých do ocelové zárubně protipožárních jednokřídlových, šířky do 800 mm | kus | 2 |  | 0 | CS ÚRS 2022 02 |  | základní |  | 0 | 0 | 0 | 0 | 0 | 16 | K | 2 |  |  |  | ROZPOCET | 0 | 0 | 0 | 0 | 0 | 1 | 0 | 16 | -1930522264
| Online PSC |  | https://podminky.urs.cz/item/CS_URS_2022_02/766660021 | [14 empty] | Online PSC | 2
| VV |  | D22 | [14 empty] | VV | 2 | 1 | True | 0 | ROZPOCET
| VV |  | 2 |  | 2 | [12 empty] | VV | 2 | 2 | True | 1 | ROZPOCET
46 | M | 61162097 | dveře jednokřídlé dřevotřískové protipožární EI (EW) 30 D3 povrch laminátový plné 700x1970-2100mm | kus | 2 |  | 0 | CS ÚRS 2022 02 |  | základní |  | 0 | 0.0175 | 0.035 | 0 | 0 | 32 | M | 2 |  |  |  | ROZPOCET | 0 | 0 | 0 | 0 | 0 | 1 | 0 | 16 | 195374293
47 | K | 766660022 | Montáž dveřních křídel dřevěných nebo plastových otevíravých do ocelové zárubně protipožárních jednokřídlových, šířky přes 800 mm | kus | 1 |  | 0 | CS ÚRS 2022 02 |  | základní |  | 0 | 0 | 0 | 0 | 0 | 16 | K | 2 |  |  |  | ROZPOCET | 0 | 0 | 0 | 0 | 0 | 1 | 0 | 16 | -594029037
| Online PSC |  | https://podminky.urs.cz/item/CS_URS_2022_02/766660022 | [14 empty] | Online PSC | 2
| VV |  | D21 | [14 empty] | VV | 2 | 1 | True | 0 | ROZPOCET
| VV |  | 1 |  | 1 | [12 empty] | VV | 2 | 2 | True | 0 | ROZPOCET
| VV |  | Součet |  | 1 | [12 empty] | VV | 2 | 4 | True | 1 | ROZPOCET
51 | M | 61165314R | dveře jednokřídlé dřevotřískové protipožární EI (EW) 30 D3 povrch laminátový částečně prosklené 900x1970-2100mm | kus | 1 |  | 0 |  |  | základní |  | 0 | 0.043 | 0.043 | 0 | 0 | 32 | M | 2 |  |  |  | ROZPOCET | 0 | 0 | 0 | 0 | 0 | 1 | 0 | 16 | 179772467
57 | K | 766660717 | Montáž dveřních doplňků samozavírače na zárubeň ocelovou | kus | 3 |  | 0 | CS ÚRS 2022 02 |  | základní |  | 0 | 0 | 0 | 0 | 0 | 16 | K | 2 |  |  |  | ROZPOCET | 0 | 0 | 0 | 0 | 0 | 1 | 0 | 16 | 1487506089
| Online PSC |  | https://podminky.urs.cz/item/CS_URS_2022_02/766660717 | [14 empty] | Online PSC | 2
| VV |  | 3 |  | 3 | [12 empty] | VV | 2 | 2 | True | 1 | ROZPOCET
58 | M | 54917260 | samozavírač dveří hydraulický K214 č.13 zlatá bronz | kus | 3 |  | 0 | CS ÚRS 2022 01 |  | základní |  | 0 | 0.0038 | 0.0114 | 0 | 0 | 32 | M | 2 |  |  |  | ROZPOCET | 0 | 0 | 0 | 0 | 0 | 1 | 0 | 16 | 1979146364
59 | K | 766660729 | Montáž dveřních doplňků dveřního kování interiérového štítku s klikou | kus | 4 |  | 0 | CS ÚRS 2022 02 |  | základní |  | 0 | 0 | 0 | 0 | 0 | 16 | K | 2 |  |  |  | ROZPOCET | 0 | 0 | 0 | 0 | 0 | 1 | 0 | 16 | -1349685133
| Online PSC |  | https://podminky.urs.cz/item/CS_URS_2022_02/766660729 | [14 empty] | Online PSC | 2
| VV |  | 4 |  | 4 | [12 empty] | VV | 2 | 2 | True | 1 | ROZPOCET
60 | M | 54914622 | kování dveřní vrchní klika včetně štítu a montážního materiálu BB 72 matný nikl | kus | 4 |  | 0 | CS ÚRS 2022 01 |  | základní |  | 0 | 0.0012 | 0.0048 | 0 | 0 | 32 | M | 2 |  |  |  | ROZPOCET | 0 | 0 | 0 | 0 | 0 | 1 | 0 | 16 | -192066640
100 | K | 766660734 | Montáž dveřních doplňků dveřního kování bezpečnostního panikového kování | kus | 1 |  | 0 | CS ÚRS 2022 02 |  | základní |  | 0 | 0 | 0 | 0 | 0 | 16 | K | 2 |  |  |  | ROZPOCET | 0 | 0 | 0 | 0 | 0 | 1 | 0 | 16 | 475837769
| Online PSC |  | https://podminky.urs.cz/item/CS_URS_2022_02/766660734 | [14 empty] | Online PSC | 2
| VV |  | 1 |  | 1 | [12 empty] | VV | 2 | 2 | True | 1 | ROZPOCET
101 | M | 766.1R | panikové madlo | ks | 1 |  | 0 |  |  | základní |  | 0 | 0 | 0 | 0 | 0 | 32 | M | 2 |  |  |  | ROZPOCET | 0 | 0 | 0 | 0 | 0 | 1 | 0 | 16 | 1693559862
102 | M | 766.2R | paniková klika | ks | 1 |  | 0 |  |  | základní |  | 0 | 0 | 0 | 0 | 0 | 32 | M | 2 |  |  |  | ROZPOCET | 0 | 0 | 0 | 0 | 0 | 1 | 0 | 16 | 507826621
164 | K | 998766102 | Přesun hmot pro konstrukce truhlářské stanovený z hmotnosti přesunovaného materiálu vodorovná dopravní vzdálenost do 50 m v objektech výšky přes 6 do 12 m | t | 0.114 |  | 0 | CS ÚRS 2022 02 |  | základní |  | 0 | 0 | 0 | 0 | 0 | 16 | K | 2 |  |  |  | ROZPOCET | 0 | 0 | 0 | 0 | 0 | 1 | 0 | 16 | 17763951
| Online PSC |  | https://podminky.urs.cz/item/CS_URS_2022_02/998766102 | [14 empty] | Online PSC | 2
| D | 767 | Konstrukce zámečnické |  |  |  | 0 |  |  |  |  | 0 |  | 0.0945 |  | 0 | 2 | D | 1 |  |  |  | ROZPOCET | [6 empty] | 0
89 | K | 767995114 | Montáž ostatních atypických zámečnických konstrukcí hmotnosti přes 20 do 50 kg | kg | 90 |  | 0 | CS ÚRS 2022 02 |  | základní |  | 0 | 5e-05 | 0.0045 | 0 | 0 | 16 | K | 2 |  |  |  | ROZPOCET | 0 | 0 | 0 | 0 | 0 | 1 | 0 | 16 | 1997007786
| Online PSC |  | https://podminky.urs.cz/item/CS_URS_2022_02/767995114 | [14 empty] | Online PSC | 2
| VV |  | Z17 | [14 empty] | VV | 2 | 1 | True | 0 | ROZPOCET
| VV |  | 30 |  | 30 | [12 empty] | VV | 2 | 2 | True | 0 | ROZPOCET
| VV |  | Z18 | [14 empty] | VV | 2 | 1 | True | 0 | ROZPOCET
| VV |  | 30*2 |  | 60 | [12 empty] | VV | 2 | 2 | True | 0 | ROZPOCET
| VV |  | Součet |  | 90 | [12 empty] | VV | 2 | 4 | True | 1 | ROZPOCET
91 | M | 767.5R | okenní mříž ozn.Z17,Z18 vč.povrchové úpravy | kg | 90 |  | 0 |  |  | základní |  | 0 | 0.001 | 0.09 | 0 | 0 | 32 | M | 2 |  |  |  | ROZPOCET | 0 | 0 | 0 | 0 | 0 | 1 | 0 | 16 | 632494257
165 | K | 998767102 | Přesun hmot pro zámečnické konstrukce stanovený z hmotnosti přesunovaného materiálu vodorovná dopravní vzdálenost do 50 m v objektech výšky přes 6 do 12 m | t | 0.095 |  | 0 | CS ÚRS 2022 02 |  | základní |  | 0 | 0 | 0 | 0 | 0 | 16 | K | 2 |  |  |  | ROZPOCET | 0 | 0 | 0 | 0 | 0 | 1 | 0 | 16 | 613489194
| Online PSC |  | https://podminky.urs.cz/item/CS_URS_2022_02/998767102 | [14 empty] | Online PSC | 2

## f1 - ZTI vnitřní rozvody_01
{0aa7a271-2dae-4551-b69f-3d5f659ef47e}
2
| KRYCÍ LIST SOUPISU PRACÍ | [7 empty] | v --- níže se nacházejí doplnkové a pomocné údaje k sestavám --- v | [8 empty] | False
Stavba:
Výstavba nové haly, rekonstrukce stávající tělocvičny vč.jejího zázemí, propojujícího objektu při ZŠ Dýšiná
Objekt:
01.3 - Spojovací krček
Soupis:
f - ZTI
Úroveň 3:
f1 - ZTI vnitřní rozvody
| KSO: |  |  |  |  | CC-CZ:
| Místo: |  | Dýšiná |  |  | Datum: | 2023-04-04
| Zadavatel: |  |  |  |  | IČ: | 00257745
|  | Obec Dýšiná |  |  |  | DIČ:
| Uchazeč: |  |  |  |  | IČ: | Vyplň údaj
|  | Vyplň údaj |  |  |  | DIČ: | Vyplň údaj
| Projektant: |  |  |  |  | IČ: | 72114606
|  | Ing. arch. Lubomír Korčák |  |  |  | DIČ:
| Zpracovatel: |  |  |  |  | IČ:
DIČ:
Poznámka:
| Cena bez DPH | [5 empty] | 0
|  |  | Základ daně |  |  | Sazba daně | Výše daně
| DPH | základní | 0 |  |  | 21% | 0
|  | snížená | 0 |  |  | 15% | 0
|  | zákl. přenesená | 0 |  |  | 21% | 0
|  | sníž. přenesená | 0 |  |  | 15% | 0
|  | nulová | 0 |  |  | 0% | 0
| Cena s DPH |  |  | v | CZK |  | 0
REKAPITULACE ČLENĚNÍ SOUPISU PRACÍ
Stavba:
Výstavba nové haly, rekonstrukce stávající tělocvičny vč.jejího zázemí, propojujícího objektu při ZŠ Dýšiná
Objekt:
01.3 - Spojovací krček
Soupis:
f - ZTI
Úroveň 3:
f1 - ZTI vnitřní rozvody
Místo: |  |  | Dýšiná |  |  | Datum: | 2023-04-04
Zadavatel: |  |  | Obec Dýšiná |  |  | Projektant: | Ing. arch. Lubomír Korčák
Uchazeč: |  |  | Vyplň údaj |  |  | Zpracovatel:
Kód dílu - Popis | [6 empty] | Cena celkem [CZK]
Náklady stavby celkem | [6 empty] | 0 | [11 empty] | -1
| PSV - Práce a dodávky PSV | [5 empty] | 0
| 721 - Zdravotechnika - vnitřní kanalizace | [5 empty] | 0
| 722 - Zdravotechnika - vnitřní vodovod | [5 empty] | 0
| 725 - Zdravotechnika - zařizovací předměty | [5 empty] | 0
| 726 - Zdravotechnika - předstěnové instalace | [5 empty] | 0
| HZS - Hodinové zúčtovací sazby | [5 empty] | 0
SOUPIS PRACÍ
Stavba:
Výstavba nové haly, rekonstrukce stávající tělocvičny vč.jejího zázemí, propojujícího objektu při ZŠ Dýšiná
Objekt:
01.3 - Spojovací krček
Soupis:
f - ZTI
Úroveň 3:
f1 - ZTI vnitřní rozvody
Místo: |  |  | Dýšiná |  |  | Datum: | 2023-04-04
Zadavatel: |  |  | Obec Dýšiná |  |  | Projektant: | Ing. arch. Lubomír Korčák
Uchazeč: |  |  | Vyplň údaj |  |  | Zpracovatel:
PČ | Typ | Kód | Popis | MJ | Množství | J.cena [CZK] | Cena celkem [CZK] | Cenová soustava |  | DPH | J. Nh [h] | Nh celkem [h] | J. hmotnost [t] | Hmotnost celkem [t] | J. suť [t] | Suť Celkem [t]
Náklady soupisu celkem | [6 empty] | 0 |  |  |  |  | 0 |  | 0.036874 |  | 0 |  | D | -1 | [7 empty] | 0
| D | PSV | Práce a dodávky PSV |  |  |  | 0 |  |  |  |  | 0 |  | 0.036874 |  | 0 | 2 | D | 0 | ROZPOCET | [6 empty] | 0
| D | 721 | Zdravotechnika - vnitřní kanalizace |  |  |  | 0 |  |  |  |  | 0 |  | 0.012304 |  | 0 | 2 | D | 1 | ROZPOCET | [6 empty] | 0
1 | K | 721171905 | Opravy odpadního potrubí plastového vsazení odbočky do potrubí DN 110 | kus | 0.016 |  | 0 | CS ÚRS 2022 02 |  | základní |  | 0 | 0.00179 | 2.864e-05 | 0 | 0 | 16 | K | 2 | ROZPOCET | 0 | 0 | 0 | 0 | 0 | 1 | 0 | 16 | 1816250963
| Online PSC |  | https://podminky.urs.cz/item/CS_URS_2022_02/721171905 | [14 empty] | Online PSC | 2
2 | K | 721171913 | Opravy odpadního potrubí plastového propojení dosavadního potrubí DN 50 | kus | 0.008 |  | 0 | CS ÚRS 2022 02 |  | základní |  | 0 | 0.00031 | 2.48e-06 | 0 | 0 | 16 | K | 2 | ROZPOCET | 0 | 0 | 0 | 0 | 0 | 1 | 0 | 16 | -1461154271
| Online PSC |  | https://podminky.urs.cz/item/CS_URS_2022_02/721171913 | [14 empty] | Online PSC | 2
3 | K | 721171915 | Opravy odpadního potrubí plastového propojení dosavadního potrubí DN 110 | kus | 0.008 |  | 0 | CS ÚRS 2022 02 |  | základní |  | 0 | 0.001 | 8e-06 | 0 | 0 | 16 | K | 2 | ROZPOCET | 0 | 0 | 0 | 0 | 0 | 1 | 0 | 16 | 1218494008
| Online PSC |  | https://podminky.urs.cz/item/CS_URS_2022_02/721171915 | [14 empty] | Online PSC | 2
4 | K | 721173316 | Potrubí z trub PVC SN4 dešťové DN 125 | m | 0.128 |  | 0 | CS ÚRS 2022 02 |  | základní |  | 0 | 0.00191 | 0.00024448 | 0 | 0 | 16 | K | 2 | ROZPOCET | 0 | 0 | 0 | 0 | 0 | 1 | 0 | 16 | -1234741636
| Online PSC |  | https://podminky.urs.cz/item/CS_URS_2022_02/721173316 | [14 empty] | Online PSC | 2
5 | K | 721173317 | Potrubí z trub PVC SN4 dešťové DN 160 | m | 1.048 |  | 0 | CS ÚRS 2022 02 |  | základní |  | 0 | 0.00308 | 0.0032278 | 0 | 0 | 16 | K | 2 | ROZPOCET | 0 | 0 | 0 | 0 | 0 | 1 | 0 | 16 | 563102136
| Online PSC |  | https://podminky.urs.cz/item/CS_URS_2022_02/721173317 | [14 empty] | Online PSC | 2
6 | K | 721173401 | Potrubí z trub PVC SN4 svodné (ležaté) DN 110 | m | 0.256 |  | 0 | CS ÚRS 2022 02 |  | základní |  | 0 | 0.00142 | 0.00036352 | 0 | 0 | 16 | K | 2 | ROZPOCET | 0 | 0 | 0 | 0 | 0 | 1 | 0 | 16 | -127571815
| Online PSC |  | https://podminky.urs.cz/item/CS_URS_2022_02/721173401 | [14 empty] | Online PSC | 2
7 | K | 721173402 | Potrubí z trub PVC SN4 svodné (ležaté) DN 125 | m | 0.176 |  | 0 | CS ÚRS 2022 02 |  | základní |  | 0 | 0.00744 | 0.0013094 | 0 | 0 | 16 | K | 2 | ROZPOCET | 0 | 0 | 0 | 0 | 0 | 1 | 0 | 16 | 1042696316
| Online PSC |  | https://podminky.urs.cz/item/CS_URS_2022_02/721173402 | [14 empty] | Online PSC | 2
8 | K | 721173403 | Potrubí z trub PVC SN4 svodné (ležaté) DN 160 | m | 0.184 |  | 0 | CS ÚRS 2022 02 |  | základní |  | 0 | 0.01232 | 0.0022669 | 0 | 0 | 16 | K | 2 | ROZPOCET | 0 | 0 | 0 | 0 | 0 | 1 | 0 | 16 | 1730625625
| Online PSC |  | https://podminky.urs.cz/item/CS_URS_2022_02/721173403 | [14 empty] | Online PSC | 2
9 | K | 721174005 | Potrubí z trub polypropylenových svodné (ležaté) DN 110 | m | 0.192 |  | 0 | CS ÚRS 2022 02 |  | základní |  | 0 | 0.00206 | 0.00039552 | 0 | 0 | 16 | K | 2 | ROZPOCET | 0 | 0 | 0 | 0 | 0 | 1 | 0 | 16 | 239619671
| Online PSC |  | https://podminky.urs.cz/item/CS_URS_2022_02/721174005 | [14 empty] | Online PSC | 2
10 | K | 721174006 | Potrubí z trub polypropylenových svodné (ležaté) DN 125 | m | 0.664 |  | 0 | CS ÚRS 2022 02 |  | základní |  | 0 | 0.00155 | 0.0010292 | 0 | 0 | 16 | K | 2 | ROZPOCET | 0 | 0 | 0 | 0 | 0 | 1 | 0 | 16 | -364423402
| Online PSC |  | https://podminky.urs.cz/item/CS_URS_2022_02/721174006 | [14 empty] | Online PSC | 2
11 | K | 721174042 | Potrubí z trub polypropylenových připojovací DN 40 | m | 0.088 |  | 0 | CS ÚRS 2022 02 |  | základní |  | 0 | 0.00041 | 3.608e-05 | 0 | 0 | 16 | K | 2 | ROZPOCET | 0 | 0 | 0 | 0 | 0 | 1 | 0 | 16 | -1797911285
| Online PSC |  | https://podminky.urs.cz/item/CS_URS_2022_02/721174042 | [14 empty] | Online PSC | 2
12 | K | 721174043 | Potrubí z trub polypropylenových připojovací DN 50 | m | 1.008 |  | 0 | CS ÚRS 2022 02 |  | základní |  | 0 | 0.00048 | 0.00048384 | 0 | 0 | 16 | K | 2 | ROZPOCET | 0 | 0 | 0 | 0 | 0 | 1 | 0 | 16 | -521874517
| Online PSC |  | https://podminky.urs.cz/item/CS_URS_2022_02/721174043 | [14 empty] | Online PSC | 2
13 | K | 721174044 | Potrubí z trub polypropylenových připojovací DN 75 | m | 0.272 |  | 0 | CS ÚRS 2022 02 |  | základní |  | 0 | 0.00071 | 0.00019312 | 0 | 0 | 16 | K | 2 | ROZPOCET | 0 | 0 | 0 | 0 | 0 | 1 | 0 | 16 | 1705883923
| Online PSC |  | https://podminky.urs.cz/item/CS_URS_2022_02/721174044 | [14 empty] | Online PSC | 2
14 | K | 721174045 | Potrubí z trub polypropylenových připojovací DN 110 | m | 0.264 |  | 0 | CS ÚRS 2022 02 |  | základní |  | 0 | 0.00224 | 0.00059136 | 0 | 0 | 16 | K | 2 | ROZPOCET | 0 | 0 | 0 | 0 | 0 | 1 | 0 | 16 | 9448721
| Online PSC |  | https://podminky.urs.cz/item/CS_URS_2022_02/721174045 | [14 empty] | Online PSC | 2
15 | K | 721174055 | Potrubí z trub polypropylenových dešťové DN 110 | m | 0.224 |  | 0 | CS ÚRS 2022 02 |  | základní |  | 0 | 0.00193 | 0.00043232 | 0 | 0 | 16 | K | 2 | ROZPOCET | 0 | 0 | 0 | 0 | 0 | 1 | 0 | 16 | 295206389
| Online PSC |  | https://podminky.urs.cz/item/CS_URS_2022_02/721174055 | [14 empty] | Online PSC | 2
16 | K | 721174056 | Potrubí z trub polypropylenových dešťové DN 125 | m | 0.288 |  | 0 | CS ÚRS 2022 02 |  | základní |  | 0 | 0.00139 | 0.00040032 | 0 | 0 | 16 | K | 2 | ROZPOCET | 0 | 0 | 0 | 0 | 0 | 1 | 0 | 16 | 2135149630
| Online PSC |  | https://podminky.urs.cz/item/CS_URS_2022_02/721174056 | [14 empty] | Online PSC | 2
17 | K | 721174062 | Potrubí z trub polypropylenových větrací DN 75 | m | 0.144 |  | 0 | CS ÚRS 2022 02 |  | základní |  | 0 | 0.00053 | 7.632e-05 | 0 | 0 | 16 | K | 2 | ROZPOCET | 0 | 0 | 0 | 0 | 0 | 1 | 0 | 16 | 1569983182
| Online PSC |  | https://podminky.urs.cz/item/CS_URS_2022_02/721174062 | [14 empty] | Online PSC | 2
18 | K | 721174063 | Potrubí z trub polypropylenových větrací DN 110 | m | 0.168 |  | 0 | CS ÚRS 2022 02 |  | základní |  | 0 | 0.0019 | 0.0003192 | 0 | 0 | 16 | K | 2 | ROZPOCET | 0 | 0 | 0 | 0 | 0 | 1 | 0 | 16 | 1931703942
| Online PSC |  | https://podminky.urs.cz/item/CS_URS_2022_02/721174063 | [14 empty] | Online PSC | 2
19 | K | 721211402 | Podlahové vpusti s vodorovným odtokem DN 40/50 s automatickým vztlakovým uzávěrem, mřížka nerez 115x115 | kus | 0.016 |  | 0 | CS ÚRS 2022 02 |  | základní |  | 0 | 0.00112 | 1.792e-05 | 0 | 0 | 16 | K | 2 | ROZPOCET | 0 | 0 | 0 | 0 | 0 | 1 | 0 | 16 | 462790846
| Online PSC |  | https://podminky.urs.cz/item/CS_URS_2022_02/721211402 | [14 empty] | Online PSC | 2
20 | K | 721212127 | Odtokové sprchové žlaby se zápachovou uzávěrkou a krycím roštem délky 1000 mm | kus | 0.088 |  | 0 | CS ÚRS 2022 02 |  | základní |  | 0 | 0.00524 | 0.00046112 | 0 | 0 | 16 | K | 2 | ROZPOCET | 0 | 0 | 0 | 0 | 0 | 1 | 0 | 16 | 804246240
| Online PSC |  | https://podminky.urs.cz/item/CS_URS_2022_02/721212127 | [14 empty] | Online PSC | 2
21 | K | 721226512 | Zápachové uzávěrky podomítkové (Pe) s krycí deskou pro pračku a myčku DN 50 | kus | 0.008 |  | 0 | CS ÚRS 2022 02 |  | základní |  | 0 | 0.00022 | 1.76e-06 | 0 | 0 | 16 | K | 2 | ROZPOCET | 0 | 0 | 0 | 0 | 0 | 1 | 0 | 16 | 745789253
| Online PSC |  | https://podminky.urs.cz/item/CS_URS_2022_02/721226512 | [14 empty] | Online PSC | 2
22 | K | 721226521 | Zápachové uzávěrky nástěnné (PP) pro pračku a myčku DN 40 | kus | 0.104 |  | 0 |  |  | základní |  | 0 | 0.0005 | 5.2e-05 | 0 | 0 | 16 | K | 2 | ROZPOCET | 0 | 0 | 0 | 0 | 0 | 1 | 0 | 16 | -1504760675
23 | K | 721239114 | Střešní vtoky (vpusti) montáž střešních vtoků ostatních typů se svislým odtokem do DN 160 | kus | 0.072 |  | 0 | CS ÚRS 2022 02 |  | základní |  | 0 | 0.00115 | 8.28e-05 | 0 | 0 | 16 | K | 2 | ROZPOCET | 0 | 0 | 0 | 0 | 0 | 1 | 0 | 16 | 922095220
| Online PSC |  | https://podminky.urs.cz/item/CS_URS_2022_02/721239114 | [14 empty] | Online PSC | 2
24 | M | 56231112 | vtok střešní svislý pro PVC-P hydroizolaci plochých střech s vyhříváním DN 75, DN 110, DN 125, DN 160 | kus | 0.072 |  | 0 | CS ÚRS 2022 02 |  | základní |  | 0 | 0.00181 | 0.00013032 | 0 | 0 | 32 | M | 2 | ROZPOCET | 0 | 0 | 0 | 0 | 0 | 1 | 0 | 16 | -1514656535
25 | M | 28342063 | prostup parozábranou s integrovanou manžetou z PVC DN 100 | kus | 0.072 |  | 0 | CS ÚRS 2022 02 |  | základní |  | 0 | 0.00127 | 9.144e-05 | 0 | 0 | 32 | M | 2 | ROZPOCET | 0 | 0 | 0 | 0 | 0 | 1 | 0 | 16 | 1393920662
26 | K | 721242115 | Lapače střešních splavenin polypropylenové (PP) s kulovým kloubem na odtoku DN 110 | kus | 0.024 |  | 0 | CS ÚRS 2022 02 |  | základní |  | 0 | 0.0015 | 3.6e-05 | 0 | 0 | 16 | K | 2 | ROZPOCET | 0 | 0 | 0 | 0 | 0 | 1 | 0 | 16 | -1536459264
| Online PSC |  | https://podminky.urs.cz/item/CS_URS_2022_02/721242115 | [14 empty] | Online PSC | 2
27 | K | 721273152 | Ventilační hlavice z polypropylenu (PP) DN 75 | kus | 0.016 |  | 0 | CS ÚRS 2022 02 |  | základní |  | 0 | 0.00016 | 2.56e-06 | 0 | 0 | 16 | K | 2 | ROZPOCET | 0 | 0 | 0 | 0 | 0 | 1 | 0 | 16 | -1361494260
| Online PSC |  | https://podminky.urs.cz/item/CS_URS_2022_02/721273152 | [14 empty] | Online PSC | 2
28 | K | 721273153 | Ventilační hlavice z polypropylenu (PP) DN 110 | kus | 0.056 |  | 0 | CS ÚRS 2022 02 |  | základní |  | 0 | 0.00029 | 1.624e-05 | 0 | 0 | 16 | K | 2 | ROZPOCET | 0 | 0 | 0 | 0 | 0 | 1 | 0 | 16 | 881767945
| Online PSC |  | https://podminky.urs.cz/item/CS_URS_2022_02/721273153 | [14 empty] | Online PSC | 2
29 | K | 721274122 | Ventily přivzdušňovací odpadních potrubí vnitřní DN 70 | kus | 0.032 |  | 0 | CS ÚRS 2022 02 |  | základní |  | 0 | 9e-05 | 2.88e-06 | 0 | 0 | 16 | K | 2 | ROZPOCET | 0 | 0 | 0 | 0 | 0 | 1 | 0 | 16 | 196941434
| Online PSC |  | https://podminky.urs.cz/item/CS_URS_2022_02/721274122 | [14 empty] | Online PSC | 2
30 | K | 721290111 | Zkouška těsnosti kanalizace v objektech vodou do DN 125 | m | 4.28 |  | 0 | CS ÚRS 2022 02 |  | základní |  | 0 | 0 | 0 | 0 | 0 | 16 | K | 2 | ROZPOCET | 0 | 0 | 0 | 0 | 0 | 1 | 0 | 16 | 1285611806
| Online PSC |  | https://podminky.urs.cz/item/CS_URS_2022_02/721290111 | [14 empty] | Online PSC | 2
31 | K | 721290112 | Zkouška těsnosti kanalizace v objektech vodou DN 150 nebo DN 200 | m | 1.232 |  | 0 | CS ÚRS 2022 02 |  | základní |  | 0 | 0 | 0 | 0 | 0 | 16 | K | 2 | ROZPOCET | 0 | 0 | 0 | 0 | 0 | 1 | 0 | 16 | -434103855
| Online PSC |  | https://podminky.urs.cz/item/CS_URS_2022_02/721290112 | [14 empty] | Online PSC | 2
32 | K | 998721102 | Přesun hmot pro vnitřní kanalizace stanovený z hmotnosti přesunovaného materiálu vodorovná dopravní vzdálenost do 50 m v objektech výšky přes 6 do 12 m | t | 0.012 |  | 0 | CS ÚRS 2022 02 |  | základní |  | 0 | 0 | 0 | 0 | 0 | 16 | K | 2 | ROZPOCET | 0 | 0 | 0 | 0 | 0 | 1 | 0 | 16 | -1479565718
| Online PSC |  | https://podminky.urs.cz/item/CS_URS_2022_02/998721102 | [14 empty] | Online PSC | 2
| D | 722 | Zdravotechnika - vnitřní vodovod |  |  |  | 0 |  |  |  |  | 0 |  | 0.015072 |  | 0 | 2 | D | 1 | ROZPOCET | [6 empty] | 0
33 | K | 722130104 | Potrubí z ocelových trubek pozinkovaných hladkých pro zavodněný systém spojovaných lisováním PN 16 do 110°C Ø 28/1,5 | m | 0.048 |  | 0 | CS ÚRS 2022 02 |  | základní |  | 0 | 0.00112 | 5.376e-05 | 0 | 0 | 16 | K | 2 | ROZPOCET | 0 | 0 | 0 | 0 | 0 | 1 | 0 | 16 | -906583526
| Online PSC |  | https://podminky.urs.cz/item/CS_URS_2022_02/722130104 | [14 empty] | Online PSC | 2
34 | K | 722130105 | Potrubí z ocelových trubek pozinkovaných hladkých pro zavodněný systém spojovaných lisováním PN 16 do 110°C Ø 35/1,5 | m | 0.864 |  | 0 | CS ÚRS 2022 02 |  | základní |  | 0 | 0.00137 | 0.0011837 | 0 | 0 | 16 | K | 2 | ROZPOCET | 0 | 0 | 0 | 0 | 0 | 1 | 0 | 16 | -659638348
| Online PSC |  | https://podminky.urs.cz/item/CS_URS_2022_02/722130105 | [14 empty] | Online PSC | 2
35 | K | 722130916 | Opravy vodovodního potrubí z ocelových trubek pozinkovaných závitových přeřezání ocelové trubky přes 25 do DN 50 | kus | 0.016 |  | 0 | CS ÚRS 2022 02 |  | základní |  | 0 | 0 | 0 | 0 | 0 | 16 | K | 2 | ROZPOCET | 0 | 0 | 0 | 0 | 0 | 1 | 0 | 16 | -743359583
| Online PSC |  | https://podminky.urs.cz/item/CS_URS_2022_02/722130916 | [14 empty] | Online PSC | 2
36 | K | 722130996 | Opravy vodovodního potrubí z ocelových trubek pozinkovaných závitových vsazení odbočky do potrubí oboustrannými svěrnými spojkami DN potrubí / G odbočky DN 65 / G 2 | kus | 0.008 |  | 0 | CS ÚRS 2022 02 |  | základní |  | 0 | 0.00097 | 7.76e-06 | 0 | 0 | 16 | K | 2 | ROZPOCET | 0 | 0 | 0 | 0 | 0 | 1 | 0 | 16 | 2094287062
| Online PSC |  | https://podminky.urs.cz/item/CS_URS_2022_02/722130996 | [14 empty] | Online PSC | 2
37 | K | 722131942 | Opravy vodovodního potrubí z ocelových trubek pozinkovaných závitových propojení dosavadního potrubí svěrnými spojkami PN 16 DN potrubí / G odbočky DN 20 / G 1/2 | kus | 0.016 |  | 0 | CS ÚRS 2022 02 |  | základní |  | 0 | 0.00029 | 4.64e-06 | 0 | 0 | 16 | K | 2 | ROZPOCET | 0 | 0 | 0 | 0 | 0 | 1 | 0 | 16 | -2091805486
| Online PSC |  | https://podminky.urs.cz/item/CS_URS_2022_02/722131942 | [14 empty] | Online PSC | 2
38 | K | 722174062 | Potrubí z plastových trubek z polypropylenu PPR svařovaných polyfúzně křížení potrubí (PPR) PN 20 (SDR 6) D 20 x 3,4 | kus | 0.16 |  | 0 | CS ÚRS 2022 02 |  | základní |  | 0 | 0.0007 | 0.000112 | 0 | 0 | 16 | K | 2 | ROZPOCET | 0 | 0 | 0 | 0 | 0 | 1 | 0 | 16 | -898423066
| Online PSC |  | https://podminky.urs.cz/item/CS_URS_2022_02/722174062 | [14 empty] | Online PSC | 2
39 | K | 722175002 | Potrubí z plastových trubek z polypropylenu PP-RCT svařovaných polyfúzně D 20 x 2,8 | m | 2.504 |  | 0 | CS ÚRS 2022 02 |  | základní |  | 0 | 0.00073 | 0.0018279 | 0 | 0 | 16 | K | 2 | ROZPOCET | 0 | 0 | 0 | 0 | 0 | 1 | 0 | 16 | 1553955285
| Online PSC |  | https://podminky.urs.cz/item/CS_URS_2022_02/722175002 | [14 empty] | Online PSC | 2
40 | K | 722175003 | Potrubí z plastových trubek z polypropylenu PP-RCT svařovaných polyfúzně D 25 x 3,5 | m | 2.096 |  | 0 | CS ÚRS 2022 02 |  | základní |  | 0 | 0.00098 | 0.0020541 | 0 | 0 | 16 | K | 2 | ROZPOCET | 0 | 0 | 0 | 0 | 0 | 1 | 0 | 16 | 321460891
| Online PSC |  | https://podminky.urs.cz/item/CS_URS_2022_02/722175003 | [14 empty] | Online PSC | 2
41 | K | 722175004 | Potrubí z plastových trubek z polypropylenu PP-RCT svařovaných polyfúzně D 32 x 4,4 | m | 0.36 |  | 0 | CS ÚRS 2022 02 |  | základní |  | 0 | 0.0013 | 0.000468 | 0 | 0 | 16 | K | 2 | ROZPOCET | 0 | 0 | 0 | 0 | 0 | 1 | 0 | 16 | -2061436578
| Online PSC |  | https://podminky.urs.cz/item/CS_URS_2022_02/722175004 | [14 empty] | Online PSC | 2
42 | K | 722175005 | Potrubí z plastových trubek z polypropylenu PP-RCT svařovaných polyfúzně D 40 x 5,5 | m | 0.728 |  | 0 | CS ÚRS 2022 02 |  | základní |  | 0 | 0.00263 | 0.0019146 | 0 | 0 | 16 | K | 2 | ROZPOCET | 0 | 0 | 0 | 0 | 0 | 1 | 0 | 16 | -436239995
| Online PSC |  | https://podminky.urs.cz/item/CS_URS_2022_02/722175005 | [14 empty] | Online PSC | 2
43 | K | 722175006 | Potrubí z plastových trubek z polypropylenu PP-RCT svařovaných polyfúzně D 50 x 6,9 | m | 0.176 |  | 0 | CS ÚRS 2022 02 |  | základní |  | 0 | 0.00364 | 0.00064064 | 0 | 0 | 16 | K | 2 | ROZPOCET | 0 | 0 | 0 | 0 | 0 | 1 | 0 | 16 | -1202703885
| Online PSC |  | https://podminky.urs.cz/item/CS_URS_2022_02/722175006 | [14 empty] | Online PSC | 2
44 | K | 722175007 | Potrubí z plastových trubek z polypropylenu PP-RCT svařovaných polyfúzně D 63 x 8,6 | m | 0.472 |  | 0 | CS ÚRS 2022 02 |  | základní |  | 0 | 0.00601 | 0.0028367 | 0 | 0 | 16 | K | 2 | ROZPOCET | 0 | 0 | 0 | 0 | 0 | 1 | 0 | 16 | -503768888
| Online PSC |  | https://podminky.urs.cz/item/CS_URS_2022_02/722175007 | [14 empty] | Online PSC | 2
45 | K | 722181231 | Ochrana potrubí termoizolačními trubicemi z pěnového polyetylenu PE přilepenými v příčných a podélných spojích, tloušťky izolace přes 9 do 13 mm, vnitřního průměru izolace DN do 22 mm | m | 1.56 |  | 0 | CS ÚRS 2022 02 |  | základní |  | 0 | 7e-05 | 0.0001092 | 0 | 0 | 16 | K | 2 | ROZPOCET | 0 | 0 | 0 | 0 | 0 | 1 | 0 | 16 | 548470934
| Online PSC |  | https://podminky.urs.cz/item/CS_URS_2022_02/722181231 | [14 empty] | Online PSC | 2
46 | K | 722181232 | Ochrana potrubí termoizolačními trubicemi z pěnového polyetylenu PE přilepenými v příčných a podélných spojích, tloušťky izolace přes 9 do 13 mm, vnitřního průměru izolace DN přes 22 do 45 mm | m | 0.992 |  | 0 | CS ÚRS 2022 02 |  | základní |  | 0 | 9e-05 | 8.928e-05 | 0 | 0 | 16 | K | 2 | ROZPOCET | 0 | 0 | 0 | 0 | 0 | 1 | 0 | 16 | 221147077
| Online PSC |  | https://podminky.urs.cz/item/CS_URS_2022_02/722181232 | [14 empty] | Online PSC | 2
47 | K | 722181233 | Ochrana potrubí termoizolačními trubicemi z pěnového polyetylenu PE přilepenými v příčných a podélných spojích, tloušťky izolace přes 9 do 13 mm, vnitřního průměru izolace DN přes 45 do 63 mm | m | 0.448 |  | 0 | CS ÚRS 2022 02 |  | základní |  | 0 | 0.00012 | 5.376e-05 | 0 | 0 | 16 | K | 2 | ROZPOCET | 0 | 0 | 0 | 0 | 0 | 1 | 0 | 16 | -1568603812
| Online PSC |  | https://podminky.urs.cz/item/CS_URS_2022_02/722181233 | [14 empty] | Online PSC | 2
48 | K | 722181251 | Ochrana potrubí termoizolačními trubicemi z pěnového polyetylenu PE přilepenými v příčných a podélných spojích, tloušťky izolace přes 20 do 25 mm, vnitřního průměru izolace DN do 22 mm | m | 0.944 |  | 0 | CS ÚRS 2022 02 |  | základní |  | 0 | 0.0002 | 0.0001888 | 0 | 0 | 16 | K | 2 | ROZPOCET | 0 | 0 | 0 | 0 | 0 | 1 | 0 | 16 | 572182169
| Online PSC |  | https://podminky.urs.cz/item/CS_URS_2022_02/722181251 | [14 empty] | Online PSC | 2
49 | K | 722181252 | Ochrana potrubí termoizolačními trubicemi z pěnového polyetylenu PE přilepenými v příčných a podélných spojích, tloušťky izolace přes 20 do 25 mm, vnitřního průměru izolace DN přes 22 do 45 mm | m | 2.144 |  | 0 | CS ÚRS 2022 02 |  | základní |  | 0 | 0.00024 | 0.00051456 | 0 | 0 | 16 | K | 2 | ROZPOCET | 0 | 0 | 0 | 0 | 0 | 1 | 0 | 16 | 1695599944
| Online PSC |  | https://podminky.urs.cz/item/CS_URS_2022_02/722181252 | [14 empty] | Online PSC | 2
50 | K | 722181253 | Ochrana potrubí termoizolačními trubicemi z pěnového polyetylenu PE přilepenými v příčných a podélných spojích, tloušťky izolace přes 20 do 25 mm, vnitřního průměru izolace DN přes 45 do 63 mm | m | 0.2 |  | 0 | CS ÚRS 2022 02 |  | základní |  | 0 | 0.00027 | 5.4e-05 | 0 | 0 | 16 | K | 2 | ROZPOCET | 0 | 0 | 0 | 0 | 0 | 1 | 0 | 16 | -177652346
| Online PSC |  | https://podminky.urs.cz/item/CS_URS_2022_02/722181253 | [14 empty] | Online PSC | 2
51 | K | 722190401 | Zřízení přípojek na potrubí vyvedení a upevnění výpustek do DN 25 | kus | 0.048 |  | 0 | CS ÚRS 2022 02 |  | základní |  | 0 | 0 | 0 | 0 | 0 | 16 | K | 2 | ROZPOCET | 0 | 0 | 0 | 0 | 0 | 1 | 0 | 16 | 1862234483
| Online PSC |  | https://podminky.urs.cz/item/CS_URS_2022_02/722190401 | [14 empty] | Online PSC | 2
52 | K | 722190402 | Zřízení přípojek na potrubí vyvedení a upevnění výpustek přes 25 do DN 50 | kus | 0.032 |  | 0 | CS ÚRS 2022 02 |  | základní |  | 0 | 0 | 0 | 0 | 0 | 16 | K | 2 | ROZPOCET | 0 | 0 | 0 | 0 | 0 | 1 | 0 | 16 | -145318834
| Online PSC |  | https://podminky.urs.cz/item/CS_URS_2022_02/722190402 | [14 empty] | Online PSC | 2
53 | K | 722190901 | Opravy ostatní uzavření nebo otevření vodovodního potrubí při opravách včetně vypuštění a napuštění | kus | 0.008 |  | 0 | CS ÚRS 2022 02 |  | základní |  | 0 | 0 | 0 | 0 | 0 | 16 | K | 2 | ROZPOCET | 0 | 0 | 0 | 0 | 0 | 1 | 0 | 16 | 1411550830
| Online PSC |  | https://podminky.urs.cz/item/CS_URS_2022_02/722190901 | [14 empty] | Online PSC | 2
54 | K | 722220152 | Armatury s jedním závitem plastové (PPR) PN 20 (SDR 6) DN 20 x G 1/2" | kus | 0.152 |  | 0 | CS ÚRS 2022 02 |  | základní |  | 0 | 0.00017 | 2.584e-05 | 0 | 0 | 16 | K | 2 | ROZPOCET | 0 | 0 | 0 | 0 | 0 | 1 | 0 | 16 | 670156285
| Online PSC |  | https://podminky.urs.cz/item/CS_URS_2022_02/722220152 | [14 empty] | Online PSC | 2
55 | K | 722220161 | Armatury s jedním závitem plastové (PPR) PN 20 (SDR 6) DN 20 x G 1/2" (nástěnný komplet) | soubor | 0.352 |  | 0 | CS ÚRS 2022 02 |  | základní |  | 0 | 0.00021 | 7.392e-05 | 0 | 0 | 16 | K | 2 | ROZPOCET | 0 | 0 | 0 | 0 | 0 | 1 | 0 | 16 | 1984690220
| Online PSC |  | https://podminky.urs.cz/item/CS_URS_2022_02/722220161 | [14 empty] | Online PSC | 2
56 | K | 722220231 | Armatury s jedním závitem přechodové tvarovky PPR, PN 20 (SDR 6) s kovovým závitem vnitřním přechodky dGK D 20 x G 1/2" | kus | 0.432 |  | 0 | CS ÚRS 2022 02 |  | základní |  | 0 | 6e-05 | 2.592e-05 | 0 | 0 | 16 | K | 2 | ROZPOCET | 0 | 0 | 0 | 0 | 0 | 1 | 0 | 16 | 1386967050
| Online PSC |  | https://podminky.urs.cz/item/CS_URS_2022_02/722220231 | [14 empty] | Online PSC | 2
57 | K | 722220232 | Armatury s jedním závitem přechodové tvarovky PPR, PN 20 (SDR 6) s kovovým závitem vnitřním přechodky dGK D 25 x G 3/4" | kus | 0.144 |  | 0 | CS ÚRS 2022 02 |  | základní |  | 0 | 0.0001 | 1.44e-05 | 0 | 0 | 16 | K | 2 | ROZPOCET | 0 | 0 | 0 | 0 | 0 | 1 | 0 | 16 | 1625235249
| Online PSC |  | https://podminky.urs.cz/item/CS_URS_2022_02/722220232 | [14 empty] | Online PSC | 2
58 | K | 722220233 | Armatury s jedním závitem přechodové tvarovky PPR, PN 20 (SDR 6) s kovovým závitem vnitřním přechodky dGK D 32 x G 1" | kus | 0.12 |  | 0 | CS ÚRS 2022 02 |  | základní |  | 0 | 0.00018 | 2.16e-05 | 0 | 0 | 16 | K | 2 | ROZPOCET | 0 | 0 | 0 | 0 | 0 | 1 | 0 | 16 | -528171446
| Online PSC |  | https://podminky.urs.cz/item/CS_URS_2022_02/722220233 | [14 empty] | Online PSC | 2
59 | K | 722220234 | Armatury s jedním závitem přechodové tvarovky PPR, PN 20 (SDR 6) s kovovým závitem vnitřním přechodky dGK D 40 x G 5/4" | kus | 0.096 |  | 0 | CS ÚRS 2022 02 |  | základní |  | 0 | 0.0003 | 2.88e-05 | 0 | 0 | 16 | K | 2 | ROZPOCET | 0 | 0 | 0 | 0 | 0 | 1 | 0 | 16 | 260326674
| Online PSC |  | https://podminky.urs.cz/item/CS_URS_2022_02/722220234 | [14 empty] | Online PSC | 2
60 | K | 722220236 | Armatury s jedním závitem přechodové tvarovky PPR, PN 20 (SDR 6) s kovovým závitem vnitřním přechodky dGK D 63 x G 2" | kus | 0.128 |  | 0 | CS ÚRS 2022 02 |  | základní |  | 0 | 0.00075 | 9.6e-05 | 0 | 0 | 16 | K | 2 | ROZPOCET | 0 | 0 | 0 | 0 | 0 | 1 | 0 | 16 | -2016864500
| Online PSC |  | https://podminky.urs.cz/item/CS_URS_2022_02/722220236 | [14 empty] | Online PSC | 2
61 | K | 722220243 | Armatury s jedním závitem přechodové tvarovky PPR, PN 20 (SDR 6) s kovovým závitem vnitřním přechodky s převlečnou maticí D 32 x G 5/4" | kus | 0.016 |  | 0 | CS ÚRS 2022 02 |  | základní |  | 0 | 0.0003 | 4.8e-06 | 0 | 0 | 16 | K | 2 | ROZPOCET | 0 | 0 | 0 | 0 | 0 | 1 | 0 | 16 | -1602884785
| Online PSC |  | https://podminky.urs.cz/item/CS_URS_2022_02/722220243 | [14 empty] | Online PSC | 2
62 | K | 722224115 | Armatury s jedním závitem kohouty plnicí a vypouštěcí PN 10 G 1/2" | kus | 0.112 |  | 0 | CS ÚRS 2022 02 |  | základní |  | 0 | 0.00022 | 2.464e-05 | 0 | 0 | 16 | K | 2 | ROZPOCET | 0 | 0 | 0 | 0 | 0 | 1 | 0 | 16 | -1841771614
| Online PSC |  | https://podminky.urs.cz/item/CS_URS_2022_02/722224115 | [14 empty] | Online PSC | 2
63 | K | 722231077 | Armatury se dvěma závity ventily zpětné mosazné PN 10 do 110°C G 2" | kus | 0.016 |  | 0 | CS ÚRS 2022 02 |  | základní |  | 0 | 0.00076 | 1.216e-05 | 0 | 0 | 16 | K | 2 | ROZPOCET | 0 | 0 | 0 | 0 | 0 | 1 | 0 | 16 | -2060074089
| Online PSC |  | https://podminky.urs.cz/item/CS_URS_2022_02/722231077 | [14 empty] | Online PSC | 2
64 | K | 72223114R | Armatury se dvěma závity ventily pojistné rohové G 2" | kus | 0.016 |  | 0 |  |  | základní |  | 0 | 0.00104 | 1.664e-05 | 0 | 0 | 16 | K | 2 | ROZPOCET | 0 | 0 | 0 | 0 | 0 | 1 | 0 | 16 | 1418910004
65 | K | 722232043 | Armatury se dvěma závity kulové kohouty PN 42 do 185 °C přímé vnitřní závit G 1/2" | kus | 0.136 |  | 0 | CS ÚRS 2022 02 |  | základní |  | 0 | 0.00021 | 2.856e-05 | 0 | 0 | 16 | K | 2 | ROZPOCET | 0 | 0 | 0 | 0 | 0 | 1 | 0 | 16 | -460399933
| Online PSC |  | https://podminky.urs.cz/item/CS_URS_2022_02/722232043 | [14 empty] | Online PSC | 2
66 | K | 722232044 | Armatury se dvěma závity kulové kohouty PN 42 do 185 °C přímé vnitřní závit G 3/4" | kus | 0.056 |  | 0 | CS ÚRS 2022 02 |  | základní |  | 0 | 0.00034 | 1.904e-05 | 0 | 0 | 16 | K | 2 | ROZPOCET | 0 | 0 | 0 | 0 | 0 | 1 | 0 | 16 | 1381757803
| Online PSC |  | https://podminky.urs.cz/item/CS_URS_2022_02/722232044 | [14 empty] | Online PSC | 2
67 | K | 722232045 | Armatury se dvěma závity kulové kohouty PN 42 do 185 °C přímé vnitřní závit G 1" | kus | 0.056 |  | 0 | CS ÚRS 2022 02 |  | základní |  | 0 | 0.0005 | 2.8e-05 | 0 | 0 | 16 | K | 2 | ROZPOCET | 0 | 0 | 0 | 0 | 0 | 1 | 0 | 16 | -2081170266
| Online PSC |  | https://podminky.urs.cz/item/CS_URS_2022_02/722232045 | [14 empty] | Online PSC | 2
68 | K | 722232046 | Armatury se dvěma závity kulové kohouty PN 42 do 185 °C přímé vnitřní závit G 5/4" | kus | 0.048 |  | 0 | CS ÚRS 2022 02 |  | základní |  | 0 | 0.0007 | 3.36e-05 | 0 | 0 | 16 | K | 2 | ROZPOCET | 0 | 0 | 0 | 0 | 0 | 1 | 0 | 16 | 497531304
| Online PSC |  | https://podminky.urs.cz/item/CS_URS_2022_02/722232046 | [14 empty] | Online PSC | 2
69 | K | 722232048 | Armatury se dvěma závity kulové kohouty PN 42 do 185 °C přímé vnitřní závit G 2" | kus | 0.04 |  | 0 | CS ÚRS 2022 02 |  | základní |  | 0 | 0.00168 | 6.72e-05 | 0 | 0 | 16 | K | 2 | ROZPOCET | 0 | 0 | 0 | 0 | 0 | 1 | 0 | 16 | 1770457552
| Online PSC |  | https://podminky.urs.cz/item/CS_URS_2022_02/722232048 | [14 empty] | Online PSC | 2
70 | M | R.502140 | Automatický odvzdušňovací ventil - se zpětným ventilem - 1/2" | kus | 0.04 |  | 0 |  |  | základní |  | 0 | 0 | 0 | 0 | 0 | 32 | M | 2 | ROZPOCET | 0 | 0 | 0 | 0 | 0 | 1 | 0 | 16 | 271305042
71 | K | 722239106 | Armatury se dvěma závity montáž vodovodních armatur se dvěma závity ostatních typů G 2" | kus | 0.016 |  | 0 | CS ÚRS 2022 02 |  | základní |  | 0 | 2e-05 | 3.2e-07 | 0 | 0 | 16 | K | 2 | ROZPOCET | 0 | 0 | 0 | 0 | 0 | 1 | 0 | 16 | -1629889181
| Online PSC |  | https://podminky.urs.cz/item/CS_URS_2022_02/722239106 | [14 empty] | Online PSC | 2
72 | M | 42610589R | čerpadlo oběhové teplovodní závitové DN 25 cirkulační pro TV | kus | 0.008 |  | 0 |  |  | základní |  | 0 | 0.0026 | 2.08e-05 | 0 | 0 | 32 | M | 2 | ROZPOCET | 0 | 0 | 0 | 0 | 0 | 1 | 0 | 16 | -1455333206
73 | K | 722250133 | Požární příslušenství a armatury hydrantový systém s tvarově stálou hadicí celoplechový D 25 x 30 m | soubor | 0.016 |  | 0 | CS ÚRS 2022 02 |  | základní |  | 0 | 0.0292 | 0.0004672 | 0 | 0 | 16 | K | 2 | ROZPOCET | 0 | 0 | 0 | 0 | 0 | 1 | 0 | 16 | -1036617880
| Online PSC |  | https://podminky.urs.cz/item/CS_URS_2022_02/722250133 | [14 empty] | Online PSC | 2
74 | K | 722262301 | Vodoměry pro vodu do 40°C závitové vertikální vícevtokové mokroběžné G 1"x 105 mm Qn 2,5 | kus | 0.008 |  | 0 | CS ÚRS 2022 02 |  | základní |  | 0 | 0.00327 | 2.616e-05 | 0 | 0 | 16 | K | 2 | ROZPOCET | 0 | 0 | 0 | 0 | 0 | 1 | 0 | 16 | -1442699685
| Online PSC |  | https://podminky.urs.cz/item/CS_URS_2022_02/722262301 | [14 empty] | Online PSC | 2
85 | K | 722290226 | Zkoušky, proplach a desinfekce vodovodního potrubí zkoušky těsnosti vodovodního potrubí závitového do DN 50 | m | 6.6 |  | 0 | CS ÚRS 2022 02 |  | základní |  | 0 | 0.00019 | 0.001254 | 0 | 0 | 16 | K | 2 | ROZPOCET | 0 | 0 | 0 | 0 | 0 | 1 | 0 | 16 | 1306352635
| Online PSC |  | https://podminky.urs.cz/item/CS_URS_2022_02/722290226 | [14 empty] | Online PSC | 2
86 | K | 722290234 | Zkoušky, proplach a desinfekce vodovodního potrubí proplach a desinfekce vodovodního potrubí do DN 80 | m | 6.6 |  | 0 | CS ÚRS 2022 02 |  | základní |  | 0 | 1e-05 | 6.6e-05 | 0 | 0 | 16 | K | 2 | ROZPOCET | 0 | 0 | 0 | 0 | 0 | 1 | 0 | 16 | -1933765152
| Online PSC |  | https://podminky.urs.cz/item/CS_URS_2022_02/722290234 | [14 empty] | Online PSC | 2
75 | K | 724231127 | Příslušenství domovních vodáren měřicí manometr s membránou | soubor | 0.016 |  | 0 | CS ÚRS 2022 02 |  | základní |  | 0 | 0.0036 | 5.76e-05 | 0 | 0 | 16 | K | 2 | ROZPOCET | 0 | 0 | 0 | 0 | 0 | 1 | 0 | 16 | -289937697
| Online PSC |  | https://podminky.urs.cz/item/CS_URS_2022_02/724231127 | [14 empty] | Online PSC | 2
76 | M | 55128818 | ventil závitový třícestný směšovací KV 44 2" | kus | 0.016 |  | 0 | CS ÚRS 2022 02 |  | základní |  | 0 | 0.00232 | 3.712e-05 | 0 | 0 | 32 | M | 2 | ROZPOCET | 0 | 0 | 0 | 0 | 0 | 1 | 0 | 16 | 330551328
77 | K | 724234107 | Nádoby expanzní tlakové pro rozvody užitkové vody vertikální s membránou bez pojistného ventilu PN 1,0 o objemu 18 l | soubor | 0.016 |  | 0 | CS ÚRS 2022 02 |  | základní |  | 0 | 0.00412 | 6.592e-05 | 0 | 0 | 16 | K | 2 | ROZPOCET | 0 | 0 | 0 | 0 | 0 | 1 | 0 | 16 | 2119927263
| Online PSC |  | https://podminky.urs.cz/item/CS_URS_2022_02/724234107 | [14 empty] | Online PSC | 2
78 | K | 724234110 | Nádoby expanzní tlakové pro rozvody užitkové vody vertikální s vyměnitelným vakem bez pojistného ventilu PN 1,0 o objemu 50 l | soubor | 0.008 |  | 0 | CS ÚRS 2022 02 |  | základní |  | 0 | 0.01087 | 8.696e-05 | 0 | 0 | 16 | K | 2 | ROZPOCET | 0 | 0 | 0 | 0 | 0 | 1 | 0 | 16 | 468748034
| Online PSC |  | https://podminky.urs.cz/item/CS_URS_2022_02/724234110 | [14 empty] | Online PSC | 2
79 | K | 871161141 | Montáž vodovodního potrubí z plastů v otevřeném výkopu z polyetylenu PE 100 svařovaných na tupo SDR 11/PN16 D 32 x 3,0 mm | m | 0.2 |  | 0 | CS ÚRS 2022 02 |  | základní |  | 0 | 0 | 0 | 0 | 0 | 16 | K | 2 | ROZPOCET | 0 | 0 | 0 | 0 | 0 | 1 | 0 | 16 | 1474936887
| Online PSC |  | https://podminky.urs.cz/item/CS_URS_2022_02/871161141 | [14 empty] | Online PSC | 2
80 | M | 28613170 | trubka vodovodní PE100 SDR11 se signalizační vrstvou 32x3,0mm | m | 0.2 |  | 0 | CS ÚRS 2022 02 |  | základní |  | 0 | 0.00028 | 5.6e-05 | 0 | 0 | 32 | M | 2 | ROZPOCET | 0 | 0 | 0 | 0 | 0 | 1 | 0 | 16 | 1355618292
81 | K | 871251151 | Montáž vodovodního potrubí z plastů v otevřeném výkopu z polyetylenu PE 100 svařovaných na tupo SDR 17/PN10 D 110 x 6,6 mm | m | 0.12 |  | 0 | CS ÚRS 2022 02 |  | základní |  | 0 | 0 | 0 | 0 | 0 | 16 | K | 2 | ROZPOCET | 0 | 0 | 0 | 0 | 0 | 1 | 0 | 16 | 1743129819
| Online PSC |  | https://podminky.urs.cz/item/CS_URS_2022_02/871251151 | [14 empty] | Online PSC | 2
82 | M | 28613576 | potrubí dvouvrstvé PE100 RC SDR17 110x6,6 dl 12m | m | 0.122 |  | 0 | CS ÚRS 2022 02 |  | základní |  | 0 | 0.00218 | 0.00026596 | 0 | 0 | 32 | M | 2 | ROZPOCET | 0 | 0 | 0 | 0 | 0 | 1 | 0 | 16 | -1421610037
87 | K | 998722102 | Přesun hmot pro vnitřní vodovod stanovený z hmotnosti přesunovaného materiálu vodorovná dopravní vzdálenost do 50 m v objektech výšky přes 6 do 12 m | t | 0.015 |  | 0 | CS ÚRS 2022 02 |  | základní |  | 0 | 0 | 0 | 0 | 0 | 16 | K | 2 | ROZPOCET | 0 | 0 | 0 | 0 | 0 | 1 | 0 | 16 | 1809382227
| Online PSC |  | https://podminky.urs.cz/item/CS_URS_2022_02/998722102 | [14 empty] | Online PSC | 2
83 | K | R72223123 | Elektrické ovládání kohoutů G 3/4" PN 12 do 80°C se dvěma závity včetně servopohonů 24Vac, ovládání 2. nebo 3.bodové | kus | 0.04 |  | 0 |  |  | základní |  | 0 | 0.00083 | 3.32e-05 | 0 | 0 | 16 | K | 2 | ROZPOCET | 0 | 0 | 0 | 0 | 0 | 1 | 0 | 16 | -1233263224
84 | M | 56241689R | Řídící a čerpací jednotka pro využití dešťové vody | kus | 0.008 |  | 0 |  |  | základní |  | 0 | 0 | 0 | 0 | 0 | 32 | M | 2 | ROZPOCET | 0 | 0 | 0 | 0 | 0 | 1 | 0 | 16 | -1670356139
| D | 725 | Zdravotechnika - zařizovací předměty |  |  |  | 0 |  |  |  |  | 0 |  | 0.008192 |  | 0 | 2 | D | 1 | ROZPOCET | [6 empty] | 0
88 | K | 725112022 | Zařízení záchodů klozety keramické závěsné na nosné stěny s hlubokým splachováním odpad vodorovný | soubor | 0.096 |  | 0 | CS ÚRS 2022 02 |  | základní |  | 0 | 0.01697 | 0.0016291 | 0 | 0 | 16 | K | 2 | ROZPOCET | 0 | 0 | 0 | 0 | 0 | 1 | 0 | 16 | -175901008
| Online PSC |  | https://podminky.urs.cz/item/CS_URS_2022_02/725112022 | [14 empty] | Online PSC | 2
89 | K | 725119125 | Zařízení záchodů montáž klozetových mís závěsných na nosné stěny | kus | 0.024 |  | 0 | CS ÚRS 2022 02 |  | základní |  | 0 | 0.00247 | 5.928e-05 | 0 | 0 | 16 | K | 2 | ROZPOCET | 0 | 0 | 0 | 0 | 0 | 1 | 0 | 16 | 1351466607
| Online PSC |  | https://podminky.urs.cz/item/CS_URS_2022_02/725119125 | [14 empty] | Online PSC | 2
90 | M | ALP.WCALCAMEDIC | WC závěsné pro osoby se sníženou hybností | kus | 0.024 |  | 0 |  |  | základní |  | 0 | 0.03115 | 0.0007476 | 0 | 0 | 32 | M | 2 | ROZPOCET | 0 | 0 | 0 | 0 | 0 | 1 | 0 | 16 | 1792698388
91 | K | 725121521 | Pisoárové záchodky keramické automatické s infračerveným senzorem | soubor | 0.024 |  | 0 | CS ÚRS 2022 02 |  | základní |  | 0 | 0.01608 | 0.00038592 | 0 | 0 | 16 | K | 2 | ROZPOCET | 0 | 0 | 0 | 0 | 0 | 1 | 0 | 16 | -48892891
| Online PSC |  | https://podminky.urs.cz/item/CS_URS_2022_02/725121521 | [14 empty] | Online PSC | 2
92 | M | 55172110 | zdroj napájecí 230V AC/24V DC max. 4 ventily 170x130x85mm | kus | 0.008 |  | 0 | CS ÚRS 2022 02 |  | základní |  | 0 | 0.00056 | 4.48e-06 | 0 | 0 | 32 | M | 2 | ROZPOCET | 0 | 0 | 0 | 0 | 0 | 1 | 0 | 16 | 1887590891
93 | K | 725211602 | Umyvadla keramická bílá bez výtokových armatur připevněná na stěnu šrouby bez sloupu nebo krytu na sifon, šířka umyvadla 550 mm | soubor | 0.216 |  | 0 | CS ÚRS 2022 02 |  | základní |  | 0 | 0.01497 | 0.0032335 | 0 | 0 | 16 | K | 2 | ROZPOCET | 0 | 0 | 0 | 0 | 0 | 1 | 0 | 16 | -1887126810
| Online PSC |  | https://podminky.urs.cz/item/CS_URS_2022_02/725211602 | [14 empty] | Online PSC | 2
94 | K | 725211681 | Umyvadla keramická bílá bez výtokových armatur připevněná na stěnu šrouby zdravotní, šířka umyvadla 640 mm | soubor | 0.024 |  | 0 | CS ÚRS 2022 02 |  | základní |  | 0 | 0.01921 | 0.00046104 | 0 | 0 | 16 | K | 2 | ROZPOCET | 0 | 0 | 0 | 0 | 0 | 1 | 0 | 16 | 1257909429
| Online PSC |  | https://podminky.urs.cz/item/CS_URS_2022_02/725211681 | [14 empty] | Online PSC | 2
95 | K | 725291706 | Doplňky zařízení koupelen a záchodů smaltované madla rovná, délky 800 mm | soubor | 0.024 |  | 0 | CS ÚRS 2022 02 |  | základní |  | 0 | 0.0013 | 3.12e-05 | 0 | 0 | 16 | K | 2 | ROZPOCET | 0 | 0 | 0 | 0 | 0 | 1 | 0 | 16 | 1391690003
| Online PSC |  | https://podminky.urs.cz/item/CS_URS_2022_02/725291706 | [14 empty] | Online PSC | 2
96 | K | 725291711 | Doplňky zařízení koupelen a záchodů smaltované madla krakorcová, délky 550 mm | soubor | 0.024 |  | 0 | CS ÚRS 2022 02 |  | základní |  | 0 | 0.00075 | 1.8e-05 | 0 | 0 | 16 | K | 2 | ROZPOCET | 0 | 0 | 0 | 0 | 0 | 1 | 0 | 16 | 2019493029
| Online PSC |  | https://podminky.urs.cz/item/CS_URS_2022_02/725291711 | [14 empty] | Online PSC | 2
97 | K | 725291712 | Doplňky zařízení koupelen a záchodů smaltované madla krakorcová, délky 834 mm | soubor | 0.024 |  | 0 | CS ÚRS 2022 02 |  | základní |  | 0 | 0.00085 | 2.04e-05 | 0 | 0 | 16 | K | 2 | ROZPOCET | 0 | 0 | 0 | 0 | 0 | 1 | 0 | 16 | 134014057
| Online PSC |  | https://podminky.urs.cz/item/CS_URS_2022_02/725291712 | [14 empty] | Online PSC | 2
98 | K | 725291721 | Doplňky zařízení koupelen a záchodů smaltované madla krakorcová sklopná, délky 550 mm | soubor | 0.024 |  | 0 | CS ÚRS 2022 02 |  | základní |  | 0 | 0.00075 | 1.8e-05 | 0 | 0 | 16 | K | 2 | ROZPOCET | 0 | 0 | 0 | 0 | 0 | 1 | 0 | 16 | -291389545
| Online PSC |  | https://podminky.urs.cz/item/CS_URS_2022_02/725291721 | [14 empty] | Online PSC | 2
99 | K | 725291722 | Doplňky zařízení koupelen a záchodů smaltované madla krakorcová sklopná, délky 834 mm | soubor | 0.024 |  | 0 | CS ÚRS 2022 02 |  | základní |  | 0 | 0.00085 | 2.04e-05 | 0 | 0 | 16 | K | 2 | ROZPOCET | 0 | 0 | 0 | 0 | 0 | 1 | 0 | 16 | 365227364
| Online PSC |  | https://podminky.urs.cz/item/CS_URS_2022_02/725291722 | [14 empty] | Online PSC | 2
100 | M | SNL.SLZM06 | Nerezové sklopné sedátko do sprchy | kus | 0.024 |  | 0 |  |  | základní |  | 0 | 0.0034 | 8.16e-05 | 0 | 0 | 32 | M | 2 | ROZPOCET | 0 | 0 | 0 | 0 | 0 | 1 | 0 | 16 | 2045616356
101 | K | 725311121 | Dřezy bez výtokových armatur jednoduché se zápachovou uzávěrkou nerezové s odkapávací plochou 560x480 mm a miskou | soubor | 0.008 |  | 0 | CS ÚRS 2022 02 |  | základní |  | 0 | 0.00493 | 3.944e-05 | 0 | 0 | 16 | K | 2 | ROZPOCET | 0 | 0 | 0 | 0 | 0 | 1 | 0 | 16 | 734452647
| Online PSC |  | https://podminky.urs.cz/item/CS_URS_2022_02/725311121 | [14 empty] | Online PSC | 2
102 | K | 725331111 | Výlevky bez výtokových armatur a splachovací nádrže keramické se sklopnou plastovou mřížkou 425 mm | soubor | 0.016 |  | 0 | CS ÚRS 2022 02 |  | základní |  | 0 | 0.01475 | 0.000236 | 0 | 0 | 16 | K | 2 | ROZPOCET | 0 | 0 | 0 | 0 | 0 | 1 | 0 | 16 | 572908029
| Online PSC |  | https://podminky.urs.cz/item/CS_URS_2022_02/725331111 | [14 empty] | Online PSC | 2
103 | K | 725813111 | Ventily rohové bez připojovací trubičky nebo flexi hadičky G 1/2" | soubor | 0.52 |  | 0 | CS ÚRS 2022 02 |  | základní |  | 0 | 0.00024 | 0.0001248 | 0 | 0 | 16 | K | 2 | ROZPOCET | 0 | 0 | 0 | 0 | 0 | 1 | 0 | 16 | 67614675
| Online PSC |  | https://podminky.urs.cz/item/CS_URS_2022_02/725813111 | [14 empty] | Online PSC | 2
104 | K | 725813112 | Ventily rohové bez připojovací trubičky nebo flexi hadičky pračkové G 3/4" | kus | 0.008 |  | 0 | CS ÚRS 2022 02 |  | základní |  | 0 | 0.00109 | 8.72e-06 | 0 | 0 | 16 | K | 2 | ROZPOCET | 0 | 0 | 0 | 0 | 0 | 1 | 0 | 16 | -1866640864
| Online PSC |  | https://podminky.urs.cz/item/CS_URS_2022_02/725813112 | [14 empty] | Online PSC | 2
105 | K | 725821325 | Baterie dřezové stojánkové pákové s otáčivým ústím a délkou ramínka 220 mm | soubor | 0.008 |  | 0 | CS ÚRS 2022 02 |  | základní |  | 0 | 0.0018 | 1.44e-05 | 0 | 0 | 16 | K | 2 | ROZPOCET | 0 | 0 | 0 | 0 | 0 | 1 | 0 | 16 | 1154666435
| Online PSC |  | https://podminky.urs.cz/item/CS_URS_2022_02/725821325 | [14 empty] | Online PSC | 2
106 | K | 725822613 | Baterie umyvadlové stojánkové pákové s výpustí | soubor | 0.216 |  | 0 | CS ÚRS 2022 02 |  | základní |  | 0 | 0.00184 | 0.00039744 | 0 | 0 | 16 | K | 2 | ROZPOCET | 0 | 0 | 0 | 0 | 0 | 1 | 0 | 16 | -292774675
| Online PSC |  | https://podminky.urs.cz/item/CS_URS_2022_02/725822613 | [14 empty] | Online PSC | 2
107 | K | 725829131 | Baterie umyvadlové montáž ostatních typů stojánkových G 1/2" | kus | 0.024 |  | 0 | CS ÚRS 2022 02 |  | základní |  | 0 | 4e-05 | 9.6e-07 | 0 | 0 | 16 | K | 2 | ROZPOCET | 0 | 0 | 0 | 0 | 0 | 1 | 0 | 16 | 931727503
| Online PSC |  | https://podminky.urs.cz/item/CS_URS_2022_02/725829131 | [14 empty] | Online PSC | 2
108 | M | 55145692 | baterie umyvadlová stojánková páková s prodlouženou pákou (lékařská) | kus | 0.024 |  | 0 | CS ÚRS 2022 02 |  | základní |  | 0 | 0.00152 | 3.648e-05 | 0 | 0 | 32 | M | 2 | ROZPOCET | 0 | 0 | 0 | 0 | 0 | 1 | 0 | 16 | -1664836242
109 | K | 725849411 | Baterie sprchové montáž nástěnných baterií s nastavitelnou výškou sprchy | kus | 0.088 |  | 0 | CS ÚRS 2022 02 |  | základní |  | 0 | 0.00012 | 1.056e-05 | 0 | 0 | 16 | K | 2 | ROZPOCET | 0 | 0 | 0 | 0 | 0 | 1 | 0 | 16 | -1542294280
| Online PSC |  | https://podminky.urs.cz/item/CS_URS_2022_02/725849411 | [14 empty] | Online PSC | 2
110 | M | 55145590 | baterie sprchová páková včetně sprchové soupravy 150mm chrom | kus | 0.064 |  | 0 | CS ÚRS 2022 02 |  | základní |  | 0 | 0.00538 | 0.00034432 | 0 | 0 | 32 | M | 2 | ROZPOCET | 0 | 0 | 0 | 0 | 0 | 1 | 0 | 16 | -438685767
111 | M | 55145539 | baterie sprchová zapuštěná s přepínačem | kus | 0.024 |  | 0 | CS ÚRS 2022 02 |  | základní |  | 0 | 0.0018 | 4.32e-05 | 0 | 0 | 32 | M | 2 | ROZPOCET | 0 | 0 | 0 | 0 | 0 | 1 | 0 | 16 | 1934353666
112 | M | SNL.SLA28R | Sprchová růžice | kus | 0.088 |  | 0 |  |  | základní |  | 0 | 0.00084 | 7.392e-05 | 0 | 0 | 32 | M | 2 | ROZPOCET | 0 | 0 | 0 | 0 | 0 | 1 | 0 | 16 | -2119487364
113 | M | 55145403 | baterie sprchová s ruční sprchou 1/2"x150mm | kus | 0.024 |  | 0 | CS ÚRS 2022 02 |  | základní |  | 0 | 0.0021 | 5.04e-05 | 0 | 0 | 32 | M | 2 | ROZPOCET | 0 | 0 | 0 | 0 | 0 | 1 | 0 | 16 | -965090008
114 | K | 725861102 | Zápachové uzávěrky zařizovacích předmětů pro umyvadla DN 40 | kus | 0.216 |  | 0 | CS ÚRS 2022 02 |  | základní |  | 0 | 0.00024 | 5.184e-05 | 0 | 0 | 16 | K | 2 | ROZPOCET | 0 | 0 | 0 | 0 | 0 | 1 | 0 | 16 | 591544094
| Online PSC |  | https://podminky.urs.cz/item/CS_URS_2022_02/725861102 | [14 empty] | Online PSC | 2
115 | K | 725861312 | Zápachové uzávěrky zařizovacích předmětů pro umyvadla podomítkové DN 40/50 | kus | 0.024 |  | 0 | CS ÚRS 2022 02 |  | základní |  | 0 | 0.00055 | 1.32e-05 | 0 | 0 | 16 | K | 2 | ROZPOCET | 0 | 0 | 0 | 0 | 0 | 1 | 0 | 16 | 58067683
| Online PSC |  | https://podminky.urs.cz/item/CS_URS_2022_02/725861312 | [14 empty] | Online PSC | 2
116 | K | 725862103 | Zápachové uzávěrky zařizovacích předmětů pro dřezy DN 40/50 | kus | 0.024 |  | 0 | CS ÚRS 2022 02 |  | základní |  | 0 | 0.00028 | 6.72e-06 | 0 | 0 | 16 | K | 2 | ROZPOCET | 0 | 0 | 0 | 0 | 0 | 1 | 0 | 16 | 649692342
| Online PSC |  | https://podminky.urs.cz/item/CS_URS_2022_02/725862103 | [14 empty] | Online PSC | 2
117 | K | 725865411 | Zápachové uzávěrky zařizovacích předmětů pro pisoáry DN 32/40 | kus | 0.024 |  | 0 | CS ÚRS 2022 02 |  | základní |  | 0 | 0.00028 | 6.72e-06 | 0 | 0 | 16 | K | 2 | ROZPOCET | 0 | 0 | 0 | 0 | 0 | 1 | 0 | 16 | -1166086319
| Online PSC |  | https://podminky.urs.cz/item/CS_URS_2022_02/725865411 | [14 empty] | Online PSC | 2
118 | K | 725980122 | Dvířka 15/20 | kus | 0.248 |  | 0 | CS ÚRS 2022 02 |  | základní |  | 0 | 9e-05 | 2.232e-05 | 0 | 0 | 16 | K | 2 | ROZPOCET | 0 | 0 | 0 | 0 | 0 | 1 | 0 | 16 | 1164658403
| Online PSC |  | https://podminky.urs.cz/item/CS_URS_2022_02/725980122 | [14 empty] | Online PSC | 2
119 | K | 998725102 | Přesun hmot pro zařizovací předměty stanovený z hmotnosti přesunovaného materiálu vodorovná dopravní vzdálenost do 50 m v objektech výšky přes 6 do 12 m | t | 0.008 |  | 0 | CS ÚRS 2022 02 |  | základní |  | 0 | 0 | 0 | 0 | 0 | 16 | K | 2 | ROZPOCET | 0 | 0 | 0 | 0 | 0 | 1 | 0 | 16 | 1815226956
| Online PSC |  | https://podminky.urs.cz/item/CS_URS_2022_02/998725102 | [14 empty] | Online PSC | 2
| D | 726 | Zdravotechnika - předstěnové instalace |  |  |  | 0 |  |  |  |  | 0 |  | 0.0013068 |  | 0 | 2 | D | 1 | ROZPOCET | [6 empty] | 0
120 | K | 726111021 | Předstěnové instalační systémy pro zazdění do masivních zděných konstrukcí pro pisoáry, s nastavitelnou hloubkou 80 až 120 mm | soubor | 0.024 |  | 0 | CS ÚRS 2022 02 |  | základní |  | 0 | 0.0077 | 0.0001848 | 0 | 0 | 16 | K | 2 | ROZPOCET | 0 | 0 | 0 | 0 | 0 | 1 | 0 | 16 | -2073049747
| Online PSC |  | https://podminky.urs.cz/item/CS_URS_2022_02/726111021 | [14 empty] | Online PSC | 2
121 | K | 726111031 | Předstěnové instalační systémy pro zazdění do masivních zděných konstrukcí pro závěsné klozety ovládání zepředu, stavební výška 1080 mm | soubor | 0.12 |  | 0 | CS ÚRS 2022 02 |  | základní |  | 0 | 0.0092 | 0.001104 | 0 | 0 | 16 | K | 2 | ROZPOCET | 0 | 0 | 0 | 0 | 0 | 1 | 0 | 16 | 1213564900
| Online PSC |  | https://podminky.urs.cz/item/CS_URS_2022_02/726111031 | [14 empty] | Online PSC | 2
122 | K | 726191001 | Ostatní příslušenství instalačních systémů zvukoizolační souprava pro WC a bidet | soubor | 0.12 |  | 0 | CS ÚRS 2022 02 |  | základní |  | 0 | 0.00015 | 1.8e-05 | 0 | 0 | 16 | K | 2 | ROZPOCET | 0 | 0 | 0 | 0 | 0 | 1 | 0 | 16 | -338781466
| Online PSC |  | https://podminky.urs.cz/item/CS_URS_2022_02/726191001 | [14 empty] | Online PSC | 2
123 | K | 998726112 | Přesun hmot pro instalační prefabrikáty stanovený z hmotnosti přesunovaného materiálu vodorovná dopravní vzdálenost do 50 m v objektech výšky přes 6 m do 12 m | t | 0.001 |  | 0 | CS ÚRS 2022 02 |  | základní |  | 0 | 0 | 0 | 0 | 0 | 16 | K | 2 | ROZPOCET | 0 | 0 | 0 | 0 | 0 | 1 | 0 | 16 | 509498425
| Online PSC |  | https://podminky.urs.cz/item/CS_URS_2022_02/998726112 | [14 empty] | Online PSC | 2
| D | HZS | Hodinové zúčtovací sazby |  |  |  | 0 |  |  |  |  | 0 |  | 0 |  | 0 | 4 | D | 0 | ROZPOCET | [6 empty] | 0
124 | K | HZS2211 | Hodinové zúčtovací sazby profesí PSV provádění stavebních instalací instalatér | hod | 0.52 |  | 0 | CS ÚRS 2022 02 |  | základní |  | 0 | 0 | 0 | 0 | 0 | 512 | K | 1 | ROZPOCET | 0 | 0 | 0 | 0 | 0 | 1 | 0 | 512 | 469845422
| Online PSC |  | https://podminky.urs.cz/item/CS_URS_2022_02/HZS2211 | [14 empty] | Online PSC | 1

## g - VZT_02
{36982909-e1e0-4174-840e-a1ea1e189912}
2
| KRYCÍ LIST SOUPISU PRACÍ | [7 empty] | v --- níže se nacházejí doplnkové a pomocné údaje k sestavám --- v | [8 empty] | False
Stavba:
Výstavba nové haly, rekonstrukce stávající tělocvičny vč.jejího zázemí, propojujícího objektu při ZŠ Dýšiná
Objekt:
01.3 - Spojovací krček
Soupis:
g - VZT
| KSO: |  |  |  |  | CC-CZ:
| Místo: |  |  |  |  | Datum: | 2023-04-04
| Zadavatel: |  |  |  |  | IČ: | 00257745
|  | Obec Dýšiná |  |  |  | DIČ:
| Uchazeč: |  |  |  |  | IČ: | Vyplň údaj
|  | Vyplň údaj |  |  |  | DIČ: | Vyplň údaj
| Projektant: |  |  |  |  | IČ: | 72114606
|  | Ing. arch. Lubomír Korčák |  |  |  | DIČ:
| Zpracovatel: |  |  |  |  | IČ:
DIČ:
Poznámka:
| Cena bez DPH | [5 empty] | 0
|  |  | Základ daně |  |  | Sazba daně | Výše daně
| DPH | základní | 0 |  |  | 21% | 0
|  | snížená | 0 |  |  | 15% | 0
|  | zákl. přenesená | 0 |  |  | 21% | 0
|  | sníž. přenesená | 0 |  |  | 15% | 0
|  | nulová | 0 |  |  | 0% | 0
| Cena s DPH |  |  | v | CZK |  | 0
REKAPITULACE ČLENĚNÍ SOUPISU PRACÍ
Stavba:
Výstavba nové haly, rekonstrukce stávající tělocvičny vč.jejího zázemí, propojujícího objektu při ZŠ Dýšiná
Objekt:
01.3 - Spojovací krček
Soupis:
g - VZT
Místo: | [5 empty] | Datum: | 2023-04-04
Zadavatel: |  |  | Obec Dýšiná |  |  | Projektant: | Ing. arch. Lubomír Korčák
Uchazeč: |  |  | Vyplň údaj |  |  | Zpracovatel:
Kód dílu - Popis | [6 empty] | Cena celkem [CZK]
Náklady stavby celkem | [6 empty] | 0 | [11 empty] | -1
| D1 - Zařízení č. 1: | [5 empty] | 0
| D2 - Přívod vzduchu: | [5 empty] | 0
| D3 - Potrubí čtyřhranné sk. I – pozink | [5 empty] | 0
| D4 - Zařízení č. 2: | [5 empty] | 0
| D5 - Odvod vzduchu: | [5 empty] | 0
| D3 - Potrubí čtyřhranné sk. I – pozink | [5 empty] | 0
| D6 - Zažízní č. 3: | [5 empty] | 0
| D7 - Zařízení č. 4 a 5 – Větrání stávající a nové tělocvičny – 1.NP | [5 empty] | 0
| D2 - Přívod vzduchu: | [5 empty] | 0
| D3 - Potrubí čtyřhranné sk. I – pozink | [5 empty] | 0
| D8 - Potrubí kruhové SPIRO – pozink | [5 empty] | 0
| D5 - Odvod vzduchu: | [5 empty] | 0
| D3 - Potrubí čtyřhranné sk. I – pozink | [5 empty] | 0
| D8 - Potrubí kruhové SPIRO – pozink | [5 empty] | 0
| D9 - Zařízení č. 6 a 7 – Větrání hygienických zařízení a hudební školy – 1.NP | [5 empty] | 0
| D2 - Přívod vzduchu: | [5 empty] | 0
| D3 - Potrubí čtyřhranné sk. I – pozink | [5 empty] | 0
| D5 - Odvod vzduchu: | [5 empty] | 0
| D3 - Potrubí čtyřhranné sk. I – pozink | [5 empty] | 0
| D10 - ostatní činnosti | [5 empty] | 0
SOUPIS PRACÍ
Stavba:
Výstavba nové haly, rekonstrukce stávající tělocvičny vč.jejího zázemí, propojujícího objektu při ZŠ Dýšiná
Objekt:
01.3 - Spojovací krček
Soupis:
g - VZT
Místo: | [5 empty] | Datum: | 2023-04-04
Zadavatel: |  |  | Obec Dýšiná |  |  | Projektant: | Ing. arch. Lubomír Korčák
Uchazeč: |  |  | Vyplň údaj |  |  | Zpracovatel:
PČ | Typ | Kód | Popis | MJ | Množství | J.cena [CZK] | Cena celkem [CZK] | Cenová soustava |  | DPH | J. Nh [h] | Nh celkem [h] | J. hmotnost [t] | Hmotnost celkem [t] | J. suť [t] | Suť Celkem [t]
Náklady soupisu celkem | [6 empty] | 0 |  |  |  |  | 0 |  | 0 |  | 0 |  | D | -1 | [7 empty] | 0
| D | D1 | Zařízení č. 1: |  |  |  | 0 |  |  |  |  | 0 |  | 0 |  | 0 | 1 | D | 0 | ROZPOCET | [6 empty] | 0
| D | D2 | Přívod vzduchu: |  |  |  | 0 |  |  |  |  | 0 |  | 0 |  | 0 | 1 | D | 1 | ROZPOCET | [6 empty] | 0
0 | K | Pol1 | Větrací jednotka DUOVENT COMPACT DV TOP 5100 DI s rekuperací tepla Vpř. = 3200 m3.h-1, V odv. = 4000 m3.h-1, Qel. = 13 kW s rekuperací tepla Vpř. = 3200 m3.h-1, V odv. = 4000 m3.h-1, Qel. = 13 kW vč. protihlukové podložky SYLOMER | kpl | 0.063 |  | 0 |  |  | základní |  | 0 | 0 | 0 | 0 | 0 | 4 | K | 2 | ROZPOCET | 0 | 0 | 0 | 0 | 0 | 1 | 0 | 4 | 2
0 | K | Pol2 | Regulační klapka 450 x 400 – S - vč. servopohonu | ks | 0.063 |  | 0 |  |  | základní |  | 0 | 0 | 0 | 0 | 0 | 4 | K | 2 | ROZPOCET | 0 | 0 | 0 | 0 | 0 | 1 | 0 | 4 | 4
0 | K | Pol3 | Tlumič hluku buňkový 540 x 315/1000 | ks | 0.063 |  | 0 |  |  | základní |  | 0 | 0 | 0 | 0 | 0 | 4 | K | 2 | ROZPOCET | 0 | 0 | 0 | 0 | 0 | 1 | 0 | 4 | 6
0 | K | Pol4 | Regulační klapka 540 x 315 - S - vč. servopohonu | ks | 0.063 |  | 0 |  |  | základní |  | 0 | 0 | 0 | 0 | 0 | 4 | K | 2 | ROZPOCET | 0 | 0 | 0 | 0 | 0 | 1 | 0 | 4 | 8
0 | K | Pol5 | Regulační klapka 125 x 100 – S - vč. servopohonu | ks | 0.063 |  | 0 |  |  | základní |  | 0 | 0 | 0 | 0 | 0 | 4 | K | 2 | ROZPOCET | 0 | 0 | 0 | 0 | 0 | 1 | 0 | 4 | 10
0 | K | Pol6 | Požární klapka FDMB 355 x 315.50 TPM 018/01 | ks | 0.063 |  | 0 |  |  | základní |  | 0 | 0 | 0 | 0 | 0 | 4 | K | 2 | ROZPOCET | 0 | 0 | 0 | 0 | 0 | 1 | 0 | 4 | 12
0 | K | Pol7 | Regulační klapka 315 x 250 – S - vč. servopohonu | ks | 0.063 |  | 0 |  |  | základní |  | 0 | 0 | 0 | 0 | 0 | 4 | K | 2 | ROZPOCET | 0 | 0 | 0 | 0 | 0 | 1 | 0 | 4 | 14
0 | K | Pol8 | Požární klapka FDMB 315 x 250.50 TPM 018/01 | ks | 0.063 |  | 0 |  |  | základní |  | 0 | 0 | 0 | 0 | 0 | 4 | K | 2 | ROZPOCET | 0 | 0 | 0 | 0 | 0 | 1 | 0 | 4 | 16
0 | K | Pol9 | Výustka čtyřhranná 400 x 150 mm | ks | 0.315 |  | 0 |  |  | základní |  | 0 | 0 | 0 | 0 | 0 | 4 | K | 2 | ROZPOCET | 0 | 0 | 0 | 0 | 0 | 1 | 0 | 4 | 18
0 | K | Pol10 | Výustka čtyřhranná 200 x 100 mm | ks | 0.63 |  | 0 |  |  | základní |  | 0 | 0 | 0 | 0 | 0 | 4 | K | 2 | ROZPOCET | 0 | 0 | 0 | 0 | 0 | 1 | 0 | 4 | 20
0 | K | Pol11 | Mřížka 100 x 125 | ks | 0.126 |  | 0 |  |  | základní |  | 0 | 0 | 0 | 0 | 0 | 4 | K | 2 | ROZPOCET | 0 | 0 | 0 | 0 | 0 | 1 | 0 | 4 | 22
| D | D3 | Potrubí čtyřhranné sk. I – pozink |  |  |  | 0 |  |  |  |  | 0 |  | 0 |  | 0 | 1 | D | 2 | ROZPOCET | [6 empty] | 0
0 | K | Pol12 | 1.14.1 Potrubí do obvodu 600 mm s 30 % tvarovek | bm | 1.26 |  | 0 |  |  | základní |  | 0 | 0 | 0 | 0 | 0 | 4 | K | 3 | ROZPOCET | 0 | 0 | 0 | 0 | 0 | 1 | 0 | 4 | 24
0 | K | Pol13 | 1.14.2 Potrubí do obvodu 800 mm s 30 % tvarovek | bm | 1.701 |  | 0 |  |  | základní |  | 0 | 0 | 0 | 0 | 0 | 4 | K | 3 | ROZPOCET | 0 | 0 | 0 | 0 | 0 | 1 | 0 | 4 | 26
0 | K | Pol14 | 1.14.3 Potrubí do obvodu 1100 mm s 20 % tvarovek | bm | 0.693 |  | 0 |  |  | základní |  | 0 | 0 | 0 | 0 | 0 | 4 | K | 3 | ROZPOCET | 0 | 0 | 0 | 0 | 0 | 1 | 0 | 4 | 28
0 | K | Pol15 | 1.14.4 Potrubí do obvodu 1800 mm s 30 % tvarovek | bm | 1.449 |  | 0 |  |  | základní |  | 0 | 0 | 0 | 0 | 0 | 4 | K | 3 | ROZPOCET | 0 | 0 | 0 | 0 | 0 | 1 | 0 | 4 | 30
0 | K | Pol16 | Tepelná izolace tl. 5 cm + Al polep | m2 | 1.071 |  | 0 |  |  | základní |  | 0 | 0 | 0 | 0 | 0 | 4 | K | 3 | ROZPOCET | 0 | 0 | 0 | 0 | 0 | 1 | 0 | 4 | 32
| D | D4 | Zařízení č. 2: |  |  |  | 0 |  |  |  |  | 0 |  | 0 |  | 0 | 1 | D | 0 | ROZPOCET | [6 empty] | 0
| D | D5 | Odvod vzduchu: |  |  |  | 0 |  |  |  |  | 0 |  | 0 |  | 0 | 1 | D | 1 | ROZPOCET | [6 empty] | 0
0 | K | Pol4 | Regulační klapka 540 x 315 - S - vč. servopohonu | ks | 0.063 |  | 0 |  |  | základní |  | 0 | 0 | 0 | 0 | 0 | 4 | K | 2 | ROZPOCET | 0 | 0 | 0 | 0 | 0 | 1 | 0 | 4 | 34
0 | K | Pol17 | Regulační klapka 250 x 200 – S - vč. servopohonu | ks | 0.063 |  | 0 |  |  | základní |  | 0 | 0 | 0 | 0 | 0 | 4 | K | 2 | ROZPOCET | 0 | 0 | 0 | 0 | 0 | 1 | 0 | 4 | 36
0 | K | Pol18 | Požární klapka FDMB 250 x 200.50 TPM 018/01 | ks | 0.126 |  | 0 |  |  | základní |  | 0 | 0 | 0 | 0 | 0 | 4 | K | 2 | ROZPOCET | 0 | 0 | 0 | 0 | 0 | 1 | 0 | 4 | 38
0 | K | Pol19 | Požární klapka FDMB 630 x 300.50 TPM 018/01 | ks | 0.063 |  | 0 |  |  | základní |  | 0 | 0 | 0 | 0 | 0 | 4 | K | 2 | ROZPOCET | 0 | 0 | 0 | 0 | 0 | 1 | 0 | 4 | 40
0 | K | Pol20 | Požární klapka FDMB 355 x 250.50 TPM 018/01 | ks | 0.063 |  | 0 |  |  | základní |  | 0 | 0 | 0 | 0 | 0 | 4 | K | 2 | ROZPOCET | 0 | 0 | 0 | 0 | 0 | 1 | 0 | 4 | 42
0 | K | Pol7 | Regulační klapka 315 x 250 – S - vč. servopohonu | ks | 0.063 |  | 0 |  |  | základní |  | 0 | 0 | 0 | 0 | 0 | 4 | K | 2 | ROZPOCET | 0 | 0 | 0 | 0 | 0 | 1 | 0 | 4 | 44
0 | K | Pol21 | Výustka čtyřhranná 400 x 150 mm | ks | 0.567 |  | 0 |  |  | základní |  | 0 | 0 | 0 | 0 | 0 | 4 | K | 2 | ROZPOCET | 0 | 0 | 0 | 0 | 0 | 1 | 0 | 4 | 46
0 | K | Pol22 | Výustka čtyřhranná 200 x 100 mm | ks | 0.189 |  | 0 |  |  | základní |  | 0 | 0 | 0 | 0 | 0 | 4 | K | 2 | ROZPOCET | 0 | 0 | 0 | 0 | 0 | 1 | 0 | 4 | 48
0 | K | Pol23 | Mřížka 125 x 100 | ks | 0.315 |  | 0 |  |  | základní |  | 0 | 0 | 0 | 0 | 0 | 4 | K | 2 | ROZPOCET | 0 | 0 | 0 | 0 | 0 | 1 | 0 | 4 | 50
0 | K | Pol24 | Talířový ventil VEF 100 | ks | 1.008 |  | 0 |  |  | základní |  | 0 | 0 | 0 | 0 | 0 | 4 | K | 2 | ROZPOCET | 0 | 0 | 0 | 0 | 0 | 1 | 0 | 4 | 52
0 | K | Pol25 | Talířový ventil VEF 125 | ks | 0.189 |  | 0 |  |  | základní |  | 0 | 0 | 0 | 0 | 0 | 4 | K | 2 | ROZPOCET | 0 | 0 | 0 | 0 | 0 | 1 | 0 | 4 | 54
0 | K | Pol26 | Ohebná hadice TERMOFLEX MO 102 | m | 0.63 |  | 0 |  |  | základní |  | 0 | 0 | 0 | 0 | 0 | 4 | K | 2 | ROZPOCET | 0 | 0 | 0 | 0 | 0 | 1 | 0 | 4 | 56
0 | K | Pol27 | Ohebná hadice TERMOFLEX MO 127 | m | 0.126 |  | 0 |  |  | základní |  | 0 | 0 | 0 | 0 | 0 | 4 | K | 2 | ROZPOCET | 0 | 0 | 0 | 0 | 0 | 1 | 0 | 4 | 58
0 | K | Pol28 | Regulační klapka 500 x 315 – S - vč. servopohonu | ks | 0.063 |  | 0 |  |  | základní |  | 0 | 0 | 0 | 0 | 0 | 4 | K | 2 | ROZPOCET | 0 | 0 | 0 | 0 | 0 | 1 | 0 | 4 | 60
0 | K | Pol3 | Tlumič hluku buňkový 540 x 315/1000 | ks | 0.063 |  | 0 |  |  | základní |  | 0 | 0 | 0 | 0 | 0 | 4 | K | 2 | ROZPOCET | 0 | 0 | 0 | 0 | 0 | 1 | 0 | 4 | 62
| D | D3 | Potrubí čtyřhranné sk. I – pozink |  |  |  | 0 |  |  |  |  | 0 |  | 0 |  | 0 | 1 | D | 2 | ROZPOCET | [6 empty] | 0
0 | K | Pol29 | 2.16.1 Potrubí do obvodu 600 mm s 30 % tvarovek | bm | 2.205 |  | 0 |  |  | základní |  | 0 | 0 | 0 | 0 | 0 | 4 | K | 3 | ROZPOCET | 0 | 0 | 0 | 0 | 0 | 1 | 0 | 4 | 64
0 | K | Pol30 | 2.16.2 Potrubí do obvodu 800 mm s 30 % tvarovek | bm | 1.89 |  | 0 |  |  | základní |  | 0 | 0 | 0 | 0 | 0 | 4 | K | 3 | ROZPOCET | 0 | 0 | 0 | 0 | 0 | 1 | 0 | 4 | 66
0 | K | Pol31 | 2.16.3 Potrubí do obvodu 1600 mm s 20 % tvarovek | bm | 1.008 |  | 0 |  |  | základní |  | 0 | 0 | 0 | 0 | 0 | 4 | K | 3 | ROZPOCET | 0 | 0 | 0 | 0 | 0 | 1 | 0 | 4 | 68
0 | K | Pol32 | 2.16.4 Potrubí do obvodu 1800 mm s 30 % tvarovek | bm | 1.323 |  | 0 |  |  | základní |  | 0 | 0 | 0 | 0 | 0 | 4 | K | 3 | ROZPOCET | 0 | 0 | 0 | 0 | 0 | 1 | 0 | 4 | 70
0 | K | Pol16 | Tepelná izolace tl. 5 cm + Al polep | m2 | 0.945 |  | 0 |  |  | základní |  | 0 | 0 | 0 | 0 | 0 | 4 | K | 3 | ROZPOCET | 0 | 0 | 0 | 0 | 0 | 1 | 0 | 4 | 72
| D | D6 | Zažízní č. 3: |  |  |  | 0 |  |  |  |  | 0 |  | 0 |  | 0 | 1 | D | 0 | ROZPOCET | [6 empty] | 0
0 | K | Pol33 | Protidešťová žaluzie PRG – 200W | ks | 0.063 |  | 0 |  |  | základní |  | 0 | 0 | 0 | 0 | 0 | 4 | K | 1 | ROZPOCET | 0 | 0 | 0 | 0 | 0 | 1 | 0 | 4 | 74
0 | K | Pol34 | Potrubí kruhové SPIRO 200 s 30 % tvarovek | bm | 0.63 |  | 0 |  |  | základní |  | 0 | 0 | 0 | 0 | 0 | 4 | K | 1 | ROZPOCET | 0 | 0 | 0 | 0 | 0 | 1 | 0 | 4 | 76
0 | K | Pol35 | Trouba 200/300 šikmo seříznutá jako střížka se sítem | ks | 0.063 |  | 0 |  |  | základní |  | 0 | 0 | 0 | 0 | 0 | 4 | K | 1 | ROZPOCET | 0 | 0 | 0 | 0 | 0 | 1 | 0 | 4 | 78
0 | K | Pol16 | Tepelná izolace tl. 5 cm + Al polep | m2 | 0.252 |  | 0 |  |  | základní |  | 0 | 0 | 0 | 0 | 0 | 4 | K | 1 | ROZPOCET | 0 | 0 | 0 | 0 | 0 | 1 | 0 | 4 | 80
| D | D7 | Zařízení č. 4 a 5 – Větrání stávající a nové tělocvičny – 1.NP |  |  |  | 0 |  |  |  |  | 0 |  | 0 |  | 0 | 1 | D | 0 | ROZPOCET | [6 empty] | 0
| D | D2 | Přívod vzduchu: |  |  |  | 0 |  |  |  |  | 0 |  | 0 |  | 0 | 1 | D | 1 | ROZPOCET | [6 empty] | 0
0 | K | Pol36 | Větrací jednotka A09606 4VBVA s rekuperací tepla Vpř. = 6100 m3.h-1, V odv. = 6100 m3.h-1, Qel. = 9 kW vč. protihlukové podložky SYLOMER | kpl | 0.063 |  | 0 |  |  | základní |  | 0 | 0 | 0 | 0 | 0 | 4 | K | 2 | ROZPOCET | 0 | 0 | 0 | 0 | 0 | 1 | 0 | 4 | 82
0 | K | Pol37 | Kondenzační jednotka UU 85W.U74 vč. podpěrné OK (stěnové konzole) | ks | 0.063 |  | 0 |  |  | základní |  | 0 | 0 | 0 | 0 | 0 | 4 | K | 2 | ROZPOCET | 0 | 0 | 0 | 0 | 0 | 1 | 0 | 4 | 84
0 | K | Pol38 | montáž kondnezační jednotky, propojovací Cu potrubí | kpl | 0.063 |  | 0 |  |  | základní |  | 0 | 0 | 0 | 0 | 0 | 4 | K | 2 | ROZPOCET | 0 | 0 | 0 | 0 | 0 | 1 | 0 | 4 | 86
0 | K | Pol39 | Protidešťová žaluzie1400 x 500 se sítem | ks | 0.063 |  | 0 |  |  | základní |  | 0 | 0 | 0 | 0 | 0 | 4 | K | 2 | ROZPOCET | 0 | 0 | 0 | 0 | 0 | 1 | 0 | 4 | 88
0 | K | Pol40 | Požární klapka FDMA 1400 x 500.50 TPM 018/01 | ks | 0.063 |  | 0 |  |  | základní |  | 0 | 0 | 0 | 0 | 0 | 4 | K | 2 | ROZPOCET | 0 | 0 | 0 | 0 | 0 | 1 | 0 | 4 | 90
0 | K | Pol41 | Požární klapka FDMB 630 x 550.50 TPM 018/01 | ks | 0.126 |  | 0 |  |  | základní |  | 0 | 0 | 0 | 0 | 0 | 4 | K | 2 | ROZPOCET | 0 | 0 | 0 | 0 | 0 | 1 | 0 | 4 | 92
0 | K | Pol42 | Regulační klapka 630 x 550 – S - vč. servopohonu | ks | 0.189 |  | 0 |  |  | základní |  | 0 | 0 | 0 | 0 | 0 | 4 | K | 2 | ROZPOCET | 0 | 0 | 0 | 0 | 0 | 1 | 0 | 4 | 94
0 | K | Pol43 | Regulační klapka Ø 630 – S - vč. servopohonu | ks | 0.063 |  | 0 |  |  | základní |  | 0 | 0 | 0 | 0 | 0 | 4 | K | 2 | ROZPOCET | 0 | 0 | 0 | 0 | 0 | 1 | 0 | 4 | 96
0 | K | Pol44 | Dýza s dlouhým dosahem NZL – A150 | ks | 1.512 |  | 0 |  |  | základní |  | 0 | 0 | 0 | 0 | 0 | 4 | K | 2 | ROZPOCET | 0 | 0 | 0 | 0 | 0 | 1 | 0 | 4 | 98
| D | D3 | Potrubí čtyřhranné sk. I – pozink |  |  |  | 0 |  |  |  |  | 0 |  | 0 |  | 0 | 1 | D | 2 | ROZPOCET | [6 empty] | 0
0 | K | Pol45 | 4.11.1 Potrubí do obvodu 2400 mm s 30 % tvarovek | bm | 2.835 |  | 0 |  |  | základní |  | 0 | 0 | 0 | 0 | 0 | 4 | K | 3 | ROZPOCET | 0 | 0 | 0 | 0 | 0 | 1 | 0 | 4 | 100
0 | K | Pol46 | 4.11.2 Potrubí do obvodu 3000 mm s 100 % tvarovek | bm | 0.189 |  | 0 |  |  | základní |  | 0 | 0 | 0 | 0 | 0 | 4 | K | 3 | ROZPOCET | 0 | 0 | 0 | 0 | 0 | 1 | 0 | 4 | 102
0 | K | Pol47 | 4.11.3 Potrubí do obvodu 3500 mm s 30 % tvarovek | bm | 0.819 |  | 0 |  |  | základní |  | 0 | 0 | 0 | 0 | 0 | 4 | K | 3 | ROZPOCET | 0 | 0 | 0 | 0 | 0 | 1 | 0 | 4 | 104
| D | D8 | Potrubí kruhové SPIRO – pozink |  |  |  | 0 |  |  |  |  | 0 |  | 0 |  | 0 | 1 | D | 2 | ROZPOCET | [6 empty] | 0
0 | K | Pol48 | 4.12.1 Potrubí 630 s 10 % tvarovek | m | 3.15 |  | 0 |  |  | základní |  | 0 | 0 | 0 | 0 | 0 | 4 | K | 3 | ROZPOCET | 0 | 0 | 0 | 0 | 0 | 1 | 0 | 4 | 106
0 | K | Pol49 | Tepelná izolace tl. 8cm + Al oplechováním | m2 | 4.725 |  | 0 |  |  | základní |  | 0 | 0 | 0 | 0 | 0 | 4 | K | 3 | ROZPOCET | 0 | 0 | 0 | 0 | 0 | 1 | 0 | 4 | 108
0 | K | Pol16 | Tepelná izolace tl. 5 cm + Al polep | m2 | 2.835 |  | 0 |  |  | základní |  | 0 | 0 | 0 | 0 | 0 | 4 | K | 3 | ROZPOCET | 0 | 0 | 0 | 0 | 0 | 1 | 0 | 4 | 110
| D | D5 | Odvod vzduchu: |  |  |  | 0 |  |  |  |  | 0 |  | 0 |  | 0 | 1 | D | 1 | ROZPOCET | [6 empty] | 0
0 | K | Pol41 | Požární klapka FDMB 630 x 550.50 TPM 018/01 | ks | 0.063 |  | 0 |  |  | základní |  | 0 | 0 | 0 | 0 | 0 | 4 | K | 2 | ROZPOCET | 0 | 0 | 0 | 0 | 0 | 1 | 0 | 4 | 112
0 | K | Pol50 | Požární klapka FDMB Ø 630.50 TPM 018/01 | ks | 0.063 |  | 0 |  |  | základní |  | 0 | 0 | 0 | 0 | 0 | 4 | K | 2 | ROZPOCET | 0 | 0 | 0 | 0 | 0 | 1 | 0 | 4 | 114
0 | K | Pol51 | Regulační klapka 630 x 550 – S - vč. servopohonu | ks | 0.189 |  | 0 |  |  | základní |  | 0 | 0 | 0 | 0 | 0 | 4 | K | 2 | ROZPOCET | 0 | 0 | 0 | 0 | 0 | 1 | 0 | 4 | 116
0 | K | Pol52 | Výustka čtyřhranná 400 x 150 | ks | 0.756 |  | 0 |  |  | základní |  | 0 | 0 | 0 | 0 | 0 | 4 | K | 2 | ROZPOCET | 0 | 0 | 0 | 0 | 0 | 1 | 0 | 4 | 118
0 | K | Pol53 | Tlumič hluku buňkový 1000 x 500 x 1000 | ks | 0.063 |  | 0 |  |  | základní |  | 0 | 0 | 0 | 0 | 0 | 4 | K | 2 | ROZPOCET | 0 | 0 | 0 | 0 | 0 | 1 | 0 | 4 | 120
| D | D3 | Potrubí čtyřhranné sk. I – pozink |  |  |  | 0 |  |  |  |  | 0 |  | 0 |  | 0 | 1 | D | 2 | ROZPOCET | [6 empty] | 0
0 | K | Pol54 | 5.7.1 Potrubí do obvodu 6500 mm s 10 % tvarovek | bm | 0.945 |  | 0 |  |  | základní |  | 0 | 0 | 0 | 0 | 0 | 4 | K | 3 | ROZPOCET | 0 | 0 | 0 | 0 | 0 | 1 | 0 | 4 | 122
0 | K | Pol55 | 5.7.2 Potrubí do obvodu 2400 mm s 35 % tvarovek | bm | 4.599 |  | 0 |  |  | základní |  | 0 | 0 | 0 | 0 | 0 | 4 | K | 3 | ROZPOCET | 0 | 0 | 0 | 0 | 0 | 1 | 0 | 4 | 124
0 | K | Pol56 | 5.7.3 Potrubí do obvodu 3000 mm se 100 % tvarovek | bm | 0.189 |  | 0 |  |  | základní |  | 0 | 0 | 0 | 0 | 0 | 4 | K | 3 | ROZPOCET | 0 | 0 | 0 | 0 | 0 | 1 | 0 | 4 | 126
| D | D8 | Potrubí kruhové SPIRO – pozink |  |  |  | 0 |  |  |  |  | 0 |  | 0 |  | 0 | 1 | D | 2 | ROZPOCET | [6 empty] | 0
0 | K | Pol57 | 5.8.1 Potrubí 630 s 10 % tvarovek | bm | 0.63 |  | 0 |  |  | základní |  | 0 | 0 | 0 | 0 | 0 | 4 | K | 3 | ROZPOCET | 0 | 0 | 0 | 0 | 0 | 1 | 0 | 4 | 128
0 | K | Pol49 | Tepelná izolace tl. 8cm + Al oplechováním | m2 | 4.725 |  | 0 |  |  | základní |  | 0 | 0 | 0 | 0 | 0 | 4 | K | 3 | ROZPOCET | 0 | 0 | 0 | 0 | 0 | 1 | 0 | 4 | 130
| D | D9 | Zařízení č. 6 a 7 – Větrání hygienických zařízení a hudební školy – 1.NP |  |  |  | 0 |  |  |  |  | 0 |  | 0 |  | 0 | 1 | D | 0 | ROZPOCET | [6 empty] | 0
| D | D2 | Přívod vzduchu: |  |  |  | 0 |  |  |  |  | 0 |  | 0 |  | 0 | 1 | D | 1 | ROZPOCET | [6 empty] | 0
0 | K | Pol58 | Větrací jednotka DUOVENT COMPACT DV TOP 5100 DI s rekuperací tepla Vpř. = 3200 m3.h-1, V odv. = 4000 m3.h-1, Qel. = 13 kW vč. protihlukové podložky SYLOMER | ks | 0.063 |  | 0 |  |  | základní |  | 0 | 0 | 0 | 0 | 0 | 4 | K | 2 | ROZPOCET | 0 | 0 | 0 | 0 | 0 | 1 | 0 | 4 | 132
0 | K | Pol59 | Požární klapka FDMB 250 x 180.50 TPM 018/01 | ks | 0.252 |  | 0 |  |  | základní |  | 0 | 0 | 0 | 0 | 0 | 4 | K | 2 | ROZPOCET | 0 | 0 | 0 | 0 | 0 | 1 | 0 | 4 | 134
0 | K | Pol18 | Požární klapka FDMB 250 x 200.50 TPM 018/01 | ks | 0.063 |  | 0 |  |  | základní |  | 0 | 0 | 0 | 0 | 0 | 4 | K | 2 | ROZPOCET | 0 | 0 | 0 | 0 | 0 | 1 | 0 | 4 | 136
0 | K | Pol60 | Regulační klapka 250 x 180 – S - vč. servopohonu | bm | 0.252 |  | 0 |  |  | základní |  | 0 | 0 | 0 | 0 | 0 | 4 | K | 2 | ROZPOCET | 0 | 0 | 0 | 0 | 0 | 1 | 0 | 4 | 138
0 | K | Pol61 | Regulační klapka 250 x 200 – S - vč. servopohonu | bm | 0.063 |  | 0 |  |  | základní |  | 0 | 0 | 0 | 0 | 0 | 4 | K | 2 | ROZPOCET | 0 | 0 | 0 | 0 | 0 | 1 | 0 | 4 | 140
0 | K | Pol62 | Regulační klapka 100 x 125 – S - vč. servopohonu | bm | 0.063 |  | 0 |  |  | základní |  | 0 | 0 | 0 | 0 | 0 | 4 | K | 2 | ROZPOCET | 0 | 0 | 0 | 0 | 0 | 1 | 0 | 4 | 142
0 | K | Pol63 | Tlumič hluku buňkový 500 x 250/1000 | ks | 0.126 |  | 0 |  |  | základní |  | 0 | 0 | 0 | 0 | 0 | 4 | K | 2 | ROZPOCET | 0 | 0 | 0 | 0 | 0 | 1 | 0 | 4 | 144
0 | K | Pol11 | Mřížka 100 x 125 | ks | 0.063 |  | 0 |  |  | základní |  | 0 | 0 | 0 | 0 | 0 | 4 | K | 2 | ROZPOCET | 0 | 0 | 0 | 0 | 0 | 1 | 0 | 4 | 146
0 | K | Pol24 | Talířový ventil VEF 100 | ks | 1.134 |  | 0 |  |  | základní |  | 0 | 0 | 0 | 0 | 0 | 4 | K | 2 | ROZPOCET | 0 | 0 | 0 | 0 | 0 | 1 | 0 | 4 | 148
0 | K | Pol26 | Ohebná hadice TERMOFLEX MO 102 | m | 0.63 |  | 0 |  |  | základní |  | 0 | 0 | 0 | 0 | 0 | 4 | K | 2 | ROZPOCET | 0 | 0 | 0 | 0 | 0 | 1 | 0 | 4 | 150
| D | D3 | Potrubí čtyřhranné sk. I – pozink |  |  |  | 0 |  |  |  |  | 0 |  | 0 |  | 0 | 1 | D | 2 | ROZPOCET | [6 empty] | 0
0 | K | Pol64 | 6.15.1 Potrubí do obvodu 600 mm s 20 % tvarovek | bm | 1.638 |  | 0 |  |  | základní |  | 0 | 0 | 0 | 0 | 0 | 4 | K | 3 | ROZPOCET | 0 | 0 | 0 | 0 | 0 | 1 | 0 | 4 | 152
0 | K | Pol65 | 6.15.2 Potrubí do obvodu 1000 mm s 30 % tvarovek | bm | 2.835 |  | 0 |  |  | základní |  | 0 | 0 | 0 | 0 | 0 | 4 | K | 3 | ROZPOCET | 0 | 0 | 0 | 0 | 0 | 1 | 0 | 4 | 154
0 | K | Pol66 | 6.15.3 Potrubí do obvodu 1700 mm s 40 % tvarovek | bm | 0.819 |  | 0 |  |  | základní |  | 0 | 0 | 0 | 0 | 0 | 4 | K | 3 | ROZPOCET | 0 | 0 | 0 | 0 | 0 | 1 | 0 | 4 | 156
0 | K | Pol16 | Tepelná izolace tl. 5 cm + Al polep | m2 | 0.756 |  | 0 |  |  | základní |  | 0 | 0 | 0 | 0 | 0 | 4 | K | 3 | ROZPOCET | 0 | 0 | 0 | 0 | 0 | 1 | 0 | 4 | 158
0 | K | Pol63 | Tlumič hluku buňkový 500 x 250/1000 | ks | 0.126 |  | 0 |  |  | základní |  | 0 | 0 | 0 | 0 | 0 | 4 | K | 3 | ROZPOCET | 0 | 0 | 0 | 0 | 0 | 1 | 0 | 4 | 160
| D | D5 | Odvod vzduchu: |  |  |  | 0 |  |  |  |  | 0 |  | 0 |  | 0 | 1 | D | 1 | ROZPOCET | [6 empty] | 0
0 | K | Pol59 | Požární klapka FDMB 250 x 180.50 TPM 018/01 | ks | 0.126 |  | 0 |  |  | základní |  | 0 | 0 | 0 | 0 | 0 | 4 | K | 2 | ROZPOCET | 0 | 0 | 0 | 0 | 0 | 1 | 0 | 4 | 162
0 | K | Pol67 | Požární klapka FDMB 400 x 200.50 TPM 018/01 | ks | 0.063 |  | 0 |  |  | základní |  | 0 | 0 | 0 | 0 | 0 | 4 | K | 2 | ROZPOCET | 0 | 0 | 0 | 0 | 0 | 1 | 0 | 4 | 164
0 | K | Pol68 | Požární klapka FDMB 550 x 300.50 TPM 018/01 | ks | 0.063 |  | 0 |  |  | základní |  | 0 | 0 | 0 | 0 | 0 | 4 | K | 2 | ROZPOCET | 0 | 0 | 0 | 0 | 0 | 1 | 0 | 4 | 166
0 | K | Pol69 | Regulační klapka 180 x 140 – S - vč. servopohonu | ks | 0.063 |  | 0 |  |  | základní |  | 0 | 0 | 0 | 0 | 0 | 4 | K | 2 | ROZPOCET | 0 | 0 | 0 | 0 | 0 | 1 | 0 | 4 | 168
0 | K | Pol11 | Mřížka 100 x 125 | ks | 0.189 |  | 0 |  |  | základní |  | 0 | 0 | 0 | 0 | 0 | 4 | K | 2 | ROZPOCET | 0 | 0 | 0 | 0 | 0 | 1 | 0 | 4 | 170
0 | K | Pol22 | Výustka čtyřhranná 200 x 100 mm | ks | 0.693 |  | 0 |  |  | základní |  | 0 | 0 | 0 | 0 | 0 | 4 | K | 2 | ROZPOCET | 0 | 0 | 0 | 0 | 0 | 1 | 0 | 4 | 172
0 | K | Pol24 | Talířový ventil VEF 100 | ks | 1.008 |  | 0 |  |  | základní |  | 0 | 0 | 0 | 0 | 0 | 4 | K | 2 | ROZPOCET | 0 | 0 | 0 | 0 | 0 | 1 | 0 | 4 | 174
0 | K | Pol25 | Talířový ventil VEF 125 | ks | 0.378 |  | 0 |  |  | základní |  | 0 | 0 | 0 | 0 | 0 | 4 | K | 2 | ROZPOCET | 0 | 0 | 0 | 0 | 0 | 1 | 0 | 4 | 176
0 | K | Pol26 | Ohebná hadice TERMOFLEX MO 102 | m | 0.756 |  | 0 |  |  | základní |  | 0 | 0 | 0 | 0 | 0 | 4 | K | 2 | ROZPOCET | 0 | 0 | 0 | 0 | 0 | 1 | 0 | 4 | 178
0 | K | Pol27 | Ohebná hadice TERMOFLEX MO 127 | m | 0.315 |  | 0 |  |  | základní |  | 0 | 0 | 0 | 0 | 0 | 4 | K | 2 | ROZPOCET | 0 | 0 | 0 | 0 | 0 | 1 | 0 | 4 | 180
0 | K | Pol70 | Regulační klapka 250 x 180 – S - vč. servopohonu | ks | 0.063 |  | 0 |  |  | základní |  | 0 | 0 | 0 | 0 | 0 | 4 | K | 2 | ROZPOCET | 0 | 0 | 0 | 0 | 0 | 1 | 0 | 4 | 182
0 | K | Pol71 | Regulační klapka 400 x 180 – S - vč. servopohonu | ks | 0.126 |  | 0 |  |  | základní |  | 0 | 0 | 0 | 0 | 0 | 4 | K | 2 | ROZPOCET | 0 | 0 | 0 | 0 | 0 | 1 | 0 | 4 | 184
| D | D3 | Potrubí čtyřhranné sk. I – pozink |  |  |  | 0 |  |  |  |  | 0 |  | 0 |  | 0 | 1 | D | 2 | ROZPOCET | [6 empty] | 0
0 | K | Pol72 | 7.13.1 Potrubí do obvodu 600 mm s 20 % tvarovek | bm | 2.268 |  | 0 |  |  | základní |  | 0 | 0 | 0 | 0 | 0 | 4 | K | 3 | ROZPOCET | 0 | 0 | 0 | 0 | 0 | 1 | 0 | 4 | 186
0 | K | Pol73 | 7.13.2 Potrubí do obvodu 1000 mm s 30 % tvarovek | bm | 1.89 |  | 0 |  |  | základní |  | 0 | 0 | 0 | 0 | 0 | 4 | K | 3 | ROZPOCET | 0 | 0 | 0 | 0 | 0 | 1 | 0 | 4 | 188
0 | K | Pol74 | 7.13.3 Potrubí do obvodu 1700 mm s 40 % tvarovek | bm | 2.646 |  | 0 |  |  | základní |  | 0 | 0 | 0 | 0 | 0 | 4 | K | 3 | ROZPOCET | 0 | 0 | 0 | 0 | 0 | 1 | 0 | 4 | 190
0 | K | Pol63 | Tlumič hluku buňkový 500 x 250/1000 | ks | 0.126 |  | 0 |  |  | základní |  | 0 | 0 | 0 | 0 | 0 | 4 | K | 3 | ROZPOCET | 0 | 0 | 0 | 0 | 0 | 1 | 0 | 4 | 192
0 | K | Pol16 | Tepelná izolace tl. 5 cm + Al polep | m2 | 1.575 |  | 0 |  |  | základní |  | 0 | 0 | 0 | 0 | 0 | 4 | K | 3 | ROZPOCET | 0 | 0 | 0 | 0 | 0 | 1 | 0 | 4 | 194
| D | D10 | ostatní činnosti |  |  |  | 0 |  |  |  |  | 0 |  | 0 |  | 0 | 1 | D | 0 | ROZPOCET | [6 empty] | 0
0 | K | Pol76 | komplexní zkoušky,seřízení,proměření | kpl | 0.063 |  | 0 |  |  | základní |  | 0 | 0 | 0 | 0 | 0 | 4 | K | 1 | ROZPOCET | 0 | 0 | 0 | 0 | 0 | 1 | 0 | 4 | 198
0 | K | Pol77 | měření hluku | kpl | 0.063 |  | 0 |  |  | základní |  | 0 | 0 | 0 | 0 | 0 | 4 | K | 1 | ROZPOCET | 0 | 0 | 0 | 0 | 0 | 1 | 0 | 4 | 200
0 | K | Pol78 | projektová dokumenatce skutečného provedení | kpl | 0.063 |  | 0 |  |  | základní |  | 0 | 0 | 0 | 0 | 0 | 4 | K | 1 | ROZPOCET | 0 | 0 | 0 | 0 | 0 | 1 | 0 | 4 | 202
0 | K | Pol79 | staveništní a mimostaveništní doprava | kpl | 0.063 |  | 0 |  |  | základní |  | 0 | 0 | 0 | 0 | 0 | 4 | K | 1 | ROZPOCET | 0 | 0 | 0 | 0 | 0 | 1 | 0 | 4 | 204
0 | K | Pol75 | Montážní a těsnící materiál | kpl | 0.063 |  | 0 |  |  | základní |  | 0 | 0 | 0 | 0 | 0 | 4 | K | 1 | ROZPOCET | 0 | 0 | 0 | 0 | 0 | 1 | 0 | 4 | 196

## i - EPS_02
{a464d578-4e73-4162-911f-9b1e4a570734}
2
| KRYCÍ LIST SOUPISU PRACÍ | [7 empty] | v --- níže se nacházejí doplnkové a pomocné údaje k sestavám --- v | [8 empty] | False
Stavba:
Výstavba nové haly, rekonstrukce stávající tělocvičny vč.jejího zázemí, propojujícího objektu při ZŠ Dýšiná
Objekt:
01.3 - Spojovací krček
Soupis:
i - EPS
| KSO: |  |  |  |  | CC-CZ:
| Místo: |  | Dýšiná |  |  | Datum: | 2023-04-04
| Zadavatel: |  |  |  |  | IČ: | 00257745
|  | Obec Dýšiná |  |  |  | DIČ:
| Uchazeč: |  |  |  |  | IČ: | Vyplň údaj
|  | Vyplň údaj |  |  |  | DIČ: | Vyplň údaj
| Projektant: |  |  |  |  | IČ: | 72114606
|  | Ing. arch. Lubomír Korčák |  |  |  | DIČ:
| Zpracovatel: |  |  |  |  | IČ:
DIČ:
Poznámka:
| Cena bez DPH | [5 empty] | 0
|  |  | Základ daně |  |  | Sazba daně | Výše daně
| DPH | základní | 0 |  |  | 21% | 0
|  | snížená | 0 |  |  | 15% | 0
|  | zákl. přenesená | 0 |  |  | 21% | 0
|  | sníž. přenesená | 0 |  |  | 15% | 0
|  | nulová | 0 |  |  | 0% | 0
| Cena s DPH |  |  | v | CZK |  | 0
REKAPITULACE ČLENĚNÍ SOUPISU PRACÍ
Stavba:
Výstavba nové haly, rekonstrukce stávající tělocvičny vč.jejího zázemí, propojujícího objektu při ZŠ Dýšiná
Objekt:
01.3 - Spojovací krček
Soupis:
i - EPS
Místo: |  |  | Dýšiná |  |  | Datum: | 2023-04-04
Zadavatel: |  |  | Obec Dýšiná |  |  | Projektant: | Ing. arch. Lubomír Korčák
Uchazeč: |  |  | Vyplň údaj |  |  | Zpracovatel:
Kód dílu - Popis | [6 empty] | Cena celkem [CZK]
Náklady stavby celkem | [6 empty] | 0 | [11 empty] | -1
| 742 - Elektroinstalace - EPS | [5 empty] | 0
SOUPIS PRACÍ
Stavba:
Výstavba nové haly, rekonstrukce stávající tělocvičny vč.jejího zázemí, propojujícího objektu při ZŠ Dýšiná
Objekt:
01.3 - Spojovací krček
Soupis:
i - EPS
Místo: |  |  | Dýšiná |  |  | Datum: | 2023-04-04
Zadavatel: |  |  | Obec Dýšiná |  |  | Projektant: | Ing. arch. Lubomír Korčák
Uchazeč: |  |  | Vyplň údaj |  |  | Zpracovatel:
PČ | Typ | Kód | Popis | MJ | Množství | J.cena [CZK] | Cena celkem [CZK] | Cenová soustava |  | DPH | J. Nh [h] | Nh celkem [h] | J. hmotnost [t] | Hmotnost celkem [t] | J. suť [t] | Suť Celkem [t]
Náklady soupisu celkem | [6 empty] | 0 |  |  |  |  | 0 |  | 0 |  | 0 |  | D | -1 | [7 empty] | 0
| D | 742 | Elektroinstalace - EPS |  |  |  | 0 |  |  |  |  | 0 |  | 0 |  | 0 | 2 | D | 0 | ROZPOCET | [6 empty] | 0
1 | K | 1 | Ústředna EPS pro 1 kruhové vedení pro 250 prvků, 2xzáložní akumulátor 24Ah/12V, výstup pro OPPO, KTPO, ZDP, interní zobrazovací panel, popis v Českém jazyce - výpočet - Ústředna osazena v technické místnosti S1.44 v 1.PP - 1 ks = celkem 1 ks | ks | 0.121 |  | 0 |  |  | základní |  | 0 | 0 | 0 | 0 | 0 | 4 | K | 1 | ROZPOCET | 0 | 0 | 0 | 0 | 0 | 1 | 0 | 4 | -201454142
10 | K | 10 | KOPPLER 1x výstup/2x vstupní kontakt vč.instalační krabice - výpočet - nakruhové lince č.1 - 2ks = celkem 2 ks | ks | 0.242 |  | 0 |  |  | základní |  | 0 | 0 | 0 | 0 | 0 | 4 | K | 1 | ROZPOCET | 0 | 0 | 0 | 0 | 0 | 1 | 0 | 4 | -1101989594
11 | K | 11 | KOPPLER 2x výstup/4x vstupní kontakt vč.instalační krabice - výpočet - nakruhové lince č.1 - 3ks = celkem 3 ks | ks | 0.363 |  | 0 |  |  | základní |  | 0 | 0 | 0 | 0 | 0 | 4 | K | 1 | ROZPOCET | 0 | 0 | 0 | 0 | 0 | 1 | 0 | 4 | -1729718360
12 | K | 12 | Tlačítkový hlásič vnitřní s izolátorem - červený krytí IP 45 - výpočet - kruh č.1 - 6ks = celkem 6 ks | ks | 0.726 |  | 0 |  |  | základní |  | 0 | 0 | 0 | 0 | 0 | 4 | K | 1 | ROZPOCET | 0 | 0 | 0 | 0 | 0 | 1 | 0 | 4 | 1751019105
13 | K | 13 | Štítek se symbolem pro tlačítkový hlásič - výpočet - stejný počet jako tlačítkových hlásičů tj. - 6ks = celkem 6 ks | ks | 0.726 |  | 0 |  |  | základní |  | 0 | 0 | 0 | 0 | 0 | 4 | K | 1 | ROZPOCET | 0 | 0 | 0 | 0 | 0 | 1 | 0 | 4 | 604017723
14 | K | 14 | Termopapír pro interní tiskárnu - výpočet - 1ks pro odzkoušení systému EPS + 1ks pro provoz = celkem 2ks | ks | 0.121 |  | 0 |  |  | základní |  | 0 | 0 | 0 | 0 | 0 | 4 | K | 1 | ROZPOCET | 0 | 0 | 0 | 0 | 0 | 1 | 0 | 4 | -282948980
15 | K | 15 | Lahev zkušebního plynu - výpočet - 1ks stačí na odzkoušení 50ks hlásičů tj. 20ks/50ks = 1 ks | ks | 0.121 |  | 0 |  |  | základní |  | 0 | 0 | 0 | 0 | 0 | 4 | K | 1 | ROZPOCET | 0 | 0 | 0 | 0 | 0 | 1 | 0 | 4 | -885040341
16 | K | 16 | Klíč pro tlačítkový hlásič - výpočet - stejný počet jako tlačítkových hlásičů tj. 6 ks = celkem 6 ks | ks | 0.726 |  | 0 |  |  | základní |  | 0 | 0 | 0 | 0 | 0 | 4 | K | 1 | ROZPOCET | 0 | 0 | 0 | 0 | 0 | 1 | 0 | 4 | 186189760
17 | K | 17 | Sklo tlačítkového hlásiče DIN, internat. - výpočet - stejný počet jako tlačítkových hlásičů požáru tj. 6ks = celkem 6 ks | ks | 0.726 |  | 0 |  |  | základní |  | 0 | 0 | 0 | 0 | 0 | 4 | K | 1 | ROZPOCET | 0 | 0 | 0 | 0 | 0 | 1 | 0 | 4 | -778562917
18 | K | 18 | Siréna EPS 105 db červená - výpočet - v.1.PP - 2ks + 1.NP - 4ks = celkem 6 ks | ks | 0.726 |  | 0 |  |  | základní |  | 0 | 0 | 0 | 0 | 0 | 4 | K | 1 | ROZPOCET | 0 | 0 | 0 | 0 | 0 | 1 | 0 | 4 | 1016419660
19 | K | 19 | Provozní kniha EPS - výpočet - pro každý objekt 1ks = celkem 1 ks | ks | 0.121 |  | 0 |  |  | základní |  | 0 | 0 | 0 | 0 | 0 | 4 | K | 1 | ROZPOCET | 0 | 0 | 0 | 0 | 0 | 1 | 0 | 4 | 380112528
2 | K | 2 | Externí zobrazovací panel s instgrovanou tiskárnou, ovládací panel v Českém jazyce - výpočet - Osazen za vstupem do objektu - 1 ks = celkem 1 ks | ks | 0.121 |  | 0 |  |  | základní |  | 0 | 0 | 0 | 0 | 0 | 4 | K | 1 | ROZPOCET | 0 | 0 | 0 | 0 | 0 | 1 | 0 | 4 | -356639286
20 | K | 20 | Kabel kruhové linky EPS 2x2x0,8 dle vyhl.23/2008Sb.požární odolnost min. 30 min třída B2ca,s1,d1 - výpočet - kruh č.1 - 800m + kabely ke kopplerům a výstupům od EPS - 300m = celkem 1100m | m | 133.1 |  | 0 |  |  | základní |  | 0 | 0 | 0 | 0 | 0 | 4 | K | 1 | ROZPOCET | 0 | 0 | 0 | 0 | 0 | 1 | 0 | 4 | 2094603206
21 | K | 21 | Kabel ohni odolný 2x0,8 pro napojení požárních sirén + výstupy k výtahům- uložení na povrchu v pancéřové trubce dle vyhl.23/2008Sb. - výpočet - 6ks sirén + 1x výstup k ovládání výtahů-zatažení do strojoven = celkem 450m | m | 54.45 |  | 0 |  |  | základní |  | 0 | 0 | 0 | 0 | 0 | 4 | K | 1 | ROZPOCET | 0 | 0 | 0 | 0 | 0 | 1 | 0 | 4 | 1326576534
22 | K | 22 | Kabel ohni odolný 8x2x0,8 pro napojení ZDP, OPPO, KTPO, EXT panel dle vyhl.23/2008Sb. - výpočet - k OPPO - 80m + k EXT - 80m + k KTPO - 90m + k ZDP 5 m = celkem 255m | m | 30.855 |  | 0 |  |  | základní |  | 0 | 0 | 0 | 0 | 0 | 4 | K | 1 | ROZPOCET | 0 | 0 | 0 | 0 | 0 | 1 | 0 | 4 | 1742146473
23 | K | 23 | Panceřová trubka lakovaná pr.16 - pro ohniodolné kabely- výpočet - ohniodolných kabelů celkem 1800m - souběžné vedení = 1000 m | m | 121 |  | 0 |  |  | základní |  | 0 | 0 | 0 | 0 | 0 | 4 | K | 1 | ROZPOCET | 0 | 0 | 0 | 0 | 0 | 1 | 0 | 4 | -746198006
24 | K | 24 | Příchytka pro panceřovou trubku - výpočet - celková délka trubky 1000mx3ks příchytky na 1bm = celkem 3000 ks | ks | 363 |  | 0 |  |  | základní |  | 0 | 0 | 0 | 0 | 0 | 4 | K | 1 | ROZPOCET | 0 | 0 | 0 | 0 | 0 | 1 | 0 | 4 | -1770040876
25 | K | 25 | Krabice ohniodolná na povrch s víkem - propojení výstupních ohniodolných kabelů - výpočet - v rozsahu dodávky stavby - 7ks | ks | 0.847 |  | 0 |  |  | základní |  | 0 | 0 | 0 | 0 | 0 | 4 | K | 1 | ROZPOCET | 0 | 0 | 0 | 0 | 0 | 1 | 0 | 4 | -1099038523
26 | K | 26 | Průraz zdi beton a strop tl.30 cm - výpočet - z 1.PP do 1.NP - 1ks = celkem 1 ks | ks | 0.121 |  | 0 |  |  | základní |  | 0 | 0 | 0 | 0 | 0 | 4 | K | 1 | ROZPOCET | 0 | 0 | 0 | 0 | 0 | 1 | 0 | 4 | 1920906856
27 | K | 27 | Průraz zdi beton tl.45 cm - výpočet - v 1.PP - 12 ks + v 1.NP - 4ks = celkem 16 ks | ks | 1.936 |  | 0 |  |  | základní |  | 0 | 0 | 0 | 0 | 0 | 4 | K | 1 | ROZPOCET | 0 | 0 | 0 | 0 | 0 | 1 | 0 | 4 | 15550880
28 | K | 28 | Požární ucpávky - výpočet - instalace mezi požárními úseky dle zadání PBŘ = 2m2 | m2 | 0.121 |  | 0 |  |  | základní |  | 0 | 0 | 0 | 0 | 0 | 4 | K | 1 | ROZPOCET | 0 | 0 | 0 | 0 | 0 | 1 | 0 | 4 | -1765900675
29 | K | 29 | Měření po úsecích - výpočet - počet detektorů celkem 26 + označení výstupů 32ks = 58 ks | ks | 7.018 |  | 0 |  |  | základní |  | 0 | 0 | 0 | 0 | 0 | 4 | K | 1 | ROZPOCET | 0 | 0 | 0 | 0 | 0 | 1 | 0 | 4 | -328361024
3 | K | 3 | Klíčový trezor požární ochrany KTPO - výpočet - osazen u vstupu do objektu - 1 ks = celkem 1 ks | ks | 0.121 |  | 0 |  |  | základní |  | 0 | 0 | 0 | 0 | 0 | 4 | K | 1 | ROZPOCET | 0 | 0 | 0 | 0 | 0 | 1 | 0 | 4 | 1196485623
30 | K | 30 | Zákaznický text - výpočet - počet detektorů celkem 26 + označení výstupů 32ks = 58 ks | ks | 7.018 |  | 0 |  |  | základní |  | 0 | 0 | 0 | 0 | 0 | 4 | K | 1 | ROZPOCET | 0 | 0 | 0 | 0 | 0 | 1 | 0 | 4 | 911450609
31 | K | 31 | Zapojení komponentů systému EPS, naprogramování, odzkoušení, proměření, zkušební provoz, předání zákazníkovi - v rozsahu dodávky systému EPS | Nhod | 8.712 |  | 0 |  |  | základní |  | 0 | 0 | 0 | 0 | 0 | 4 | K | 1 | ROZPOCET | 0 | 0 | 0 | 0 | 0 | 1 | 0 | 4 | 583125063
32 | K | 32 | Zaškolení obsluhy - správce objektu v rozsahu dodávky systému EPS | Nhod | 0.968 |  | 0 |  |  | základní |  | 0 | 0 | 0 | 0 | 0 | 4 | K | 1 | ROZPOCET | 0 | 0 | 0 | 0 | 0 | 1 | 0 | 4 | -750629135
33 | K | 33 | Revize elektro dle platných ČSN v rozsahu dodávky EPS, vyhotovení protokolu, předání zákazníkovi = 1 kpl | Nhod | 0.968 |  | 0 |  |  | základní |  | 0 | 0 | 0 | 0 | 0 | 4 | K | 1 | ROZPOCET | 0 | 0 | 0 | 0 | 0 | 1 | 0 | 4 | -55970077
34 | K | 34 | Zpracování výrobní dokumentace odsouhlasení hlavním projektantem a investorem stavby vč.vyvzorkování použitých výrozků a zařízení před realizací stavby | Nhod | 5.082 |  | 0 |  |  | základní |  | 0 | 0 | 0 | 0 | 0 | 4 | K | 1 | ROZPOCET | 0 | 0 | 0 | 0 | 0 | 1 | 0 | 4 | -2085948787
35 | K | 35 | Zpracování dokumentace skutečného stavu 4x papírová podoba + 1x digitální forma, předání zákazníkovi | Nhod | 2.904 |  | 0 |  |  | základní |  | 0 | 0 | 0 | 0 | 0 | 4 | K | 1 | ROZPOCET | 0 | 0 | 0 | 0 | 0 | 1 | 0 | 4 | -1089408138
36 | K | 36 | Stavební přípomoce, zahození drážek, začištění - rozsah celé přístavby kancelářských prostor v rámci přístavby a začištění prostupů v rámci celého objektu řešeného systémem EPS | Nhod | 8.47 |  | 0 |  |  | základní |  | 0 | 0 | 0 | 0 | 0 | 4 | K | 1 | ROZPOCET | 0 | 0 | 0 | 0 | 0 | 1 | 0 | 4 | -2055807716
4 | K | 4 | Obslužné pole požární ochrany OPPO - výpočet - osazeno u externího zobrazovacího panelu na chodbě za vstupem ve vzdálenosti do 5m od vstupu do objketu odkud je plánovaný požární zásah - 1 ks = celkem 1ks | ks | 0.121 |  | 0 |  |  | základní |  | 0 | 0 | 0 | 0 | 0 | 4 | K | 1 | ROZPOCET | 0 | 0 | 0 | 0 | 0 | 1 | 0 | 4 | 702161276
5 | K | 5 | Zařízení dálkového přenosu vč.anténního svodu a stožárku na střeše - výpočet - instalováno u ústředny EPS v technické místnosti S1.44 - 1 ks = celkem 1 ks | ks | 0.121 |  | 0 |  |  | základní |  | 0 | 0 | 0 | 0 | 0 | 4 | K | 1 | ROZPOCET | 0 | 0 | 0 | 0 | 0 | 1 | 0 | 4 | -106669359
6 | K | 6 | Multisenzorový hlásič požáru vč.instalační zásuvky - výpočet - na kruhu č.1 - 20ks = celkem 20 ks | ks | 2.42 |  | 0 |  |  | základní |  | 0 | 0 | 0 | 0 | 0 | 4 | K | 1 | ROZPOCET | 0 | 0 | 0 | 0 | 0 | 1 | 0 | 4 | 119734063
7 | K | 7 | Zábleskový maják oranžové barvy, 24 V, umístěn u KTPO - výpočet - 1ks osazen nad KTPO u vstupu do objektu v úrovni 1.PP = celkem 1 ks | ks | 0.121 |  | 0 |  |  | základní |  | 0 | 0 | 0 | 0 | 0 | 4 | K | 1 | ROZPOCET | 0 | 0 | 0 | 0 | 0 | 1 | 0 | 4 | -860689669
8 | K | 8 | KOPPLER 1x hlídaný výstup vč.instalační krabice - výpočet - 1ks osazen ve skříni ústředny EPS v technické místnosti S1.44 pro sirény = celkem 1 ks | ks | 0.121 |  | 0 |  |  | základní |  | 0 | 0 | 0 | 0 | 0 | 4 | K | 1 | ROZPOCET | 0 | 0 | 0 | 0 | 0 | 1 | 0 | 4 | 1436496125
9 | K | 9 | KOPPLER 4x reléový výstup vč.instalační krabice - výpočet - 1ks osazen ve skříni ústředny EPS v technické místnosti S1.44 zapojení v RPO = celkem 1 ks | ks | 0.121 |  | 0 |  |  | základní |  | 0 | 0 | 0 | 0 | 0 | 4 | K | 1 | ROZPOCET | 0 | 0 | 0 | 0 | 0 | 1 | 0 | 4 | 1942788734

## k - Slaboproud_02
{9724692a-00e2-4332-a4be-02e83f0d7dd2}
2
| KRYCÍ LIST SOUPISU PRACÍ | [7 empty] | v --- níže se nacházejí doplnkové a pomocné údaje k sestavám --- v | [8 empty] | False
Stavba:
Výstavba nové haly, rekonstrukce stávající tělocvičny vč.jejího zázemí, propojujícího objektu při ZŠ Dýšiná
Objekt:
01.3 - Spojovací krček
Soupis:
k - Slaboproud
| KSO: |  |  |  |  | CC-CZ:
| Místo: |  | Dýšiná |  |  | Datum: | 2023-04-04
| Zadavatel: |  |  |  |  | IČ: | 00257745
|  | Obec Dýšiná |  |  |  | DIČ:
| Uchazeč: |  |  |  |  | IČ: | Vyplň údaj
|  | Vyplň údaj |  |  |  | DIČ: | Vyplň údaj
| Projektant: |  |  |  |  | IČ: | 72114606
|  | Ing. arch. Lubomír Korčák |  |  |  | DIČ:
| Zpracovatel: |  |  |  |  | IČ:
DIČ:
Poznámka:
| Cena bez DPH | [5 empty] | 0
|  |  | Základ daně |  |  | Sazba daně | Výše daně
| DPH | základní | 0 |  |  | 21% | 0
|  | snížená | 0 |  |  | 15% | 0
|  | zákl. přenesená | 0 |  |  | 21% | 0
|  | sníž. přenesená | 0 |  |  | 15% | 0
|  | nulová | 0 |  |  | 0% | 0
| Cena s DPH |  |  | v | CZK |  | 0
REKAPITULACE ČLENĚNÍ SOUPISU PRACÍ
Stavba:
Výstavba nové haly, rekonstrukce stávající tělocvičny vč.jejího zázemí, propojujícího objektu při ZŠ Dýšiná
Objekt:
01.3 - Spojovací krček
Soupis:
k - Slaboproud
Místo: |  |  | Dýšiná |  |  | Datum: | 2023-04-04
Zadavatel: |  |  | Obec Dýšiná |  |  | Projektant: | Ing. arch. Lubomír Korčák
Uchazeč: |  |  | Vyplň údaj |  |  | Zpracovatel:
Kód dílu - Popis | [6 empty] | Cena celkem [CZK]
Náklady stavby celkem | [6 empty] | 0 | [11 empty] | -1
| D1 - PŘÍSTUPOVÝ SYSTÉM | [5 empty] | 0
| D2 - OVLÁDÁNÍ LOXONE | [5 empty] | 0
| D3 - ZABEZPEČOVACÍ SYSTÉM EZS | [5 empty] | 0
| D4 - STRUKTUROVANÁ KABELÁŽ LAN | [5 empty] | 0
| D5 - PŘÍPRAVA PRO ROZHLAS A CENTRÁLNÍ ČAS | [5 empty] | 0
| D6 - OSTATNÍ | [5 empty] | 0
SOUPIS PRACÍ
Stavba:
Výstavba nové haly, rekonstrukce stávající tělocvičny vč.jejího zázemí, propojujícího objektu při ZŠ Dýšiná
Objekt:
01.3 - Spojovací krček
Soupis:
k - Slaboproud
Místo: |  |  | Dýšiná |  |  | Datum: | 2023-04-04
Zadavatel: |  |  | Obec Dýšiná |  |  | Projektant: | Ing. arch. Lubomír Korčák
Uchazeč: |  |  | Vyplň údaj |  |  | Zpracovatel:
PČ | Typ | Kód | Popis | MJ | Množství | J.cena [CZK] | Cena celkem [CZK] | Cenová soustava |  | DPH | J. Nh [h] | Nh celkem [h] | J. hmotnost [t] | Hmotnost celkem [t] | J. suť [t] | Suť Celkem [t]
Náklady soupisu celkem | [6 empty] | 0 |  |  |  |  | 0 |  | 0 |  | 0 |  | D | -1 | [7 empty] | 0
| D | D1 | PŘÍSTUPOVÝ SYSTÉM |  |  |  | 0 |  |  |  |  | 0 |  | 0 |  | 0 | 1 | D | 0 | ROZPOCET | [6 empty] | 0
1 | K | Pol1 | 2N IP Verso Vstupní modul do budovy (obsahuje podomítková krabice, rámeček, základní modul s kamerou, klávesnice, duální RFID čtečka 13,56MHz+125 kHz, NFC, UID, bluetooth) | ks | 0.06 |  | 0 |  |  | základní |  | 0 | 0 | 0 | 0 | 0 | 4 | K | 1 | ROZPOCET | 0 | 0 | 0 | 0 | 0 | 1 | 0 | 4 | -506459949
10 | K | Pol10 | Kabel UTP 4x2x0,5 | m | 43.5 |  | 0 |  |  | základní |  | 0 | 0 | 0 | 0 | 0 | 4 | K | 1 | ROZPOCET | 0 | 0 | 0 | 0 | 0 | 1 | 0 | 4 | 1909201183
11 | K | Pol11 | Kabel SYKFY 2x2x0,5 | m | 43.5 |  | 0 |  |  | základní |  | 0 | 0 | 0 | 0 | 0 | 4 | K | 1 | ROZPOCET | 0 | 0 | 0 | 0 | 0 | 1 | 0 | 4 | 363681693
12 | K | Pol12 | Elektroinstalační trubka pr. 20mm | m | 54 |  | 0 |  |  | základní |  | 0 | 0 | 0 | 0 | 0 | 4 | K | 1 | ROZPOCET | 0 | 0 | 0 | 0 | 0 | 1 | 0 | 4 | 57751272
13 | K | Pol13 | Elektroinstalační krabice KO100 | ks | 0.57 |  | 0 |  |  | základní |  | 0 | 0 | 0 | 0 | 0 | 4 | K | 1 | ROZPOCET | 0 | 0 | 0 | 0 | 0 | 1 | 0 | 4 | -219153377
14 | K | Pol14 | Software pro přístup a automatizaci, programování, objednávkový systém, webové rozhraní | kpl | 0.03 |  | 0 |  |  | základní |  | 0 | 0 | 0 | 0 | 0 | 4 | K | 1 | ROZPOCET | 0 | 0 | 0 | 0 | 0 | 1 | 0 | 4 | 1739870272
15 | K | Pol15 | Provoz webového rozhraní v cloudu | rok | 0.15 |  | 0 |  |  | základní |  | 0 | 0 | 0 | 0 | 0 | 4 | K | 1 | ROZPOCET | 0 | 0 | 0 | 0 | 0 | 1 | 0 | 4 | -1053526477
16 | K | Pol16 | Zkušební provoz | kpl | 0.03 |  | 0 |  |  | základní |  | 0 | 0 | 0 | 0 | 0 | 4 | K | 1 | ROZPOCET | 0 | 0 | 0 | 0 | 0 | 1 | 0 | 4 | 364245820
17 | K | Pol17 | Akumulátor 12V/18Ah | ks | 0.12 |  | 0 |  |  | základní |  | 0 | 0 | 0 | 0 | 0 | 4 | K | 1 | ROZPOCET | 0 | 0 | 0 | 0 | 0 | 1 | 0 | 4 | -475485241
2 | K | Pol2 | 2N Access Unit Duální RFID čtečka 13,56MHz+125kHz, NFC vč. rámečku pro instalaci do zdi | ks | 0.51 |  | 0 |  |  | základní |  | 0 | 0 | 0 | 0 | 0 | 4 | K | 1 | ROZPOCET | 0 | 0 | 0 | 0 | 0 | 1 | 0 | 4 | -39890122
3 | K | Pol3 | Čipová klíčenka Mifare 13,56MHz | ks | 0.75 |  | 0 |  |  | základní |  | 0 | 0 | 0 | 0 | 0 | 4 | K | 1 | ROZPOCET | 0 | 0 | 0 | 0 | 0 | 1 | 0 | 4 | -1343665431
4 | K | Pol4 | Elektromagnetický zámek 24VDC | ks | 0.51 |  | 0 |  |  | základní |  | 0 | 0 | 0 | 0 | 0 | 4 | K | 1 | ROZPOCET | 0 | 0 | 0 | 0 | 0 | 1 | 0 | 4 | -132567656
5 | K | Pol5 | Elektromechanický samozamykací zámek ASSA ABLOY EL560/55/20 s panikovou klikou | ks | 0.06 |  | 0 |  |  | základní |  | 0 | 0 | 0 | 0 | 0 | 4 | K | 1 | ROZPOCET | 0 | 0 | 0 | 0 | 0 | 1 | 0 | 4 | 2137933779
6 | K | Pol6 | Kabel EA218, dl. 6m | ks | 0.06 |  | 0 |  |  | základní |  | 0 | 0 | 0 | 0 | 0 | 4 | K | 1 | ROZPOCET | 0 | 0 | 0 | 0 | 0 | 1 | 0 | 4 | 465461166
7 | K | Pol7 | Zálohovaný napájecí zdroj 24VDC/5A vč. Akumulátoru 18Ah | ks | 0.03 |  | 0 |  |  | základní |  | 0 | 0 | 0 | 0 | 0 | 4 | K | 1 | ROZPOCET | 0 | 0 | 0 | 0 | 0 | 1 | 0 | 4 | 750702234
8 | K | Pol8 | Centrální jednotka | ks | 0.03 |  | 0 |  |  | základní |  | 0 | 0 | 0 | 0 | 0 | 4 | K | 1 | ROZPOCET | 0 | 0 | 0 | 0 | 0 | 1 | 0 | 4 | -220871056
9 | K | Pol9 | Dveřní jednotka | ks | 0.27 |  | 0 |  |  | základní |  | 0 | 0 | 0 | 0 | 0 | 4 | K | 1 | ROZPOCET | 0 | 0 | 0 | 0 | 0 | 1 | 0 | 4 | 899052650
| D | D2 | OVLÁDÁNÍ LOXONE |  |  |  | 0 |  |  |  |  | 0 |  | 0 |  | 0 | 1 | D | 0 | ROZPOCET | [6 empty] | 0
25 | K | Pol10 | Kabel UTP 4x2x0,5 | m | 54 |  | 0 |  |  | základní |  | 0 | 0 | 0 | 0 | 0 | 4 | K | 1 | ROZPOCET | 0 | 0 | 0 | 0 | 0 | 1 | 0 | 4 | 1906708366
26 | K | Pol12 | Elektroinstalační trubka pr. 20mm | m | 54 |  | 0 |  |  | základní |  | 0 | 0 | 0 | 0 | 0 | 4 | K | 1 | ROZPOCET | 0 | 0 | 0 | 0 | 0 | 1 | 0 | 4 | -772510871
18 | K | Pol18 | Loxone Miniserver | ks | 0.03 |  | 0 |  |  | základní |  | 0 | 0 | 0 | 0 | 0 | 4 | K | 1 | ROZPOCET | 0 | 0 | 0 | 0 | 0 | 1 | 0 | 4 | 1927388896
19 | K | Pol19 | Jednotka DI Extension | ks | 0.06 |  | 0 |  |  | základní |  | 0 | 0 | 0 | 0 | 0 | 4 | K | 1 | ROZPOCET | 0 | 0 | 0 | 0 | 0 | 1 | 0 | 4 | -54800673
20 | K | Pol20 | Jednotka Relay Extension | ks | 0.09 |  | 0 |  |  | základní |  | 0 | 0 | 0 | 0 | 0 | 4 | K | 1 | ROZPOCET | 0 | 0 | 0 | 0 | 0 | 1 | 0 | 4 | -1253492064
21 | K | Pol21 | Jednotka RS485 Extension | ks | 0.03 |  | 0 |  |  | základní |  | 0 | 0 | 0 | 0 | 0 | 4 | K | 1 | ROZPOCET | 0 | 0 | 0 | 0 | 0 | 1 | 0 | 4 | -1663531314
22 | K | Pol22 | Jednotka DALI Extension | ks | 0.09 |  | 0 |  |  | základní |  | 0 | 0 | 0 | 0 | 0 | 4 | K | 1 | ROZPOCET | 0 | 0 | 0 | 0 | 0 | 1 | 0 | 4 | 1413555517
23 | K | Pol23 | PoE zdroj 24VDC | ks | 0.06 |  | 0 |  |  | základní |  | 0 | 0 | 0 | 0 | 0 | 4 | K | 1 | ROZPOCET | 0 | 0 | 0 | 0 | 0 | 1 | 0 | 4 | -1191738396
24 | K | Pol24 | 19" DIN lišta s krytem | ks | 0.09 |  | 0 |  |  | základní |  | 0 | 0 | 0 | 0 | 0 | 4 | K | 1 | ROZPOCET | 0 | 0 | 0 | 0 | 0 | 1 | 0 | 4 | -1217448409
| D | D3 | ZABEZPEČOVACÍ SYSTÉM EZS |  |  |  | 0 |  |  |  |  | 0 |  | 0 |  | 0 | 1 | D | 0 | ROZPOCET | [6 empty] | 0
36 | K | Pol12 | Elektroinstalační trubka pr. 20mm | m | 48 |  | 0 |  |  | základní |  | 0 | 0 | 0 | 0 | 0 | 4 | K | 1 | ROZPOCET | 0 | 0 | 0 | 0 | 0 | 1 | 0 | 4 | -1140309487
27 | K | Pol25 | Převodník RS-485 | ks | 0.03 |  | 0 |  |  | základní |  | 0 | 0 | 0 | 0 | 0 | 4 | K | 1 | ROZPOCET | 0 | 0 | 0 | 0 | 0 | 1 | 0 | 4 | -2091320556
28 | K | Pol26 | Digitální PIR Aqua S, 24VDC | ks | 0.57 |  | 0 |  |  | základní |  | 0 | 0 | 0 | 0 | 0 | 4 | K | 1 | ROZPOCET | 0 | 0 | 0 | 0 | 0 | 1 | 0 | 4 | 1573446345
29 | K | Pol27 | Okenní / dveřní magnetický kontakt, max. 100V | ks | 0.27 |  | 0 |  |  | základní |  | 0 | 0 | 0 | 0 | 0 | 4 | K | 1 | ROZPOCET | 0 | 0 | 0 | 0 | 0 | 1 | 0 | 4 | 1775595551
30 | K | Pol28 | Infrazávora s dosahem 60m vč. konzole | sada | 0.03 |  | 0 |  |  | základní |  | 0 | 0 | 0 | 0 | 0 | 4 | K | 1 | ROZPOCET | 0 | 0 | 0 | 0 | 0 | 1 | 0 | 4 | -1660914947
31 | K | Pol29 | 8-mi zónový expandér | ks | 0.09 |  | 0 |  |  | základní |  | 0 | 0 | 0 | 0 | 0 | 4 | K | 1 | ROZPOCET | 0 | 0 | 0 | 0 | 0 | 1 | 0 | 4 | 681400051
33 | K | Pol30 | Zálohovaná vnitřní siréna | ks | 0.06 |  | 0 |  |  | základní |  | 0 | 0 | 0 | 0 | 0 | 4 | K | 1 | ROZPOCET | 0 | 0 | 0 | 0 | 0 | 1 | 0 | 4 | -1182189797
34 | K | Pol31 | Kabel FI-HT04 | m | 36 |  | 0 |  |  | základní |  | 0 | 0 | 0 | 0 | 0 | 4 | K | 1 | ROZPOCET | 0 | 0 | 0 | 0 | 0 | 1 | 0 | 4 | -273683466
35 | K | Pol32 | Kabel Superbus AB01 | m | 13.5 |  | 0 |  |  | základní |  | 0 | 0 | 0 | 0 | 0 | 4 | K | 1 | ROZPOCET | 0 | 0 | 0 | 0 | 0 | 1 | 0 | 4 | 43917441
32 | K | Pol7 | Zálohovaný napájecí zdroj 24VDC/5A vč. Akumulátoru 18Ah | ks | 0.03 |  | 0 |  |  | základní |  | 0 | 0 | 0 | 0 | 0 | 4 | K | 1 | ROZPOCET | 0 | 0 | 0 | 0 | 0 | 1 | 0 | 4 | 1552895493
| D | D4 | STRUKTUROVANÁ KABELÁŽ LAN |  |  |  | 0 |  |  |  |  | 0 |  | 0 |  | 0 | 1 | D | 0 | ROZPOCET | [6 empty] | 0
52 | K | Pol12 | Elektroinstalační trubka pr. 20mm | m | 42 |  | 0 |  |  | základní |  | 0 | 0 | 0 | 0 | 0 | 4 | K | 1 | ROZPOCET | 0 | 0 | 0 | 0 | 0 | 1 | 0 | 4 | 807900600
37 | K | Pol33 | RACK rozvaděč 19" 42U 800x800mm | ks | 0.03 |  | 0 |  |  | základní |  | 0 | 0 | 0 | 0 | 0 | 4 | K | 1 | ROZPOCET | 0 | 0 | 0 | 0 | 0 | 1 | 0 | 4 | -865535126
38 | K | Pol34 | Napájecí panel 8x230V | ks | 0.03 |  | 0 |  |  | základní |  | 0 | 0 | 0 | 0 | 0 | 4 | K | 1 | ROZPOCET | 0 | 0 | 0 | 0 | 0 | 1 | 0 | 4 | 883796784
39 | K | Pol35 | Patch panel 24xRJ45 1U cat.6 | ks | 0.03 |  | 0 |  |  | základní |  | 0 | 0 | 0 | 0 | 0 | 4 | K | 1 | ROZPOCET | 0 | 0 | 0 | 0 | 0 | 1 | 0 | 4 | -2068774297
40 | K | Pol36 | Vyvazovací panel 1U | ks | 0.06 |  | 0 |  |  | základní |  | 0 | 0 | 0 | 0 | 0 | 4 | K | 1 | ROZPOCET | 0 | 0 | 0 | 0 | 0 | 1 | 0 | 4 | -1645735775
41 | K | Pol37 | Optická vana pro 12 vl., komplet | ks | 0.06 |  | 0 |  |  | základní |  | 0 | 0 | 0 | 0 | 0 | 4 | K | 1 | ROZPOCET | 0 | 0 | 0 | 0 | 0 | 1 | 0 | 4 | 1999734673
42 | K | Pol38 | Switch HPE 1950-48G-2SFP+-2XGT-PoE+ | ks | 0.03 |  | 0 |  |  | základní |  | 0 | 0 | 0 | 0 | 0 | 4 | K | 1 | ROZPOCET | 0 | 0 | 0 | 0 | 0 | 1 | 0 | 4 | 502275582
43 | K | Pol39 | MikroTik RouterBOARD RB4011iGS+RM | ks | 0.03 |  | 0 |  |  | základní |  | 0 | 0 | 0 | 0 | 0 | 4 | K | 1 | ROZPOCET | 0 | 0 | 0 | 0 | 0 | 1 | 0 | 4 | -1742989777
44 | K | Pol40 | Wifi Ubiquiti UniFi UAP-nanoHD-5, Wave2 AC AP, bez PoE adaptéru, 5-pack | sada | 0.03 |  | 0 |  |  | základní |  | 0 | 0 | 0 | 0 | 0 | 4 | K | 1 | ROZPOCET | 0 | 0 | 0 | 0 | 0 | 1 | 0 | 4 | 780007462
45 | K | Pol41 | APC Smart-UPS XL Modular 1500VA | ks | 0.03 |  | 0 |  |  | základní |  | 0 | 0 | 0 | 0 | 0 | 4 | K | 1 | ROZPOCET | 0 | 0 | 0 | 0 | 0 | 1 | 0 | 4 | 2000816949
46 | K | Pol42 | Server Intel NUC 10i7FNHJA, šedá (Mini PC) | ks | 0.03 |  | 0 |  |  | základní |  | 0 | 0 | 0 | 0 | 0 | 4 | K | 1 | ROZPOCET | 0 | 0 | 0 | 0 | 0 | 1 | 0 | 4 | 1479586997
47 | K | Pol43 | Datová zásuvka 1xRJ45 cat. 6komplet | ks | 0.21 |  | 0 |  |  | základní |  | 0 | 0 | 0 | 0 | 0 | 4 | K | 1 | ROZPOCET | 0 | 0 | 0 | 0 | 0 | 1 | 0 | 4 | 1322806652
48 | K | Pol44 | Datová zásuvka 2xRJ45 cat.6 komplet | ks | 0.12 |  | 0 |  |  | základní |  | 0 | 0 | 0 | 0 | 0 | 4 | K | 1 | ROZPOCET | 0 | 0 | 0 | 0 | 0 | 1 | 0 | 4 | 1174026210
49 | K | Pol45 | Elektroinstalační krabice pr. 68mm | ks | 0.33 |  | 0 |  |  | základní |  | 0 | 0 | 0 | 0 | 0 | 4 | K | 1 | ROZPOCET | 0 | 0 | 0 | 0 | 0 | 1 | 0 | 4 | -1775239677
50 | K | Pol46 | Kabel UTP 4x2x0,5 cat. | m | 40.5 |  | 0 |  |  | základní |  | 0 | 0 | 0 | 0 | 0 | 4 | K | 1 | ROZPOCET | 0 | 0 | 0 | 0 | 0 | 1 | 0 | 4 | -1835052027
51 | K | Pol47 | Optický kabel 8vl. SM | m | 3 |  | 0 |  |  | základní |  | 0 | 0 | 0 | 0 | 0 | 4 | K | 1 | ROZPOCET | 0 | 0 | 0 | 0 | 0 | 1 | 0 | 4 | -1205496006
53 | K | Pol48 | Patch kabel UTP cat.6 1m | ks | 0.6 |  | 0 |  |  | základní |  | 0 | 0 | 0 | 0 | 0 | 4 | K | 1 | ROZPOCET | 0 | 0 | 0 | 0 | 0 | 1 | 0 | 4 | -1177466261
54 | K | Pol49 | Optický patchcord SM 9/125um dl. 1m | ks | 0.06 |  | 0 |  |  | základní |  | 0 | 0 | 0 | 0 | 0 | 4 | K | 1 | ROZPOCET | 0 | 0 | 0 | 0 | 0 | 1 | 0 | 4 | -1730055911
55 | K | Pol50 | SFP modul | ks | 0.06 |  | 0 |  |  | základní |  | 0 | 0 | 0 | 0 | 0 | 4 | K | 1 | ROZPOCET | 0 | 0 | 0 | 0 | 0 | 1 | 0 | 4 | 227433022
56 | K | Pol51 | Měření jednotlivých LAN vývodů | ks | 0.66 |  | 0 |  |  | základní |  | 0 | 0 | 0 | 0 | 0 | 4 | K | 1 | ROZPOCET | 0 | 0 | 0 | 0 | 0 | 1 | 0 | 4 | -181770985
57 | K | Pol52 | Měření optického kabelu | vlákno | 0.24 |  | 0 |  |  | základní |  | 0 | 0 | 0 | 0 | 0 | 4 | K | 1 | ROZPOCET | 0 | 0 | 0 | 0 | 0 | 1 | 0 | 4 | -388517929
58 | K | Pol53 | Kompletní nastavení switchů a routeru | kpl | 0.03 |  | 0 |  |  | základní |  | 0 | 0 | 0 | 0 | 0 | 4 | K | 1 | ROZPOCET | 0 | 0 | 0 | 0 | 0 | 1 | 0 | 4 | 1483887849
| D | D5 | PŘÍPRAVA PRO ROZHLAS A CENTRÁLNÍ ČAS |  |  |  | 0 |  |  |  |  | 0 |  | 0 |  | 0 | 1 | D | 0 | ROZPOCET | [6 empty] | 0
60 | K | Pol12 | Elektroinstalační trubka pr. 20mm | m | 5.4 |  | 0 |  |  | základní |  | 0 | 0 | 0 | 0 | 0 | 4 | K | 1 | ROZPOCET | 0 | 0 | 0 | 0 | 0 | 1 | 0 | 4 | 1059034319
59 | K | Pol54 | Kabel JYTY 2x1 | m | 6 |  | 0 |  |  | základní |  | 0 | 0 | 0 | 0 | 0 | 4 | K | 1 | ROZPOCET | 0 | 0 | 0 | 0 | 0 | 1 | 0 | 4 | -1328936413
61 | K | Pol55 | Elektroinstalační krabice pr. 68mm s víčkem | ks | 0.6 |  | 0 |  |  | základní |  | 0 | 0 | 0 | 0 | 0 | 4 | K | 1 | ROZPOCET | 0 | 0 | 0 | 0 | 0 | 1 | 0 | 4 | -101149404
| D | D6 | OSTATNÍ |  |  |  | 0 |  |  |  |  | 0 |  | 0 |  | 0 | 1 | D | 0 | ROZPOCET | [6 empty] | 0
62 | K | Pol56 | Drátěnný rošt 54/100 vč. závěsu | m | 2.4 |  | 0 |  |  | základní |  | 0 | 0 | 0 | 0 | 0 | 4 | K | 1 | ROZPOCET | 0 | 0 | 0 | 0 | 0 | 1 | 0 | 4 | 1029367529
63 | K | Pol57 | Lišta 40x20 | m | 1.2 |  | 0 |  |  | základní |  | 0 | 0 | 0 | 0 | 0 | 4 | K | 1 | ROZPOCET | 0 | 0 | 0 | 0 | 0 | 1 | 0 | 4 | -1559068669
64 | K | Pol58 | Kabelová drážka 40mm vč. hrubého začištění | m | 20.7 |  | 0 |  |  | základní |  | 0 | 0 | 0 | 0 | 0 | 4 | K | 1 | ROZPOCET | 0 | 0 | 0 | 0 | 0 | 1 | 0 | 4 | 2135981726
65 | K | Pol59 | Průvrty zdí vč. začištění | ks | 1.65 |  | 0 |  |  | základní |  | 0 | 0 | 0 | 0 | 0 | 4 | K | 1 | ROZPOCET | 0 | 0 | 0 | 0 | 0 | 1 | 0 | 4 | -2077604911
66 | K | Pol60 | Průvrty stropem vč. začištění | ks | 0.06 |  | 0 |  |  | základní |  | 0 | 0 | 0 | 0 | 0 | 4 | K | 1 | ROZPOCET | 0 | 0 | 0 | 0 | 0 | 1 | 0 | 4 | -171961653
67 | K | Pol61 | Programování systémů, vzájemná koordinace | hod | 0.45 |  | 0 |  |  | základní |  | 0 | 0 | 0 | 0 | 0 | 4 | K | 1 | ROZPOCET | 0 | 0 | 0 | 0 | 0 | 1 | 0 | 4 | 609998649
68 | K | Pol62 | Zkušební provoz | kpl | 0.03 |  | 0 |  |  | základní |  | 0 | 0 | 0 | 0 | 0 | 4 | K | 1 | ROZPOCET | 0 | 0 | 0 | 0 | 0 | 1 | 0 | 4 | 1131829394
69 | K | Pol63 | Drobný instalační materiál (vruty, hmoždinky, svorky apod.) | kpl | 0.03 |  | 0 |  |  | základní |  | 0 | 0 | 0 | 0 | 0 | 4 | K | 1 | ROZPOCET | 0 | 0 | 0 | 0 | 0 | 1 | 0 | 4 | -1248868469
70 | K | Pol64 | Doprava, manipulace a přesun materiálu apod. | kpl | 0.03 |  | 0 |  |  | základní |  | 0 | 0 | 0 | 0 | 0 | 4 | K | 1 | ROZPOCET | 0 | 0 | 0 | 0 | 0 | 1 | 0 | 4 | -1759340408

## m - MaR_02
{6c94fdc5-edb4-4548-a76d-f0e7855f907b}
2
| KRYCÍ LIST SOUPISU PRACÍ | [7 empty] | v --- níže se nacházejí doplnkové a pomocné údaje k sestavám --- v | [8 empty] | False
Stavba:
Výstavba nové haly, rekonstrukce stávající tělocvičny vč.jejího zázemí, propojujícího objektu při ZŠ Dýšiná
Objekt:
01.3 - Spojovací krček
Soupis:
m - MaR
| KSO: |  |  |  |  | CC-CZ:
| Místo: |  | Dýšiná |  |  | Datum: | 2023-04-04
| Zadavatel: |  |  |  |  | IČ: | 00257745
|  | Obec Dýšiná |  |  |  | DIČ:
| Uchazeč: |  |  |  |  | IČ: | Vyplň údaj
|  | Vyplň údaj |  |  |  | DIČ: | Vyplň údaj
| Projektant: |  |  |  |  | IČ: | 72114606
|  | Ing. arch. Lubomír Korčák |  |  |  | DIČ:
| Zpracovatel: |  |  |  |  | IČ:
DIČ:
Poznámka:
| Cena bez DPH | [5 empty] | 0
|  |  | Základ daně |  |  | Sazba daně | Výše daně
| DPH | základní | 0 |  |  | 21% | 0
|  | snížená | 0 |  |  | 15% | 0
|  | zákl. přenesená | 0 |  |  | 21% | 0
|  | sníž. přenesená | 0 |  |  | 15% | 0
|  | nulová | 0 |  |  | 0% | 0
| Cena s DPH |  |  | v | CZK |  | 0
REKAPITULACE ČLENĚNÍ SOUPISU PRACÍ
Stavba:
Výstavba nové haly, rekonstrukce stávající tělocvičny vč.jejího zázemí, propojujícího objektu při ZŠ Dýšiná
Objekt:
01.3 - Spojovací krček
Soupis:
m - MaR
Místo: |  |  | Dýšiná |  |  | Datum: | 2023-04-04
Zadavatel: |  |  | Obec Dýšiná |  |  | Projektant: | Ing. arch. Lubomír Korčák
Uchazeč: |  |  | Vyplň údaj |  |  | Zpracovatel:
Kód dílu - Popis | [6 empty] | Cena celkem [CZK]
Náklady stavby celkem | [6 empty] | 0 | [11 empty] | -1
| D1 - 1. Rozvaděč MR-1 | [5 empty] | 0
| D2 - 1.1 Řídící systém | [5 empty] | 0
| D3 - 1.2 Přístroje | [5 empty] | 0
| D4 - 1.3 Rozvaděč | [5 empty] | 0
| D10 - | [5 empty] | 0
| D11 - 4. Ostatní | [5 empty] | 0
| D5 - 2. Rozvaděč MR-2 | [5 empty] | 0
| D6 - 2.1 Řídící systém | [5 empty] | 0
| D7 - 2.2 Přístroje | [5 empty] | 0
| D8 - 2.3 Rozvaděč | [5 empty] | 0
| D9 - 3. Kabely, montážní materiál | [5 empty] | 0
SOUPIS PRACÍ
Stavba:
Výstavba nové haly, rekonstrukce stávající tělocvičny vč.jejího zázemí, propojujícího objektu při ZŠ Dýšiná
Objekt:
01.3 - Spojovací krček
Soupis:
m - MaR
Místo: |  |  | Dýšiná |  |  | Datum: | 2023-04-04
Zadavatel: |  |  | Obec Dýšiná |  |  | Projektant: | Ing. arch. Lubomír Korčák
Uchazeč: |  |  | Vyplň údaj |  |  | Zpracovatel:
PČ | Typ | Kód | Popis | MJ | Množství | J.cena [CZK] | Cena celkem [CZK] | Cenová soustava |  | DPH | J. Nh [h] | Nh celkem [h] | J. hmotnost [t] | Hmotnost celkem [t] | J. suť [t] | Suť Celkem [t]
Náklady soupisu celkem | [6 empty] | 0 |  |  |  |  | 0 |  | 0 |  | 0 |  | D | -1 | [7 empty] | 0
| D | D1 | 1. Rozvaděč MR-1 |  |  |  | 0 |  |  |  |  | 0 |  | 0 |  | 0 | 1 | D | 0 | ROZPOCET | [6 empty] | 0
| D | D2 | 1.1 Řídící systém |  |  |  | 0 |  |  |  |  | 0 |  | 0 |  | 0 | 1 | D | 1 | ROZPOCET | [6 empty] | 0
11 | K | 101.MaR | Software (řídící jednotka+terminál) - I/O | ks | 2.366 |  | 0 |  |  | základní |  | 0 | 0 | 0 | 0 | 0 | 4 | K | 2 | ROZPOCET | 0 | 0 | 0 | 0 | 0 | 1 | 0 | 4 | 155484034
12 | K | 102.MaR | Software (integrace prost. přístrojů) - I/O | ks | 0.52 |  | 0 |  |  | základní |  | 0 | 0 | 0 | 0 | 0 | 4 | K | 2 | ROZPOCET | 0 | 0 | 0 | 0 | 0 | 1 | 0 | 4 | -1722466744
13 | K | 103.MaR | Software (integrace GSM modem) - I/O | ks | 0.39 |  | 0 |  |  | základní |  | 0 | 0 | 0 | 0 | 0 | 4 | K | 2 | ROZPOCET | 0 | 0 | 0 | 0 | 0 | 1 | 0 | 4 | -1046477811
10 | K | 3604150.R | Prostorový snímač teploty a vlhkosti, komunikativní, komunikace Modbus / RS485 galv. oddělená, bez displeje a otočného ovladače - UI071 | ks | 0.13 |  | 0 |  |  | základní |  | 0 | 0 | 0 | 0 | 0 | 4 | K | 2 | ROZPOCET | 0 | 0 | 0 | 0 | 0 | 1 | 0 | 4 | -885327488
1 | K | 3604250.R | Merbon PLC, LCD 3x16 znaků, 6 tlačítek, Ethernet, 2x RS232, 2x RS485 - mark320 | ks | 0.026 |  | 0 |  |  | základní |  | 0 | 0 | 0 | 0 | 0 | 4 | K | 2 | ROZPOCET | 0 | 0 | 0 | 0 | 0 | 1 | 0 | 4 | -329280484
3 | K | 3604251.R | Modul 8 analogových vstupů, s volitelným rozsahem, protokol Modbus - R560 | ks | 0.078 |  | 0 |  |  | základní |  | 0 | 0 | 0 | 0 | 0 | 4 | K | 2 | ROZPOCET | 0 | 0 | 0 | 0 | 0 | 1 | 0 | 4 | 402596650
5 | K | 3604252.R | Modul 16 digitálních vstupů, max. 30V AC nebo 50V DC, společná zem, protokol Modbus - M420 | ks | 0.026 |  | 0 |  |  | základní |  | 0 | 0 | 0 | 0 | 0 | 4 | K | 2 | ROZPOCET | 0 | 0 | 0 | 0 | 0 | 1 | 0 | 4 | -1893346942
4 | K | 3604253.R | Modul 32 digitálních vstupů, max. 30V AC nebo 50V DC, společná zem, protokol Modbus - R430 | ks | 0.026 |  | 0 |  |  | základní |  | 0 | 0 | 0 | 0 | 0 | 4 | K | 2 | ROZPOCET | 0 | 0 | 0 | 0 | 0 | 1 | 0 | 4 | -207131835
6 | K | 3604255.R | Modul 8 analogových výstupů, 0-10V DC, protokol Modbus - R610 | ks | 0.052 |  | 0 |  |  | základní |  | 0 | 0 | 0 | 0 | 0 | 4 | K | 2 | ROZPOCET | 0 | 0 | 0 | 0 | 0 | 1 | 0 | 4 | 1731175269
7 | K | 3604256.R | Modul 16 digitálních výstupů typu otevřený kolektor, protokol Modbus - M320 | ks | 0.052 |  | 0 |  |  | základní |  | 0 | 0 | 0 | 0 | 0 | 4 | K | 2 | ROZPOCET | 0 | 0 | 0 | 0 | 0 | 1 | 0 | 4 | -632067959
9 | K | 3604287.R | GSM modem RS232, SIM, USB, 1xOut, 1xIN, GPRS, Watchdog, napájecí zdroj, bateriový modul, anténa - (GSM-BGS5-232) | ks | 0.026 |  | 0 |  |  | základní |  | 0 | 0 | 0 | 0 | 0 | 4 | K | 2 | ROZPOCET | 0 | 0 | 0 | 0 | 0 | 1 | 0 | 4 | 23675534
8 | K | 3604299.R | Průmyslový switch 6xGLAN, montáž do rozvaděče, napájecí zdroj | ks | 0.026 |  | 0 |  |  | základní |  | 0 | 0 | 0 | 0 | 0 | 4 | K | 2 | ROZPOCET | 0 | 0 | 0 | 0 | 0 | 1 | 0 | 4 | -289642810
2 | K | 3604350.R | Dotykový ovládací grafický terminál 7“, 800x480, ARM, 256MB RAM, Ethernet, mikroSD, Linux, 9-36Vss - HT200 | ks | 0.026 |  | 0 |  |  | základní |  | 0 | 0 | 0 | 0 | 0 | 4 | K | 2 | ROZPOCET | 0 | 0 | 0 | 0 | 0 | 1 | 0 | 4 | -1908169910
| D | D3 | 1.2 Přístroje |  |  |  | 0 |  |  |  |  | 0 |  | 0 |  | 0 | 1 | D | 1 | ROZPOCET | [6 empty] | 0
40 | K | - | Trojcestný ventil se servopohonem 24V, ovl. 0-10V - součást dodávky ÚT | ks | 0 |  | 0 |  |  | základní |  | 0 | 0 | 0 | 0 | 0 | 4 | K | 2 | ROZPOCET | 0 | 0 | 0 | 0 | 0 | 1 | 0 | 4 | 1638268555
45 | K | - | Trojcestný ventil se servopohonem 24V, ovl. 0-10V - součást dodávky ÚT | ks | 0 |  | 0 |  |  | základní |  | 0 | 0 | 0 | 0 | 0 | 4 | K | 2 | ROZPOCET | 0 | 0 | 0 | 0 | 0 | 1 | 0 | 4 | -607825295
46 | K | -.1 | Uzavírací ventil se servopohonem 24Vac, ovládání 2(3)bod. - součást dodávky ZTI | ks | 0 |  | 0 |  |  | základní |  | 0 | 0 | 0 | 0 | 0 | 4 | K | 2 | ROZPOCET | 0 | 0 | 0 | 0 | 0 | 1 | 0 | 4 | 595860714
44 | K | 3602335.R | Klapkový servopohon, 24Vac, ovládání 0-10V - LM24A-SR | ks | 0.208 |  | 0 |  |  | základní |  | 0 | 0 | 0 | 0 | 0 | 4 | K | 2 | ROZPOCET | 0 | 0 | 0 | 0 | 0 | 1 | 0 | 4 | 292718954
41 | K | 3602336.R | Klapkový servopohon, 24Vac, ovládání 0-10V - NM24A-SR | ks | 0.026 |  | 0 |  |  | základní |  | 0 | 0 | 0 | 0 | 0 | 4 | K | 2 | ROZPOCET | 0 | 0 | 0 | 0 | 0 | 1 | 0 | 4 | -108230003
43 | K | 3602338.R | Klapkový servopohon, 24Vac, ovládání 3.bod. pom. kontakty - NM24A-S2 | ks | 0.026 |  | 0 |  |  | základní |  | 0 | 0 | 0 | 0 | 0 | 4 | K | 2 | ROZPOCET | 0 | 0 | 0 | 0 | 0 | 1 | 0 | 4 | -334712555
42 | K | 3602342.R | Klapkový servopohon, 24Vac, ovl. 2bod. hav.funkce, pom.kontakty - NFA-S2 | ks | 0.052 |  | 0 |  |  | základní |  | 0 | 0 | 0 | 0 | 0 | 4 | K | 2 | ROZPOCET | 0 | 0 | 0 | 0 | 0 | 1 | 0 | 4 | -45441533
34 | K | 3603336.R | Havarijní STOP tlačítko v plast. skříňce s aretací stiskn. polohy - 1R | ks | 0.026 |  | 0 |  |  | základní |  | 0 | 0 | 0 | 0 | 0 | 4 | K | 2 | ROZPOCET | 0 | 0 | 0 | 0 | 0 | 1 | 0 | 4 | 1657635612
19 | K | 3604111.R | Čidlo teploty venkovní Pt1000 - UT051 | ks | 0.026 |  | 0 |  |  | základní |  | 0 | 0 | 0 | 0 | 0 | 4 | K | 2 | ROZPOCET | 0 | 0 | 0 | 0 | 0 | 1 | 0 | 4 | -726491862
18 | K | 3604112.R | čidlo teploty vody příložné Pt1000 - ALTF02 | ks | 0.026 |  | 0 |  |  | základní |  | 0 | 0 | 0 | 0 | 0 | 4 | K | 2 | ROZPOCET | 0 | 0 | 0 | 0 | 0 | 1 | 0 | 4 | 422744218
20 | K | 3604112.R | čidlo teploty vody příložné Pt1000 - ALTF02 | ks | 0.026 |  | 0 |  |  | základní |  | 0 | 0 | 0 | 0 | 0 | 4 | K | 2 | ROZPOCET | 0 | 0 | 0 | 0 | 0 | 1 | 0 | 4 | -516221957
21 | K | 3604112.R | čidlo teploty vody příložné Pt1000 - ALTF02 | ks | 0.026 |  | 0 |  |  | základní |  | 0 | 0 | 0 | 0 | 0 | 4 | K | 2 | ROZPOCET | 0 | 0 | 0 | 0 | 0 | 1 | 0 | 4 | 1407645880
22 | K | 3604112.R | čidlo teploty vody příložné Pt1000 - ALTF02 | ks | 0.026 |  | 0 |  |  | základní |  | 0 | 0 | 0 | 0 | 0 | 4 | K | 2 | ROZPOCET | 0 | 0 | 0 | 0 | 0 | 1 | 0 | 4 | -1890098634
23 | K | 3604112.R | čidlo teploty vody příložné Pt1000 - ALTF02 | ks | 0.026 |  | 0 |  |  | základní |  | 0 | 0 | 0 | 0 | 0 | 4 | K | 2 | ROZPOCET | 0 | 0 | 0 | 0 | 0 | 1 | 0 | 4 | -1717514292
26 | K | 3604113.R | Čidlo teploty prostorové Pt1000 - UT001 | ks | 0.026 |  | 0 |  |  | základní |  | 0 | 0 | 0 | 0 | 0 | 4 | K | 2 | ROZPOCET | 0 | 0 | 0 | 0 | 0 | 1 | 0 | 4 | 449104869
14 | K | 3604115.R | Čidlo teploty kanálové Pt1000 - TF-43 | ks | 0.026 |  | 0 |  |  | základní |  | 0 | 0 | 0 | 0 | 0 | 4 | K | 2 | ROZPOCET | 0 | 0 | 0 | 0 | 0 | 1 | 0 | 4 | 2043057043
15 | K | 3604115.R | Čidlo teploty kanálové Pt1000 - TF-43 | ks | 0.026 |  | 0 |  |  | základní |  | 0 | 0 | 0 | 0 | 0 | 4 | K | 2 | ROZPOCET | 0 | 0 | 0 | 0 | 0 | 1 | 0 | 4 | 244168413
16 | K | 3604115.R | Čidlo teploty kanálové Pt1000 - TF-43 | ks | 0.026 |  | 0 |  |  | základní |  | 0 | 0 | 0 | 0 | 0 | 4 | K | 2 | ROZPOCET | 0 | 0 | 0 | 0 | 0 | 1 | 0 | 4 | 1084983663
17 | K | 3604115.R | Čidlo teploty kanálové Pt1000 - TF-43 | ks | 0.026 |  | 0 |  |  | základní |  | 0 | 0 | 0 | 0 | 0 | 4 | K | 2 | ROZPOCET | 0 | 0 | 0 | 0 | 0 | 1 | 0 | 4 | 1191587424
24 | K | 3604116.R | Stonkové čidlo s jímkou Pt1000 - TF-43 | ks | 0.026 |  | 0 |  |  | základní |  | 0 | 0 | 0 | 0 | 0 | 4 | K | 2 | ROZPOCET | 0 | 0 | 0 | 0 | 0 | 1 | 0 | 4 | -2091382396
25 | K | 3604116.R | Stonkové čidlo s jímkou Pt1000 - TF-43 | ks | 0.026 |  | 0 |  |  | základní |  | 0 | 0 | 0 | 0 | 0 | 4 | K | 2 | ROZPOCET | 0 | 0 | 0 | 0 | 0 | 1 | 0 | 4 | 588059915
27 | K | 3604138.R | Mrazový termostat, 6m, IP54 - FST-1D | ks | 0.026 |  | 0 |  |  | základní |  | 0 | 0 | 0 | 0 | 0 | 4 | K | 2 | ROZPOCET | 0 | 0 | 0 | 0 | 0 | 1 | 0 | 4 | 588724408
28 | K | 3604141.R | Diferenční tlakový spínač 20-300Pa - (DS-205F) | ks | 0.026 |  | 0 |  |  | základní |  | 0 | 0 | 0 | 0 | 0 | 4 | K | 2 | ROZPOCET | 0 | 0 | 0 | 0 | 0 | 1 | 0 | 4 | -1813461598
29 | K | 3604141.R | Diferenční tlakový spínač 20-300Pa - (DS-205F) | ks | 0.026 |  | 0 |  |  | základní |  | 0 | 0 | 0 | 0 | 0 | 4 | K | 2 | ROZPOCET | 0 | 0 | 0 | 0 | 0 | 1 | 0 | 4 | -1786413229
30 | K | 3604141.R | Diferenční tlakový spínač 20-300Pa - (DS-205F) | ks | 0.026 |  | 0 |  |  | základní |  | 0 | 0 | 0 | 0 | 0 | 4 | K | 2 | ROZPOCET | 0 | 0 | 0 | 0 | 0 | 1 | 0 | 4 | 1558935173
31 | K | 3604142.R | Diferenční tlakový spínač 50-500Pa - (DS-205B) | ks | 0.026 |  | 0 |  |  | základní |  | 0 | 0 | 0 | 0 | 0 | 4 | K | 2 | ROZPOCET | 0 | 0 | 0 | 0 | 0 | 1 | 0 | 4 | 1378817295
32 | K | 3604142.R | Diferenční tlakový spínač 50-500Pa - (DS-205B) | ks | 0.026 |  | 0 |  |  | základní |  | 0 | 0 | 0 | 0 | 0 | 4 | K | 2 | ROZPOCET | 0 | 0 | 0 | 0 | 0 | 1 | 0 | 4 | 975568012
33 | K | 3604152.R | Ústředna detektoru kouře ABV-S-300/D + čidlo SDD | ks | 0.026 |  | 0 |  |  | základní |  | 0 | 0 | 0 | 0 | 0 | 4 | K | 2 | ROZPOCET | 0 | 0 | 0 | 0 | 0 | 1 | 0 | 4 | 1795117762
38 | K | 3604154.R | Kompaktní detektor plynů DHP4 (metan) | ks | 0.026 |  | 0 |  |  | základní |  | 0 | 0 | 0 | 0 | 0 | 4 | K | 2 | ROZPOCET | 0 | 0 | 0 | 0 | 0 | 1 | 0 | 4 | 582937111
39 | K | 3604156.R | Kompaktní detektor plynů DHP4 (CO) | ks | 0.026 |  | 0 |  |  | základní |  | 0 | 0 | 0 | 0 | 0 | 4 | K | 2 | ROZPOCET | 0 | 0 | 0 | 0 | 0 | 1 | 0 | 4 | 111884978
35 | K | 3604332.R | Manostat havarijní 40-400kPa 1P - vč. připojovacího materiálu | ks | 0.026 |  | 0 |  |  | základní |  | 0 | 0 | 0 | 0 | 0 | 4 | K | 2 | ROZPOCET | 0 | 0 | 0 | 0 | 0 | 1 | 0 | 4 | -1591765483
36 | K | 3604336.R | Termostat příložný +15…+95°C | ks | 0.026 |  | 0 |  |  | základní |  | 0 | 0 | 0 | 0 | 0 | 4 | K | 2 | ROZPOCET | 0 | 0 | 0 | 0 | 0 | 1 | 0 | 4 | -1108229111
37 | K | 3604338.R | Regulátor hladiny v provedení na lištu DZ1 včetně elektrody zaplavení | ks | 0.026 |  | 0 |  |  | základní |  | 0 | 0 | 0 | 0 | 0 | 4 | K | 2 | ROZPOCET | 0 | 0 | 0 | 0 | 0 | 1 | 0 | 4 | -1020557056
47 | K | 3605336.R | Termostatický pohon pro radiátorové ventily 24Vac 2-bod. ovládání - STA73 | ks | 0.286 |  | 0 |  |  | základní |  | 0 | 0 | 0 | 0 | 0 | 4 | K | 2 | ROZPOCET | 0 | 0 | 0 | 0 | 0 | 1 | 0 | 4 | 2098870885
| D | D4 | 1.3 Rozvaděč |  |  |  | 0 |  |  |  |  | 0 |  | 0 |  | 0 | 1 | D | 1 | ROZPOCET | [6 empty] | 0
48 | K | 104.MaR | Rozvaděčová skříň 800/1600/300, napěťová soustava 3NPE 230/400V 50Hz TN-S, Ochrana před nebezpečným dotykem automatickým odpojením od zdroje, Krytí IP54/20 včetně příslušenství , včetně náplně (hlavní vypínač, svorkovnice, ochrany, pojistky, jističe, relé, trafo, napájecí zdroj, zásuvka, kontrolky, ovladače......), osvětlení, větrání. | ks | 0.026 |  | 0 |  |  | základní |  | 0 | 0 | 0 | 0 | 0 | 4 | K | 2 | ROZPOCET | 0 | 0 | 0 | 0 | 0 | 1 | 0 | 4 | -1230116004
| D | D10 |  |  |  |  | 0 |  |  |  |  | 0 |  | 0 |  | 0 | 1 | D | 0 | ROZPOCET | [6 empty] | 0
117 | K | 107.MaR | Montážní, instalační a nosný materiál, ukončení kabelů, ochranné trubky, ochranné pospojení, požární ucpávky, nátěry, drobné zednické práce, průrazy a průchody zdivem a stropy, měření kabeláže........ | ks | 0.026 |  | 0 |  |  | základní |  | 0 | 0 | 0 | 0 | 0 | 4 | K | 1 | ROZPOCET | 0 | 0 | 0 | 0 | 0 | 1 | 0 | 4 | 2068210811
| D | D11 | 4. Ostatní |  |  |  | 0 |  |  |  |  | 0 |  | 0 |  | 0 | 1 | D | 0 | ROZPOCET | [6 empty] | 0
118 | K | 108.MaR | PC v konfiguraci pro DDC systém, LCD monitor, klávesnice, myš, tiskárna, OS | ks | 0.026 |  | 0 |  |  | základní |  | 0 | 0 | 0 | 0 | 0 | 4 | K | 1 | ROZPOCET | 0 | 0 | 0 | 0 | 0 | 1 | 0 | 4 | -1455347317
119 | K | 109.MaR | Vizualizační program Merbon SCADA pro 5 000 datových bodů | ks | 0.026 |  | 0 |  |  | základní |  | 0 | 0 | 0 | 0 | 0 | 4 | K | 1 | ROZPOCET | 0 | 0 | 0 | 0 | 0 | 1 | 0 | 4 | 604064401
120 | K | 110.MaR | Úprava vizualizačního programu pro možnost volby provozu v jednotlivých požadovaných zónách | ks | 0.026 |  | 0 |  |  | základní |  | 0 | 0 | 0 | 0 | 0 | 4 | K | 1 | ROZPOCET | 0 | 0 | 0 | 0 | 0 | 1 | 0 | 4 | 731689551
121 | K | 111.MaR | Konfigurace vizualizačního programu, přístup na WEB | ks | 0.026 |  | 0 |  |  | základní |  | 0 | 0 | 0 | 0 | 0 | 4 | K | 1 | ROZPOCET | 0 | 0 | 0 | 0 | 0 | 1 | 0 | 4 | -1492524783
122 | K | 112.MaR | Spolupráce s provozovatelem (dodavatel IT) při zapojení přenosu dat do centrálního monitorovacího PC a na Web | ks | 0.026 |  | 0 |  |  | základní |  | 0 | 0 | 0 | 0 | 0 | 4 | K | 1 | ROZPOCET | 0 | 0 | 0 | 0 | 0 | 1 | 0 | 4 | -1727334613
123 | K | 113.MaR | Nepředpokládatelné náklady při integraci řídícího systému osvětlení tělocvičen (modbus, DALI…) | ks | 0.026 |  | 0 |  |  | základní |  | 0 | 0 | 0 | 0 | 0 | 4 | K | 1 | ROZPOCET | 0 | 0 | 0 | 0 | 0 | 1 | 0 | 4 | 1761950719
124 | K | 114.MaR | Nastavení zařízení, zaregulování a uvedení do provozu | hod | 1.04 |  | 0 |  |  | základní |  | 0 | 0 | 0 | 0 | 0 | 4 | K | 1 | ROZPOCET | 0 | 0 | 0 | 0 | 0 | 1 | 0 | 4 | -1503031275
125 | K | 115.MaR | Revize | ks | 0.026 |  | 0 |  |  | základní |  | 0 | 0 | 0 | 0 | 0 | 4 | K | 1 | ROZPOCET | 0 | 0 | 0 | 0 | 0 | 1 | 0 | 4 | -395859179
126 | K | 116.MaR | Zaškolení obsluhy | hod | 0.208 |  | 0 |  |  | základní |  | 0 | 0 | 0 | 0 | 0 | 4 | K | 1 | ROZPOCET | 0 | 0 | 0 | 0 | 0 | 1 | 0 | 4 | -2066596175
127 | K | 117.MaR | Dokumentace skutečného provedení | ks | 0.026 |  | 0 |  |  | základní |  | 0 | 0 | 0 | 0 | 0 | 4 | K | 1 | ROZPOCET | 0 | 0 | 0 | 0 | 0 | 1 | 0 | 4 | 729882592
| D | D5 | 2. Rozvaděč MR-2 |  |  |  | 0 |  |  |  |  | 0 |  | 0 |  | 0 | 1 | D | 0 | ROZPOCET | [6 empty] | 0
| D | D6 | 2.1 Řídící systém |  |  |  | 0 |  |  |  |  | 0 |  | 0 |  | 0 | 1 | D | 1 | ROZPOCET | [6 empty] | 0
59 | K | 101.MaR | Software (řídící jednotka+terminál) - I/O | ks | 3.848 |  | 0 |  |  | základní |  | 0 | 0 | 0 | 0 | 0 | 4 | K | 2 | ROZPOCET | 0 | 0 | 0 | 0 | 0 | 1 | 0 | 4 | -555071868
60 | K | 102.MaR | Software (integrace prost. přístrojů) - I/O | ks | 1.456 |  | 0 |  |  | základní |  | 0 | 0 | 0 | 0 | 0 | 4 | K | 2 | ROZPOCET | 0 | 0 | 0 | 0 | 0 | 1 | 0 | 4 | 1943381321
61 | K | 105.MaR | Software (integrace řídící jednotky osvětlení - Modbus (převodníku DALI)) - I/O (cca) | ks | 2.08 |  | 0 |  |  | základní |  | 0 | 0 | 0 | 0 | 0 | 4 | K | 2 | ROZPOCET | 0 | 0 | 0 | 0 | 0 | 1 | 0 | 4 | -561197955
58 | K | 3604150.R | Prostorový snímač teploty a vlhkosti, komunikativní, komunikace Modbus / RS485 galv. oddělená, bez displeje a otočného ovladače - UI071 | ks | 0.364 |  | 0 |  |  | základní |  | 0 | 0 | 0 | 0 | 0 | 4 | K | 2 | ROZPOCET | 0 | 0 | 0 | 0 | 0 | 1 | 0 | 4 | 1173837596
49 | K | 3604250.R | Merbon PLC, LCD 3x16 znaků, 6 tlačítek, Ethernet, 2x RS232, 2x RS485 - mark320 | ks | 0.026 |  | 0 |  |  | základní |  | 0 | 0 | 0 | 0 | 0 | 4 | K | 2 | ROZPOCET | 0 | 0 | 0 | 0 | 0 | 1 | 0 | 4 | -896921235
51 | K | 3604251.R | Modul 8 analogových vstupů, s volitelným rozsahem, protokol Modbus - R560 | ks | 0.13 |  | 0 |  |  | základní |  | 0 | 0 | 0 | 0 | 0 | 4 | K | 2 | ROZPOCET | 0 | 0 | 0 | 0 | 0 | 1 | 0 | 4 | -938657879
53 | K | 3604252.R | Modul 16 digitálních vstupů, max. 30V AC nebo 50V DC, společná zem, protokol Modbus - M420 | ks | 0.026 |  | 0 |  |  | základní |  | 0 | 0 | 0 | 0 | 0 | 4 | K | 2 | ROZPOCET | 0 | 0 | 0 | 0 | 0 | 1 | 0 | 4 | 2138051945
52 | K | 3604253.R.1 | Modul 32 digitálních vstupů, max. 30V AC nebo 50V DC, společná zem, protokol Modbus - R430 | ks | 0.052 |  | 0 |  |  | základní |  | 0 | 0 | 0 | 0 | 0 | 4 | K | 2 | ROZPOCET | 0 | 0 | 0 | 0 | 0 | 1 | 0 | 4 | -176294282
54 | K | 3604255.R | Modul 8 analogových výstupů, 0-10V DC, protokol Modbus - R610 | ks | 0.104 |  | 0 |  |  | základní |  | 0 | 0 | 0 | 0 | 0 | 4 | K | 2 | ROZPOCET | 0 | 0 | 0 | 0 | 0 | 1 | 0 | 4 | -1040155833
55 | K | 3604256.R | Modul 16 digitálních výstupů typu otevřený kolektor, protokol Modbus - M320 | ks | 0.052 |  | 0 |  |  | základní |  | 0 | 0 | 0 | 0 | 0 | 4 | K | 2 | ROZPOCET | 0 | 0 | 0 | 0 | 0 | 1 | 0 | 4 | 622028544
56 | K | 3604259.R | Převodník RS232 – RS485/422, galv. oddělení, napájení 24 V st./10...35 V ss, montáž na DIN lištu - R012 | ks | 0.026 |  | 0 |  |  | základní |  | 0 | 0 | 0 | 0 | 0 | 4 | K | 2 | ROZPOCET | 0 | 0 | 0 | 0 | 0 | 1 | 0 | 4 | -1700221916
57 | K | 3604299.R | Průmyslový switch 6xGLAN, montáž do rozvaděče, napájecí zdroj | ks | 0.026 |  | 0 |  |  | základní |  | 0 | 0 | 0 | 0 | 0 | 4 | K | 2 | ROZPOCET | 0 | 0 | 0 | 0 | 0 | 1 | 0 | 4 | 618948865
50 | K | 3604350.R | Dotykový ovládací grafický terminál 7“, 800x480, ARM, 256MB RAM, Ethernet, mikroSD, Linux, 9-36Vss - HT200 | ks | 0.026 |  | 0 |  |  | základní |  | 0 | 0 | 0 | 0 | 0 | 4 | K | 2 | ROZPOCET | 0 | 0 | 0 | 0 | 0 | 1 | 0 | 4 | -427386194
| D | D7 | 2.2 Přístroje |  |  |  | 0 |  |  |  |  | 0 |  | 0 |  | 0 | 1 | D | 1 | ROZPOCET | [6 empty] | 0
94 | K | - | Trojcestný ventil se servopohonem 24V, ovl. 0-10V - součást dodávky ÚT | ks | 0 |  | 0 |  |  | základní |  | 0 | 0 | 0 | 0 | 0 | 4 | K | 2 | ROZPOCET | 0 | 0 | 0 | 0 | 0 | 1 | 0 | 4 | 1735576186
98 | K | - | Trojcestný ventil se servopohonem 24V, ovl. 0-10V - součást dodávky ÚT | ks | 0 |  | 0 |  |  | základní |  | 0 | 0 | 0 | 0 | 0 | 4 | K | 2 | ROZPOCET | 0 | 0 | 0 | 0 | 0 | 1 | 0 | 4 | 1710244305
102 | K | 3602335.R | Klapkový servopohon, 24Vac, ovládání 0-10V - LM24A-SR | ks | 0.234 |  | 0 |  |  | základní |  | 0 | 0 | 0 | 0 | 0 | 4 | K | 2 | ROZPOCET | 0 | 0 | 0 | 0 | 0 | 1 | 0 | 4 | 1789967113
97 | K | 3602335.R.1 | Klapkový servopohon, 24Vac, ovládání 0-10V - NM24A-SR | ks | 0.156 |  | 0 |  |  | základní |  | 0 | 0 | 0 | 0 | 0 | 4 | K | 2 | ROZPOCET | 0 | 0 | 0 | 0 | 0 | 1 | 0 | 4 | -207373976
96 | K | 3602336.R | Klapkový servopohon, 24Vac, ovládání 0-10V - NM24A-SR | ks | 0.026 |  | 0 |  |  | základní |  | 0 | 0 | 0 | 0 | 0 | 4 | K | 2 | ROZPOCET | 0 | 0 | 0 | 0 | 0 | 1 | 0 | 4 | 673127565
99 | K | 3602336.R | Klapkový servopohon, 24Vac, ovládání 0-10V - NM24A-SR | ks | 0.026 |  | 0 |  |  | základní |  | 0 | 0 | 0 | 0 | 0 | 4 | K | 2 | ROZPOCET | 0 | 0 | 0 | 0 | 0 | 1 | 0 | 4 | 2139988599
101 | K | 3602338.R | Klapkový servopohon, 24Vac, ovládání 3.bod. pom. kontakty - NM24A-S2 | ks | 0.026 |  | 0 |  |  | základní |  | 0 | 0 | 0 | 0 | 0 | 4 | K | 2 | ROZPOCET | 0 | 0 | 0 | 0 | 0 | 1 | 0 | 4 | -1317771661
100 | K | 3602342.R | Klapkový servopohon, 24Vac, ovl. 2bod. hav.funkce, pom.kontakty - NFA-S2 | ks | 0.052 |  | 0 |  |  | základní |  | 0 | 0 | 0 | 0 | 0 | 4 | K | 2 | ROZPOCET | 0 | 0 | 0 | 0 | 0 | 1 | 0 | 4 | -1851158641
95 | K | 3602348.R | Klapkový servopohon, 24Vac, ovl. 0-10V. hav.funkce, NF24A-SR | ks | 0.052 |  | 0 |  |  | základní |  | 0 | 0 | 0 | 0 | 0 | 4 | K | 2 | ROZPOCET | 0 | 0 | 0 | 0 | 0 | 1 | 0 | 4 | 1121304570
66 | K | 3604112.R | čidlo teploty vody příložné Pt1000 - ALTF02 | ks | 0.026 |  | 0 |  |  | základní |  | 0 | 0 | 0 | 0 | 0 | 4 | K | 2 | ROZPOCET | 0 | 0 | 0 | 0 | 0 | 1 | 0 | 4 | -888205278
71 | K | 3604112.R | čidlo teploty vody příložné Pt1000 - ALTF02 | ks | 0.026 |  | 0 |  |  | základní |  | 0 | 0 | 0 | 0 | 0 | 4 | K | 2 | ROZPOCET | 0 | 0 | 0 | 0 | 0 | 1 | 0 | 4 | 1171018662
72 | K | 3604112.R | čidlo teploty vody příložné Pt1000 - ALTF02 | ks | 0.026 |  | 0 |  |  | základní |  | 0 | 0 | 0 | 0 | 0 | 4 | K | 2 | ROZPOCET | 0 | 0 | 0 | 0 | 0 | 1 | 0 | 4 | -36580272
73 | K | 3604112.R | čidlo teploty vody příložné Pt1000 - ALTF02 | ks | 0.026 |  | 0 |  |  | základní |  | 0 | 0 | 0 | 0 | 0 | 4 | K | 2 | ROZPOCET | 0 | 0 | 0 | 0 | 0 | 1 | 0 | 4 | 641956887
74 | K | 3604113.R | Čidlo teploty prostorové Pt1000 - UT001 | ks | 0.026 |  | 0 |  |  | základní |  | 0 | 0 | 0 | 0 | 0 | 4 | K | 2 | ROZPOCET | 0 | 0 | 0 | 0 | 0 | 1 | 0 | 4 | -271646467
62 | K | 3604115.R | Čidlo teploty kanálové Pt1000 - TF-43 | ks | 0.026 |  | 0 |  |  | základní |  | 0 | 0 | 0 | 0 | 0 | 4 | K | 2 | ROZPOCET | 0 | 0 | 0 | 0 | 0 | 1 | 0 | 4 | -695478586
63 | K | 3604115.R | Čidlo teploty kanálové Pt1000 - TF-43 | ks | 0.026 |  | 0 |  |  | základní |  | 0 | 0 | 0 | 0 | 0 | 4 | K | 2 | ROZPOCET | 0 | 0 | 0 | 0 | 0 | 1 | 0 | 4 | 357462666
64 | K | 3604115.R | Čidlo teploty kanálové Pt1000 - TF-43 | ks | 0.026 |  | 0 |  |  | základní |  | 0 | 0 | 0 | 0 | 0 | 4 | K | 2 | ROZPOCET | 0 | 0 | 0 | 0 | 0 | 1 | 0 | 4 | -1543841539
65 | K | 3604115.R | Čidlo teploty kanálové Pt1000 - TF-43 | ks | 0.026 |  | 0 |  |  | základní |  | 0 | 0 | 0 | 0 | 0 | 4 | K | 2 | ROZPOCET | 0 | 0 | 0 | 0 | 0 | 1 | 0 | 4 | 994488072
67 | K | 3604115.R | Čidlo teploty kanálové Pt1000 - TF-43 | ks | 0.026 |  | 0 |  |  | základní |  | 0 | 0 | 0 | 0 | 0 | 4 | K | 2 | ROZPOCET | 0 | 0 | 0 | 0 | 0 | 1 | 0 | 4 | 1673980856
68 | K | 3604115.R | Čidlo teploty kanálové Pt1000 - TF-43 | ks | 0.026 |  | 0 |  |  | základní |  | 0 | 0 | 0 | 0 | 0 | 4 | K | 2 | ROZPOCET | 0 | 0 | 0 | 0 | 0 | 1 | 0 | 4 | 11601650
69 | K | 3604115.R | Čidlo teploty kanálové Pt1000 - TF-43 | ks | 0.026 |  | 0 |  |  | základní |  | 0 | 0 | 0 | 0 | 0 | 4 | K | 2 | ROZPOCET | 0 | 0 | 0 | 0 | 0 | 1 | 0 | 4 | -1734329952
70 | K | 3604115.R | Čidlo teploty kanálové Pt1000 - TF-43 | ks | 0.026 |  | 0 |  |  | základní |  | 0 | 0 | 0 | 0 | 0 | 4 | K | 2 | ROZPOCET | 0 | 0 | 0 | 0 | 0 | 1 | 0 | 4 | -1990424967
75 | K | 3604138.R | Mrazový termostat, 6m, IP54 - FST-1D | ks | 0.026 |  | 0 |  |  | základní |  | 0 | 0 | 0 | 0 | 0 | 4 | K | 2 | ROZPOCET | 0 | 0 | 0 | 0 | 0 | 1 | 0 | 4 | 1598042959
82 | K | 3604138.R | Mrazový termostat, 6m, IP54 - FST-1D | ks | 0.026 |  | 0 |  |  | základní |  | 0 | 0 | 0 | 0 | 0 | 4 | K | 2 | ROZPOCET | 0 | 0 | 0 | 0 | 0 | 1 | 0 | 4 | 1697357110
76 | K | 3604141.R | Diferenční tlakový spínač 20-300Pa - (DS-205F) | ks | 0.026 |  | 0 |  |  | základní |  | 0 | 0 | 0 | 0 | 0 | 4 | K | 2 | ROZPOCET | 0 | 0 | 0 | 0 | 0 | 1 | 0 | 4 | -1752943310
77 | K | 3604141.R | Diferenční tlakový spínač 20-300Pa - (DS-205F) | ks | 0.026 |  | 0 |  |  | základní |  | 0 | 0 | 0 | 0 | 0 | 4 | K | 2 | ROZPOCET | 0 | 0 | 0 | 0 | 0 | 1 | 0 | 4 | -597144037
78 | K | 3604141.R | Diferenční tlakový spínač 20-300Pa - (DS-205F) | ks | 0.026 |  | 0 |  |  | základní |  | 0 | 0 | 0 | 0 | 0 | 4 | K | 2 | ROZPOCET | 0 | 0 | 0 | 0 | 0 | 1 | 0 | 4 | 1407327841
83 | K | 3604141.R | Diferenční tlakový spínač 20-300Pa - (DS-205F) | ks | 0.026 |  | 0 |  |  | základní |  | 0 | 0 | 0 | 0 | 0 | 4 | K | 2 | ROZPOCET | 0 | 0 | 0 | 0 | 0 | 1 | 0 | 4 | 704288306
84 | K | 3604141.R | Diferenční tlakový spínač 20-300Pa - (DS-205F) | ks | 0.026 |  | 0 |  |  | základní |  | 0 | 0 | 0 | 0 | 0 | 4 | K | 2 | ROZPOCET | 0 | 0 | 0 | 0 | 0 | 1 | 0 | 4 | 1518407820
85 | K | 3604141.R | Diferenční tlakový spínač 20-300Pa - (DS-205F) | ks | 0.026 |  | 0 |  |  | základní |  | 0 | 0 | 0 | 0 | 0 | 4 | K | 2 | ROZPOCET | 0 | 0 | 0 | 0 | 0 | 1 | 0 | 4 | -1979440489
79 | K | 3604142.R | Diferenční tlakový spínač 50-500Pa - (DS-205B) | ks | 0.026 |  | 0 |  |  | základní |  | 0 | 0 | 0 | 0 | 0 | 4 | K | 2 | ROZPOCET | 0 | 0 | 0 | 0 | 0 | 1 | 0 | 4 | 176491008
80 | K | 3604142.R | Diferenční tlakový spínač 50-500Pa - (DS-205B) | ks | 0.026 |  | 0 |  |  | základní |  | 0 | 0 | 0 | 0 | 0 | 4 | K | 2 | ROZPOCET | 0 | 0 | 0 | 0 | 0 | 1 | 0 | 4 | -1269087818
86 | K | 3604142.R | Diferenční tlakový spínač 50-500Pa - (DS-205B) | ks | 0.026 |  | 0 |  |  | základní |  | 0 | 0 | 0 | 0 | 0 | 4 | K | 2 | ROZPOCET | 0 | 0 | 0 | 0 | 0 | 1 | 0 | 4 | 1263022091
87 | K | 3604142.R | Diferenční tlakový spínač 50-500Pa - (DS-205B) | ks | 0.026 |  | 0 |  |  | základní |  | 0 | 0 | 0 | 0 | 0 | 4 | K | 2 | ROZPOCET | 0 | 0 | 0 | 0 | 0 | 1 | 0 | 4 | 464591874
81 | K | 3604152.R | Ústředna detektoru kouře ABV-S-300/D + čidlo SDD | ks | 0.026 |  | 0 |  |  | základní |  | 0 | 0 | 0 | 0 | 0 | 4 | K | 2 | ROZPOCET | 0 | 0 | 0 | 0 | 0 | 1 | 0 | 4 | -93901210
88 | K | 3604152.R | Ústředna detektoru kouře ABV-S-300/D + čidlo SDD | ks | 0.026 |  | 0 |  |  | základní |  | 0 | 0 | 0 | 0 | 0 | 4 | K | 2 | ROZPOCET | 0 | 0 | 0 | 0 | 0 | 1 | 0 | 4 | 2061739418
91 | K | 3604154.R | Kompaktní detektor plynů DHP4 (metan) | ks | 0.026 |  | 0 |  |  | základní |  | 0 | 0 | 0 | 0 | 0 | 4 | K | 2 | ROZPOCET | 0 | 0 | 0 | 0 | 0 | 1 | 0 | 4 | -642317435
93 | K | 3604155.R | Kompaktní detektor plynů DHP4 (metan) + přídavný snímač | ks | 0.078 |  | 0 |  |  | základní |  | 0 | 0 | 0 | 0 | 0 | 4 | K | 2 | ROZPOCET | 0 | 0 | 0 | 0 | 0 | 1 | 0 | 4 | -324879293
92 | K | 3604156.R | Kompaktní detektor plynů DHP4 (CO) | ks | 0.026 |  | 0 |  |  | základní |  | 0 | 0 | 0 | 0 | 0 | 4 | K | 2 | ROZPOCET | 0 | 0 | 0 | 0 | 0 | 1 | 0 | 4 | -969125753
89 | K | 3604332.R | Manostat havarijní 40-400kPa 1P - vč. připojovacího materiálu | ks | 0.026 |  | 0 |  |  | základní |  | 0 | 0 | 0 | 0 | 0 | 4 | K | 2 | ROZPOCET | 0 | 0 | 0 | 0 | 0 | 1 | 0 | 4 | -917081095
90 | K | 3604338.R | Regulátor hladiny v provedení na lištu DZ1 včetně elektrody zaplavení | ks | 0.026 |  | 0 |  |  | základní |  | 0 | 0 | 0 | 0 | 0 | 4 | K | 2 | ROZPOCET | 0 | 0 | 0 | 0 | 0 | 1 | 0 | 4 | 336532599
103 | K | 3605336.R | Termostatický pohon pro radiátorové ventily 24Vac 2-bod. ovládání - STA73 | ks | 0.598 |  | 0 |  |  | základní |  | 0 | 0 | 0 | 0 | 0 | 4 | K | 2 | ROZPOCET | 0 | 0 | 0 | 0 | 0 | 1 | 0 | 4 | -588758619
| D | D8 | 2.3 Rozvaděč |  |  |  | 0 |  |  |  |  | 0 |  | 0 |  | 0 | 1 | D | 1 | ROZPOCET | [6 empty] | 0
104 | K | 106.MaR | Skříňový rozvaděč cca 1000/1800/400 s podstavcem 100mm, napěťová soustava 3NPE 230/400V 50Hz TN-S, Ochrana před nebezpečným dotykem automatickým odpojením od zdroje, Krytí IP54/20 včetně příslušenství , včetně náplně (hlavní vypínač, svorkovnice, ochrany, pojistky, jističe, relé, trafo, napájecí zdroj, zásuvka, kontrolky, ovladače......), osvětlení, větrání. | ks | 0.026 |  | 0 |  |  | základní |  | 0 | 0 | 0 | 0 | 0 | 4 | K | 2 | ROZPOCET | 0 | 0 | 0 | 0 | 0 | 1 | 0 | 4 | -1917366263
| D | D9 | 3. Kabely, montážní materiál |  |  |  | 0 |  |  |  |  | 0 |  | 0 |  | 0 | 1 | D | 0 | ROZPOCET | [6 empty] | 0
105 | K | 210860201R | Kabel JYTY 2x1 | m | 53.274 |  | 0 |  |  | základní |  | 0 | 0 | 0 | 0 | 0 | 4 | K | 1 | ROZPOCET | 0 | 0 | 0 | 0 | 0 | 1 | 0 | 4 | 544794046
106 | K | 210860203R | Kabel JYTY 4x1 | m | 23.764 |  | 0 |  |  | základní |  | 0 | 0 | 0 | 0 | 0 | 4 | K | 1 | ROZPOCET | 0 | 0 | 0 | 0 | 0 | 1 | 0 | 4 | 484785750
107 | K | 210860204R | Kabel JYTY 7x1 | m | 19.292 |  | 0 |  |  | základní |  | 0 | 0 | 0 | 0 | 0 | 4 | K | 1 | ROZPOCET | 0 | 0 | 0 | 0 | 0 | 1 | 0 | 4 | 1621569976
108 | K | 210860206R | Kabel JYTY 14x1 | m | 0.572 |  | 0 |  |  | základní |  | 0 | 0 | 0 | 0 | 0 | 4 | K | 1 | ROZPOCET | 0 | 0 | 0 | 0 | 0 | 1 | 0 | 4 | -685314167
110 | K | 210860212R | Kabel CYKY-J 3x1,5 | m | 5.512 |  | 0 |  |  | základní |  | 0 | 0 | 0 | 0 | 0 | 4 | K | 1 | ROZPOCET | 0 | 0 | 0 | 0 | 0 | 1 | 0 | 4 | 179425690
111 | K | 210860214R | Kabel CYKY-J 4x1,5 | m | 3.12 |  | 0 |  |  | základní |  | 0 | 0 | 0 | 0 | 0 | 4 | K | 1 | ROZPOCET | 0 | 0 | 0 | 0 | 0 | 1 | 0 | 4 | 1360532623
112 | K | 210860261R | Kabel komunikační 2*2*0,8 | m | 16.12 |  | 0 |  |  | základní |  | 0 | 0 | 0 | 0 | 0 | 4 | K | 1 | ROZPOCET | 0 | 0 | 0 | 0 | 0 | 1 | 0 | 4 | 1773432373
109 | K | 210860271R | Kabel JXFE-R 2x2x1 | m | 13.26 |  | 0 |  |  | základní |  | 0 | 0 | 0 | 0 | 0 | 4 | K | 1 | ROZPOCET | 0 | 0 | 0 | 0 | 0 | 1 | 0 | 4 | -709622266
113 | K | 210860305R | Vodič CYY 6mm2 | m | 1.3 |  | 0 |  |  | základní |  | 0 | 0 | 0 | 0 | 0 | 4 | K | 1 | ROZPOCET | 0 | 0 | 0 | 0 | 0 | 1 | 0 | 4 | 750880085
114 | K | 210860306R | Vodič CYY 10mm2 | m | 0.78 |  | 0 |  |  | základní |  | 0 | 0 | 0 | 0 | 0 | 4 | K | 1 | ROZPOCET | 0 | 0 | 0 | 0 | 0 | 1 | 0 | 4 | -977018380
115 | K | 220260728R | Kabelová trasa - žlab - cca | m | 3.9 |  | 0 |  |  | základní |  | 0 | 0 | 0 | 0 | 0 | 4 | K | 1 | ROZPOCET | 0 | 0 | 0 | 0 | 0 | 1 | 0 | 4 | 1826129926
116 | K | 22030101R | Kabelová trasa - lišty, příchytky… - cca | m | 18.2 |  | 0 |  |  | základní |  | 0 | 0 | 0 | 0 | 0 | 4 | K | 1 | ROZPOCET | 0 | 0 | 0 | 0 | 0 | 1 | 0 | 4 | -869287542

## c008 - Sanace_02
{6569842c-18e2-4735-bb89-1fc70048e003}
2
| KRYCÍ LIST SOUPISU PRACÍ | [7 empty] | v --- níže se nacházejí doplnkové a pomocné údaje k sestavám --- v | [8 empty] | False
Stavba:
Výstavba nové haly, rekonstrukce stávající tělocvičny vč.jejího zázemí, propojujícího objektu při ZŠ Dýšiná
Objekt:
01.3 - Spojovací krček
Soupis:
c008 - Sanace
| KSO: |  |  |  |  | CC-CZ:
| Místo: |  | Dýšiná |  |  | Datum: | 2023-04-04
| Zadavatel: |  |  |  |  | IČ: | 00257745
|  | Obec Dýšiná |  |  |  | DIČ:
| Uchazeč: |  |  |  |  | IČ: | Vyplň údaj
|  | Vyplň údaj |  |  |  | DIČ: | Vyplň údaj
| Projektant: |  |  |  |  | IČ: | 72114606
|  | Ing. arch. Lubomír Korčák |  |  |  | DIČ:
| Zpracovatel: |  |  |  |  | IČ:
DIČ:
Poznámka:
| Cena bez DPH | [5 empty] | 0
|  |  | Základ daně |  |  | Sazba daně | Výše daně
| DPH | základní | 0 |  |  | 21% | 0
|  | snížená | 0 |  |  | 15% | 0
|  | zákl. přenesená | 0 |  |  | 21% | 0
|  | sníž. přenesená | 0 |  |  | 15% | 0
|  | nulová | 0 |  |  | 0% | 0
| Cena s DPH |  |  | v | CZK |  | 0
REKAPITULACE ČLENĚNÍ SOUPISU PRACÍ
Stavba:
Výstavba nové haly, rekonstrukce stávající tělocvičny vč.jejího zázemí, propojujícího objektu při ZŠ Dýšiná
Objekt:
01.3 - Spojovací krček
Soupis:
c008 - Sanace
Místo: |  |  | Dýšiná |  |  | Datum: | 2023-04-04
Zadavatel: |  |  | Obec Dýšiná |  |  | Projektant: | Ing. arch. Lubomír Korčák
Uchazeč: |  |  | Vyplň údaj |  |  | Zpracovatel:
Kód dílu - Popis | [6 empty] | Cena celkem [CZK]
Náklady stavby celkem | [6 empty] | 0 | [11 empty] | -1
| HSV - Práce a dodávky HSV | [5 empty] | 0
| 3 - Svislé a kompletní konstrukce | [5 empty] | 0
| 6 - Úpravy povrchů, podlahy a osazování výplní | [5 empty] | 0
| 9 - Ostatní konstrukce a práce, bourání | [5 empty] | 0
| 997 - Přesun sutě | [5 empty] | 0
| 998 - Přesun hmot | [5 empty] | 0
SOUPIS PRACÍ
Stavba:
Výstavba nové haly, rekonstrukce stávající tělocvičny vč.jejího zázemí, propojujícího objektu při ZŠ Dýšiná
Objekt:
01.3 - Spojovací krček
Soupis:
c008 - Sanace
Místo: |  |  | Dýšiná |  |  | Datum: | 2023-04-04
Zadavatel: |  |  | Obec Dýšiná |  |  | Projektant: | Ing. arch. Lubomír Korčák
Uchazeč: |  |  | Vyplň údaj |  |  | Zpracovatel:
PČ | Typ | Kód | Popis | MJ | Množství | J.cena [CZK] | Cena celkem [CZK] | Cenová soustava |  | DPH | J. Nh [h] | Nh celkem [h] | J. hmotnost [t] | Hmotnost celkem [t] | J. suť [t] | Suť Celkem [t]
Náklady soupisu celkem | [6 empty] | 0 |  |  |  |  | 0 |  | 5.1243 |  | 5.0945 |  | D | -1 | [10 empty] | 0
| D | HSV | Práce a dodávky HSV |  |  |  | 0 |  |  |  |  | 0 |  | 5.1243 |  | 5.0945 | 1 | D | 0 |  |  |  | ROZPOCET | [6 empty] | 0
| D | 3 | Svislé a kompletní konstrukce |  |  |  | 0 |  |  |  |  | 0 |  | 0.0654 |  | 0.0005 | 1 | D | 1 |  |  |  | ROZPOCET | [6 empty] | 0
1 | K | 319202114 | Dodatečná izolace zdiva injektáží nízkotlakou metodou silikonovou mikroemulzí, tloušťka zdiva přes 450 do 600 mm | m | 40 |  | 0 | CS ÚRS 2022 02 |  | základní |  | 0 | 0.00119 | 0.0476 | 1e-05 | 0.0004 | 4 | K | 2 |  |  |  | ROZPOCET | 0 | 0 | 0 | 0 | 0 | 1 | 0 | 4 | -412605884
| Online PSC |  | https://podminky.urs.cz/item/CS_URS_2022_02/319202114 | [14 empty] | Online PSC | 2
2 | K | 319202115 | Dodatečná izolace zdiva injektáží nízkotlakou metodou silikonovou mikroemulzí, tloušťka zdiva přes 600 do 900 mm | m | 10 |  | 0 | CS ÚRS 2022 02 |  | základní |  | 0 | 0.00178 | 0.0178 | 1e-05 | 0.0001 | 4 | K | 2 |  |  |  | ROZPOCET | 0 | 0 | 0 | 0 | 0 | 1 | 0 | 4 | -2088072737
| Online PSC |  | https://podminky.urs.cz/item/CS_URS_2022_02/319202115 | [14 empty] | Online PSC | 2
| D | 6 | Úpravy povrchů, podlahy a osazování výplní |  |  |  | 0 |  |  |  |  | 0 |  | 5.0589 |  | 0 | 1 | D | 1 |  |  |  | ROZPOCET | [6 empty] | 0
3 | K | 612125100 | Vyplnění spár vnitřních povrchů vápennou maltou, ploch z cihel stěn | m2 | 90 |  | 0 | CS ÚRS 2022 02 |  | základní |  | 0 | 0.00571 | 0.5139 | 0 | 0 | 4 | K | 2 |  |  |  | ROZPOCET | 0 | 0 | 0 | 0 | 0 | 1 | 0 | 4 | -1062709054
| Online PSC |  | https://podminky.urs.cz/item/CS_URS_2022_02/612125100 | [14 empty] | Online PSC | 2
4 | K | 612821012 | Sanační omítka vnitřních ploch stěn pro vlhké a zasolené zdivo, prováděná ve dvou vrstvách, tl. jádrové omítky do 30 mm ručně štuková | m2 | 90 |  | 0 | CS ÚRS 2021 02 |  | základní |  | 0 | 0.0345 | 3.105 | 0 | 0 | 4 | K | 2 |  |  |  | ROZPOCET | 0 | 0 | 0 | 0 | 0 | 1 | 0 | 4 | 1496148548
| Online PSC |  | https://podminky.urs.cz/item/CS_URS_2021_02/612821012 | [14 empty] | Online PSC | 2
5 | K | 612821031 | Sanační omítka vnitřních ploch stěn vyrovnávací vrstva, prováděná v tl. do 20 mm ručně | m2 | 90 |  | 0 | CS ÚRS 2021 02 |  | základní |  | 0 | 0.016 | 1.44 | 0 | 0 | 4 | K | 2 |  |  |  | ROZPOCET | 0 | 0 | 0 | 0 | 0 | 1 | 0 | 4 | -64145451
| Online PSC |  | https://podminky.urs.cz/item/CS_URS_2021_02/612821031 | [14 empty] | Online PSC | 2
| D | 9 | Ostatní konstrukce a práce, bourání |  |  |  | 0 |  |  |  |  | 0 |  | 0 |  | 5.094 | 1 | D | 1 |  |  |  | ROZPOCET | [6 empty] | 0
6 | K | 978013191 | Otlučení vápenných nebo vápenocementových omítek vnitřních ploch stěn s vyškrabáním spar, s očištěním zdiva, v rozsahu přes 50 do 100 % | m2 | 90 |  | 0 | CS ÚRS 2022 02 |  | základní |  | 0 | 0 | 0 | 0.046 | 4.14 | 4 | K | 2 |  |  |  | ROZPOCET | 0 | 0 | 0 | 0 | 0 | 1 | 0 | 4 | -1826927764
| Online PSC |  | https://podminky.urs.cz/item/CS_URS_2022_02/978013191 | [14 empty] | Online PSC | 2
7 | K | 985142111 | Vysekání spojovací hmoty ze spár zdiva včetně vyčištění hloubky spáry do 40 mm délky spáry na 1 m2 upravované plochy do 6 m | m2 | 90 |  | 0 | CS ÚRS 2022 02 |  | základní |  | 0 | 0 | 0 | 0.0106 | 0.954 | 4 | K | 2 |  |  |  | ROZPOCET | 0 | 0 | 0 | 0 | 0 | 1 | 0 | 4 | -1052637099
| Online PSC |  | https://podminky.urs.cz/item/CS_URS_2022_02/985142111 | [14 empty] | Online PSC | 2
| D | 997 | Přesun sutě |  |  |  | 0 |  |  |  |  | 0 |  | 0 |  | 0 | 1 | D | 1 |  |  |  | ROZPOCET | [6 empty] | 0
8 | K | 997013151 | Vnitrostaveništní doprava suti a vybouraných hmot vodorovně do 50 m svisle s omezením mechanizace pro budovy a haly výšky do 6 m | t | 5.095 |  | 0 | CS ÚRS 2022 02 |  | základní |  | 0 | 0 | 0 | 0 | 0 | 4 | K | 2 |  |  |  | ROZPOCET | 0 | 0 | 0 | 0 | 0 | 1 | 0 | 4 | 1766994688
| Online PSC |  | https://podminky.urs.cz/item/CS_URS_2022_02/997013151 | [14 empty] | Online PSC | 2
9 | K | 997013501 | Odvoz suti a vybouraných hmot na skládku nebo meziskládku se složením, na vzdálenost do 1 km | t | 5.095 |  | 0 | CS ÚRS 2022 02 |  | základní |  | 0 | 0 | 0 | 0 | 0 | 4 | K | 2 |  |  |  | ROZPOCET | 0 | 0 | 0 | 0 | 0 | 1 | 0 | 4 | -163068315
| Online PSC |  | https://podminky.urs.cz/item/CS_URS_2022_02/997013501 | [14 empty] | Online PSC | 2
10 | K | 997013509 | Odvoz suti a vybouraných hmot na skládku nebo meziskládku se složením, na vzdálenost Příplatek k ceně za každý další i započatý 1 km přes 1 km | t | 71.33 |  | 0 | CS ÚRS 2022 02 |  | základní |  | 0 | 0 | 0 | 0 | 0 | 4 | K | 2 |  |  |  | ROZPOCET | 0 | 0 | 0 | 0 | 0 | 1 | 0 | 4 | -48718617
| Online PSC |  | https://podminky.urs.cz/item/CS_URS_2022_02/997013509 | [14 empty] | Online PSC | 2
| VV |  | 5,095*14 |  | 71.33 | [12 empty] | VV | 2 | 2 | True | 1 | ROZPOCET
11 | K | 997013631 | Poplatek za uložení stavebního odpadu na skládce (skládkovné) směsného stavebního a demoličního zatříděného do Katalogu odpadů pod kódem 17 09 04 | t | 5.095 |  | 0 | CS ÚRS 2022 02 |  | základní |  | 0 | 0 | 0 | 0 | 0 | 4 | K | 2 |  |  |  | ROZPOCET | 0 | 0 | 0 | 0 | 0 | 1 | 0 | 4 | -1640998598
| Online PSC |  | https://podminky.urs.cz/item/CS_URS_2022_02/997013631 | [14 empty] | Online PSC | 2
| D | 998 | Přesun hmot |  |  |  | 0 |  |  |  |  | 0 |  | 0 |  | 0 | 1 | D | 1 |  |  |  | ROZPOCET | [6 empty] | 0
26 | K | 998011002 | Přesun hmot pro budovy občanské výstavby, bydlení, výrobu a služby s nosnou svislou konstrukcí zděnou z cihel, tvárnic nebo kamene vodorovná dopravní vzdálenost do 100 m pro budovy výšky přes 6 do 12 m | t | 5.124 |  | 0 | CS ÚRS 2022 02 |  | základní |  | 0 | 0 | 0 | 0 | 0 | 4 | K | 2 |  |  |  | ROZPOCET | 0 | 0 | 0 | 0 | 0 | 1 | 0 | 4 | 1226451855
| Online PSC |  | https://podminky.urs.cz/item/CS_URS_2022_02/998011002 | [14 empty] | Online PSC | 2

## x - VRN_02
{da80e9f2-9bd6-4bec-9fd4-e8d69691b905}
2
| KRYCÍ LIST SOUPISU PRACÍ | [7 empty] | v --- níže se nacházejí doplnkové a pomocné údaje k sestavám --- v | [8 empty] | False
Stavba:
Výstavba nové haly, rekonstrukce stávající tělocvičny vč.jejího zázemí, propojujícího objektu při ZŠ Dýšiná
Objekt:
01.3 - Spojovací krček
Soupis:
x - VRN
| KSO: |  |  |  |  | CC-CZ:
| Místo: |  | Dýšiná |  |  | Datum: | 2023-04-04
| Zadavatel: |  |  |  |  | IČ: | 00257745
|  | Obec Dýšiná |  |  |  | DIČ:
| Uchazeč: |  |  |  |  | IČ: | Vyplň údaj
|  | Vyplň údaj |  |  |  | DIČ: | Vyplň údaj
| Projektant: |  |  |  |  | IČ: | 72114606
|  | Ing. arch. Lubomír Korčák |  |  |  | DIČ:
| Zpracovatel: |  |  |  |  | IČ:
DIČ:
Poznámka:
| Cena bez DPH | [5 empty] | 0
|  |  | Základ daně |  |  | Sazba daně | Výše daně
| DPH | základní | 0 |  |  | 21% | 0
|  | snížená | 0 |  |  | 15% | 0
|  | zákl. přenesená | 0 |  |  | 21% | 0
|  | sníž. přenesená | 0 |  |  | 15% | 0
|  | nulová | 0 |  |  | 0% | 0
| Cena s DPH |  |  | v | CZK |  | 0
REKAPITULACE ČLENĚNÍ SOUPISU PRACÍ
Stavba:
Výstavba nové haly, rekonstrukce stávající tělocvičny vč.jejího zázemí, propojujícího objektu při ZŠ Dýšiná
Objekt:
01.3 - Spojovací krček
Soupis:
x - VRN
Místo: |  |  | Dýšiná |  |  | Datum: | 2023-04-04
Zadavatel: |  |  | Obec Dýšiná |  |  | Projektant: | Ing. arch. Lubomír Korčák
Uchazeč: |  |  | Vyplň údaj |  |  | Zpracovatel:
Kód dílu - Popis | [6 empty] | Cena celkem [CZK]
Náklady stavby celkem | [6 empty] | 0 | [11 empty] | -1
| HSV - Práce a dodávky HSV | [5 empty] | 0
| 9 - Ostatní konstrukce a práce, bourání | [5 empty] | 0
| VRN - Vedlejší rozpočtové náklady | [5 empty] | 0
| VRN1 - Průzkumné, geodetické a projektové práce | [5 empty] | 0
| VRN2 - Příprava staveniště | [5 empty] | 0
| VRN3 - Zařízení staveniště | [5 empty] | 0
| VRN4 - Inženýrská činnost | [5 empty] | 0
SOUPIS PRACÍ
Stavba:
Výstavba nové haly, rekonstrukce stávající tělocvičny vč.jejího zázemí, propojujícího objektu při ZŠ Dýšiná
Objekt:
01.3 - Spojovací krček
Soupis:
x - VRN
Místo: |  |  | Dýšiná |  |  | Datum: | 2023-04-04
Zadavatel: |  |  | Obec Dýšiná |  |  | Projektant: | Ing. arch. Lubomír Korčák
Uchazeč: |  |  | Vyplň údaj |  |  | Zpracovatel:
PČ | Typ | Kód | Popis | MJ | Množství | J.cena [CZK] | Cena celkem [CZK] | Cenová soustava |  | DPH | J. Nh [h] | Nh celkem [h] | J. hmotnost [t] | Hmotnost celkem [t] | J. suť [t] | Suť Celkem [t]
Náklady soupisu celkem | [6 empty] | 0 |  |  |  |  | 0 |  | 0 |  | 6.9 |  | D | -1 | [7 empty] | 0
| D | HSV | Práce a dodávky HSV |  |  |  | 0 |  |  |  |  | 0 |  | 0 |  | 6.9 | 1 | D | 0 | ROZPOCET | [6 empty] | 0
| D | 9 | Ostatní konstrukce a práce, bourání |  |  |  | 0 |  |  |  |  | 0 |  | 0 |  | 6.9 | 1 | D | 1 | ROZPOCET | [6 empty] | 0
17 | K | 938908411 | Čištění vozovek splachováním vodou povrchu podkladu nebo krytu živičného, betonového nebo dlážděného | m2 | 690 |  | 0 | CS ÚRS 2021 02 |  | základní |  | 0 | 0 | 0 | 0.01 | 6.9 | 4 | K | 2 | ROZPOCET | 0 | 0 | 0 | 0 | 0 | 1 | 0 | 4 | -2097860622
| Online PSC |  | https://podminky.urs.cz/item/CS_URS_2021_02/938908411 | [14 empty] | Online PSC | 2
| D | VRN | Vedlejší rozpočtové náklady |  |  |  | 0 |  |  |  |  | 0 |  | 0 |  | 0 | 5 | D | 0 | ROZPOCET | [6 empty] | 0
| D | VRN1 | Průzkumné, geodetické a projektové práce |  |  |  | 0 |  |  |  |  | 0 |  | 0 |  | 0 | 5 | D | 1 | ROZPOCET | [6 empty] | 0
1 | K | 012103000 | Geodetické práce před výstavbou | ks | 0.023 |  | 0 | CS ÚRS 2021 02 |  | základní |  | 0 | 0 | 0 | 0 | 0 | 4 | K | 2 | ROZPOCET | 0 | 0 | 0 | 0 | 0 | 1 | 0 | 4 | 727132026
| Online PSC |  | https://podminky.urs.cz/item/CS_URS_2021_02/012103000 | [14 empty] | Online PSC | 2
2 | K | 012203000 | Geodetické práce při provádění stavby | ks | 0.023 |  | 0 | CS ÚRS 2021 02 |  | základní |  | 0 | 0 | 0 | 0 | 0 | 4 | K | 2 | ROZPOCET | 0 | 0 | 0 | 0 | 0 | 1 | 0 | 4 | 151559107
| Online PSC |  | https://podminky.urs.cz/item/CS_URS_2021_02/012203000 | [14 empty] | Online PSC | 2
3 | K | 012303000 | Geodetické práce po výstavbě | ks | 0.023 |  | 0 | CS ÚRS 2021 02 |  | základní |  | 0 | 0 | 0 | 0 | 0 | 4 | K | 2 | ROZPOCET | 0 | 0 | 0 | 0 | 0 | 1 | 0 | 4 | 1292244819
| Online PSC |  | https://podminky.urs.cz/item/CS_URS_2021_02/012303000 | [14 empty] | Online PSC | 2
4 | K | 013244000 | Dokumentace pro provádění stavby | ks | 0.023 |  | 0 | CS ÚRS 2021 02 |  | základní |  | 0 | 0 | 0 | 0 | 0 | 4 | K | 2 | ROZPOCET | 0 | 0 | 0 | 0 | 0 | 1 | 0 | 4 | 1074669796
| Online PSC |  | https://podminky.urs.cz/item/CS_URS_2021_02/013244000 | [14 empty] | Online PSC | 2
5 | K | 013254000 | Dokumentace skutečného provedení stavby | ks | 0.023 |  | 0 | CS ÚRS 2021 02 |  | základní |  | 0 | 0 | 0 | 0 | 0 | 4 | K | 2 | ROZPOCET | 0 | 0 | 0 | 0 | 0 | 1 | 0 | 4 | -566916348
| Online PSC |  | https://podminky.urs.cz/item/CS_URS_2021_02/013254000 | [14 empty] | Online PSC | 2
| D | VRN2 | Příprava staveniště |  |  |  | 0 |  |  |  |  | 0 |  | 0 |  | 0 | 5 | D | 1 | ROZPOCET | [6 empty] | 0
13 | K | 021103000 | Zabezpečení přírodních hodnot na místě | ks | 0.023 |  | 0 | CS ÚRS 2021 02 |  | základní |  | 0 | 0 | 0 | 0 | 0 | 1024 | K | 2 | ROZPOCET | 0 | 0 | 0 | 0 | 0 | 1 | 0 | 1024 | 1071982464
| Online PSC |  | https://podminky.urs.cz/item/CS_URS_2021_02/021103000 | [14 empty] | Online PSC | 2
| D | VRN3 | Zařízení staveniště |  |  |  | 0 |  |  |  |  | 0 |  | 0 |  | 0 | 5 | D | 1 | ROZPOCET | [6 empty] | 0
6 | K | 030001000 | Zařízení staveniště | ks | 0.023 |  | 0 | CS ÚRS 2021 02 |  | základní |  | 0 | 0 | 0 | 0 | 0 | 4 | K | 2 | ROZPOCET | 0 | 0 | 0 | 0 | 0 | 1 | 0 | 4 | -186408907
| Online PSC |  | https://podminky.urs.cz/item/CS_URS_2021_02/030001000 | [14 empty] | Online PSC | 2
12 | K | 034103000 | Oplocení staveniště | ks | 0.023 |  | 0 | CS ÚRS 2021 02 |  | základní |  | 0 | 0 | 0 | 0 | 0 | 1024 | K | 2 | ROZPOCET | 0 | 0 | 0 | 0 | 0 | 1 | 0 | 1024 | 1821084556
| Online PSC |  | https://podminky.urs.cz/item/CS_URS_2021_02/034103000 | [14 empty] | Online PSC | 2
7 | K | 034303000 | Dopravní značení na staveništi DIO | ks | 0.023 |  | 0 | CS ÚRS 2021 02 |  | základní |  | 0 | 0 | 0 | 0 | 0 | 4 | K | 2 | ROZPOCET | 0 | 0 | 0 | 0 | 0 | 1 | 0 | 4 | 1980458351
| Online PSC |  | https://podminky.urs.cz/item/CS_URS_2021_02/034303000 | [14 empty] | Online PSC | 2
11 | K | 034503000 | Informační tabule na staveništi | ks | 0.023 |  | 0 | CS ÚRS 2021 02 |  | základní |  | 0 | 0 | 0 | 0 | 0 | 1024 | K | 2 | ROZPOCET | 0 | 0 | 0 | 0 | 0 | 1 | 0 | 1024 | -1732451553
| Online PSC |  | https://podminky.urs.cz/item/CS_URS_2021_02/034503000 | [14 empty] | Online PSC | 2
| D | VRN4 | Inženýrská činnost |  |  |  | 0 |  |  |  |  | 0 |  | 0 |  | 0 | 5 | D | 1 | ROZPOCET | [6 empty] | 0
15 | K | 041002000 | Dozory | ks | 0.023 |  | 0 | CS ÚRS 2021 02 |  | základní |  | 0 | 0 | 0 | 0 | 0 | 1024 | K | 2 | ROZPOCET | 0 | 0 | 0 | 0 | 0 | 1 | 0 | 1024 | 939993895
| Online PSC |  | https://podminky.urs.cz/item/CS_URS_2021_02/041002000 | [14 empty] | Online PSC | 2
8 | K | 043154000 | Zkoušky hutnicí | ks | 0.276 |  | 0 | CS ÚRS 2021 02 |  | základní |  | 0 | 0 | 0 | 0 | 0 | 4 | K | 2 | ROZPOCET | 0 | 0 | 0 | 0 | 0 | 1 | 0 | 4 | -688943998
| Online PSC |  | https://podminky.urs.cz/item/CS_URS_2021_02/043154000 | [14 empty] | Online PSC | 2
16 | K | 043203003 | Rozbory - zemina | ks | 0.069 |  | 0 | CS ÚRS 2021 02 |  | základní |  | 0 | 0 | 0 | 0 | 0 | 1024 | K | 2 | ROZPOCET | 0 | 0 | 0 | 0 | 0 | 1 | 0 | 1024 | -2130007551
| Online PSC |  | https://podminky.urs.cz/item/CS_URS_2021_02/043203003 | [14 empty] | Online PSC | 2
14 | K | 044002000 | Revize | ks | 0.023 |  | 0 | CS ÚRS 2021 02 |  | základní |  | 0 | 0 | 0 | 0 | 0 | 1024 | K | 2 | ROZPOCET | 0 | 0 | 0 | 0 | 0 | 1 | 0 | 1024 | 385276916
| Online PSC |  | https://podminky.urs.cz/item/CS_URS_2021_02/044002000 | [14 empty] | Online PSC | 2
9 | K | 045203000 | Kompletační činnost | ks | 0.023 |  | 0 | CS ÚRS 2021 02 |  | základní |  | 0 | 0 | 0 | 0 | 0 | 4 | K | 2 | ROZPOCET | 0 | 0 | 0 | 0 | 0 | 1 | 0 | 4 | 1464510487
| Online PSC |  | https://podminky.urs.cz/item/CS_URS_2021_02/045203000 | [14 empty] | Online PSC | 2
10 | K | 045303000 | Koordinační činnost | ks | 0.023 |  | 0 | CS ÚRS 2021 02 |  | základní |  | 0 | 0 | 0 | 0 | 0 | 4 | K | 2 | ROZPOCET | 0 | 0 | 0 | 0 | 0 | 1 | 0 | 4 | -1025974112
| Online PSC |  | https://podminky.urs.cz/item/CS_URS_2021_02/045303000 | [14 empty] | Online PSC | 2

## c1.1 - Západní přístavba ...
{580947d5-c4a7-4e14-8f15-1ca5e33d4957}
2
| KRYCÍ LIST SOUPISU PRACÍ | [7 empty] | v --- níže se nacházejí doplnkové a pomocné údaje k sestavám --- v | [8 empty] | False
Stavba:
Výstavba nové haly, rekonstrukce stávající tělocvičny vč.jejího zázemí, propojujícího objektu při ZŠ Dýšiná
Objekt:
01.4 - Ostatní
Soupis:
c1.1 - Západní přístavba 1.NP
| KSO: |  |  |  |  | CC-CZ:
| Místo: |  | Dýšiná |  |  | Datum: | 2023-04-04
| Zadavatel: |  |  |  |  | IČ: | 00257745
|  | Obec Dýšiná |  |  |  | DIČ:
| Uchazeč: |  |  |  |  | IČ: | Vyplň údaj
|  | Vyplň údaj |  |  |  | DIČ: | Vyplň údaj
| Projektant: |  |  |  |  | IČ: | 72114606
|  | Ing. arch. Lubomír Korčák |  |  |  | DIČ:
| Zpracovatel: |  |  |  |  | IČ:
DIČ:
Poznámka:
| Cena bez DPH | [5 empty] | 0
|  |  | Základ daně |  |  | Sazba daně | Výše daně
| DPH | základní | 0 |  |  | 21% | 0
|  | snížená | 0 |  |  | 15% | 0
|  | zákl. přenesená | 0 |  |  | 21% | 0
|  | sníž. přenesená | 0 |  |  | 15% | 0
|  | nulová | 0 |  |  | 0% | 0
| Cena s DPH |  |  | v | CZK |  | 0
REKAPITULACE ČLENĚNÍ SOUPISU PRACÍ
Stavba:
Výstavba nové haly, rekonstrukce stávající tělocvičny vč.jejího zázemí, propojujícího objektu při ZŠ Dýšiná
Objekt:
01.4 - Ostatní
Soupis:
c1.1 - Západní přístavba 1.NP
Místo: |  |  | Dýšiná |  |  | Datum: | 2023-04-04
Zadavatel: |  |  | Obec Dýšiná |  |  | Projektant: | Ing. arch. Lubomír Korčák
Uchazeč: |  |  | Vyplň údaj |  |  | Zpracovatel:
Kód dílu - Popis | [6 empty] | Cena celkem [CZK]
Náklady stavby celkem | [6 empty] | 0 | [11 empty] | -1
| HSV - Práce a dodávky HSV | [5 empty] | 0
| 1 - Zemní práce | [5 empty] | 0
| 4 - Vodorovné konstrukce | [5 empty] | 0
| 6 - Úpravy povrchů, podlahy a osazování výplní | [5 empty] | 0
| 9 - Ostatní konstrukce a práce, bourání | [5 empty] | 0
| 998 - Přesun hmot | [5 empty] | 0
| PSV - Práce a dodávky PSV | [5 empty] | 0
| 763 - Konstrukce suché výstavby | [5 empty] | 0
| 784 - Dokončovací práce - malby a tapety | [5 empty] | 0
| HZS - Hodinové zúčtovací sazby | [5 empty] | 0
SOUPIS PRACÍ
Stavba:
Výstavba nové haly, rekonstrukce stávající tělocvičny vč.jejího zázemí, propojujícího objektu při ZŠ Dýšiná
Objekt:
01.4 - Ostatní
Soupis:
c1.1 - Západní přístavba 1.NP
Místo: |  |  | Dýšiná |  |  | Datum: | 2023-04-04
Zadavatel: |  |  | Obec Dýšiná |  |  | Projektant: | Ing. arch. Lubomír Korčák
Uchazeč: |  |  | Vyplň údaj |  |  | Zpracovatel:
PČ | Typ | Kód | Popis | MJ | Množství | J.cena [CZK] | Cena celkem [CZK] | Cenová soustava |  | DPH | J. Nh [h] | Nh celkem [h] | J. hmotnost [t] | Hmotnost celkem [t] | J. suť [t] | Suť Celkem [t]
Náklady soupisu celkem | [6 empty] | 0 |  |  |  |  | 0 |  | 101.1439 |  | 0.74 |  | D | -1 | [10 empty] | 0
| D | HSV | Práce a dodávky HSV |  |  |  | 0 |  |  |  |  | 0 |  | 100.7523 |  | 0.74 | 1 | D | 0 |  |  |  | ROZPOCET | [6 empty] | 0
| D | 1 | Zemní práce |  |  |  | 0 |  |  |  |  | 0 |  | 47.8552 |  | 0 | 1 | D | 1 |  |  |  | ROZPOCET | [6 empty] | 0
92 | K | 311235131 | Zdivo jednovrstvé z cihel děrovaných broušených na celoplošnou tenkovrstvou maltu, pevnost cihel do P10, tl. zdiva 240 mm | m2 | 53.933 |  | 0 | CS ÚRS 2022 02 |  | základní |  | 0 | 0.22898 | 12.3496 | 0 | 0 | 4 | K | 2 |  |  |  | ROZPOCET | 0 | 0 | 0 | 0 | 0 | 1 | 0 | 4 | -1450011554
| Online PSC |  | https://podminky.urs.cz/item/CS_URS_2022_02/311235131 | [14 empty] | Online PSC | 2
| VV |  | 1.np zázemí | [14 empty] | VV | 2 | 1 | True | 0 | ROZPOCET
| VV |  | (3,985*2+13,603)*2,5 |  | 53.933 | [12 empty] | VV | 2 | 2 | True | 1 | ROZPOCET
85 | K | 311235151 | Zdivo jednovrstvé z cihel děrovaných broušených na celoplošnou tenkovrstvou maltu, pevnost cihel do P10, tl. zdiva 300 mm | m2 | 115.68 |  | 0 | CS ÚRS 2022 02 |  | základní |  | 0 | 0.26905 | 31.1237 | 0 | 0 | 4 | K | 2 |  |  |  | ROZPOCET | 0 | 0 | 0 | 0 | 0 | 1 | 0 | 4 | 14041302
| Online PSC |  | https://podminky.urs.cz/item/CS_URS_2022_02/311235151 | [14 empty] | Online PSC | 2
| VV |  | 1.np přístavba výtah | [14 empty] | VV | 2 | 1 | True | 0 | ROZPOCET
| VV |  | (2,123*2+7,1)*3,75-(1,11*2,67)-(1,2*1,5) |  | 37.784 | [12 empty] | VV | 2 | 2 | True | 0 | ROZPOCET
| VV |  | 2.np | [14 empty] | VV | 2 | 1 | True | 0 | ROZPOCET
| VV |  | (2,123*2+7,1)*3,75-(1,2*1,5*2) |  | 38.948 | [12 empty] | VV | 2 | 2 | True | 0 | ROZPOCET
| VV |  | 3.np=2.np | [14 empty] | VV | 2 | 1 | True | 0 | ROZPOCET
| VV |  | 38,948 |  | 38.948 | [12 empty] | VV | 2 | 2 | True | 0 | ROZPOCET
| VV |  | Součet |  | 115.68 | [12 empty] | VV | 2 | 4 | True | 1 | ROZPOCET
88 | K | 311272031 | Zdivo z pórobetonových tvárnic na tenké maltové lože, tl. zdiva 200 mm pevnost tvárnic přes P2 do P4, objemová hmotnost přes 450 do 600 kg/m3 hladkých | m2 | 9.406 |  | 0 | CS ÚRS 2022 02 |  | základní |  | 0 | 0.15274 | 1.4367 | 0 | 0 | 4 | K | 2 |  |  |  | ROZPOCET | 0 | 0 | 0 | 0 | 0 | 1 | 0 | 4 | -1113828190
| Online PSC |  | https://podminky.urs.cz/item/CS_URS_2022_02/311272031 | [14 empty] | Online PSC | 2
| VV |  | atika zázemí | [14 empty] | VV | 2 | 1 | True | 0 | ROZPOCET
| VV |  | 15,676*0,6 |  | 9.406 | [12 empty] | VV | 2 | 2 | True | 0 | ROZPOCET
| VV |  | Součet |  | 9.406 | [12 empty] | VV | 2 | 4 | True | 1 | ROZPOCET
89 | K | 342244211 | Příčky jednoduché z cihel děrovaných broušených, na tenkovrstvou maltu, pevnost cihel do P15, tl. příčky 115 mm | m2 | 30.068 |  | 0 | CS ÚRS 2022 02 |  | základní |  | 0 | 0.09448 | 2.8408 | 0 | 0 | 4 | K | 2 |  |  |  | ROZPOCET | 0 | 0 | 0 | 0 | 0 | 1 | 0 | 4 | 110831110
| Online PSC |  | https://podminky.urs.cz/item/CS_URS_2022_02/342244211 | [14 empty] | Online PSC | 2
| VV |  | 1.np zázemí | [14 empty] | VV | 2 | 1 | True | 0 | ROZPOCET
| VV |  | (3,985*2+3,15+0,963+1)*2,75-(0,8*1,97*2)-(0,7*1,97*2) |  | 30.068 | [12 empty] | VV | 2 | 2 | True | 1 | ROZPOCET
90 | K | 346272256 | Přizdívky z pórobetonových tvárnic objemová hmotnost do 500 kg/m3, na tenké maltové lože, tloušťka přizdívky 150 mm | m2 | 1.252 |  | 0 | CS ÚRS 2022 02 |  | základní |  | 0 | 0.08341 | 0.10443 | 0 | 0 | 4 | K | 2 |  |  |  | ROZPOCET | 0 | 0 | 0 | 0 | 0 | 1 | 0 | 4 | 2095982583
| Online PSC |  | https://podminky.urs.cz/item/CS_URS_2022_02/346272256 | [14 empty] | Online PSC | 2
| VV |  | 1.np zázemí | [14 empty] | VV | 2 | 1 | True | 0 | ROZPOCET
| VV |  | 0,963*1,3 |  | 1.252 | [12 empty] | VV | 2 | 2 | True | 1 | ROZPOCET
| D | 4 | Vodorovné konstrukce |  |  |  | 0 |  |  |  |  | 0 |  | 48.7991 |  | 0 | 1 | D | 1 |  |  |  | ROZPOCET | [6 empty] | 0
149 | K | 411321414 | Stropy z betonu železového (bez výztuže) stropů deskových, plochých střech, desek balkonových, desek hřibových stropů včetně hlavic hřibových sloupů tř. C 25/30 | m3 | 17.086 |  | 0 | CS ÚRS 2022 02 |  | základní |  | 0 | 2.502 | 42.7493 | 0 | 0 | 4 | K | 2 |  |  |  | ROZPOCET | 0 | 0 | 0 | 0 | 0 | 1 | 0 | 4 | -2054962115
| Online PSC |  | https://podminky.urs.cz/item/CS_URS_2022_02/411321414 | [14 empty] | Online PSC | 2
| VV |  | 68,343*0,25 |  | 17.086 | [12 empty] | VV | 2 | 2 | True | 1 | ROZPOCET
63 | K | 411354209 | Bednění stropů ztracené ocelové žebrované ze širokých tenkostěnných ohýbaných profilů (hraněných trapézových vln), bez úpravy povrchu otevřeného podhledu, bez podpěrné konstrukce, s osazením nasucho na zdech do připravených ozubů, popř. na rovných zdech, trámech, průvlacích, do traverz s povrchem lesklým, výšky vln 40 mm, tl. plechu 1,00 mm | m2 | 68.343 |  | 0 | CS ÚRS 2022 02 |  | základní |  | 0 | 0.00894 | 0.61099 | 0 | 0 | 4 | K | 2 |  |  |  | ROZPOCET | 0 | 0 | 0 | 0 | 0 | 1 | 0 | 4 | 1391992719
| Online PSC |  | https://podminky.urs.cz/item/CS_URS_2022_02/411354209 | [14 empty] | Online PSC | 2
| VV |  | strop nad 1.np | [14 empty] | VV | 2 | 1 | True | 0 | ROZPOCET
| VV |  | 2,55*4,231+13,603*4,231 |  | 68.343 | [12 empty] | VV | 2 | 2 | True | 0 | ROZPOCET
| VV |  | Součet |  | 68.343 | [12 empty] | VV | 2 | 4 | True | 1 | ROZPOCET
66 | K | 4.1R | Příplatek za tl.plechu 1,25mm | m2 | 68.343 |  | 0 |  |  | základní |  | 0 | 0 | 0 | 0 | 0 | 4 | K | 2 |  |  |  | ROZPOCET | 0 | 0 | 0 | 0 | 0 | 1 | 0 | 4 | -1323459495
147 | K | 411354313 | Podpěrná konstrukce stropů - desek, kleneb a skořepin výška podepření do 4 m tloušťka stropu přes 15 do 25 cm zřízení | m2 | 68.343 |  | 0 | CS ÚRS 2022 02 |  | základní |  | 0 | 0.00088 | 0.060142 | 0 | 0 | 4 | K | 2 |  |  |  | ROZPOCET | 0 | 0 | 0 | 0 | 0 | 1 | 0 | 4 | -608348622
| Online PSC |  | https://podminky.urs.cz/item/CS_URS_2022_02/411354313 | [14 empty] | Online PSC | 2
148 | K | 411354314 | Podpěrná konstrukce stropů - desek, kleneb a skořepin výška podepření do 4 m tloušťka stropu přes 15 do 25 cm odstranění | m2 | 68.343 |  | 0 | CS ÚRS 2022 02 |  | základní |  | 0 | 0 | 0 | 0 | 0 | 4 | K | 2 |  |  |  | ROZPOCET | 0 | 0 | 0 | 0 | 0 | 1 | 0 | 4 | 1008141071
| Online PSC |  | https://podminky.urs.cz/item/CS_URS_2022_02/411354314 | [14 empty] | Online PSC | 2
150 | K | 411362021 | Výztuž stropů prostě uložených, vetknutých, spojitých, deskových, trámových (žebrových, kazetových), s keramickými a jinými vložkami, konsolových nebo balkonových, hřibových včetně hlavic hřibových sloupů, plochých střech a pro zavěšení železobetonových podhledů ze svařovaných sítí z drátů typu KARI | t | 0.348 |  | 0 | CS ÚRS 2022 02 |  | základní |  | 0 | 1.0628 | 0.36984 | 0 | 0 | 4 | K | 2 |  |  |  | ROZPOCET | 0 | 0 | 0 | 0 | 0 | 1 | 0 | 4 | -1483561336
| Online PSC |  | https://podminky.urs.cz/item/CS_URS_2022_02/411362021 | [14 empty] | Online PSC | 2
| VV |  | 68,343*0,00444 |  | 0.303 | [12 empty] | VV | 2 | 2 | True | 1 | ROZPOCET
| VV |  | 0,303*1,15 'Přepočtené koeficientem množství |  | 0.348 | [12 empty] | VV | 2 | 2 | False | 1 | ROZPOCET
62 | K | 413232221 | Zazdívka zhlaví stropních trámů nebo válcovaných nosníků pálenými cihlami válcovaných nosníků, výšky přes 150 do 300 mm | kus | 20 |  | 0 | CS ÚRS 2022 02 |  | základní |  | 0 | 0.059 | 1.18 | 0 | 0 | 4 | K | 2 |  |  |  | ROZPOCET | 0 | 0 | 0 | 0 | 0 | 1 | 0 | 4 | 747015104
| Online PSC |  | https://podminky.urs.cz/item/CS_URS_2022_02/413232221 | [14 empty] | Online PSC | 2
| VV |  | 1.np | [14 empty] | VV | 2 | 1 | True | 0 | ROZPOCET
| VV |  | 20 |  | 20 | [12 empty] | VV | 2 | 2 | True | 0 | ROZPOCET
| VV |  | Součet |  | 20 | [12 empty] | VV | 2 | 4 | True | 1 | ROZPOCET
60 | K | 413941123 | Osazování ocelových válcovaných nosníků ve stropech I nebo IE nebo U nebo UE nebo L č. 14 až 22 nebo výšky přes 120 do 220 mm | t | 1.98 |  | 0 | CS ÚRS 2022 02 |  | základní |  | 0 | 0.01709 | 0.033838 | 0 | 0 | 4 | K | 2 |  |  |  | ROZPOCET | 0 | 0 | 0 | 0 | 0 | 1 | 0 | 4 | 370224275
| Online PSC |  | https://podminky.urs.cz/item/CS_URS_2022_02/413941123 | [14 empty] | Online PSC | 2
61 | M | 13010956 | ocel profilová jakost S235JR (11 375) průřez HEA 160 | t | 1.851 |  | 0 | CS ÚRS 2022 02 |  | základní |  | 0 | 1 | 1.851 | 0 | 0 | 8 | M | 2 |  |  |  | ROZPOCET | 0 | 0 | 0 | 0 | 0 | 1 | 0 | 4 | -990365695
| VV |  | 1.np ostatní | [14 empty] | VV | 2 | 1 | True | 0 | ROZPOCET
| VV |  | (3*4+4,45*10)*0,0312 |  | 1.763 | [12 empty] | VV | 2 | 2 | True | 0 | ROZPOCET
| VV |  | Součet |  | 1.763 | [12 empty] | VV | 2 | 4 | True | 1 | ROZPOCET
| VV |  | 1,763*1,05 'Přepočtené koeficientem množství |  | 1.851 | [12 empty] | VV | 2 | 2 | False | 1 | ROZPOCET
94 | M | 13010746 | ocel profilová jakost S235JR (11 375) průřez IPE 140 | t | 0.217 |  | 0 | CS ÚRS 2022 02 |  | základní |  | 0 | 1 | 0.217 | 0 | 0 | 8 | M | 2 |  |  |  | ROZPOCET | 0 | 0 | 0 | 0 | 0 | 1 | 0 | 4 | -695826832
| VV |  | 1.np zázemí | [14 empty] | VV | 2 | 1 | True | 0 | ROZPOCET
| VV |  | ((2*2,7)*3)*0,0134 |  | 0.217 | [12 empty] | VV | 2 | 2 | True | 1 | ROZPOCET
54 | K | 417321515 | Ztužující pásy a věnce z betonu železového (bez výztuže) tř. C 25/30 | m3 | 0.627 |  | 0 | CS ÚRS 2022 02 |  | základní |  | 0 | 2.502 | 1.5687 | 0 | 0 | 4 | K | 2 |  |  |  | ROZPOCET | 0 | 0 | 0 | 0 | 0 | 1 | 0 | 4 | 361011860
| Online PSC |  | https://podminky.urs.cz/item/CS_URS_2022_02/417321515 | [14 empty] | Online PSC | 2
| VV |  | atika zázemí | [14 empty] | VV | 2 | 1 | True | 0 | ROZPOCET
| VV |  | (0,2*0,2)*15,675 |  | 0.627 | [12 empty] | VV | 2 | 2 | True | 0 | ROZPOCET
| VV |  | Součet |  | 0.627 | [12 empty] | VV | 2 | 4 | True | 1 | ROZPOCET
55 | K | 417351115 | Bednění bočnic ztužujících pásů a věnců včetně vzpěr zřízení | m2 | 6.27 |  | 0 | CS ÚRS 2022 02 |  | základní |  | 0 | 0.00576 | 0.036115 | 0 | 0 | 4 | K | 2 |  |  |  | ROZPOCET | 0 | 0 | 0 | 0 | 0 | 1 | 0 | 4 | -1416723119
| Online PSC |  | https://podminky.urs.cz/item/CS_URS_2022_02/417351115 | [14 empty] | Online PSC | 2
| VV |  | atika zázemí | [14 empty] | VV | 2 | 1 | True | 0 | ROZPOCET
| VV |  | 0,2*15,675*2 |  | 6.27 | [12 empty] | VV | 2 | 2 | True | 0 | ROZPOCET
| VV |  | Součet |  | 6.27 | [12 empty] | VV | 2 | 4 | True | 1 | ROZPOCET
56 | K | 417351116 | Bednění bočnic ztužujících pásů a věnců včetně vzpěr odstranění | m2 | 6.27 |  | 0 | CS ÚRS 2022 02 |  | základní |  | 0 | 0 | 0 | 0 | 0 | 4 | K | 2 |  |  |  | ROZPOCET | 0 | 0 | 0 | 0 | 0 | 1 | 0 | 4 | 765807969
| Online PSC |  | https://podminky.urs.cz/item/CS_URS_2022_02/417351116 | [14 empty] | Online PSC | 2
59 | K | 417361821 | Výztuž ztužujících pásů a věnců z betonářské oceli 10 505 (R) nebo BSt 500 | t | 0.116 |  | 0 | CS ÚRS 2022 02 |  | základní |  | 0 | 1.0529 | 0.12214 | 0 | 0 | 4 | K | 2 |  |  |  | ROZPOCET | 0 | 0 | 0 | 0 | 0 | 1 | 0 | 4 | -1163631621
| Online PSC |  | https://podminky.urs.cz/item/CS_URS_2022_02/417361821 | [14 empty] | Online PSC | 2
| VV |  | 1.pp | [14 empty] | VV | 2 | 1 | True | 0 | ROZPOCET
| VV |  | 0,627*0,185 |  | 0.116 | [12 empty] | VV | 2 | 2 | True | 1 | ROZPOCET
| D | 6 | Úpravy povrchů, podlahy a osazování výplní |  |  |  | 0 |  |  |  |  | 0 |  | 4.081 |  | 0 | 1 | D | 1 |  |  |  | ROZPOCET | [6 empty] | 0
98 | K | 612131121 | Podkladní a spojovací vrstva vnitřních omítaných ploch penetrace disperzní nanášená ručně stěn | m2 | 114.069 |  | 0 | CS ÚRS 2022 02 |  | základní |  | 0 | 0.00026 | 0.029658 | 0 | 0 | 4 | K | 2 |  |  |  | ROZPOCET | 0 | 0 | 0 | 0 | 0 | 1 | 0 | 4 | 1767407369
| Online PSC |  | https://podminky.urs.cz/item/CS_URS_2022_02/612131121 | [14 empty] | Online PSC | 2
| VV |  | (53,933+30,068*2) |  | 114.069 | [12 empty] | VV | 2 | 2 | True | 1 | ROZPOCET
99 | K | 612321141 | Omítka vápenocementová vnitřních ploch nanášená ručně dvouvrstvá, tloušťky jádrové omítky do 10 mm a tloušťky štuku do 3 mm štuková svislých konstrukcí stěn | m2 | 114.069 |  | 0 | CS ÚRS 2022 02 |  | základní |  | 0 | 0.01838 | 2.0966 | 0 | 0 | 4 | K | 2 |  |  |  | ROZPOCET | 0 | 0 | 0 | 0 | 0 | 1 | 0 | 4 | -1128697333
| Online PSC |  | https://podminky.urs.cz/item/CS_URS_2022_02/612321141 | [14 empty] | Online PSC | 2
100 | K | 612321191 | Omítka vápenocementová vnitřních ploch nanášená ručně Příplatek k cenám za každých dalších i započatých 5 mm tloušťky omítky přes 10 mm stěn | m2 | 228.138 |  | 0 | CS ÚRS 2022 02 |  | základní |  | 0 | 0.0079 | 1.8023 | 0 | 0 | 4 | K | 2 |  |  |  | ROZPOCET | 0 | 0 | 0 | 0 | 0 | 1 | 0 | 4 | 351789702
| Online PSC |  | https://podminky.urs.cz/item/CS_URS_2022_02/612321191 | [14 empty] | Online PSC | 2
| VV |  | 114,069*2 |  | 228.138 | [12 empty] | VV | 2 | 2 | True | 1 | ROZPOCET
144 | K | 612325302 | Vápenocementová omítka ostění nebo nadpraží štuková | m2 | 4.54 |  | 0 | CS ÚRS 2022 02 |  | základní |  | 0 | 0.03358 | 0.15245 | 0 | 0 | 4 | K | 2 |  |  |  | ROZPOCET | 0 | 0 | 0 | 0 | 0 | 1 | 0 | 4 | 1261708544
| Online PSC |  | https://podminky.urs.cz/item/CS_URS_2022_02/612325302 | [14 empty] | Online PSC | 2
| VV |  | ((2*2+0,75*2)+((2,2*2+0,75*2)*2)+(2,2*2+0,5*2))*0,2 |  | 4.54 | [12 empty] | VV | 2 | 2 | True | 0 | ROZPOCET
| VV |  | Součet |  | 4.54 | [12 empty] | VV | 2 | 4 | True | 1 | ROZPOCET
| D | 9 | Ostatní konstrukce a práce, bourání |  |  |  | 0 |  |  |  |  | 0 |  | 0.017 |  | 0.74 | 1 | D | 1 |  |  |  | ROZPOCET | [6 empty] | 0
104 | K | 949101111 | Lešení pomocné pracovní pro objekty pozemních staveb pro zatížení do 150 kg/m2, o výšce lešeňové podlahy do 1,9 m | m2 | 100 |  | 0 | CS ÚRS 2022 02 |  | základní |  | 0 | 0.00013 | 0.013 | 0 | 0 | 4 | K | 2 |  |  |  | ROZPOCET | 0 | 0 | 0 | 0 | 0 | 1 | 0 | 4 | -1314807427
| Online PSC |  | https://podminky.urs.cz/item/CS_URS_2022_02/949101111 | [14 empty] | Online PSC | 2
140 | K | 952901111 | Vyčištění budov nebo objektů před předáním do užívání budov bytové nebo občanské výstavby, světlé výšky podlaží do 4 m | m2 | 100 |  | 0 | CS ÚRS 2022 02 |  | základní |  | 0 | 4e-05 | 0.004 | 0 | 0 | 4 | K | 2 |  |  |  | ROZPOCET | 0 | 0 | 0 | 0 | 0 | 1 | 0 | 4 | -372784166
| Online PSC |  | https://podminky.urs.cz/item/CS_URS_2022_02/952901111 | [14 empty] | Online PSC | 2
46 | K | 973042251 | Vysekání výklenků nebo kapes ve zdivu betonovém kapes, plochy do 0,10 m2, hl. do 300 mm | kus | 20 |  | 0 | CS ÚRS 2022 02 |  | základní |  | 0 | 0 | 0 | 0.037 | 0.74 | 4 | K | 2 |  |  |  | ROZPOCET | 0 | 0 | 0 | 0 | 0 | 1 | 0 | 4 | 1115402893
| Online PSC |  | https://podminky.urs.cz/item/CS_URS_2022_02/973042251 | [14 empty] | Online PSC | 2
| VV |  | 20 |  | 20 | [12 empty] | VV | 2 | 2 | True | 1 | ROZPOCET
146 | K | 9.1R | Požární utěsnění prostupů | soubor | 1 |  | 0 |  |  | základní |  | 0 | 0 | 0 | 0 | 0 | 4 | K | 2 |  |  |  | ROZPOCET | 0 | 0 | 0 | 0 | 0 | 1 | 0 | 4 | -569724882
| D | 998 | Přesun hmot |  |  |  | 0 |  |  |  |  | 0 |  | 0 |  | 0 | 1 | D | 1 |  |  |  | ROZPOCET | [6 empty] | 0
132 | K | 998011002 | Přesun hmot pro budovy občanské výstavby, bydlení, výrobu a služby s nosnou svislou konstrukcí zděnou z cihel, tvárnic nebo kamene vodorovná dopravní vzdálenost do 100 m pro budovy výšky přes 6 do 12 m | t | 100.752 |  | 0 | CS ÚRS 2022 02 |  | základní |  | 0 | 0 | 0 | 0 | 0 | 4 | K | 2 |  |  |  | ROZPOCET | 0 | 0 | 0 | 0 | 0 | 1 | 0 | 4 | -593429671
| Online PSC |  | https://podminky.urs.cz/item/CS_URS_2022_02/998011002 | [14 empty] | Online PSC | 2
| D | PSV | Práce a dodávky PSV |  |  |  | 0 |  |  |  |  | 0 |  | 0.39155 |  | 0 | 2 | D | 0 |  |  |  | ROZPOCET | [6 empty] | 0
| D | 763 | Konstrukce suché výstavby |  |  |  | 0 |  |  |  |  | 0 |  | 0.069552 |  | 0 | 2 | D | 1 |  |  |  | ROZPOCET | [6 empty] | 0
91 | K | 763164546 | Obklad konstrukcí sádrokartonovými deskami včetně ochranných úhelníků ve tvaru L rozvinuté šíře přes 0,4 do 0,8 m, opláštěný deskou protipožární impregnovanou DFH2, tl. 15 mm | m | 5.6 |  | 0 | CS ÚRS 2022 02 |  | základní |  | 0 | 0.01242 | 0.069552 | 0 | 0 | 16 | K | 2 |  |  |  | ROZPOCET | 0 | 0 | 0 | 0 | 0 | 1 | 0 | 16 | -919855326
| Online PSC |  | https://podminky.urs.cz/item/CS_URS_2022_02/763164546 | [14 empty] | Online PSC | 2
| VV |  | 1.np zazemí | [14 empty] | VV | 2 | 1 | True | 0 | ROZPOCET
| VV |  | 2,8*2 |  | 5.6 | [12 empty] | VV | 2 | 2 | True | 1 | ROZPOCET
137 | K | 998763302 | Přesun hmot pro konstrukce montované z desek sádrokartonových, sádrovláknitých, cementovláknitých nebo cementových stanovený z hmotnosti přesunovaného materiálu vodorovná dopravní vzdálenost do 50 m v objektech výšky přes 6 do 12 m | t | 0.07 |  | 0 | CS ÚRS 2022 02 |  | základní |  | 0 | 0 | 0 | 0 | 0 | 16 | K | 2 |  |  |  | ROZPOCET | 0 | 0 | 0 | 0 | 0 | 1 | 0 | 16 | 2012203379
| Online PSC |  | https://podminky.urs.cz/item/CS_URS_2022_02/998763302 | [14 empty] | Online PSC | 2
| D | 784 | Dokončovací práce - malby a tapety |  |  |  | 0 |  |  |  |  | 0 |  | 0.322 |  | 0 | 2 | D | 1 |  |  |  | ROZPOCET | [6 empty] | 0
125 | K | 784171101 | Zakrytí nemalovaných ploch (materiál ve specifikaci) včetně pozdějšího odkrytí podlah | m2 | 200 |  | 0 | CS ÚRS 2022 02 |  | základní |  | 0 | 0 | 0 | 0 | 0 | 16 | K | 2 |  |  |  | ROZPOCET | 0 | 0 | 0 | 0 | 0 | 1 | 0 | 16 | 1758741906
| Online PSC |  | https://podminky.urs.cz/item/CS_URS_2022_02/784171101 | [14 empty] | Online PSC | 2
126 | M | 58124844 | fólie pro malířské potřeby zakrývací tl 25µ 4x5m | m2 | 210 |  | 0 | CS ÚRS 2022 02 |  | základní |  | 0 | 0 | 0 | 0 | 0 | 32 | M | 2 |  |  |  | ROZPOCET | 0 | 0 | 0 | 0 | 0 | 1 | 0 | 16 | 1086437897
| VV |  | 200*1,05 'Přepočtené koeficientem množství |  | 210 | [12 empty] | VV | 2 | 2 | False | 1 | ROZPOCET
123 | K | 784181101 | Penetrace podkladu jednonásobná základní akrylátová bezbarvá v místnostech výšky do 3,80 m | m2 | 700 |  | 0 | CS ÚRS 2022 02 |  | základní |  | 0 | 0.0002 | 0.14 | 0 | 0 | 16 | K | 2 |  |  |  | ROZPOCET | 0 | 0 | 0 | 0 | 0 | 1 | 0 | 16 | -100532259
| Online PSC |  | https://podminky.urs.cz/item/CS_URS_2022_02/784181101 | [14 empty] | Online PSC | 2
124 | K | 784211101 | Malby z malířských směsí oděruvzdorných za mokra dvojnásobné, bílé za mokra oděruvzdorné výborně v místnostech výšky do 3,80 m | m2 | 700 |  | 0 | CS ÚRS 2022 02 |  | základní |  | 0 | 0.00026 | 0.182 | 0 | 0 | 16 | K | 2 |  |  |  | ROZPOCET | 0 | 0 | 0 | 0 | 0 | 1 | 0 | 16 | 1659992342
| Online PSC |  | https://podminky.urs.cz/item/CS_URS_2022_02/784211101 | [14 empty] | Online PSC | 2
| D | HZS | Hodinové zúčtovací sazby |  |  |  | 0 |  |  |  |  | 0 |  | 0 |  | 0 | 4 | D | 0 |  |  |  | ROZPOCET | [6 empty] | 0
145 | K | HZS1301 | Hodinové zúčtovací sazby profesí HSV provádění konstrukcí zedník | hod | 100 |  | 0 | CS ÚRS 2022 02 |  | základní |  | 0 | 0 | 0 | 0 | 0 | 512 | K | 1 |  |  |  | ROZPOCET | 0 | 0 | 0 | 0 | 0 | 1 | 0 | 512 | -2120021091
| Online PSC |  | https://podminky.urs.cz/item/CS_URS_2022_02/HZS1301 | [14 empty] | Online PSC | 1

## d - Opěrná zeď
{9a00455f-6c02-49e9-8607-12e38549d71f}
2
| KRYCÍ LIST SOUPISU PRACÍ | [7 empty] | v --- níže se nacházejí doplnkové a pomocné údaje k sestavám --- v | [8 empty] | False
Stavba:
Výstavba nové haly, rekonstrukce stávající tělocvičny vč.jejího zázemí, propojujícího objektu při ZŠ Dýšiná
Objekt:
01.4 - Ostatní
Soupis:
d - Opěrná zeď
| KSO: |  |  |  |  | CC-CZ:
| Místo: |  | Dýšiná |  |  | Datum: | 2023-04-04
| Zadavatel: |  |  |  |  | IČ: | 00257745
|  | Obec Dýšiná |  |  |  | DIČ:
| Uchazeč: |  |  |  |  | IČ: | Vyplň údaj
|  | Vyplň údaj |  |  |  | DIČ: | Vyplň údaj
| Projektant: |  |  |  |  | IČ: | 72114606
|  | Ing. arch. Lubomír Korčák |  |  |  | DIČ:
| Zpracovatel: |  |  |  |  | IČ:
DIČ:
Poznámka:
| Cena bez DPH | [5 empty] | 0
|  |  | Základ daně |  |  | Sazba daně | Výše daně
| DPH | základní | 0 |  |  | 21% | 0
|  | snížená | 0 |  |  | 15% | 0
|  | zákl. přenesená | 0 |  |  | 21% | 0
|  | sníž. přenesená | 0 |  |  | 15% | 0
|  | nulová | 0 |  |  | 0% | 0
| Cena s DPH |  |  | v | CZK |  | 0
REKAPITULACE ČLENĚNÍ SOUPISU PRACÍ
Stavba:
Výstavba nové haly, rekonstrukce stávající tělocvičny vč.jejího zázemí, propojujícího objektu při ZŠ Dýšiná
Objekt:
01.4 - Ostatní
Soupis:
d - Opěrná zeď
Místo: |  |  | Dýšiná |  |  | Datum: | 2023-04-04
Zadavatel: |  |  | Obec Dýšiná |  |  | Projektant: | Ing. arch. Lubomír Korčák
Uchazeč: |  |  | Vyplň údaj |  |  | Zpracovatel:
Kód dílu - Popis | [6 empty] | Cena celkem [CZK]
Náklady stavby celkem | [6 empty] | 0 | [11 empty] | -1
| HSV - Práce a dodávky HSV | [5 empty] | 0
| 1 - Zemní práce | [5 empty] | 0
| 2 - Zakládání | [5 empty] | 0
| 3 - Svislé a kompletní konstrukce | [5 empty] | 0
| 9 - Ostatní konstrukce a práce, bourání | [5 empty] | 0
| 998 - Přesun hmot | [5 empty] | 0
SOUPIS PRACÍ
Stavba:
Výstavba nové haly, rekonstrukce stávající tělocvičny vč.jejího zázemí, propojujícího objektu při ZŠ Dýšiná
Objekt:
01.4 - Ostatní
Soupis:
d - Opěrná zeď
Místo: |  |  | Dýšiná |  |  | Datum: | 2023-04-04
Zadavatel: |  |  | Obec Dýšiná |  |  | Projektant: | Ing. arch. Lubomír Korčák
Uchazeč: |  |  | Vyplň údaj |  |  | Zpracovatel:
PČ | Typ | Kód | Popis | MJ | Množství | J.cena [CZK] | Cena celkem [CZK] | Cenová soustava |  | DPH | J. Nh [h] | Nh celkem [h] | J. hmotnost [t] | Hmotnost celkem [t] | J. suť [t] | Suť Celkem [t]
Náklady soupisu celkem | [6 empty] | 0 |  |  |  |  | 0 |  | 539.9479 |  | 1.9275 |  | D | -1 | [10 empty] | 0
| D | HSV | Práce a dodávky HSV |  |  |  | 0 |  |  |  |  | 0 |  | 539.9479 |  | 1.9275 | 1 | D | 0 |  |  |  | ROZPOCET | [6 empty] | 0
| D | 1 | Zemní práce |  |  |  | 0 |  |  |  |  | 0 |  | 45.269 |  | 0 | 1 | D | 1 |  |  |  | ROZPOCET | [6 empty] | 0
1 | K | 132151254 | Hloubení nezapažených rýh šířky přes 800 do 2 000 mm strojně s urovnáním dna do předepsaného profilu a spádu v hornině třídy těžitelnosti I skupiny 1 a 2 přes 100 do 500 m3 | m3 | 337.62 |  | 0 | CS ÚRS 2022 02 |  | základní |  | 0 | 0 | 0 | 0 | 0 | 4 | K | 2 |  |  |  | ROZPOCET | 0 | 0 | 0 | 0 | 0 | 1 | 0 | 4 | -793003730
| Online PSC |  | https://podminky.urs.cz/item/CS_URS_2022_02/132151254 | [14 empty] | Online PSC | 2
| VV |  | 3*1,8*29,5 |  | 159.3 | [12 empty] | VV | 2 | 2 | True | 0 | ROZPOCET
| VV |  | 2,5*1,85*24 |  | 111 | [12 empty] | VV | 2 | 2 | True | 0 | ROZPOCET
| VV |  | 2*1,8*18,7 |  | 67.32 | [12 empty] | VV | 2 | 2 | True | 0 | ROZPOCET
| VV |  | Součet |  | 337.62 | [12 empty] | VV | 2 | 4 | True | 1 | ROZPOCET
2 | K | 162751117 | Vodorovné přemístění výkopku nebo sypaniny po suchu na obvyklém dopravním prostředku, bez naložení výkopku, avšak se složením bez rozhrnutí z horniny třídy těžitelnosti I skupiny 1 až 3 na vzdálenost přes 9 000 do 10 000 m | m3 | 221.343 |  | 0 | CS ÚRS 2022 02 |  | základní |  | 0 | 0 | 0 | 0 | 0 | 4 | K | 2 |  |  |  | ROZPOCET | 0 | 0 | 0 | 0 | 0 | 1 | 0 | 4 | 631010627
| Online PSC |  | https://podminky.urs.cz/item/CS_URS_2022_02/162751117 | [14 empty] | Online PSC | 2
| VV |  | 337,62 |  | 337.62 | [12 empty] | VV | 2 | 2 | True | 0 | ROZPOCET
| VV |  | zpětný zásyp | [14 empty] | VV | 2 | 1 | True | 0 | ROZPOCET
| VV |  | -116,277 |  | -116.277 | [12 empty] | VV | 2 | 2 | True | 0 | ROZPOCET
| VV |  | Součet |  | 221.343 | [12 empty] | VV | 2 | 4 | True | 1 | ROZPOCET
3 | K | 162751119 | Vodorovné přemístění výkopku nebo sypaniny po suchu na obvyklém dopravním prostředku, bez naložení výkopku, avšak se složením bez rozhrnutí z horniny třídy těžitelnosti I skupiny 1 až 3 na vzdálenost Příplatek k ceně za každých dalších i započatých 1 000 m | m3 | 1106.715 |  | 0 | CS ÚRS 2022 02 |  | základní |  | 0 | 0 | 0 | 0 | 0 | 4 | K | 2 |  |  |  | ROZPOCET | 0 | 0 | 0 | 0 | 0 | 1 | 0 | 4 | 1725013767
| Online PSC |  | https://podminky.urs.cz/item/CS_URS_2022_02/162751119 | [14 empty] | Online PSC | 2
| VV |  | 221,343*5 |  | 1106.715 | [12 empty] | VV | 2 | 2 | True | 1 | ROZPOCET
4 | K | 167151111 | Nakládání, skládání a překládání neulehlého výkopku nebo sypaniny strojně nakládání, množství přes 100 m3, z hornin třídy těžitelnosti I, skupiny 1 až 3 | m3 | 337.62 |  | 0 | CS ÚRS 2022 02 |  | základní |  | 0 | 0 | 0 | 0 | 0 | 4 | K | 2 |  |  |  | ROZPOCET | 0 | 0 | 0 | 0 | 0 | 1 | 0 | 4 | -759955858
| Online PSC |  | https://podminky.urs.cz/item/CS_URS_2022_02/167151111 | [14 empty] | Online PSC | 2
30 | K | 171201231 | Poplatek za uložení stavebního odpadu na recyklační skládce (skládkovné) zeminy a kamení zatříděného do Katalogu odpadů pod kódem 17 05 04 | t | 398.417 |  | 0 | CS ÚRS 2022 02 |  | základní |  | 0 | 0 | 0 | 0 | 0 | 4 | K | 2 |  |  |  | ROZPOCET | 0 | 0 | 0 | 0 | 0 | 1 | 0 | 4 | -716632627
| Online PSC |  | https://podminky.urs.cz/item/CS_URS_2022_02/171201231 | [14 empty] | Online PSC | 2
| VV |  | 221,343*1,8 |  | 398.417 | [12 empty] | VV | 2 | 2 | True | 1 | ROZPOCET
5 | K | 171251201 | Uložení sypaniny na skládky nebo meziskládky bez hutnění s upravením uložené sypaniny do předepsaného tvaru | m3 | 221.343 |  | 0 | CS ÚRS 2022 02 |  | základní |  | 0 | 0 | 0 | 0 | 0 | 4 | K | 2 |  |  |  | ROZPOCET | 0 | 0 | 0 | 0 | 0 | 1 | 0 | 4 | 223427270
| Online PSC |  | https://podminky.urs.cz/item/CS_URS_2022_02/171251201 | [14 empty] | Online PSC | 2
15 | K | 174151103 | Zásyp sypaninou z jakékoliv horniny strojně s uložením výkopku ve vrstvách se zhutněním zářezů se šikmými stěnami pro podzemní vedení a kolem objektů zřízených v těchto zářezech | m3 | 136.854 |  | 0 | CS ÚRS 2022 02 |  | základní |  | 0 | 0 | 0 | 0 | 0 | 4 | K | 2 |  |  |  | ROZPOCET | 0 | 0 | 0 | 0 | 0 | 1 | 0 | 4 | 458368415
| Online PSC |  | https://podminky.urs.cz/item/CS_URS_2022_02/174151103 | [14 empty] | Online PSC | 2
| VV |  | 2,7*0,7*29,5 |  | 55.755 | [12 empty] | VV | 2 | 2 | True | 0 | ROZPOCET
| VV |  | 2,2*0,7*24 |  | 36.96 | [12 empty] | VV | 2 | 2 | True | 0 | ROZPOCET
| VV |  | 1,8*0,7*18,7 |  | 23.562 | [12 empty] | VV | 2 | 2 | True | 0 | ROZPOCET
| VV |  | Mezisoučet |  | 116.277 | [12 empty] | VV | 2 | 3 | True | 0 | ROZPOCET
| VV |  | 0,95*0,3*72,2 |  | 20.577 | [12 empty] | VV | 2 | 2 | True | 0 | ROZPOCET
| VV |  | Součet |  | 136.854 | [12 empty] | VV | 2 | 4 | True | 1 | ROZPOCET
16 | M | 58331200 | štěrkopísek netříděný | t | 45.269 |  | 0 | CS ÚRS 2022 02 |  | základní |  | 0 | 1 | 45.269 | 0 | 0 | 8 | M | 2 |  |  |  | ROZPOCET | 0 | 0 | 0 | 0 | 0 | 1 | 0 | 4 | -646399387
| VV |  | 20,577*2,2 |  | 45.269 | [12 empty] | VV | 2 | 2 | True | 1 | ROZPOCET
| D | 2 | Zakládání |  |  |  | 0 |  |  |  |  | 0 |  | 62.5683 |  | 0 | 1 | D | 1 |  |  |  | ROZPOCET | [6 empty] | 0
8 | K | 211531111 | Výplň kamenivem do rýh odvodňovacích žeber nebo trativodů bez zhutnění, s úpravou povrchu výplně kamenivem hrubým drceným frakce 16 až 63 mm | m3 | 4.513 |  | 0 | CS ÚRS 2022 02 |  | základní |  | 0 | 0 | 0 | 0 | 0 | 4 | K | 2 |  |  |  | ROZPOCET | 0 | 0 | 0 | 0 | 0 | 1 | 0 | 4 | 1365310186
| Online PSC |  | https://podminky.urs.cz/item/CS_URS_2022_02/211531111 | [14 empty] | Online PSC | 2
| VV |  | 72,200*0,25*0,25 |  | 4.513 | [12 empty] | VV | 2 | 2 | True | 1 | ROZPOCET
9 | K | 211971110 | Zřízení opláštění výplně z geotextilie odvodňovacích žeber nebo trativodů v rýze nebo zářezu se stěnami šikmými o sklonu do 1:2 | m2 | 36.273 |  | 0 | CS ÚRS 2022 02 |  | základní |  | 0 | 0.00017 | 0.0061664 | 0 | 0 | 4 | K | 2 |  |  |  | ROZPOCET | 0 | 0 | 0 | 0 | 0 | 1 | 0 | 4 | 2140141781
| Online PSC |  | https://podminky.urs.cz/item/CS_URS_2022_02/211971110 | [14 empty] | Online PSC | 2
| VV |  | 72,2*(3,14*0,16) |  | 36.273 | [12 empty] | VV | 2 | 2 | True | 1 | ROZPOCET
10 | M | 69311081 | geotextilie netkaná separační, ochranná, filtrační, drenážní PES 300g/m2 | m2 | 42.965 |  | 0 | CS ÚRS 2022 02 |  | základní |  | 0 | 0.0003 | 0.012889 | 0 | 0 | 8 | M | 2 |  |  |  | ROZPOCET | 0 | 0 | 0 | 0 | 0 | 1 | 0 | 4 | -1965184878
| VV |  | 36,273*1,1845 'Přepočtené koeficientem množství |  | 42.965 | [12 empty] | VV | 2 | 2 | False | 1 | ROZPOCET
7 | K | 212755216 | Trativody bez lože z drenážních trubek plastových flexibilních D 160 mm | m | 72.2 |  | 0 | CS ÚRS 2022 02 |  | základní |  | 0 | 0.00116 | 0.083752 | 0 | 0 | 4 | K | 2 |  |  |  | ROZPOCET | 0 | 0 | 0 | 0 | 0 | 1 | 0 | 4 | -1990832232
| Online PSC |  | https://podminky.urs.cz/item/CS_URS_2022_02/212755216 | [14 empty] | Online PSC | 2
13 | K | 213141131 | Zřízení vrstvy z geotextilie filtrační, separační, odvodňovací, ochranné, výztužné nebo protierozní ve sklonu přes 1:2 do 1:1, šířky do 3 m | m2 | 185.9 |  | 0 | CS ÚRS 2022 02 |  | základní |  | 0 | 0.0001 | 0.01859 | 0 | 0 | 4 | K | 2 |  |  |  | ROZPOCET | 0 | 0 | 0 | 0 | 0 | 1 | 0 | 4 | 462103181
| Online PSC |  | https://podminky.urs.cz/item/CS_URS_2022_02/213141131 | [14 empty] | Online PSC | 2
| VV |  | 3*29,5 |  | 88.5 | [12 empty] | VV | 2 | 2 | True | 0 | ROZPOCET
| VV |  | 2,5*24 |  | 60 | [12 empty] | VV | 2 | 2 | True | 0 | ROZPOCET
| VV |  | 2*18,7 |  | 37.4 | [12 empty] | VV | 2 | 2 | True | 0 | ROZPOCET
| VV |  | Součet |  | 185.9 | [12 empty] | VV | 2 | 4 | True | 1 | ROZPOCET
14 | M | 69311081 | geotextilie netkaná separační, ochranná, filtrační, drenážní PES 300g/m2 | m2 | 220.199 |  | 0 | CS ÚRS 2022 02 |  | základní |  | 0 | 0.0003 | 0.06606 | 0 | 0 | 8 | M | 2 |  |  |  | ROZPOCET | 0 | 0 | 0 | 0 | 0 | 1 | 0 | 4 | -283036015
| VV |  | 185,9*1,1845 'Přepočtené koeficientem množství |  | 220.199 | [12 empty] | VV | 2 | 2 | False | 1 | ROZPOCET
11 | K | 213311141 | Polštáře zhutněné pod základy ze štěrkopísku tříděného | m3 | 28.88 |  | 0 | CS ÚRS 2022 02 |  | základní |  | 0 | 2.16 | 62.3808 | 0 | 0 | 4 | K | 2 |  |  |  | ROZPOCET | 0 | 0 | 0 | 0 | 0 | 1 | 0 | 4 | 1700527827
| Online PSC |  | https://podminky.urs.cz/item/CS_URS_2022_02/213311141 | [14 empty] | Online PSC | 2
| VV |  | 72,2*1,6*0,25 |  | 28.88 | [12 empty] | VV | 2 | 2 | True | 1 | ROZPOCET
| D | 3 | Svislé a kompletní konstrukce |  |  |  | 0 |  |  |  |  | 0 |  | 431.9102 |  | 0 | 1 | D | 1 |  |  |  | ROZPOCET | [6 empty] | 0
24 | K | 338171123 | Montáž sloupků a vzpěr plotových ocelových trubkových nebo profilovaných výšky přes 2 do 2,6 m se zabetonováním do 0,08 m3 do připravených jamek | kus | 10 |  | 0 | CS ÚRS 2022 02 |  | základní |  | 0 | 0.17489 | 1.7489 | 0 | 0 | 4 | K | 2 |  |  |  | ROZPOCET | 0 | 0 | 0 | 0 | 0 | 1 | 0 | 4 | 687412622
| Online PSC |  | https://podminky.urs.cz/item/CS_URS_2022_02/338171123 | [14 empty] | Online PSC | 2
| VV |  | 2*5 |  | 10 | [12 empty] | VV | 2 | 2 | True | 1 | ROZPOCET
25 | M | 55342153 | plotový sloupek pro svařované panely profilovaný oválný 50x70mm dl 2,5-3,0m povrchová úprava Pz a komaxit | kus | 10 |  | 0 | CS ÚRS 2022 02 |  | základní |  | 0 | 0.0071 | 0.071 | 0 | 0 | 8 | M | 2 |  |  |  | ROZPOCET | 0 | 0 | 0 | 0 | 0 | 1 | 0 | 4 | 1530788093
20 | K | 348171143 | Montáž oplocení z dílců kovových panelových svařovaných, na ocelové profilované sloupky, výšky přes 1,0 do 1,5 m | m | 72.2 |  | 0 | CS ÚRS 2022 02 |  | základní |  | 0 | 0 | 0 | 0 | 0 | 4 | K | 2 |  |  |  | ROZPOCET | 0 | 0 | 0 | 0 | 0 | 1 | 0 | 4 | -1667234401
| Online PSC |  | https://podminky.urs.cz/item/CS_URS_2022_02/348171143 | [14 empty] | Online PSC | 2
21 | M | 55342415 | plotový panel svařovaný v 1,0-1,5m š do 2,5m průměru drátu 5mm oka 55x200mm s dvojitým horizontálním drátem 6mm povrchová úprava PZ komaxit | kus | 30 |  | 0 | CS ÚRS 2022 02 |  | základní |  | 0 | 0.0189 | 0.567 | 0 | 0 | 8 | M | 2 |  |  |  | ROZPOCET | 0 | 0 | 0 | 0 | 0 | 1 | 0 | 4 | -436718229
26 | K | 348171146 | Montáž oplocení z dílců kovových panelových svařovaných, na ocelové profilované sloupky, výšky přes 1,5 do 2,0 m | m | 20 |  | 0 | CS ÚRS 2022 02 |  | základní |  | 0 | 0 | 0 | 0 | 0 | 4 | K | 2 |  |  |  | ROZPOCET | 0 | 0 | 0 | 0 | 0 | 1 | 0 | 4 | -1237726328
| Online PSC |  | https://podminky.urs.cz/item/CS_URS_2022_02/348171146 | [14 empty] | Online PSC | 2
| VV |  | 2*10 |  | 20 | [12 empty] | VV | 2 | 2 | True | 1 | ROZPOCET
27 | M | 55342412 | plotový panel svařovaný v 1,5-2,0m š do 2,5m průměru drátu 5mm oka 55x200mm s horizontálním prolisem povrchová úprava PZ komaxit | kus | 10 |  | 0 | CS ÚRS 2022 02 |  | základní |  | 0 | 0.0191 | 0.191 | 0 | 0 | 8 | M | 2 |  |  |  | ROZPOCET | 0 | 0 | 0 | 0 | 0 | 1 | 0 | 4 | -1551387974
19 | K | 348215122 | Plot z drátokamenných košů (gabionů) z lomového kamene neupraveného výplňového na sucho ze svařovaných panelů z ocelových sítí s povrchovou úpravou galfan šířky přes 0,5 m výšky přes 1,5 m | m3 | 185.9 |  | 0 | CS ÚRS 2022 02 |  | základní |  | 0 | 2.3095 | 429.3323 | 0 | 0 | 4 | K | 2 |  |  |  | ROZPOCET | 0 | 0 | 0 | 0 | 0 | 1 | 0 | 4 | 142073944
| Online PSC |  | https://podminky.urs.cz/item/CS_URS_2022_02/348215122 | [14 empty] | Online PSC | 2
| VV |  | 3*1*29,5 |  | 88.5 | [12 empty] | VV | 2 | 2 | True | 0 | ROZPOCET
| VV |  | 2,5*1*24 |  | 60 | [12 empty] | VV | 2 | 2 | True | 0 | ROZPOCET
| VV |  | 2*1*18,7 |  | 37.4 | [12 empty] | VV | 2 | 2 | True | 0 | ROZPOCET
| VV |  | Součet |  | 185.9 | [12 empty] | VV | 2 | 4 | True | 1 | ROZPOCET
| D | 9 | Ostatní konstrukce a práce, bourání |  |  |  | 0 |  |  |  |  | 0 |  | 0.2004 |  | 1.9275 | 1 | D | 1 |  |  |  | ROZPOCET | [6 empty] | 0
17 | K | 936173111 | Osazení doplňkových ocelových konstrukcí na konstrukcích zdí a valů o hmotnosti jednotlivě do 20 kg | kus | 30 |  | 0 | CS ÚRS 2022 02 |  | základní |  | 0 | 0.00188 | 0.0564 | 0 | 0 | 4 | K | 2 |  |  |  | ROZPOCET | 0 | 0 | 0 | 0 | 0 | 1 | 0 | 4 | 1874459384
| Online PSC |  | https://podminky.urs.cz/item/CS_URS_2022_02/936173111 | [14 empty] | Online PSC | 2
| VV |  | sloupky oploceni | [14 empty] | VV | 2 | 1 | True | 0 | ROZPOCET
| VV |  | 30 |  | 30 | [12 empty] | VV | 2 | 2 | True | 1 | ROZPOCET
18 | M | 55342158 | plotový sloupek s patkou pro svařované panely profilovaný oválný 50x70mm dl 2,0-2,5m povrchová úprava Pz a komaxit | kus | 30 |  | 0 | CS ÚRS 2022 02 |  | základní |  | 0 | 0.0048 | 0.144 | 0 | 0 | 8 | M | 2 |  |  |  | ROZPOCET | 0 | 0 | 0 | 0 | 0 | 1 | 0 | 4 | 351533071
23 | K | 966071711 | Bourání plotových sloupků a vzpěr ocelových trubkových nebo profilovaných výšky do 2,50 m zabetonovaných | kus | 10 |  | 0 | CS ÚRS 2022 02 |  | základní |  | 0 | 0 | 0 | 0.165 | 1.65 | 4 | K | 2 |  |  |  | ROZPOCET | 0 | 0 | 0 | 0 | 0 | 1 | 0 | 4 | 1967854202
| Online PSC |  | https://podminky.urs.cz/item/CS_URS_2022_02/966071711 | [14 empty] | Online PSC | 2
| VV |  | 2*5 |  | 10 | [12 empty] | VV | 2 | 2 | True | 1 | ROZPOCET
22 | K | 966072811 | Rozebrání oplocení z dílců rámových na ocelové sloupky, výšky přes 1 do 2 m | m | 30 |  | 0 | CS ÚRS 2022 02 |  | základní |  | 0 | 0 | 0 | 0.00925 | 0.2775 | 4 | K | 2 |  |  |  | ROZPOCET | 0 | 0 | 0 | 0 | 0 | 1 | 0 | 4 | 326453955
| Online PSC |  | https://podminky.urs.cz/item/CS_URS_2022_02/966072811 | [14 empty] | Online PSC | 2
| VV |  | 2*15 |  | 30 | [12 empty] | VV | 2 | 2 | True | 1 | ROZPOCET
| D | 998 | Přesun hmot |  |  |  | 0 |  |  |  |  | 0 |  | 0 |  | 0 | 1 | D | 1 |  |  |  | ROZPOCET | [6 empty] | 0
28 | K | 998232110 | Přesun hmot pro oplocení se svislou nosnou konstrukcí zděnou z cihel, tvárnic, bloků, popř. kovovou nebo dřevěnou vodorovná dopravní vzdálenost do 50 m, pro oplocení výšky do 3 m | t | 539.948 |  | 0 | CS ÚRS 2022 02 |  | základní |  | 0 | 0 | 0 | 0 | 0 | 4 | K | 2 |  |  |  | ROZPOCET | 0 | 0 | 0 | 0 | 0 | 1 | 0 | 4 | 1120160832
| Online PSC |  | https://podminky.urs.cz/item/CS_URS_2022_02/998232110 | [14 empty] | Online PSC | 2
29 | K | 998232121 | Přesun hmot pro oplocení se svislou nosnou konstrukcí zděnou z cihel, tvárnic, bloků, popř. kovovou nebo dřevěnou Příplatek k ceně za zvětšený přesun přes vymezenou největší dopravní vzdálenost do 1000 m | t | 539.948 |  | 0 | CS ÚRS 2022 02 |  | základní |  | 0 | 0 | 0 | 0 | 0 | 4 | K | 2 |  |  |  | ROZPOCET | 0 | 0 | 0 | 0 | 0 | 1 | 0 | 4 | -1899679428
| Online PSC |  | https://podminky.urs.cz/item/CS_URS_2022_02/998232121 | [14 empty] | Online PSC | 2

## ch - Komunikace a zpevněn..._01
{3e1e71cc-c6ee-47cd-bc24-700bbc7be0a1}
2
| KRYCÍ LIST SOUPISU PRACÍ | [7 empty] | v --- níže se nacházejí doplnkové a pomocné údaje k sestavám --- v | [8 empty] | False
Stavba:
Výstavba nové haly, rekonstrukce stávající tělocvičny vč.jejího zázemí, propojujícího objektu při ZŠ Dýšiná
Objekt:
01.4 - Ostatní
Soupis:
ch - Komunikace a zpevněné plochy
| KSO: |  |  |  |  | CC-CZ:
| Místo: |  | Dýšiná |  |  | Datum: | 2023-04-04
| Zadavatel: |  |  |  |  | IČ: | 00257745
|  | Obec Dýšiná |  |  |  | DIČ:
| Uchazeč: |  |  |  |  | IČ: | Vyplň údaj
|  | Vyplň údaj |  |  |  | DIČ: | Vyplň údaj
| Projektant: |  |  |  |  | IČ: | 72114606
|  | Ing. arch. Lubomír Korčák |  |  |  | DIČ:
| Zpracovatel: |  |  |  |  | IČ:
DIČ:
Poznámka:
| Cena bez DPH | [5 empty] | 0
|  |  | Základ daně |  |  | Sazba daně | Výše daně
| DPH | základní | 0 |  |  | 21% | 0
|  | snížená | 0 |  |  | 15% | 0
|  | zákl. přenesená | 0 |  |  | 21% | 0
|  | sníž. přenesená | 0 |  |  | 15% | 0
|  | nulová | 0 |  |  | 0% | 0
| Cena s DPH |  |  | v | CZK |  | 0
REKAPITULACE ČLENĚNÍ SOUPISU PRACÍ
Stavba:
Výstavba nové haly, rekonstrukce stávající tělocvičny vč.jejího zázemí, propojujícího objektu při ZŠ Dýšiná
Objekt:
01.4 - Ostatní
Soupis:
ch - Komunikace a zpevněné plochy
Místo: |  |  | Dýšiná |  |  | Datum: | 2023-04-04
Zadavatel: |  |  | Obec Dýšiná |  |  | Projektant: | Ing. arch. Lubomír Korčák
Uchazeč: |  |  | Vyplň údaj |  |  | Zpracovatel:
Kód dílu - Popis | [6 empty] | Cena celkem [CZK]
Náklady stavby celkem | [6 empty] | 0 | [11 empty] | -1
| HSV - Práce a dodávky HSV | [5 empty] | 0
| 1 - Zemní práce | [5 empty] | 0
| 3 - Svislé a kompletní konstrukce | [5 empty] | 0
| 4 - Vodorovné konstrukce | [5 empty] | 0
| 5 - Komunikace pozemní | [5 empty] | 0
| 8 - Trubní vedení | [5 empty] | 0
| 9 - Ostatní konstrukce a práce, bourání | [5 empty] | 0
| 997 - Přesun sutě | [5 empty] | 0
| 998 - Přesun hmot | [5 empty] | 0
SOUPIS PRACÍ
Stavba:
Výstavba nové haly, rekonstrukce stávající tělocvičny vč.jejího zázemí, propojujícího objektu při ZŠ Dýšiná
Objekt:
01.4 - Ostatní
Soupis:
ch - Komunikace a zpevněné plochy
Místo: |  |  | Dýšiná |  |  | Datum: | 2023-04-04
Zadavatel: |  |  | Obec Dýšiná |  |  | Projektant: | Ing. arch. Lubomír Korčák
Uchazeč: |  |  | Vyplň údaj |  |  | Zpracovatel:
PČ | Typ | Kód | Popis | MJ | Množství | J.cena [CZK] | Cena celkem [CZK] | Cenová soustava |  | DPH | J. Nh [h] | Nh celkem [h] | J. hmotnost [t] | Hmotnost celkem [t] | J. suť [t] | Suť Celkem [t]
Náklady soupisu celkem | [6 empty] | 0 |  |  |  |  | 0 |  | 262.018 |  | 14.952 |  | D | -1 | [7 empty] | 0
| D | HSV | Práce a dodávky HSV |  |  |  | 0 |  |  |  |  | 0 |  | 262.018 |  | 14.952 | 1 | D | 0 | ROZPOCET | [6 empty] | 0
| D | 1 | Zemní práce |  |  |  | 0 |  |  |  |  | 0 |  | 9.644 |  | 12.252 | 1 | D | 1 | ROZPOCET | [6 empty] | 0
1 | K | 113106123 | Rozebrání dlažeb komunikací pro pěší s přemístěním hmot na skládku na vzdálenost do 3 m nebo s naložením na dopravní prostředek s ložem z kameniva nebo živice a s jakoukoliv výplní spár ručně ze zámkové dlažby | m2 | 7.5 |  | 0 | CS ÚRS 2022 02 |  | základní |  | 0 | 0 | 0 | 0.26 | 1.95 | 4 | K | 2 | ROZPOCET | 0 | 0 | 0 | 0 | 0 | 1 | 0 | 4 | -1383365148
| Online PSC |  | https://podminky.urs.cz/item/CS_URS_2022_02/113106123 | [14 empty] | Online PSC | 2
2 | K | 113107152 | Odstranění podkladů nebo krytů strojně plochy jednotlivě přes 50 m2 do 200 m2 s přemístěním hmot na skládku na vzdálenost do 20 m nebo s naložením na dopravní prostředek z kameniva těženého, o tl. vrstvy přes 100 do 200 mm | m2 | 30 |  | 0 | CS ÚRS 2022 02 |  | základní |  | 0 | 0 | 0 | 0.3 | 9 | 4 | K | 2 | ROZPOCET | 0 | 0 | 0 | 0 | 0 | 1 | 0 | 4 | -641698544
| Online PSC |  | https://podminky.urs.cz/item/CS_URS_2022_02/113107152 | [14 empty] | Online PSC | 2
3 | K | 113202111 | Vytrhání obrub s vybouráním lože, s přemístěním hmot na skládku na vzdálenost do 3 m nebo s naložením na dopravní prostředek z krajníků nebo obrubníků stojatých | m | 6 |  | 0 | CS ÚRS 2022 02 |  | základní |  | 0 | 0 | 0 | 0.205 | 1.23 | 4 | K | 2 | ROZPOCET | 0 | 0 | 0 | 0 | 0 | 1 | 0 | 4 | 1691573464
| Online PSC |  | https://podminky.urs.cz/item/CS_URS_2022_02/113202111 | [14 empty] | Online PSC | 2
4 | K | 113204111 | Vytrhání obrub s vybouráním lože, s přemístěním hmot na skládku na vzdálenost do 3 m nebo s naložením na dopravní prostředek záhonových | m | 1.8 |  | 0 | CS ÚRS 2022 02 |  | základní |  | 0 | 0 | 0 | 0.04 | 0.072 | 4 | K | 2 | ROZPOCET | 0 | 0 | 0 | 0 | 0 | 1 | 0 | 4 | 1182533804
| Online PSC |  | https://podminky.urs.cz/item/CS_URS_2022_02/113204111 | [14 empty] | Online PSC | 2
5 | K | 122111101 | Odkopávky a prokopávky ručně zapažené i nezapažené v hornině třídy těžitelnosti I skupiny 1 a 2 | m3 | 3 |  | 0 | CS ÚRS 2022 02 |  | základní |  | 0 | 0 | 0 | 0 | 0 | 4 | K | 2 | ROZPOCET | 0 | 0 | 0 | 0 | 0 | 1 | 0 | 4 | 944205704
| Online PSC |  | https://podminky.urs.cz/item/CS_URS_2022_02/122111101 | [14 empty] | Online PSC | 2
6 | K | 122252205 | Odkopávky a prokopávky nezapažené pro silnice a dálnice strojně v hornině třídy těžitelnosti I přes 500 do 1 000 m3 | m3 | 216.3 |  | 0 | CS ÚRS 2022 02 |  | základní |  | 0 | 0 | 0 | 0 | 0 | 4 | K | 2 | ROZPOCET | 0 | 0 | 0 | 0 | 0 | 1 | 0 | 4 | 918481553
| Online PSC |  | https://podminky.urs.cz/item/CS_URS_2022_02/122252205 | [14 empty] | Online PSC | 2
7 | K | 129911123 | Bourání konstrukcí v odkopávkách a prokopávkách ručně s přemístěním suti na hromady na vzdálenost do 20 m nebo s naložením na dopravní prostředek z betonu železového nebo předpjatého | m3 | 1.2 |  | 0 | CS ÚRS 2022 02 |  | základní |  | 0 | 0 | 0 | 0 | 0 | 4 | K | 2 | ROZPOCET | 0 | 0 | 0 | 0 | 0 | 1 | 0 | 4 | -442433004
| Online PSC |  | https://podminky.urs.cz/item/CS_URS_2022_02/129911123 | [14 empty] | Online PSC | 2
8 | K | 132151101 | Hloubení nezapažených rýh šířky do 800 mm strojně s urovnáním dna do předepsaného profilu a spádu v hornině třídy těžitelnosti I skupiny 1 a 2 do 20 m3 | m3 | 0.96 |  | 0 | CS ÚRS 2022 02 |  | základní |  | 0 | 0 | 0 | 0 | 0 | 4 | K | 2 | ROZPOCET | 0 | 0 | 0 | 0 | 0 | 1 | 0 | 4 | -741558943
| Online PSC |  | https://podminky.urs.cz/item/CS_URS_2022_02/132151101 | [14 empty] | Online PSC | 2
9 | K | 162751117 | Vodorovné přemístění výkopku nebo sypaniny po suchu na obvyklém dopravním prostředku, bez naložení výkopku, avšak se složením bez rozhrnutí z horniny třídy těžitelnosti I skupiny 1 až 3 na vzdálenost přes 9 000 do 10 000 m | m3 | 220.26 |  | 0 | CS ÚRS 2022 02 |  | základní |  | 0 | 0 | 0 | 0 | 0 | 4 | K | 2 | ROZPOCET | 0 | 0 | 0 | 0 | 0 | 1 | 0 | 4 | 486237922
| Online PSC |  | https://podminky.urs.cz/item/CS_URS_2022_02/162751117 | [14 empty] | Online PSC | 2
10 | K | 162751119 | Vodorovné přemístění výkopku nebo sypaniny po suchu na obvyklém dopravním prostředku, bez naložení výkopku, avšak se složením bez rozhrnutí z horniny třídy těžitelnosti I skupiny 1 až 3 na vzdálenost Příplatek k ceně za každých dalších i započatých 1 000 m | m3 | 2202.6 |  | 0 | CS ÚRS 2022 02 |  | základní |  | 0 | 0 | 0 | 0 | 0 | 4 | K | 2 | ROZPOCET | 0 | 0 | 0 | 0 | 0 | 1 | 0 | 4 | -45663693
| Online PSC |  | https://podminky.urs.cz/item/CS_URS_2022_02/162751119 | [14 empty] | Online PSC | 2
11 | K | 174111101 | Zásyp sypaninou z jakékoliv horniny ručně s uložením výkopku ve vrstvách se zhutněním jam, šachet, rýh nebo kolem objektů v těchto vykopávkách | m3 | 0.48 |  | 0 | CS ÚRS 2022 02 |  | základní |  | 0 | 0 | 0 | 0 | 0 | 4 | K | 2 | ROZPOCET | 0 | 0 | 0 | 0 | 0 | 1 | 0 | 4 | 1009376352
| Online PSC |  | https://podminky.urs.cz/item/CS_URS_2022_02/174111101 | [14 empty] | Online PSC | 2
12 | K | 175111101 | Obsypání potrubí ručně sypaninou z vhodných hornin třídy těžitelnosti I a II, skupiny 1 až 4 nebo materiálem připraveným podél výkopu ve vzdálenosti do 3 m od jeho kraje pro jakoukoliv hloubku výkopu a míru zhutnění bez prohození sypaniny | m3 | 0.21 |  | 0 | CS ÚRS 2022 02 |  | základní |  | 0 | 0 | 0 | 0 | 0 | 4 | K | 2 | ROZPOCET | 0 | 0 | 0 | 0 | 0 | 1 | 0 | 4 | 888719025
| Online PSC |  | https://podminky.urs.cz/item/CS_URS_2022_02/175111101 | [14 empty] | Online PSC | 2
13 | M | 58337344 | štěrkopísek frakce 0/32 | t | 1.38 |  | 0 | CS ÚRS 2022 02 |  | základní |  | 0 | 1 | 1.38 | 0 | 0 | 8 | M | 2 | ROZPOCET | 0 | 0 | 0 | 0 | 0 | 1 | 0 | 4 | 1299791557
14 | K | 180405111 | Založení trávníků ve vegetačních dlaždicích nebo prefabrikátech výsevem semene v rovině nebo na svahu do 1:5 | m2 | 56.1 |  | 0 | CS ÚRS 2022 02 |  | základní |  | 0 | 0 | 0 | 0 | 0 | 4 | K | 2 | ROZPOCET | 0 | 0 | 0 | 0 | 0 | 1 | 0 | 4 | 1011205148
| Online PSC |  | https://podminky.urs.cz/item/CS_URS_2022_02/180405111 | [14 empty] | Online PSC | 2
15 | M | 00572410 | osivo směs travní parková | kg | 2.04 |  | 0 | CS ÚRS 2022 02 |  | základní |  | 0 | 0.001 | 0.00204 | 0 | 0 | 8 | M | 2 | ROZPOCET | 0 | 0 | 0 | 0 | 0 | 1 | 0 | 4 | 1534522927
16 | K | 181152301 | Úprava pláně na stavbách silnic a dálnic strojně v zářezech mimo skalních bez zhutnění | m2 | 33 |  | 0 | CS ÚRS 2022 02 |  | základní |  | 0 | 0 | 0 | 0 | 0 | 4 | K | 2 | ROZPOCET | 0 | 0 | 0 | 0 | 0 | 1 | 0 | 4 | -452849082
| Online PSC |  | https://podminky.urs.cz/item/CS_URS_2022_02/181152301 | [14 empty] | Online PSC | 2
17 | K | 181152302 | Úprava pláně na stavbách silnic a dálnic strojně v zářezech mimo skalních se zhutněním | m2 | 226.2 |  | 0 | CS ÚRS 2022 02 |  | základní |  | 0 | 0 | 0 | 0 | 0 | 4 | K | 2 | ROZPOCET | 0 | 0 | 0 | 0 | 0 | 1 | 0 | 4 | -1689841635
| Online PSC |  | https://podminky.urs.cz/item/CS_URS_2022_02/181152302 | [14 empty] | Online PSC | 2
18 | K | 181351103 | Rozprostření a urovnání ornice v rovině nebo ve svahu sklonu do 1:5 strojně při souvislé ploše přes 100 do 500 m2, tl. vrstvy do 200 mm | m2 | 33 |  | 0 | CS ÚRS 2022 02 |  | základní |  | 0 | 0 | 0 | 0 | 0 | 4 | K | 2 | ROZPOCET | 0 | 0 | 0 | 0 | 0 | 1 | 0 | 4 | 445968726
| Online PSC |  | https://podminky.urs.cz/item/CS_URS_2022_02/181351103 | [14 empty] | Online PSC | 2
19 | M | 10364101 | zemina pro terénní úpravy - ornice | t | 8.262 |  | 0 | CS ÚRS 2022 02 |  | základní |  | 0 | 1 | 8.262 | 0 | 0 | 8 | M | 2 | ROZPOCET | 0 | 0 | 0 | 0 | 0 | 1 | 0 | 4 | -940909202
20 | K | 181411131 | Založení trávníku na půdě předem připravené plochy do 1000 m2 výsevem včetně utažení parkového v rovině nebo na svahu do 1:5 | m2 | 33 |  | 0 | CS ÚRS 2022 02 |  | základní |  | 0 | 0 | 0 | 0 | 0 | 4 | K | 2 | ROZPOCET | 0 | 0 | 0 | 0 | 0 | 1 | 0 | 4 | -742948576
| Online PSC |  | https://podminky.urs.cz/item/CS_URS_2022_02/181411131 | [14 empty] | Online PSC | 2
21 | K | 181411132 | Založení trávníku na půdě předem připravené plochy do 1000 m2 výsevem včetně utažení parkového na svahu přes 1:5 do 1:2 | m2 | 12.9 |  | 0 | CS ÚRS 2022 02 |  | základní |  | 0 | 0 | 0 | 0 | 0 | 4 | K | 2 | ROZPOCET | 0 | 0 | 0 | 0 | 0 | 1 | 0 | 4 | -2134273322
| Online PSC |  | https://podminky.urs.cz/item/CS_URS_2022_02/181411132 | [14 empty] | Online PSC | 2
22 | K | 182151111 | Svahování trvalých svahů do projektovaných profilů strojně s potřebným přemístěním výkopku při svahování v zářezech v hornině třídy těžitelnosti I, skupiny 1 až 3 | m2 | 12.9 |  | 0 | CS ÚRS 2022 02 |  | základní |  | 0 | 0 | 0 | 0 | 0 | 4 | K | 2 | ROZPOCET | 0 | 0 | 0 | 0 | 0 | 1 | 0 | 4 | -229168555
| Online PSC |  | https://podminky.urs.cz/item/CS_URS_2022_02/182151111 | [14 empty] | Online PSC | 2
23 | K | 182311123 | Rozprostření a urovnání ornice ve svahu sklonu přes 1:5 ručně při souvislé ploše, tl. vrstvy do 200 mm | m2 | 12.9 |  | 0 | CS ÚRS 2022 02 |  | základní |  | 0 | 0 | 0 | 0 | 0 | 4 | K | 2 | ROZPOCET | 0 | 0 | 0 | 0 | 0 | 1 | 0 | 4 | -1094634792
| Online PSC |  | https://podminky.urs.cz/item/CS_URS_2022_02/182311123 | [14 empty] | Online PSC | 2
| D | 3 | Svislé a kompletní konstrukce |  |  |  | 0 |  |  |  |  | 0 |  | 5.423 |  | 0 | 1 | D | 1 | ROZPOCET | [6 empty] | 0
24 | K | 339921112 | Osazování palisád betonových jednotlivých se zabetonováním výšky palisády přes 500 do 1000 mm | kus | 9 |  | 0 | CS ÚRS 2022 02 |  | základní |  | 0 | 0.06702 | 0.60318 | 0 | 0 | 4 | K | 2 | ROZPOCET | 0 | 0 | 0 | 0 | 0 | 1 | 0 | 4 | 1612697157
| Online PSC |  | https://podminky.urs.cz/item/CS_URS_2022_02/339921112 | [14 empty] | Online PSC | 2
25 | M | 59228410 | palisáda betonová vzhled dobové dlažební kameny přírodní 160x160x1000mm | kus | 9 |  | 0 | CS ÚRS 2022 02 |  | základní |  | 0 | 0.05 | 0.45 | 0 | 0 | 8 | M | 2 | ROZPOCET | 0 | 0 | 0 | 0 | 0 | 1 | 0 | 4 | -305989220
26 | K | 339921113 | Osazování palisád betonových jednotlivých se zabetonováním výšky palisády přes 1000 do 1500 mm | kus | 30 |  | 0 | CS ÚRS 2022 02 |  | základní |  | 0 | 0.08266 | 2.4798 | 0 | 0 | 4 | K | 2 | ROZPOCET | 0 | 0 | 0 | 0 | 0 | 1 | 0 | 4 | -1266418450
| Online PSC |  | https://podminky.urs.cz/item/CS_URS_2022_02/339921113 | [14 empty] | Online PSC | 2
27 | M | 59228411 | palisáda betonová vzhled dobové dlažební kameny přírodní 160x160x1200mm | kus | 30 |  | 0 | CS ÚRS 2022 02 |  | základní |  | 0 | 0.063 | 1.89 | 0 | 0 | 8 | M | 2 | ROZPOCET | 0 | 0 | 0 | 0 | 0 | 1 | 0 | 4 | -539798612
| D | 4 | Vodorovné konstrukce |  |  |  | 0 |  |  |  |  | 0 |  | 0.090757 |  | 0 | 1 | D | 1 | ROZPOCET | [6 empty] | 0
28 | K | 451572111 | Lože pod potrubí, stoky a drobné objekty v otevřeném výkopu z kameniva drobného těženého 0 až 4 mm | m3 | 0.048 |  | 0 | CS ÚRS 2022 02 |  | základní |  | 0 | 1.8908 | 0.090757 | 0 | 0 | 4 | K | 2 | ROZPOCET | 0 | 0 | 0 | 0 | 0 | 1 | 0 | 4 | 1462335340
| Online PSC |  | https://podminky.urs.cz/item/CS_URS_2022_02/451572111 | [14 empty] | Online PSC | 2
| D | 5 | Komunikace pozemní |  |  |  | 0 |  |  |  |  | 0 |  | 228.9459 |  | 0 | 1 | D | 1 | ROZPOCET | [6 empty] | 0
29 | K | 564211111 | Podklad nebo podsyp ze štěrkopísku ŠP s rozprostřením, vlhčením a zhutněním plochy přes 100 m2, po zhutnění tl. 50 mm | m2 | 56.1 |  | 0 | CS ÚRS 2022 02 |  | základní |  | 0 | 0.115 | 6.4515 | 0 | 0 | 4 | K | 2 | ROZPOCET | 0 | 0 | 0 | 0 | 0 | 1 | 0 | 4 | -2111185935
| Online PSC |  | https://podminky.urs.cz/item/CS_URS_2022_02/564211111 | [14 empty] | Online PSC | 2
30 | K | 564752113 | Podklad nebo kryt z vibrovaného štěrku VŠ s rozprostřením, vlhčením a zhutněním, po zhutnění tl. 170 mm | m2 | 123.6 |  | 0 | CS ÚRS 2022 02 |  | základní |  | 0 | 0.4153 | 51.3311 | 0 | 0 | 4 | K | 2 | ROZPOCET | 0 | 0 | 0 | 0 | 0 | 1 | 0 | 4 | 721132142
| Online PSC |  | https://podminky.urs.cz/item/CS_URS_2022_02/564752113 | [14 empty] | Online PSC | 2
31 | K | 564851111 | Podklad ze štěrkodrti ŠD s rozprostřením a zhutněním plochy přes 100 m2, po zhutnění tl. 150 mm | m2 | 67.5 |  | 0 | CS ÚRS 2022 02 |  | základní |  | 0 | 0.345 | 23.2875 | 0 | 0 | 4 | K | 2 | ROZPOCET | 0 | 0 | 0 | 0 | 0 | 1 | 0 | 4 | 1724522188
| Online PSC |  | https://podminky.urs.cz/item/CS_URS_2022_02/564851111 | [14 empty] | Online PSC | 2
32 | K | 564861111 | Podklad ze štěrkodrti ŠD s rozprostřením a zhutněním plochy přes 100 m2, po zhutnění tl. 200 mm | m2 | 108 |  | 0 | CS ÚRS 2022 02 |  | základní |  | 0 | 0.46 | 49.68 | 0 | 0 | 4 | K | 2 | ROZPOCET | 0 | 0 | 0 | 0 | 0 | 1 | 0 | 4 | 48482708
| Online PSC |  | https://podminky.urs.cz/item/CS_URS_2022_02/564861111 | [14 empty] | Online PSC | 2
33 | K | 564952111 | Podklad z mechanicky zpevněného kameniva MZK (minerální beton) s rozprostřením a s hutněním, po zhutnění tl. 150 mm | m2 | 99 |  | 0 | CS ÚRS 2022 02 |  | základní |  | 0 | 0.3719 | 36.8181 | 0 | 0 | 4 | K | 2 | ROZPOCET | 0 | 0 | 0 | 0 | 0 | 1 | 0 | 4 | -1387496587
| Online PSC |  | https://podminky.urs.cz/item/CS_URS_2022_02/564952111 | [14 empty] | Online PSC | 2
34 | K | 565155101 | Asfaltový beton vrstva podkladní ACP 16 (obalované kamenivo střednězrnné - OKS) s rozprostřením a zhutněním v pruhu šířky do 1,5 m, po zhutnění tl. 70 mm | m2 | 99 |  | 0 | CS ÚRS 2022 02 |  | základní |  | 0 | 0.18463 | 18.2784 | 0 | 0 | 4 | K | 2 | ROZPOCET | 0 | 0 | 0 | 0 | 0 | 1 | 0 | 4 | -104106631
| Online PSC |  | https://podminky.urs.cz/item/CS_URS_2022_02/565155101 | [14 empty] | Online PSC | 2
35 | K | 577144111 | Asfaltový beton vrstva obrusná ACO 11 (ABS) s rozprostřením a se zhutněním z nemodifikovaného asfaltu v pruhu šířky do 3 m tř. I, po zhutnění tl. 50 mm | m2 | 99 |  | 0 | CS ÚRS 2022 02 |  | základní |  | 0 | 0.12966 | 12.8363 | 0 | 0 | 4 | K | 2 | ROZPOCET | 0 | 0 | 0 | 0 | 0 | 1 | 0 | 4 | 834412947
| Online PSC |  | https://podminky.urs.cz/item/CS_URS_2022_02/577144111 | [14 empty] | Online PSC | 2
36 | K | 596211112 | Kladení dlažby z betonových zámkových dlaždic komunikací pro pěší ručně s ložem z kameniva těženého nebo drceného tl. do 40 mm, s vyplněním spár s dvojitým hutněním, vibrováním a se smetením přebytečného materiálu na krajnici tl. 60 mm skupiny A, pro plochy přes 100 do 300 m2 | m2 | 63 |  | 0 | CS ÚRS 2022 02 |  | základní |  | 0 | 0.08922 | 5.6209 | 0 | 0 | 4 | K | 2 | ROZPOCET | 0 | 0 | 0 | 0 | 0 | 1 | 0 | 4 | -113236858
| Online PSC |  | https://podminky.urs.cz/item/CS_URS_2022_02/596211112 | [14 empty] | Online PSC | 2
37 | M | 59245018 | dlažba tvar obdélník betonová 200x100x60mm přírodní | m2 | 63.342 |  | 0 | CS ÚRS 2022 02 |  | základní |  | 0 | 0.131 | 8.2978 | 0 | 0 | 8 | M | 2 | ROZPOCET | 0 | 0 | 0 | 0 | 0 | 1 | 0 | 4 | -1408916077
38 | M | 59245006 | dlažba tvar obdélník betonová pro nevidomé 200x100x60mm barevná | m2 | 0.918 |  | 0 | CS ÚRS 2022 02 |  | základní |  | 0 | 0.131 | 0.12026 | 0 | 0 | 8 | M | 2 | ROZPOCET | 0 | 0 | 0 | 0 | 0 | 1 | 0 | 4 | -1786622223
39 | K | 596212211 | Kladení dlažby z betonových zámkových dlaždic pozemních komunikací ručně s ložem z kameniva těženého nebo drceného tl. do 50 mm, s vyplněním spár, s dvojitým hutněním vibrováním a se smetením přebytečného materiálu na krajnici tl. 80 mm skupiny A, pro plochy přes 50 do 100 m2 | m2 | 9 |  | 0 | CS ÚRS 2022 02 |  | základní |  | 0 | 0.11162 | 1.0046 | 0 | 0 | 4 | K | 2 | ROZPOCET | 0 | 0 | 0 | 0 | 0 | 1 | 0 | 4 | -94793296
| Online PSC |  | https://podminky.urs.cz/item/CS_URS_2022_02/596212211 | [14 empty] | Online PSC | 2
40 | M | 59245020 | dlažba tvar obdélník betonová 200x100x80mm přírodní | m2 | 12.206 |  | 0 | CS ÚRS 2022 02 |  | základní |  | 0 | 0.176 | 2.1483 | 0 | 0 | 8 | M | 2 | ROZPOCET | 0 | 0 | 0 | 0 | 0 | 1 | 0 | 4 | 1872733773
41 | K | 596412312 | Kladení dlažby z betonových vegetačních dlaždic pozemních komunikací s ložem z kameniva těženého nebo drceného tl. do 50 mm, s vyplněním spár a vegetačních otvorů, s hutněním vibrováním tl. 100 mm, bez rozlišení skupiny, pro plochy do 300 m2 | m2 | 56.1 |  | 0 | CS ÚRS 2022 02 |  | základní |  | 0 | 0.098 | 5.4978 | 0 | 0 | 4 | K | 2 | ROZPOCET | 0 | 0 | 0 | 0 | 0 | 1 | 0 | 4 | 1294747652
| Online PSC |  | https://podminky.urs.cz/item/CS_URS_2022_02/596412312 | [14 empty] | Online PSC | 2
42 | M | 59245031 | dlažba plošná betonová vegetační 600x400x100mm | m2 | 56.1 |  | 0 | CS ÚRS 2022 02 |  | základní |  | 0 | 0.135 | 7.5735 | 0 | 0 | 8 | M | 2 | ROZPOCET | 0 | 0 | 0 | 0 | 0 | 1 | 0 | 4 | -800811853
| D | 8 | Trubní vedení |  |  |  | 0 |  |  |  |  | 0 |  | 0.94105 |  | 0.015 | 1 | D | 1 | ROZPOCET | [6 empty] | 0
43 | K | 871310310 | Montáž kanalizačního potrubí z plastů z polypropylenu PP hladkého plnostěnného SN 10 DN 150 | m | 0.6 |  | 0 | CS ÚRS 2022 02 |  | základní |  | 0 | 1e-05 | 6e-06 | 0 | 0 | 4 | K | 2 | ROZPOCET | 0 | 0 | 0 | 0 | 0 | 1 | 0 | 4 | -1535593432
| Online PSC |  | https://podminky.urs.cz/item/CS_URS_2022_02/871310310 | [14 empty] | Online PSC | 2
44 | M | 28617003 | trubka kanalizační PP plnostěnná třívrstvá DN 150x1000mm SN10 | m | 0.609 |  | 0 | CS ÚRS 2022 02 |  | základní |  | 0 | 0.0029 | 0.0017661 | 0 | 0 | 8 | M | 2 | ROZPOCET | 0 | 0 | 0 | 0 | 0 | 1 | 0 | 4 | -1725618744
45 | K | 877310310 | Montáž tvarovek na kanalizačním plastovém potrubí z polypropylenu PP hladkého plnostěnného kolen DN 150 | kus | 0.6 |  | 0 | CS ÚRS 2022 02 |  | základní |  | 0 | 0 | 0 | 0 | 0 | 4 | K | 2 | ROZPOCET | 0 | 0 | 0 | 0 | 0 | 1 | 0 | 4 | -147844666
| Online PSC |  | https://podminky.urs.cz/item/CS_URS_2022_02/877310310 | [14 empty] | Online PSC | 2
46 | M | 28617182 | koleno kanalizační PP SN16 45° DN 150 | kus | 0.6 |  | 0 | CS ÚRS 2022 02 |  | základní |  | 0 | 0.0008 | 0.00048 | 0 | 0 | 8 | M | 2 | ROZPOCET | 0 | 0 | 0 | 0 | 0 | 1 | 0 | 4 | 764725282
47 | K | 895941111 | Zřízení vpusti kanalizační uliční z betonových dílců typ UV-50 normální | kus | 0.9 |  | 0 | CS ÚRS 2021 02 |  | základní |  | 0 | 0.3409 | 0.30681 | 0 | 0 | 4 | K | 2 | ROZPOCET | 0 | 0 | 0 | 0 | 0 | 1 | 0 | 4 | -1656096780
| Online PSC |  | https://podminky.urs.cz/item/CS_URS_2021_02/895941111 | [14 empty] | Online PSC | 2
48 | M | 59223852 | dno pro uliční vpusť s kalovou prohlubní betonové 450x300x50mm | kus | 0.9 |  | 0 | CS ÚRS 2022 02 |  | základní |  | 0 | 0.072 | 0.0648 | 0 | 0 | 8 | M | 2 | ROZPOCET | 0 | 0 | 0 | 0 | 0 | 1 | 0 | 4 | 190515890
49 | M | 59223864 | prstenec pro uliční vpusť vyrovnávací betonový 390x60x130mm | kus | 0.9 |  | 0 | CS ÚRS 2022 02 |  | základní |  | 0 | 0.027 | 0.0243 | 0 | 0 | 8 | M | 2 | ROZPOCET | 0 | 0 | 0 | 0 | 0 | 1 | 0 | 4 | -269984367
50 | M | 59223858 | skruž pro uliční vpusť horní betonová 450x570x50mm | kus | 0.9 |  | 0 | CS ÚRS 2022 02 |  | základní |  | 0 | 0.111 | 0.0999 | 0 | 0 | 8 | M | 2 | ROZPOCET | 0 | 0 | 0 | 0 | 0 | 1 | 0 | 4 | -1391459616
51 | M | 59223854 | skruž pro uliční vpusť s výtokovým otvorem PVC betonová 450x350x50mm | kus | 0.9 |  | 0 | CS ÚRS 2022 02 |  | základní |  | 0 | 0.08 | 0.072 | 0 | 0 | 8 | M | 2 | ROZPOCET | 0 | 0 | 0 | 0 | 0 | 1 | 0 | 4 | -2063021400
52 | K | 899101211 | Demontáž poklopů litinových a ocelových včetně rámů, hmotnosti jednotlivě do 50 kg | kus | 0.3 |  | 0 | CS ÚRS 2022 02 |  | základní |  | 0 | 0 | 0 | 0.05 | 0.015 | 4 | K | 2 | ROZPOCET | 0 | 0 | 0 | 0 | 0 | 1 | 0 | 4 | 166751146
| Online PSC |  | https://podminky.urs.cz/item/CS_URS_2022_02/899101211 | [14 empty] | Online PSC | 2
53 | K | 899204112 | Osazení mříží litinových včetně rámů a košů na bahno pro třídu zatížení D400, E600 | kus | 0.9 |  | 0 | CS ÚRS 2022 02 |  | základní |  | 0 | 0.21734 | 0.19561 | 0 | 0 | 4 | K | 2 | ROZPOCET | 0 | 0 | 0 | 0 | 0 | 1 | 0 | 4 | 729289263
| Online PSC |  | https://podminky.urs.cz/item/CS_URS_2022_02/899204112 | [14 empty] | Online PSC | 2
54 | M | 59223871 | koš vysoký pro uliční vpusti žárově Pz plech pro rám 500/500mm | kus | 0.9 |  | 0 | CS ÚRS 2022 02 |  | základní |  | 0 | 0.004 | 0.0036 | 0 | 0 | 8 | M | 2 | ROZPOCET | 0 | 0 | 0 | 0 | 0 | 1 | 0 | 4 | -2124173118
55 | M | 55242320 | mříž vtoková litinová plochá 500x500mm | kus | 0.9 |  | 0 | CS ÚRS 2022 02 |  | základní |  | 0 | 0.0506 | 0.04554 | 0 | 0 | 8 | M | 2 | ROZPOCET | 0 | 0 | 0 | 0 | 0 | 1 | 0 | 4 | 513997961
56 | K | 899331111 | Výšková úprava uličního vstupu nebo vpusti do 200 mm zvýšením poklopu | kus | 0.3 |  | 0 | CS ÚRS 2022 02 |  | základní |  | 0 | 0.4208 | 0.12624 | 0 | 0 | 4 | K | 2 | ROZPOCET | 0 | 0 | 0 | 0 | 0 | 1 | 0 | 4 | -1524369062
| Online PSC |  | https://podminky.urs.cz/item/CS_URS_2022_02/899331111 | [14 empty] | Online PSC | 2
| D | 9 | Ostatní konstrukce a práce, bourání |  |  |  | 0 |  |  |  |  | 0 |  | 16.9732 |  | 2.685 | 1 | D | 1 | ROZPOCET | [6 empty] | 0
57 | K | 914111111 | Montáž svislé dopravní značky základní velikosti do 1 m2 objímkami na sloupky nebo konzoly | kus | 0.9 |  | 0 | CS ÚRS 2022 02 |  | základní |  | 0 | 0.0007 | 0.00063 | 0 | 0 | 4 | K | 2 | ROZPOCET | 0 | 0 | 0 | 0 | 0 | 1 | 0 | 4 | 1830826042
| Online PSC |  | https://podminky.urs.cz/item/CS_URS_2022_02/914111111 | [14 empty] | Online PSC | 2
58 | M | 40445625 | informativní značky provozní IP8, IP9, IP11-IP13 500x700mm | kus | 0.6 |  | 0 | CS ÚRS 2022 02 |  | základní |  | 0 | 0.0035 | 0.0021 | 0 | 0 | 8 | M | 2 | ROZPOCET | 0 | 0 | 0 | 0 | 0 | 1 | 0 | 4 | 412121710
59 | M | 40445647 | dodatkové tabulky E1, E2a,b , E6, E9, E10 E12c, E17 500x500mm | kus | 0.3 |  | 0 | CS ÚRS 2022 02 |  | základní |  | 0 | 0.0025 | 0.00075 | 0 | 0 | 8 | M | 2 | ROZPOCET | 0 | 0 | 0 | 0 | 0 | 1 | 0 | 4 | -969442011
60 | K | 914511112 | Montáž sloupku dopravních značek délky do 3,5 m do hliníkové patky pro sloupek D 60 mm | kus | 0.6 |  | 0 | CS ÚRS 2022 02 |  | základní |  | 0 | 0.11241 | 0.067446 | 0 | 0 | 4 | K | 2 | ROZPOCET | 0 | 0 | 0 | 0 | 0 | 1 | 0 | 4 | 609626484
| Online PSC |  | https://podminky.urs.cz/item/CS_URS_2022_02/914511112 | [14 empty] | Online PSC | 2
61 | M | 40445225 | sloupek pro dopravní značku Zn D 60mm v 3,5m | kus | 0.6 |  | 0 | CS ÚRS 2022 02 |  | základní |  | 0 | 0.0061 | 0.00366 | 0 | 0 | 8 | M | 2 | ROZPOCET | 0 | 0 | 0 | 0 | 0 | 1 | 0 | 4 | 456123473
62 | M | 40445240 | patka pro sloupek Al D 60mm | kus | 0.6 |  | 0 | CS ÚRS 2022 02 |  | základní |  | 0 | 0.003 | 0.0018 | 0 | 0 | 8 | M | 2 | ROZPOCET | 0 | 0 | 0 | 0 | 0 | 1 | 0 | 4 | 505611464
63 | K | 915231112 | Vodorovné dopravní značení stříkaným plastem přechody pro chodce, šipky, symboly nápisy bílé retroreflexní | m2 | 0.6 |  | 0 | CS ÚRS 2022 02 |  | základní |  | 0 | 0.0026 | 0.00156 | 0 | 0 | 4 | K | 2 | ROZPOCET | 0 | 0 | 0 | 0 | 0 | 1 | 0 | 4 | -253913612
| Online PSC |  | https://podminky.urs.cz/item/CS_URS_2022_02/915231112 | [14 empty] | Online PSC | 2
64 | K | 916111123 | Osazení silniční obruby z dlažebních kostek v jedné řadě s ložem tl. přes 50 do 100 mm, s vyplněním a zatřením spár cementovou maltou z drobných kostek s boční opěrou z betonu prostého, do lože z betonu prostého téže značky | m | 28.5 |  | 0 | CS ÚRS 2022 02 |  | základní |  | 0 | 0.08978 | 2.5587 | 0 | 0 | 4 | K | 2 | ROZPOCET | 0 | 0 | 0 | 0 | 0 | 1 | 0 | 4 | 313569582
| Online PSC |  | https://podminky.urs.cz/item/CS_URS_2022_02/916111123 | [14 empty] | Online PSC | 2
65 | K | 916131213 | Osazení silničního obrubníku betonového se zřízením lože, s vyplněním a zatřením spár cementovou maltou stojatého s boční opěrou z betonu prostého, do lože z betonu prostého | m | 41.136 |  | 0 | CS ÚRS 2022 02 |  | základní |  | 0 | 0.1554 | 6.3925 | 0 | 0 | 4 | K | 2 | ROZPOCET | 0 | 0 | 0 | 0 | 0 | 1 | 0 | 4 | -816521407
| Online PSC |  | https://podminky.urs.cz/item/CS_URS_2022_02/916131213 | [14 empty] | Online PSC | 2
66 | M | 59217032 | obrubník betonový silniční 1000x150x150mm | m | 6.12 |  | 0 | CS ÚRS 2022 02 |  | základní |  | 0 | 0.055 | 0.3366 | 0 | 0 | 8 | M | 2 | ROZPOCET | 0 | 0 | 0 | 0 | 0 | 1 | 0 | 4 | -430981530
67 | M | 59217031 | obrubník betonový silniční 1000x150x250mm | m | 31.824 |  | 0 | CS ÚRS 2022 02 |  | základní |  | 0 | 0.08 | 2.5459 | 0 | 0 | 8 | M | 2 | ROZPOCET | 0 | 0 | 0 | 0 | 0 | 1 | 0 | 4 | -645965926
68 | M | 59217030 | obrubník betonový silniční přechodový 1000x150x150-250mm | m | 2.448 |  | 0 | CS ÚRS 2022 02 |  | základní |  | 0 | 0.06567 | 0.16076 | 0 | 0 | 8 | M | 2 | ROZPOCET | 0 | 0 | 0 | 0 | 0 | 1 | 0 | 4 | -1882586747
69 | M | 59217035 | obrubník betonový obloukový vnější 780x150x250mm | m | 1.567 |  | 0 | CS ÚRS 2022 02 |  | základní |  | 0 | 0.061 | 0.095587 | 0 | 0 | 8 | M | 2 | ROZPOCET | 0 | 0 | 0 | 0 | 0 | 1 | 0 | 4 | -454779326
70 | K | 916231213 | Osazení chodníkového obrubníku betonového se zřízením lože, s vyplněním a zatřením spár cementovou maltou stojatého s boční opěrou z betonu prostého, do lože z betonu prostého | m | 25.8 |  | 0 | CS ÚRS 2022 02 |  | základní |  | 0 | 0.1295 | 3.3411 | 0 | 0 | 4 | K | 2 | ROZPOCET | 0 | 0 | 0 | 0 | 0 | 1 | 0 | 4 | -1469964276
| Online PSC |  | https://podminky.urs.cz/item/CS_URS_2022_02/916231213 | [14 empty] | Online PSC | 2
71 | M | 59217037 | obrubník betonový parkový přírodní 500x50x200mm | m | 9.18 |  | 0 | CS ÚRS 2022 02 |  | základní |  | 0 | 0.022 | 0.20196 | 0 | 0 | 8 | M | 2 | ROZPOCET | 0 | 0 | 0 | 0 | 0 | 1 | 0 | 4 | -356787264
72 | M | 59217036 | obrubník betonový parkový přírodní 500x80x250mm | m | 17.136 |  | 0 | CS ÚRS 2022 02 |  | základní |  | 0 | 0.048 | 0.82253 | 0 | 0 | 8 | M | 2 | ROZPOCET | 0 | 0 | 0 | 0 | 0 | 1 | 0 | 4 | 161717310
73 | K | 919732211 | Styčná pracovní spára při napojení nového živičného povrchu na stávající se zalitím za tepla modifikovanou asfaltovou hmotou s posypem vápenným hydrátem šířky do 15 mm, hloubky do 25 mm včetně prořezání spáry | m | 1.65 |  | 0 | CS ÚRS 2022 02 |  | základní |  | 0 | 0.00061 | 0.0010065 | 0 | 0 | 4 | K | 2 | ROZPOCET | 0 | 0 | 0 | 0 | 0 | 1 | 0 | 4 | 1612410645
| Online PSC |  | https://podminky.urs.cz/item/CS_URS_2022_02/919732211 | [14 empty] | Online PSC | 2
74 | K | 919735112 | Řezání stávajícího živičného krytu nebo podkladu hloubky přes 50 do 100 mm | m | 1.65 |  | 0 | CS ÚRS 2022 02 |  | základní |  | 0 | 0 | 0 | 0 | 0 | 4 | K | 2 | ROZPOCET | 0 | 0 | 0 | 0 | 0 | 1 | 0 | 4 | 2033227225
| Online PSC |  | https://podminky.urs.cz/item/CS_URS_2022_02/919735112 | [14 empty] | Online PSC | 2
75 | K | 935932211 | Odvodňovací plastový žlab pro třídu zatížení B 125 vnitřní šířky 100 mm s krycím roštem mřížkovým z pozinkované oceli | m | 3.45 |  | 0 | CS ÚRS 2022 02 |  | základní |  | 0 | 0.12711 | 0.43853 | 0 | 0 | 4 | K | 2 | ROZPOCET | 0 | 0 | 0 | 0 | 0 | 1 | 0 | 4 | -149358666
| Online PSC |  | https://podminky.urs.cz/item/CS_URS_2022_02/935932211 | [14 empty] | Online PSC | 2
76 | K | 966008211 | Bourání odvodňovacího žlabu s odklizením a uložením vybouraného materiálu na skládku na vzdálenost do 10 m nebo s naložením na dopravní prostředek z betonových příkopových tvárnic nebo desek šířky do 500 mm | m | 7.8 |  | 0 | CS ÚRS 2022 02 |  | základní |  | 0 | 0 | 0 | 0.25 | 1.95 | 4 | K | 2 | ROZPOCET | 0 | 0 | 0 | 0 | 0 | 1 | 0 | 4 | 47676063
| Online PSC |  | https://podminky.urs.cz/item/CS_URS_2022_02/966008211 | [14 empty] | Online PSC | 2
77 | K | 966008231 | Bourání odvodňovacího žlabu s odklizením a uložením vybouraného materiálu na skládku na vzdálenost do 10 m nebo s naložením na dopravní prostředek plastového s krycím roštem šířky do 200 mm | m | 2.1 |  | 0 | CS ÚRS 2022 02 |  | základní |  | 0 | 0 | 0 | 0.35 | 0.735 | 4 | K | 2 | ROZPOCET | 0 | 0 | 0 | 0 | 0 | 1 | 0 | 4 | 1635343506
| Online PSC |  | https://podminky.urs.cz/item/CS_URS_2022_02/966008231 | [14 empty] | Online PSC | 2
| D | 997 | Přesun sutě |  |  |  | 0 |  |  |  |  | 0 |  | 0 |  | 0 | 1 | D | 1 | ROZPOCET | [6 empty] | 0
78 | K | 997221551 | Vodorovná doprava suti bez naložení, ale se složením a s hrubým urovnáním ze sypkých materiálů, na vzdálenost do 1 km | t | 9 |  | 0 | CS ÚRS 2022 02 |  | základní |  | 0 | 0 | 0 | 0 | 0 | 4 | K | 2 | ROZPOCET | 0 | 0 | 0 | 0 | 0 | 1 | 0 | 4 | 1580499136
| Online PSC |  | https://podminky.urs.cz/item/CS_URS_2022_02/997221551 | [14 empty] | Online PSC | 2
79 | K | 997221559 | Vodorovná doprava suti bez naložení, ale se složením a s hrubým urovnáním Příplatek k ceně za každý další i započatý 1 km přes 1 km | t | 171 |  | 0 | CS ÚRS 2022 02 |  | základní |  | 0 | 0 | 0 | 0 | 0 | 4 | K | 2 | ROZPOCET | 0 | 0 | 0 | 0 | 0 | 1 | 0 | 4 | -1670711605
| Online PSC |  | https://podminky.urs.cz/item/CS_URS_2022_02/997221559 | [14 empty] | Online PSC | 2
80 | K | 997221561 | Vodorovná doprava suti bez naložení, ale se složením a s hrubým urovnáním z kusových materiálů, na vzdálenost do 1 km | t | 8.367 |  | 0 | CS ÚRS 2022 02 |  | základní |  | 0 | 0 | 0 | 0 | 0 | 4 | K | 2 | ROZPOCET | 0 | 0 | 0 | 0 | 0 | 1 | 0 | 4 | 2077339310
| Online PSC |  | https://podminky.urs.cz/item/CS_URS_2022_02/997221561 | [14 empty] | Online PSC | 2
81 | K | 997221569 | Vodorovná doprava suti bez naložení, ale se složením a s hrubým urovnáním Příplatek k ceně za každý další i započatý 1 km přes 1 km | t | 113.373 |  | 0 | CS ÚRS 2022 02 |  | základní |  | 0 | 0 | 0 | 0 | 0 | 4 | K | 2 | ROZPOCET | 0 | 0 | 0 | 0 | 0 | 1 | 0 | 4 | -1549738098
| Online PSC |  | https://podminky.urs.cz/item/CS_URS_2022_02/997221569 | [14 empty] | Online PSC | 2
88 | K | 997221615 | Poplatek za uložení stavebního odpadu na skládce (skládkovné) z prostého betonu zatříděného do Katalogu odpadů pod kódem 17 01 01 | t | 5.967 |  | 0 | CS ÚRS 2022 02 |  | základní |  | 0 | 0 | 0 | 0 | 0 | 4 | K | 2 | ROZPOCET | 0 | 0 | 0 | 0 | 0 | 1 | 0 | 4 | 1569206637
| Online PSC |  | https://podminky.urs.cz/item/CS_URS_2022_02/997221615 | [14 empty] | Online PSC | 2
82 | K | 997221625 | Poplatek za uložení stavebního odpadu na skládce (skládkovné) z armovaného betonu zatříděného do Katalogu odpadů pod kódem 17 01 01 | t | 2.4 |  | 0 | CS ÚRS 2022 02 |  | základní |  | 0 | 0 | 0 | 0 | 0 | 4 | K | 2 | ROZPOCET | 0 | 0 | 0 | 0 | 0 | 1 | 0 | 4 | -1906887779
| Online PSC |  | https://podminky.urs.cz/item/CS_URS_2022_02/997221625 | [14 empty] | Online PSC | 2
83 | K | 997221645 | Poplatek za uložení stavebního odpadu na skládce (skládkovné) asfaltového bez obsahu dehtu zatříděného do Katalogu odpadů pod kódem 17 03 02 | t | 9 |  | 0 | CS ÚRS 2022 02 |  | základní |  | 0 | 0 | 0 | 0 | 0 | 4 | K | 2 | ROZPOCET | 0 | 0 | 0 | 0 | 0 | 1 | 0 | 4 | -2131593391
| Online PSC |  | https://podminky.urs.cz/item/CS_URS_2022_02/997221645 | [14 empty] | Online PSC | 2
89 | K | 997221873 | Poplatek za uložení stavebního odpadu na recyklační skládce (skládkovné) zeminy a kamení zatříděného do Katalogu odpadů pod kódem 17 05 04 | t | 396.468 |  | 0 | CS ÚRS 2022 02 |  | základní |  | 0 | 0 | 0 | 0 | 0 | 4 | K | 2 | ROZPOCET | 0 | 0 | 0 | 0 | 0 | 1 | 0 | 4 | 741974035
| Online PSC |  | https://podminky.urs.cz/item/CS_URS_2022_02/997221873 | [14 empty] | Online PSC | 2
| D | 998 | Přesun hmot |  |  |  | 0 |  |  |  |  | 0 |  | 0 |  | 0 | 1 | D | 1 | ROZPOCET | [6 empty] | 0
86 | K | 998223011 | Přesun hmot pro pozemní komunikace s krytem dlážděným dopravní vzdálenost do 200 m jakékoliv délky objektu | t | 53.267 |  | 0 | CS ÚRS 2022 02 |  | základní |  | 0 | 0 | 0 | 0 | 0 | 4 | K | 2 | ROZPOCET | 0 | 0 | 0 | 0 | 0 | 1 | 0 | 4 | -385580930
| Online PSC |  | https://podminky.urs.cz/item/CS_URS_2022_02/998223011 | [14 empty] | Online PSC | 2

## n - Sadové úpravy
{79832987-faea-48f0-b463-b25c09f9a50b}
2
| KRYCÍ LIST SOUPISU PRACÍ | [7 empty] | v --- níže se nacházejí doplnkové a pomocné údaje k sestavám --- v | [8 empty] | False
Stavba:
Výstavba nové haly, rekonstrukce stávající tělocvičny vč.jejího zázemí, propojujícího objektu při ZŠ Dýšiná
Objekt:
01.4 - Ostatní
Soupis:
n - Sadové úpravy
| KSO: |  |  |  |  | CC-CZ:
| Místo: |  | Dýšiná |  |  | Datum: | 2023-04-04
| Zadavatel: |  |  |  |  | IČ: | 00257745
|  | Obec Dýšiná |  |  |  | DIČ:
| Uchazeč: |  |  |  |  | IČ: | Vyplň údaj
|  | Vyplň údaj |  |  |  | DIČ: | Vyplň údaj
| Projektant: |  |  |  |  | IČ: | 72114606
|  | Ing. arch. Lubomír Korčák |  |  |  | DIČ:
| Zpracovatel: |  |  |  |  | IČ:
DIČ:
Poznámka:
| Cena bez DPH | [5 empty] | 0
|  |  | Základ daně |  |  | Sazba daně | Výše daně
| DPH | základní | 0 |  |  | 21% | 0
|  | snížená | 0 |  |  | 15% | 0
|  | zákl. přenesená | 0 |  |  | 21% | 0
|  | sníž. přenesená | 0 |  |  | 15% | 0
|  | nulová | 0 |  |  | 0% | 0
| Cena s DPH |  |  | v | CZK |  | 0
REKAPITULACE ČLENĚNÍ SOUPISU PRACÍ
Stavba:
Výstavba nové haly, rekonstrukce stávající tělocvičny vč.jejího zázemí, propojujícího objektu při ZŠ Dýšiná
Objekt:
01.4 - Ostatní
Soupis:
n - Sadové úpravy
Místo: |  |  | Dýšiná |  |  | Datum: | 2023-04-04
Zadavatel: |  |  | Obec Dýšiná |  |  | Projektant: | Ing. arch. Lubomír Korčák
Uchazeč: |  |  | Vyplň údaj |  |  | Zpracovatel:
Kód dílu - Popis | [6 empty] | Cena celkem [CZK]
Náklady stavby celkem | [6 empty] | 0 | [11 empty] | -1
| HSV - Práce a dodávky HSV | [5 empty] | 0
| 1 - Zemní práce | [5 empty] | 0
| 998 - Přesun hmot | [5 empty] | 0
SOUPIS PRACÍ
Stavba:
Výstavba nové haly, rekonstrukce stávající tělocvičny vč.jejího zázemí, propojujícího objektu při ZŠ Dýšiná
Objekt:
01.4 - Ostatní
Soupis:
n - Sadové úpravy
Místo: |  |  | Dýšiná |  |  | Datum: | 2023-04-04
Zadavatel: |  |  | Obec Dýšiná |  |  | Projektant: | Ing. arch. Lubomír Korčák
Uchazeč: |  |  | Vyplň údaj |  |  | Zpracovatel:
PČ | Typ | Kód | Popis | MJ | Množství | J.cena [CZK] | Cena celkem [CZK] | Cenová soustava |  | DPH | J. Nh [h] | Nh celkem [h] | J. hmotnost [t] | Hmotnost celkem [t] | J. suť [t] | Suť Celkem [t]
Náklady soupisu celkem | [6 empty] | 0 |  |  |  |  | 0 |  | 1.9907 |  | 0 |  | D | -1 | [10 empty] | 0
| D | HSV | Práce a dodávky HSV |  |  |  | 0 |  |  |  |  | 0 |  | 1.9907 |  | 0 | 1 | D | 0 |  |  |  | ROZPOCET | [6 empty] | 0
| D | 1 | Zemní práce |  |  |  | 0 |  |  |  |  | 0 |  | 1.9907 |  | 0 | 1 | D | 1 |  |  |  | ROZPOCET | [6 empty] | 0
19 | K | 111200211 | Příprava půdy pod porostem chemicky herbicidem celoplošně v rovině nebo na svahu do 1:5 | ha | 0.489 |  | 0 | CS ÚRS 2022 02 |  | základní |  | 0 | 0 | 0 | 0 | 0 | 4 | K | 2 |  |  |  | ROZPOCET | 0 | 0 | 0 | 0 | 0 | 1 | 0 | 4 | 1265751269
| Online PSC |  | https://podminky.urs.cz/item/CS_URS_2022_02/111200211 | [14 empty] | Online PSC | 2
20 | M | 25234001 | herbicid totální systémový neselektivní | litr | 58.68 |  | 0 | CS ÚRS 2022 02 |  | základní |  | 0 | 0.001 | 0.05868 | 0 | 0 | 8 | M | 2 |  |  |  | ROZPOCET | 0 | 0 | 0 | 0 | 0 | 1 | 0 | 4 | -2039171005
| VV |  | 0,489*120 'Přepočtené koeficientem množství |  | 58.68 | [12 empty] | VV | 2 | 2 | False | 1 | ROZPOCET
16 | K | 181351103 | Rozprostření a urovnání ornice v rovině nebo ve svahu sklonu do 1:5 strojně při souvislé ploše přes 100 do 500 m2, tl. vrstvy do 200 mm | m2 | 789.1 |  | 0 | CS ÚRS 2022 02 |  | základní |  | 0 | 0 | 0 | 0 | 0 | 4 | K | 2 |  |  |  | ROZPOCET | 0 | 0 | 0 | 0 | 0 | 1 | 0 | 4 | 1530117059
| Online PSC |  | https://podminky.urs.cz/item/CS_URS_2022_02/181351103 | [14 empty] | Online PSC | 2
| VV |  | 489,1+300 |  | 789.1 | [12 empty] | VV | 2 | 2 | True | 1 | ROZPOCET
17 | K | 181411131 | Založení trávníku na půdě předem připravené plochy do 1000 m2 výsevem včetně utažení parkového v rovině nebo na svahu do 1:5 | m2 | 489.1 |  | 0 | CS ÚRS 2022 02 |  | základní |  | 0 | 0 | 0 | 0 | 0 | 4 | K | 2 |  |  |  | ROZPOCET | 0 | 0 | 0 | 0 | 0 | 1 | 0 | 4 | -1113866840
| Online PSC |  | https://podminky.urs.cz/item/CS_URS_2022_02/181411131 | [14 empty] | Online PSC | 2
18 | M | 00572420 | osivo směs travní parková okrasná | kg | 14.673 |  | 0 | CS ÚRS 2022 02 |  | základní |  | 0 | 0.001 | 0.014673 | 0 | 0 | 8 | M | 2 |  |  |  | ROZPOCET | 0 | 0 | 0 | 0 | 0 | 1 | 0 | 4 | 1061145618
| VV |  | 489,1*0,03 'Přepočtené koeficientem množství |  | 14.673 | [12 empty] | VV | 2 | 2 | False | 1 | ROZPOCET
1 | K | 183101221 | Hloubení jamek pro vysazování rostlin v zemině tř.1 až 4 s výměnou půdy z 50% v rovině nebo na svahu do 1:5, objemu přes 0,40 do 1,00 m3 | kus | 12 |  | 0 | CS ÚRS 2022 02 |  | základní |  | 0 | 0 | 0 | 0 | 0 | 4 | K | 2 |  |  |  | ROZPOCET | 0 | 0 | 0 | 0 | 0 | 1 | 0 | 4 | -2121751822
| Online PSC |  | https://podminky.urs.cz/item/CS_URS_2022_02/183101221 | [14 empty] | Online PSC | 2
2 | M | 10321100 | zahradní substrát pro výsadbu VL | m3 | 6 |  | 0 | CS ÚRS 2022 02 |  | základní |  | 0 | 0.22 | 1.32 | 0 | 0 | 8 | M | 2 |  |  |  | ROZPOCET | 0 | 0 | 0 | 0 | 0 | 1 | 0 | 4 | -403247928
| VV |  | 12,000*0,5 |  | 6 | [12 empty] | VV | 2 | 2 | True | 1 | ROZPOCET
22 | K | 183402121 | Rozrušení půdy na hloubku přes 50 do 150 mm souvislé plochy do 500 m2 v rovině nebo na svahu do 1:5 | m2 | 489.1 |  | 0 | CS ÚRS 2022 02 |  | základní |  | 0 | 0 | 0 | 0 | 0 | 4 | K | 2 |  |  |  | ROZPOCET | 0 | 0 | 0 | 0 | 0 | 1 | 0 | 4 | -1362962538
| Online PSC |  | https://podminky.urs.cz/item/CS_URS_2022_02/183402121 | [14 empty] | Online PSC | 2
3 | K | 184201112 | Výsadba stromů bez balu do předem vyhloubené jamky se zalitím v rovině nebo na svahu do 1:5, při výšce kmene přes 1,8 do 2,5 m | kus | 12 |  | 0 | CS ÚRS 2022 02 |  | základní |  | 0 | 0 | 0 | 0 | 0 | 4 | K | 2 |  |  |  | ROZPOCET | 0 | 0 | 0 | 0 | 0 | 1 | 0 | 4 | 231678166
| Online PSC |  | https://podminky.urs.cz/item/CS_URS_2022_02/184201112 | [14 empty] | Online PSC | 2
4 | M | 1.1R | javor babyka "elsrijk" pr.16-16cm | ks | 12 |  | 0 |  |  | základní |  | 0 | 0 | 0 | 0 | 0 | 8 | M | 2 |  |  |  | ROZPOCET | 0 | 0 | 0 | 0 | 0 | 1 | 0 | 4 | 155335911
5 | K | 184215133 | Ukotvení dřeviny kůly třemi kůly, délky přes 2 do 3 m | kus | 12 |  | 0 | CS ÚRS 2022 02 |  | základní |  | 0 | 6e-05 | 0.00072 | 0 | 0 | 4 | K | 2 |  |  |  | ROZPOCET | 0 | 0 | 0 | 0 | 0 | 1 | 0 | 4 | -16264954
| Online PSC |  | https://podminky.urs.cz/item/CS_URS_2022_02/184215133 | [14 empty] | Online PSC | 2
6 | M | 60591257 | kůl vyvazovací dřevěný impregnovaný D 8cm dl 3m | kus | 36 |  | 0 | CS ÚRS 2022 02 |  | základní |  | 0 | 0.00709 | 0.25524 | 0 | 0 | 8 | M | 2 |  |  |  | ROZPOCET | 0 | 0 | 0 | 0 | 0 | 1 | 0 | 4 | -1735107909
| VV |  | 12,000*3 |  | 36 | [12 empty] | VV | 2 | 2 | True | 1 | ROZPOCET
14 | K | 184501141 | Zhotovení obalu kmene z rákosové nebo kokosové rohože v rovině nebo na svahu do 1:5 | m2 | 30 |  | 0 | CS ÚRS 2022 02 |  | základní |  | 0 | 3e-05 | 0.0009 | 0 | 0 | 4 | K | 2 |  |  |  | ROZPOCET | 0 | 0 | 0 | 0 | 0 | 1 | 0 | 4 | -1931853658
| Online PSC |  | https://podminky.urs.cz/item/CS_URS_2022_02/184501141 | [14 empty] | Online PSC | 2
| VV |  | 12*2,5 |  | 30 | [12 empty] | VV | 2 | 2 | True | 1 | ROZPOCET
15 | M | 61894003 | rákos ohradový neloupaný 60x200cm | m2 | 30 |  | 0 | CS ÚRS 2022 02 |  | základní |  | 0 | 0.0005 | 0.015 | 0 | 0 | 8 | M | 2 |  |  |  | ROZPOCET | 0 | 0 | 0 | 0 | 0 | 1 | 0 | 4 | -529614374
9 | K | 184801121 | Ošetření vysazených dřevin solitérních v rovině nebo na svahu do 1:5 | kus | 12 |  | 0 | CS ÚRS 2022 02 |  | základní |  | 0 | 0 | 0 | 0 | 0 | 4 | K | 2 |  |  |  | ROZPOCET | 0 | 0 | 0 | 0 | 0 | 1 | 0 | 4 | -1199658291
| Online PSC |  | https://podminky.urs.cz/item/CS_URS_2022_02/184801121 | [14 empty] | Online PSC | 2
10 | K | 184851111 | Hnojení roztokem hnojiva v rovině nebo na svahu do 1:5 | m3 | 12 |  | 0 | CS ÚRS 2022 02 |  | základní |  | 0 | 0 | 0 | 0 | 0 | 4 | K | 2 |  |  |  | ROZPOCET | 0 | 0 | 0 | 0 | 0 | 1 | 0 | 4 | -948193820
| Online PSC |  | https://podminky.urs.cz/item/CS_URS_2022_02/184851111 | [14 empty] | Online PSC | 2
11 | M | 25191155 | hnojivo průmyslové | kg | 300 |  | 0 | CS ÚRS 2022 02 |  | základní |  | 0 | 0.001 | 0.3 | 0 | 0 | 8 | M | 2 |  |  |  | ROZPOCET | 0 | 0 | 0 | 0 | 0 | 1 | 0 | 4 | -39725073
| VV |  | 12,000*25 |  | 300 | [12 empty] | VV | 2 | 2 | True | 1 | ROZPOCET
24 | K | 184851522 | Řez stromů tvarovací hlavový s opakovaným intervalem řezu přes 2 do 5 let výšky nasazení hlavy přes 2 do 6 m | kus | 24 |  | 0 | CS ÚRS 2022 02 |  | základní |  | 0 | 0 | 0 | 0 | 0 | 4 | K | 2 |  |  |  | ROZPOCET | 0 | 0 | 0 | 0 | 0 | 1 | 0 | 4 | 1340076235
| Online PSC |  | https://podminky.urs.cz/item/CS_URS_2022_02/184851522 | [14 empty] | Online PSC | 2
| VV |  | 12*2 |  | 24 | [12 empty] | VV | 2 | 2 | True | 1 | ROZPOCET
25 | K | 184911111 | Znovuuvázání dřeviny jedním úvazkem ke stávajícímu kůlu | kus | 36 |  | 0 | CS ÚRS 2022 02 |  | základní |  | 0 | 2e-05 | 0.00072 | 0 | 0 | 4 | K | 2 |  |  |  | ROZPOCET | 0 | 0 | 0 | 0 | 0 | 1 | 0 | 4 | 893080923
| Online PSC |  | https://podminky.urs.cz/item/CS_URS_2022_02/184911111 | [14 empty] | Online PSC | 2
| VV |  | 12*3 |  | 36 | [12 empty] | VV | 2 | 2 | True | 1 | ROZPOCET
12 | K | 184911421 | Mulčování vysazených rostlin mulčovací kůrou, tl. do 100 mm v rovině nebo na svahu do 1:5 | m2 | 12 |  | 0 | CS ÚRS 2022 02 |  | základní |  | 0 | 0 | 0 | 0 | 0 | 4 | K | 2 |  |  |  | ROZPOCET | 0 | 0 | 0 | 0 | 0 | 1 | 0 | 4 | 1323697208
| Online PSC |  | https://podminky.urs.cz/item/CS_URS_2022_02/184911421 | [14 empty] | Online PSC | 2
13 | M | 10391100 | kůra mulčovací VL | m3 | 0.124 |  | 0 | CS ÚRS 2022 02 |  | základní |  | 0 | 0.2 | 0.0248 | 0 | 0 | 8 | M | 2 |  |  |  | ROZPOCET | 0 | 0 | 0 | 0 | 0 | 1 | 0 | 4 | 1702212498
| VV |  | 12,000*0,1 |  | 1.2 | [12 empty] | VV | 2 | 2 | True | 1 | ROZPOCET
| VV |  | 1,2*0,103 'Přepočtené koeficientem množství |  | 0.124 | [12 empty] | VV | 2 | 2 | False | 1 | ROZPOCET
8 | K | 185804311 | Zalití rostlin vodou plochy záhonů jednotlivě do 20 m2 | m3 | 28.8 |  | 0 | CS ÚRS 2022 02 |  | základní |  | 0 | 0 | 0 | 0 | 0 | 4 | K | 2 |  |  |  | ROZPOCET | 0 | 0 | 0 | 0 | 0 | 1 | 0 | 4 | 704780301
| Online PSC |  | https://podminky.urs.cz/item/CS_URS_2022_02/185804311 | [14 empty] | Online PSC | 2
| VV |  | 12*0,1 |  | 1.2 | [12 empty] | VV | 2 | 2 | True | 0 | ROZPOCET
| VV |  | následná péče 3 roky | [14 empty] | VV | 2 | 1 | True | 0 | ROZPOCET
| VV |  | 12*0,1*24 |  | 28.8 | [12 empty] | VV | 2 | 2 | True | 1 | ROZPOCET
7 | K | 185851121 | Dovoz vody pro zálivku rostlin na vzdálenost do 1000 m | m3 | 30 |  | 0 | CS ÚRS 2022 02 |  | základní |  | 0 | 0 | 0 | 0 | 0 | 4 | K | 2 |  |  |  | ROZPOCET | 0 | 0 | 0 | 0 | 0 | 1 | 0 | 4 | 2016068354
| Online PSC |  | https://podminky.urs.cz/item/CS_URS_2022_02/185851121 | [14 empty] | Online PSC | 2
| VV |  | 12*0,1 |  | 1.2 | [12 empty] | VV | 2 | 2 | True | 0 | ROZPOCET
| VV |  | následná péče 3 roky | [14 empty] | VV | 2 | 1 | True | 0 | ROZPOCET
| VV |  | 12*0,1*24 |  | 28.8 | [12 empty] | VV | 2 | 2 | True | 0 | ROZPOCET
| VV |  | Součet |  | 30 | [12 empty] | VV | 2 | 4 | True | 1 | ROZPOCET
23 | K | 185851129 | Dovoz vody pro zálivku rostlin Příplatek k ceně za každých dalších i započatých 1000 m | m3 | 420 |  | 0 | CS ÚRS 2022 02 |  | základní |  | 0 | 0 | 0 | 0 | 0 | 4 | K | 2 |  |  |  | ROZPOCET | 0 | 0 | 0 | 0 | 0 | 1 | 0 | 4 | 633041415
| Online PSC |  | https://podminky.urs.cz/item/CS_URS_2022_02/185851129 | [14 empty] | Online PSC | 2
| VV |  | 30*14 |  | 420 | [12 empty] | VV | 2 | 2 | True | 1 | ROZPOCET
| D | 998 | Přesun hmot |  |  |  | 0 |  |  |  |  | 0 |  | 0 |  | 0 | 1 | D | 1 |  |  |  | ROZPOCET | [6 empty] | 0
26 | K | 998231311 | Přesun hmot pro sadovnické a krajinářské úpravy - strojně dopravní vzdálenost do 5000 m | t | 1.991 |  | 0 | CS ÚRS 2022 02 |  | základní |  | 0 | 0 | 0 | 0 | 0 | 4 | K | 2 |  |  |  | ROZPOCET | 0 | 0 | 0 | 0 | 0 | 1 | 0 | 4 | 989177034
| Online PSC |  | https://podminky.urs.cz/item/CS_URS_2022_02/998231311 | [14 empty] | Online PSC | 2

## p - Atletická dráha
{20ba03c2-6fa6-420a-9ba0-d28e10efd37e}
2
| KRYCÍ LIST SOUPISU PRACÍ | [7 empty] | v --- níže se nacházejí doplnkové a pomocné údaje k sestavám --- v | [8 empty] | False
Stavba:
Výstavba nové haly, rekonstrukce stávající tělocvičny vč.jejího zázemí, propojujícího objektu při ZŠ Dýšiná
Objekt:
01.4 - Ostatní
Soupis:
p - Atletická dráha
| KSO: |  |  |  |  | CC-CZ:
| Místo: |  | Dýšiná |  |  | Datum: | 2023-04-04
| Zadavatel: |  |  |  |  | IČ: | 00257745
|  | Obec Dýšiná |  |  |  | DIČ:
| Uchazeč: |  |  |  |  | IČ: | Vyplň údaj
|  | Vyplň údaj |  |  |  | DIČ: | Vyplň údaj
| Projektant: |  |  |  |  | IČ: | 72114606
|  | Ing. arch. Lubomír Korčák |  |  |  | DIČ:
| Zpracovatel: |  |  |  |  | IČ:
DIČ:
Poznámka:
| Cena bez DPH | [5 empty] | 0
|  |  | Základ daně |  |  | Sazba daně | Výše daně
| DPH | základní | 0 |  |  | 21% | 0
|  | snížená | 0 |  |  | 15% | 0
|  | zákl. přenesená | 0 |  |  | 21% | 0
|  | sníž. přenesená | 0 |  |  | 15% | 0
|  | nulová | 0 |  |  | 0% | 0
| Cena s DPH |  |  | v | CZK |  | 0
REKAPITULACE ČLENĚNÍ SOUPISU PRACÍ
Stavba:
Výstavba nové haly, rekonstrukce stávající tělocvičny vč.jejího zázemí, propojujícího objektu při ZŠ Dýšiná
Objekt:
01.4 - Ostatní
Soupis:
p - Atletická dráha
Místo: |  |  | Dýšiná |  |  | Datum: | 2023-04-04
Zadavatel: |  |  | Obec Dýšiná |  |  | Projektant: | Ing. arch. Lubomír Korčák
Uchazeč: |  |  | Vyplň údaj |  |  | Zpracovatel:
Kód dílu - Popis | [6 empty] | Cena celkem [CZK]
Náklady stavby celkem | [6 empty] | 0 | [11 empty] | -1
| HSV - Práce a dodávky HSV | [5 empty] | 0
| 1 - Zemní práce | [5 empty] | 0
| 5 - Komunikace pozemní | [5 empty] | 0
| 9 - Ostatní konstrukce a práce, bourání | [5 empty] | 0
| 997 - Přesun sutě | [5 empty] | 0
| 998 - Přesun hmot | [5 empty] | 0
SOUPIS PRACÍ
Stavba:
Výstavba nové haly, rekonstrukce stávající tělocvičny vč.jejího zázemí, propojujícího objektu při ZŠ Dýšiná
Objekt:
01.4 - Ostatní
Soupis:
p - Atletická dráha
Místo: |  |  | Dýšiná |  |  | Datum: | 2023-04-04
Zadavatel: |  |  | Obec Dýšiná |  |  | Projektant: | Ing. arch. Lubomír Korčák
Uchazeč: |  |  | Vyplň údaj |  |  | Zpracovatel:
PČ | Typ | Kód | Popis | MJ | Množství | J.cena [CZK] | Cena celkem [CZK] | Cenová soustava |  | DPH | J. Nh [h] | Nh celkem [h] | J. hmotnost [t] | Hmotnost celkem [t] | J. suť [t] | Suť Celkem [t]
Náklady soupisu celkem | [6 empty] | 0 |  |  |  |  | 0 |  | 349.965 |  | 173.5736 |  | D | -1 | [10 empty] | 0
| D | HSV | Práce a dodávky HSV |  |  |  | 0 |  |  |  |  | 0 |  | 349.965 |  | 173.5736 | 1 | D | 0 |  |  |  | ROZPOCET | [6 empty] | 0
| D | 1 | Zemní práce |  |  |  | 0 |  |  |  |  | 0 |  | 158.2971 |  | 173.5736 | 1 | D | 1 |  |  |  | ROZPOCET | [6 empty] | 0
1 | K | 113102211 | Odstranění umělého trávníku ze sportovních povrchů z multisportovního hřiště výšky vlasu do 25 mm | m2 | 203.2 |  | 0 | CS ÚRS 2022 02 |  | základní |  | 0 | 0 | 0 | 0.03 | 6.096 | 4 | K | 2 |  |  |  | ROZPOCET | 0 | 0 | 0 | 0 | 0 | 1 | 0 | 4 | -1501581516
| Online PSC |  | https://podminky.urs.cz/item/CS_URS_2022_02/113102211 | [14 empty] | Online PSC | 2
4 | K | 113107151 | Odstranění podkladů nebo krytů strojně plochy jednotlivě přes 50 m2 do 200 m2 s přemístěním hmot na skládku na vzdálenost do 20 m nebo s naložením na dopravní prostředek z kameniva těženého, o tl. vrstvy do 100 mm | m2 | 203.2 |  | 0 | CS ÚRS 2022 02 |  | základní |  | 0 | 0 | 0 | 0.18 | 36.576 | 4 | K | 2 |  |  |  | ROZPOCET | 0 | 0 | 0 | 0 | 0 | 1 | 0 | 4 | -1308095542
| Online PSC |  | https://podminky.urs.cz/item/CS_URS_2022_02/113107151 | [14 empty] | Online PSC | 2
3 | K | 113107162 | Odstranění podkladů nebo krytů strojně plochy jednotlivě přes 50 m2 do 200 m2 s přemístěním hmot na skládku na vzdálenost do 20 m nebo s naložením na dopravní prostředek z kameniva hrubého drceného, o tl. vrstvy přes 100 do 200 mm | m2 | 203.2 |  | 0 | CS ÚRS 2022 02 |  | základní |  | 0 | 0 | 0 | 0.29 | 58.928 | 4 | K | 2 |  |  |  | ROZPOCET | 0 | 0 | 0 | 0 | 0 | 1 | 0 | 4 | -105954900
| Online PSC |  | https://podminky.urs.cz/item/CS_URS_2022_02/113107162 | [14 empty] | Online PSC | 2
2 | K | 113107182 | Odstranění podkladů nebo krytů strojně plochy jednotlivě přes 50 m2 do 200 m2 s přemístěním hmot na skládku na vzdálenost do 20 m nebo s naložením na dopravní prostředek živičných, o tl. vrstvy přes 50 do 100 mm | m2 | 182.88 |  | 0 | CS ÚRS 2022 02 |  | základní |  | 0 | 0 | 0 | 0.22 | 40.2336 | 4 | K | 2 |  |  |  | ROZPOCET | 0 | 0 | 0 | 0 | 0 | 1 | 0 | 4 | -1733202553
| Online PSC |  | https://podminky.urs.cz/item/CS_URS_2022_02/113107182 | [14 empty] | Online PSC | 2
| VV |  | 203,200*0,9 |  | 182.88 | [12 empty] | VV | 2 | 2 | True | 1 | ROZPOCET
16 | K | 113201111 | Vytrhání obrub s vybouráním lože, s přemístěním hmot na skládku na vzdálenost do 3 m nebo s naložením na dopravní prostředek chodníkových ležatých | m | 138 |  | 0 | CS ÚRS 2022 02 |  | základní |  | 0 | 0 | 0 | 0.23 | 31.74 | 4 | K | 2 |  |  |  | ROZPOCET | 0 | 0 | 0 | 0 | 0 | 1 | 0 | 4 | 478304311
| Online PSC |  | https://podminky.urs.cz/item/CS_URS_2022_02/113201111 | [14 empty] | Online PSC | 2
| VV |  | 64*2+5*2 |  | 138 | [12 empty] | VV | 2 | 2 | True | 1 | ROZPOCET
5 | K | 181351107 | Rozprostření a urovnání ornice v rovině nebo ve svahu sklonu do 1:5 strojně při souvislé ploše přes 100 do 500 m2, tl. vrstvy přes 400 do 500 mm | m2 | 83.312 |  | 0 | CS ÚRS 2022 02 |  | základní |  | 0 | 0 | 0 | 0 | 0 | 4 | K | 2 |  |  |  | ROZPOCET | 0 | 0 | 0 | 0 | 0 | 1 | 0 | 4 | -968151118
| Online PSC |  | https://podminky.urs.cz/item/CS_URS_2022_02/181351107 | [14 empty] | Online PSC | 2
| VV |  | 203,200*0,41 |  | 83.312 | [12 empty] | VV | 2 | 2 | True | 1 | ROZPOCET
6 | M | 10364101 | zemina pro terénní úpravy - ornice | t | 158.293 |  | 0 | CS ÚRS 2022 02 |  | základní |  | 0 | 1 | 158.293 | 0 | 0 | 8 | M | 2 |  |  |  | ROZPOCET | 0 | 0 | 0 | 0 | 0 | 1 | 0 | 4 | -1209403557
| VV |  | 83,312*1,9 |  | 158.293 | [12 empty] | VV | 2 | 2 | True | 1 | ROZPOCET
7 | K | 181411131 | Založení trávníku na půdě předem připravené plochy do 1000 m2 výsevem včetně utažení parkového v rovině nebo na svahu do 1:5 | m2 | 203.2 |  | 0 | CS ÚRS 2022 02 |  | základní |  | 0 | 0 | 0 | 0 | 0 | 4 | K | 2 |  |  |  | ROZPOCET | 0 | 0 | 0 | 0 | 0 | 1 | 0 | 4 | -1304532173
| Online PSC |  | https://podminky.urs.cz/item/CS_URS_2022_02/181411131 | [14 empty] | Online PSC | 2
8 | M | 00572420 | osivo směs travní parková okrasná | kg | 4.064 |  | 0 | CS ÚRS 2022 02 |  | základní |  | 0 | 0.001 | 0.004064 | 0 | 0 | 8 | M | 2 |  |  |  | ROZPOCET | 0 | 0 | 0 | 0 | 0 | 1 | 0 | 4 | -1720835018
| VV |  | 203,2*0,02 'Přepočtené koeficientem množství |  | 4.064 | [12 empty] | VV | 2 | 2 | False | 1 | ROZPOCET
| D | 5 | Komunikace pozemní |  |  |  | 0 |  |  |  |  | 0 |  | 142.0814 |  | 0 | 1 | D | 1 |  |  |  | ROZPOCET | [6 empty] | 0
14 | K | 565191111 | Podklad ploch pro tělovýchovu vícevrstvý s vrchní vrstvou z asfaltového koberce o celkové tloušťce od 180 do 280 mm | m2 | 221.65 |  | 0 | CS ÚRS 2022 02 |  | základní |  | 0 | 0.4772 | 105.7714 | 0 | 0 | 4 | K | 2 |  |  |  | ROZPOCET | 0 | 0 | 0 | 0 | 0 | 1 | 0 | 4 | -208182643
| Online PSC |  | https://podminky.urs.cz/item/CS_URS_2022_02/565191111 | [14 empty] | Online PSC | 2
| VV |  | 170,5*1,3 |  | 221.65 | [12 empty] | VV | 2 | 2 | True | 1 | ROZPOCET
13 | K | 565191191 | Podklad ploch pro tělovýchovu vícevrstvý s vrchní vrstvou z asfaltového koberce drenáž pod podklad z asfaltu | m | 150 |  | 0 | CS ÚRS 2022 02 |  | základní |  | 0 | 0.225 | 33.75 | 0 | 0 | 4 | K | 2 |  |  |  | ROZPOCET | 0 | 0 | 0 | 0 | 0 | 1 | 0 | 4 | 471259402
| Online PSC |  | https://podminky.urs.cz/item/CS_URS_2022_02/565191191 | [14 empty] | Online PSC | 2
15 | K | 593235112R | Kryt venkovních ploch pro sportoviště EPDM vč.lajnování | m2 | 179.025 |  | 0 |  |  | základní |  | 0 | 0.0143 | 2.5601 | 0 | 0 | 4 | K | 2 |  |  |  | ROZPOCET | 0 | 0 | 0 | 0 | 0 | 1 | 0 | 4 | -1164456952
| VV |  | 170,5*1,05 'Přepočtené koeficientem množství |  | 179.025 | [12 empty] | VV | 2 | 2 | False | 1 | ROZPOCET
| D | 9 | Ostatní konstrukce a práce, bourání |  |  |  | 0 |  |  |  |  | 0 |  | 49.5865 |  | 0 | 1 | D | 1 |  |  |  | ROZPOCET | [6 empty] | 0
12 | K | 916232112 | Doplňující konstrukce krytů venkovních ploch pro tělovýchovu obruba z obrubníků do betonového lože, výšky 20 mm | m | 137.36 |  | 0 | CS ÚRS 2022 02 |  | základní |  | 0 | 0.12317 | 16.9186 | 0 | 0 | 4 | K | 2 |  |  |  | ROZPOCET | 0 | 0 | 0 | 0 | 0 | 1 | 0 | 4 | -1971392467
| Online PSC |  | https://podminky.urs.cz/item/CS_URS_2022_02/916232112 | [14 empty] | Online PSC | 2
| VV |  | 64,03*2+4,65*2 |  | 137.36 | [12 empty] | VV | 2 | 2 | True | 1 | ROZPOCET
9 | K | 935113112 | Osazení odvodňovacího žlabu s krycím roštem polymerbetonového šířky přes 200 mm | m | 71.73 |  | 0 | CS ÚRS 2022 02 |  | základní |  | 0 | 0.43819 | 31.4314 | 0 | 0 | 4 | K | 2 |  |  |  | ROZPOCET | 0 | 0 | 0 | 0 | 0 | 1 | 0 | 4 | 214992179
| Online PSC |  | https://podminky.urs.cz/item/CS_URS_2022_02/935113112 | [14 empty] | Online PSC | 2
| VV |  | 64,03+7,7 |  | 71.73 | [12 empty] | VV | 2 | 2 | True | 1 | ROZPOCET
10 | M | 59227010 | žlab odvodňovací z polymerbetonu se spádem dna 0,5% 130x175/180mm | m | 71.73 |  | 0 | CS ÚRS 2022 02 |  | základní |  | 0 | 0.0172 | 1.2338 | 0 | 0 | 8 | M | 2 |  |  |  | ROZPOCET | 0 | 0 | 0 | 0 | 0 | 1 | 0 | 4 | 1704662239
11 | M | 59227027 | čelo plné na začátek a konec odvodňovacího žlabu polymerbeton š 100mm | kus | 2 |  | 0 | CS ÚRS 2022 02 |  | základní |  | 0 | 0.00135 | 0.0027 | 0 | 0 | 8 | M | 2 |  |  |  | ROZPOCET | 0 | 0 | 0 | 0 | 0 | 1 | 0 | 4 | -1895267206
| D | 997 | Přesun sutě |  |  |  | 0 |  |  |  |  | 0 |  | 0 |  | 0 | 1 | D | 1 |  |  |  | ROZPOCET | [6 empty] | 0
17 | K | 997231111 | Vodorovná doprava suti a vybouraných hmot s vyložením a hrubým urovnáním na vzdálenost do 1 km | t | 173.574 |  | 0 | CS ÚRS 2022 02 |  | základní |  | 0 | 0 | 0 | 0 | 0 | 4 | K | 2 |  |  |  | ROZPOCET | 0 | 0 | 0 | 0 | 0 | 1 | 0 | 4 | 1226851881
| Online PSC |  | https://podminky.urs.cz/item/CS_URS_2022_02/997231111 | [14 empty] | Online PSC | 2
18 | K | 997231119 | Vodorovná doprava suti a vybouraných hmot s vyložením a hrubým urovnáním na vzdálenost Příplatek k cenám za každý další i započatý 1 km | t | 2430.036 |  | 0 | CS ÚRS 2022 02 |  | základní |  | 0 | 0 | 0 | 0 | 0 | 4 | K | 2 |  |  |  | ROZPOCET | 0 | 0 | 0 | 0 | 0 | 1 | 0 | 4 | 1846224506
| Online PSC |  | https://podminky.urs.cz/item/CS_URS_2022_02/997231119 | [14 empty] | Online PSC | 2
| VV |  | 173,574*14 |  | 2430.036 | [12 empty] | VV | 2 | 2 | True | 1 | ROZPOCET
22 | K | 997013871 | Poplatek za uložení stavebního odpadu na recyklační skládce (skládkovné) směsného stavebního a demoličního zatříděného do Katalogu odpadů pod kódem 17 09 04 | t | 173.574 |  | 0 | CS ÚRS 2022 02 |  | základní |  | 0 | 0 | 0 | 0 | 0 | 4 | K | 2 |  |  |  | ROZPOCET | 0 | 0 | 0 | 0 | 0 | 1 | 0 | 4 | 278166257
| Online PSC |  | https://podminky.urs.cz/item/CS_URS_2022_02/997013871 | [14 empty] | Online PSC | 2
| D | 998 | Přesun hmot |  |  |  | 0 |  |  |  |  | 0 |  | 0 |  | 0 | 1 | D | 1 |  |  |  | ROZPOCET | [6 empty] | 0
20 | K | 998222012 | Přesun hmot pro tělovýchovné plochy dopravní vzdálenost do 200 m | t | 349.965 |  | 0 | CS ÚRS 2022 02 |  | základní |  | 0 | 0 | 0 | 0 | 0 | 4 | K | 2 |  |  |  | ROZPOCET | 0 | 0 | 0 | 0 | 0 | 1 | 0 | 4 | 1434722952
| Online PSC |  | https://podminky.urs.cz/item/CS_URS_2022_02/998222012 | [14 empty] | Online PSC | 2

## q - Sportoviště pro skok ...
{6c4b68f7-8392-4f67-9ec6-0ba910de56d8}
2
| KRYCÍ LIST SOUPISU PRACÍ | [7 empty] | v --- níže se nacházejí doplnkové a pomocné údaje k sestavám --- v | [8 empty] | False
Stavba:
Výstavba nové haly, rekonstrukce stávající tělocvičny vč.jejího zázemí, propojujícího objektu při ZŠ Dýšiná
Objekt:
01.4 - Ostatní
Soupis:
q - Sportoviště pro skok daleký
| KSO: |  |  |  |  | CC-CZ:
| Místo: |  | Dýšiná |  |  | Datum: | 2023-04-04
| Zadavatel: |  |  |  |  | IČ: | 00257745
|  | Obec Dýšiná |  |  |  | DIČ:
| Uchazeč: |  |  |  |  | IČ: | Vyplň údaj
|  | Vyplň údaj |  |  |  | DIČ: | Vyplň údaj
| Projektant: |  |  |  |  | IČ: | 72114606
|  | Ing. arch. Lubomír Korčák |  |  |  | DIČ:
| Zpracovatel: |  |  |  |  | IČ:
DIČ:
Poznámka:
| Cena bez DPH | [5 empty] | 0
|  |  | Základ daně |  |  | Sazba daně | Výše daně
| DPH | základní | 0 |  |  | 21% | 0
|  | snížená | 0 |  |  | 15% | 0
|  | zákl. přenesená | 0 |  |  | 21% | 0
|  | sníž. přenesená | 0 |  |  | 15% | 0
|  | nulová | 0 |  |  | 0% | 0
| Cena s DPH |  |  | v | CZK |  | 0
REKAPITULACE ČLENĚNÍ SOUPISU PRACÍ
Stavba:
Výstavba nové haly, rekonstrukce stávající tělocvičny vč.jejího zázemí, propojujícího objektu při ZŠ Dýšiná
Objekt:
01.4 - Ostatní
Soupis:
q - Sportoviště pro skok daleký
Místo: |  |  | Dýšiná |  |  | Datum: | 2023-04-04
Zadavatel: |  |  | Obec Dýšiná |  |  | Projektant: | Ing. arch. Lubomír Korčák
Uchazeč: |  |  | Vyplň údaj |  |  | Zpracovatel:
Kód dílu - Popis | [6 empty] | Cena celkem [CZK]
Náklady stavby celkem | [6 empty] | 0 | [11 empty] | -1
| HSV - Práce a dodávky HSV | [5 empty] | 0
| 1 - Zemní práce | [5 empty] | 0
| 5 - Komunikace pozemní | [5 empty] | 0
| 9 - Ostatní konstrukce a práce, bourání | [5 empty] | 0
| 998 - Přesun hmot | [5 empty] | 0
SOUPIS PRACÍ
Stavba:
Výstavba nové haly, rekonstrukce stávající tělocvičny vč.jejího zázemí, propojujícího objektu při ZŠ Dýšiná
Objekt:
01.4 - Ostatní
Soupis:
q - Sportoviště pro skok daleký
Místo: |  |  | Dýšiná |  |  | Datum: | 2023-04-04
Zadavatel: |  |  | Obec Dýšiná |  |  | Projektant: | Ing. arch. Lubomír Korčák
Uchazeč: |  |  | Vyplň údaj |  |  | Zpracovatel:
PČ | Typ | Kód | Popis | MJ | Množství | J.cena [CZK] | Cena celkem [CZK] | Cenová soustava |  | DPH | J. Nh [h] | Nh celkem [h] | J. hmotnost [t] | Hmotnost celkem [t] | J. suť [t] | Suť Celkem [t]
Náklady soupisu celkem | [6 empty] | 0 |  |  |  |  | 0 |  | 68.2617 |  | 0 |  | D | -1 | [10 empty] | 0
| D | HSV | Práce a dodávky HSV |  |  |  | 0 |  |  |  |  | 0 |  | 68.2617 |  | 0 | 1 | D | 0 |  |  |  | ROZPOCET | [6 empty] | 0
| D | 1 | Zemní práce |  |  |  | 0 |  |  |  |  | 0 |  | 15.7542 |  | 0 | 1 | D | 1 |  |  |  | ROZPOCET | [6 empty] | 0
9 | K | 121151103 | Sejmutí ornice strojně při souvislé ploše do 100 m2, tl. vrstvy do 200 mm | m2 | 80 |  | 0 | CS ÚRS 2022 02 |  | základní |  | 0 | 0 | 0 | 0 | 0 | 4 | K | 2 |  |  |  | ROZPOCET | 0 | 0 | 0 | 0 | 0 | 1 | 0 | 4 | 1889201486
| Online PSC |  | https://podminky.urs.cz/item/CS_URS_2022_02/121151103 | [14 empty] | Online PSC | 2
10 | K | 122151101 | Odkopávky a prokopávky nezapažené strojně v hornině třídy těžitelnosti I skupiny 1 a 2 do 20 m3 | m3 | 24 |  | 0 | CS ÚRS 2022 02 |  | základní |  | 0 | 0 | 0 | 0 | 0 | 4 | K | 2 |  |  |  | ROZPOCET | 0 | 0 | 0 | 0 | 0 | 1 | 0 | 4 | 1042627716
| Online PSC |  | https://podminky.urs.cz/item/CS_URS_2022_02/122151101 | [14 empty] | Online PSC | 2
| VV |  | 80*0,3 |  | 24 | [12 empty] | VV | 2 | 2 | True | 1 | ROZPOCET
15 | K | 162751117 | Vodorovné přemístění výkopku nebo sypaniny po suchu na obvyklém dopravním prostředku, bez naložení výkopku, avšak se složením bez rozhrnutí z horniny třídy těžitelnosti I skupiny 1 až 3 na vzdálenost přes 9 000 do 10 000 m | m3 | 24 |  | 0 | CS ÚRS 2022 02 |  | základní |  | 0 | 0 | 0 | 0 | 0 | 4 | K | 2 |  |  |  | ROZPOCET | 0 | 0 | 0 | 0 | 0 | 1 | 0 | 4 | -1972464447
| Online PSC |  | https://podminky.urs.cz/item/CS_URS_2022_02/162751117 | [14 empty] | Online PSC | 2
| VV |  | 24 |  | 24 | [12 empty] | VV | 2 | 2 | True | 1 | ROZPOCET
16 | K | 162751119 | Vodorovné přemístění výkopku nebo sypaniny po suchu na obvyklém dopravním prostředku, bez naložení výkopku, avšak se složením bez rozhrnutí z horniny třídy těžitelnosti I skupiny 1 až 3 na vzdálenost Příplatek k ceně za každých dalších i započatých 1 000 m | m3 | 120 |  | 0 | CS ÚRS 2022 02 |  | základní |  | 0 | 0 | 0 | 0 | 0 | 4 | K | 2 |  |  |  | ROZPOCET | 0 | 0 | 0 | 0 | 0 | 1 | 0 | 4 | -1960281698
| Online PSC |  | https://podminky.urs.cz/item/CS_URS_2022_02/162751119 | [14 empty] | Online PSC | 2
| VV |  | 24*5 |  | 120 | [12 empty] | VV | 2 | 2 | True | 1 | ROZPOCET
19 | K | 171201231 | Poplatek za uložení stavebního odpadu na recyklační skládce (skládkovné) zeminy a kamení zatříděného do Katalogu odpadů pod kódem 17 05 04 | t | 43.2 |  | 0 | CS ÚRS 2022 02 |  | základní |  | 0 | 0 | 0 | 0 | 0 | 4 | K | 2 |  |  |  | ROZPOCET | 0 | 0 | 0 | 0 | 0 | 1 | 0 | 4 | -1543245608
| Online PSC |  | https://podminky.urs.cz/item/CS_URS_2022_02/171201231 | [14 empty] | Online PSC | 2
| VV |  | 24*1,8 |  | 43.2 | [12 empty] | VV | 2 | 2 | True | 1 | ROZPOCET
18 | K | 171251201 | Uložení sypaniny na skládky nebo meziskládky bez hutnění s upravením uložené sypaniny do předepsaného tvaru | m3 | 24 |  | 0 | CS ÚRS 2022 02 |  | základní |  | 0 | 0 | 0 | 0 | 0 | 4 | K | 2 |  |  |  | ROZPOCET | 0 | 0 | 0 | 0 | 0 | 1 | 0 | 4 | 231912049
| Online PSC |  | https://podminky.urs.cz/item/CS_URS_2022_02/171251201 | [14 empty] | Online PSC | 2
13 | K | 174111101 | Zásyp sypaninou z jakékoliv horniny ručně s uložením výkopku ve vrstvách se zhutněním jam, šachet, rýh nebo kolem objektů v těchto vykopávkách | m3 | 7.161 |  | 0 | CS ÚRS 2022 02 |  | základní |  | 0 | 0 | 0 | 0 | 0 | 4 | K | 2 |  |  |  | ROZPOCET | 0 | 0 | 0 | 0 | 0 | 1 | 0 | 4 | 1165722068
| Online PSC |  | https://podminky.urs.cz/item/CS_URS_2022_02/174111101 | [14 empty] | Online PSC | 2
| VV |  | 23,1*0,31 |  | 7.161 | [12 empty] | VV | 2 | 2 | True | 1 | ROZPOCET
14 | M | 1.1R | křemičitý písek ST 03/08 | kg | 15754.2 |  | 0 |  |  | základní |  | 0 | 0.001 | 15.7542 | 0 | 0 | 8 | M | 2 |  |  |  | ROZPOCET | 0 | 0 | 0 | 0 | 0 | 1 | 0 | 4 | 866623564
| VV |  | (7,161*2,2)*1000 |  | 15754.2 | [12 empty] | VV | 2 | 2 | True | 1 | ROZPOCET
| D | 5 | Komunikace pozemní |  |  |  | 0 |  |  |  |  | 0 |  | 31.6567 |  | 0 | 1 | D | 1 |  |  |  | ROZPOCET | [6 empty] | 0
11 | K | 564231111 | Podklad nebo podsyp ze štěrkopísku ŠP s rozprostřením, vlhčením a zhutněním plochy přes 100 m2, po zhutnění tl. 100 mm | m2 | 23.1 |  | 0 | CS ÚRS 2022 02 |  | základní |  | 0 | 0 | 0 | 0 | 0 | 4 | K | 2 |  |  |  | ROZPOCET | 0 | 0 | 0 | 0 | 0 | 1 | 0 | 4 | 1745458545
| Online PSC |  | https://podminky.urs.cz/item/CS_URS_2022_02/564231111 | [14 empty] | Online PSC | 2
1 | K | 565191111 | Podklad ploch pro tělovýchovu vícevrstvý s vrchní vrstvou z asfaltového koberce o celkové tloušťce od 180 do 280 mm | m2 | 50.96 |  | 0 | CS ÚRS 2022 02 |  | základní |  | 0 | 0.4772 | 24.3181 | 0 | 0 | 4 | K | 2 |  |  |  | ROZPOCET | 0 | 0 | 0 | 0 | 0 | 1 | 0 | 4 | -1209919677
| Online PSC |  | https://podminky.urs.cz/item/CS_URS_2022_02/565191111 | [14 empty] | Online PSC | 2
| VV |  | 39,2*1,3 |  | 50.96 | [12 empty] | VV | 2 | 2 | True | 1 | ROZPOCET
2 | K | 565191191 | Podklad ploch pro tělovýchovu vícevrstvý s vrchní vrstvou z asfaltového koberce drenáž pod podklad z asfaltu | m | 30 |  | 0 | CS ÚRS 2022 02 |  | základní |  | 0 | 0.225 | 6.75 | 0 | 0 | 4 | K | 2 |  |  |  | ROZPOCET | 0 | 0 | 0 | 0 | 0 | 1 | 0 | 4 | -771637362
| Online PSC |  | https://podminky.urs.cz/item/CS_URS_2022_02/565191191 | [14 empty] | Online PSC | 2
3 | K | 593235112R | Kryt venkovních ploch pro sportoviště EPDM vč.lajnování | m2 | 41.16 |  | 0 |  |  | základní |  | 0 | 0.0143 | 0.58859 | 0 | 0 | 4 | K | 2 |  |  |  | ROZPOCET | 0 | 0 | 0 | 0 | 0 | 1 | 0 | 4 | -667406620
| VV |  | 39,2*1,05 'Přepočtené koeficientem množství |  | 41.16 | [12 empty] | VV | 2 | 2 | False | 1 | ROZPOCET
| D | 9 | Ostatní konstrukce a práce, bourání |  |  |  | 0 |  |  |  |  | 0 |  | 20.8508 |  | 0 | 1 | D | 1 |  |  |  | ROZPOCET | [6 empty] | 0
4 | K | 916232112 | Doplňující konstrukce krytů venkovních ploch pro tělovýchovu obruba z obrubníků do betonového lože, výšky 20 mm | m | 73.05 |  | 0 | CS ÚRS 2022 02 |  | základní |  | 0 | 0.12317 | 8.9976 | 0 | 0 | 4 | K | 2 |  |  |  | ROZPOCET | 0 | 0 | 0 | 0 | 0 | 1 | 0 | 4 | -400754969
| Online PSC |  | https://podminky.urs.cz/item/CS_URS_2022_02/916232112 | [14 empty] | Online PSC | 2
| VV |  | 26*2+1*2+8,1*2+2,85 |  | 73.05 | [12 empty] | VV | 2 | 2 | True | 1 | ROZPOCET
12 | K | 919726122 | Geotextilie netkaná pro ochranu, separaci nebo filtraci měrná hmotnost přes 200 do 300 g/m2 | m2 | 25 |  | 0 | CS ÚRS 2022 02 |  | základní |  | 0 | 0.00047 | 0.01175 | 0 | 0 | 4 | K | 2 |  |  |  | ROZPOCET | 0 | 0 | 0 | 0 | 0 | 1 | 0 | 4 | -954431419
| Online PSC |  | https://podminky.urs.cz/item/CS_URS_2022_02/919726122 | [14 empty] | Online PSC | 2
5 | K | 935113112 | Osazení odvodňovacího žlabu s krycím roštem polymerbetonového šířky přes 200 mm | m | 26 |  | 0 | CS ÚRS 2022 02 |  | základní |  | 0 | 0.43819 | 11.3929 | 0 | 0 | 4 | K | 2 |  |  |  | ROZPOCET | 0 | 0 | 0 | 0 | 0 | 1 | 0 | 4 | -877478802
| Online PSC |  | https://podminky.urs.cz/item/CS_URS_2022_02/935113112 | [14 empty] | Online PSC | 2
| VV |  | 26 |  | 26 | [12 empty] | VV | 2 | 2 | True | 1 | ROZPOCET
6 | M | 59227010 | žlab odvodňovací z polymerbetonu se spádem dna 0,5% 130x175/180mm | m | 26 |  | 0 | CS ÚRS 2022 02 |  | základní |  | 0 | 0.0172 | 0.4472 | 0 | 0 | 8 | M | 2 |  |  |  | ROZPOCET | 0 | 0 | 0 | 0 | 0 | 1 | 0 | 4 | -808094144
7 | M | 59227027 | čelo plné na začátek a konec odvodňovacího žlabu polymerbeton š 100mm | kus | 1 |  | 0 | CS ÚRS 2022 02 |  | základní |  | 0 | 0.00135 | 0.00135 | 0 | 0 | 8 | M | 2 |  |  |  | ROZPOCET | 0 | 0 | 0 | 0 | 0 | 1 | 0 | 4 | 666290181
| D | 998 | Přesun hmot |  |  |  | 0 |  |  |  |  | 0 |  | 0 |  | 0 | 1 | D | 1 |  |  |  | ROZPOCET | [6 empty] | 0
8 | K | 998222012 | Přesun hmot pro tělovýchovné plochy dopravní vzdálenost do 200 m | t | 68.262 |  | 0 | CS ÚRS 2022 02 |  | základní |  | 0 | 0 | 0 | 0 | 0 | 4 | K | 2 |  |  |  | ROZPOCET | 0 | 0 | 0 | 0 | 0 | 1 | 0 | 4 | 1994454784
| Online PSC |  | https://podminky.urs.cz/item/CS_URS_2022_02/998222012 | [14 empty] | Online PSC | 2

## r - Oplocení
{beb78e87-8ab6-49f7-999b-24803a2458f1}
2
| KRYCÍ LIST SOUPISU PRACÍ | [7 empty] | v --- níže se nacházejí doplnkové a pomocné údaje k sestavám --- v | [8 empty] | False
Stavba:
Výstavba nové haly, rekonstrukce stávající tělocvičny vč.jejího zázemí, propojujícího objektu při ZŠ Dýšiná
Objekt:
01.4 - Ostatní
Soupis:
r - Oplocení
| KSO: |  |  |  |  | CC-CZ:
| Místo: |  | Dýšiná |  |  | Datum: | 2023-04-04
| Zadavatel: |  |  |  |  | IČ: | 00257745
|  | Obec Dýšiná |  |  |  | DIČ:
| Uchazeč: |  |  |  |  | IČ: | Vyplň údaj
|  | Vyplň údaj |  |  |  | DIČ: | Vyplň údaj
| Projektant: |  |  |  |  | IČ: | 72114606
|  | Ing. arch. Lubomír Korčák |  |  |  | DIČ:
| Zpracovatel: |  |  |  |  | IČ:
DIČ:
Poznámka:
| Cena bez DPH | [5 empty] | 0
|  |  | Základ daně |  |  | Sazba daně | Výše daně
| DPH | základní | 0 |  |  | 21% | 0
|  | snížená | 0 |  |  | 15% | 0
|  | zákl. přenesená | 0 |  |  | 21% | 0
|  | sníž. přenesená | 0 |  |  | 15% | 0
|  | nulová | 0 |  |  | 0% | 0
| Cena s DPH |  |  | v | CZK |  | 0
REKAPITULACE ČLENĚNÍ SOUPISU PRACÍ
Stavba:
Výstavba nové haly, rekonstrukce stávající tělocvičny vč.jejího zázemí, propojujícího objektu při ZŠ Dýšiná
Objekt:
01.4 - Ostatní
Soupis:
r - Oplocení
Místo: |  |  | Dýšiná |  |  | Datum: | 2023-04-04
Zadavatel: |  |  | Obec Dýšiná |  |  | Projektant: | Ing. arch. Lubomír Korčák
Uchazeč: |  |  | Vyplň údaj |  |  | Zpracovatel:
Kód dílu - Popis | [6 empty] | Cena celkem [CZK]
Náklady stavby celkem | [6 empty] | 0 | [11 empty] | -1
| HSV - Práce a dodávky HSV | [5 empty] | 0
| 1 - Zemní práce | [5 empty] | 0
| 3 - Svislé a kompletní konstrukce | [5 empty] | 0
| 998 - Přesun hmot | [5 empty] | 0
SOUPIS PRACÍ
Stavba:
Výstavba nové haly, rekonstrukce stávající tělocvičny vč.jejího zázemí, propojujícího objektu při ZŠ Dýšiná
Objekt:
01.4 - Ostatní
Soupis:
r - Oplocení
Místo: |  |  | Dýšiná |  |  | Datum: | 2023-04-04
Zadavatel: |  |  | Obec Dýšiná |  |  | Projektant: | Ing. arch. Lubomír Korčák
Uchazeč: |  |  | Vyplň údaj |  |  | Zpracovatel:
PČ | Typ | Kód | Popis | MJ | Množství | J.cena [CZK] | Cena celkem [CZK] | Cenová soustava |  | DPH | J. Nh [h] | Nh celkem [h] | J. hmotnost [t] | Hmotnost celkem [t] | J. suť [t] | Suť Celkem [t]
Náklady soupisu celkem | [6 empty] | 0 |  |  |  |  | 0 |  | 7.2219 |  | 0 |  | D | -1 | [10 empty] | 0
| D | HSV | Práce a dodávky HSV |  |  |  | 0 |  |  |  |  | 0 |  | 7.2219 |  | 0 | 1 | D | 0 |  |  |  | ROZPOCET | [6 empty] | 0
| D | 1 | Zemní práce |  |  |  | 0 |  |  |  |  | 0 |  | 0 |  | 0 | 1 | D | 1 |  |  |  | ROZPOCET | [6 empty] | 0
9 | K | 131111321 | Vrtání jamek ručně mechanickým vrtákem průměru do 100 mm | m | 22.4 |  | 0 | CS ÚRS 2022 02 |  | základní |  | 0 | 0 | 0 | 0 | 0 | 4 | K | 2 |  |  |  | ROZPOCET | 0 | 0 | 0 | 0 | 0 | 1 | 0 | 4 | 850116107
| Online PSC |  | https://podminky.urs.cz/item/CS_URS_2022_02/131111321 | [14 empty] | Online PSC | 2
| VV |  | 0,8*28 |  | 22.4 | [12 empty] | VV | 2 | 2 | True | 1 | ROZPOCET
| D | 3 | Svislé a kompletní konstrukce |  |  |  | 0 |  |  |  |  | 0 |  | 7.2219 |  | 0 | 1 | D | 1 |  |  |  | ROZPOCET | [6 empty] | 0
1 | K | 338171123 | Montáž sloupků a vzpěr plotových ocelových trubkových nebo profilovaných výšky přes 2 do 2,6 m se zabetonováním do 0,08 m3 do připravených jamek | kus | 30 |  | 0 | CS ÚRS 2022 02 |  | základní |  | 0 | 0.17489 | 5.2467 | 0 | 0 | 4 | K | 2 |  |  |  | ROZPOCET | 0 | 0 | 0 | 0 | 0 | 1 | 0 | 4 | -1310913941
| Online PSC |  | https://podminky.urs.cz/item/CS_URS_2022_02/338171123 | [14 empty] | Online PSC | 2
2 | M | 55342152 | plotový sloupek pro svařované panely profilovaný oválný 50x70mm dl 2,0-2,5m povrchová úprava Pz a komaxit | kus | 30 |  | 0 | CS ÚRS 2022 02 |  | základní |  | 0 | 0.0053 | 0.159 | 0 | 0 | 8 | M | 2 |  |  |  | ROZPOCET | 0 | 0 | 0 | 0 | 0 | 1 | 0 | 4 | 320166045
10 | K | 348101210 | Osazení vrat nebo vrátek k oplocení na sloupky ocelové, plochy jednotlivě do 2 m2 | kus | 1 |  | 0 | CS ÚRS 2022 02 |  | základní |  | 0 | 0 | 0 | 0 | 0 | 4 | K | 2 |  |  |  | ROZPOCET | 0 | 0 | 0 | 0 | 0 | 1 | 0 | 4 | -1616235063
| Online PSC |  | https://podminky.urs.cz/item/CS_URS_2022_02/348101210 | [14 empty] | Online PSC | 2
11 | M | 55342330 | branka plotová jednokřídlá Pz 1000x1230mm | kus | 1 |  | 0 | CS ÚRS 2022 02 |  | základní |  | 0 | 0 | 0 | 0 | 0 | 8 | M | 2 |  |  |  | ROZPOCET | 0 | 0 | 0 | 0 | 0 | 1 | 0 | 4 | 723396157
12 | K | 348101230 | Osazení vrat nebo vrátek k oplocení na sloupky ocelové, plochy jednotlivě přes 4 do 6 m2 | kus | 1 |  | 0 | CS ÚRS 2022 02 |  | základní |  | 0 | 0 | 0 | 0 | 0 | 4 | K | 2 |  |  |  | ROZPOCET | 0 | 0 | 0 | 0 | 0 | 1 | 0 | 4 | 273857359
| Online PSC |  | https://podminky.urs.cz/item/CS_URS_2022_02/348101230 | [14 empty] | Online PSC | 2
13 | M | 55342360 | brána plotová dvoukřídlá Pz s PVC vrstvou 3500x1530mm | kus | 1 |  | 0 | CS ÚRS 2022 02 |  | základní |  | 0 | 0 | 0 | 0 | 0 | 8 | M | 2 |  |  |  | ROZPOCET | 0 | 0 | 0 | 0 | 0 | 1 | 0 | 4 | -871195524
5 | K | 348121221 | Osazení podhrabových desek na ocelové sloupky, délky desek přes 2 do 3 m | kus | 30 |  | 0 | CS ÚRS 2022 02 |  | základní |  | 0 | 0.0004 | 0.012 | 0 | 0 | 4 | K | 2 |  |  |  | ROZPOCET | 0 | 0 | 0 | 0 | 0 | 1 | 0 | 4 | -761413759
| Online PSC |  | https://podminky.urs.cz/item/CS_URS_2022_02/348121221 | [14 empty] | Online PSC | 2
6 | M | 59232540 | betonová podhrabová deska 2510x200x35mm se zámkem 25mm na ukotvení sloupků profilovaných oválných 70x100mm | kus | 30 |  | 0 | CS ÚRS 2022 02 |  | základní |  | 0 | 0.046 | 1.38 | 0 | 0 | 8 | M | 2 |  |  |  | ROZPOCET | 0 | 0 | 0 | 0 | 0 | 1 | 0 | 4 | -366147543
7 | M | 59232546 | držák podhrabové desky typ H pro sloupek D 60-70mm výšky 200mm průběžný povrchová úprava žárový zinek | kus | 26 |  | 0 | CS ÚRS 2022 02 |  | základní |  | 0 | 0.0012 | 0.0312 | 0 | 0 | 8 | M | 2 |  |  |  | ROZPOCET | 0 | 0 | 0 | 0 | 0 | 1 | 0 | 4 | 656161901
8 | M | 59232551 | držák podhrabové desky typ U výšky 200mm koncový povrchová úprava žárový zinek | kus | 4 |  | 0 | CS ÚRS 2022 02 |  | základní |  | 0 | 0.006 | 0.024 | 0 | 0 | 8 | M | 2 |  |  |  | ROZPOCET | 0 | 0 | 0 | 0 | 0 | 1 | 0 | 4 | 1954132992
3 | K | 348171143 | Montáž oplocení z dílců kovových panelových svařovaných, na ocelové profilované sloupky, výšky přes 1,0 do 1,5 m | m | 30 |  | 0 | CS ÚRS 2022 02 |  | základní |  | 0 | 0 | 0 | 0 | 0 | 4 | K | 2 |  |  |  | ROZPOCET | 0 | 0 | 0 | 0 | 0 | 1 | 0 | 4 | -1434542056
| Online PSC |  | https://podminky.urs.cz/item/CS_URS_2022_02/348171143 | [14 empty] | Online PSC | 2
4 | M | 55342411 | plotový panel svařovaný v 1,0-1,5m š do 2,5m průměru drátu 5mm oka 55x200mm s horizontálním prolisem povrchová úprava PZ komaxit | kus | 30 |  | 0 | CS ÚRS 2022 02 |  | základní |  | 0 | 0.0123 | 0.369 | 0 | 0 | 8 | M | 2 |  |  |  | ROZPOCET | 0 | 0 | 0 | 0 | 0 | 1 | 0 | 4 | 88094760
| D | 998 | Přesun hmot |  |  |  | 0 |  |  |  |  | 0 |  | 0 |  | 0 | 1 | D | 1 |  |  |  | ROZPOCET | [6 empty] | 0
14 | K | 998232110 | Přesun hmot pro oplocení se svislou nosnou konstrukcí zděnou z cihel, tvárnic, bloků, popř. kovovou nebo dřevěnou vodorovná dopravní vzdálenost do 50 m, pro oplocení výšky do 3 m | t | 7.222 |  | 0 | CS ÚRS 2022 02 |  | základní |  | 0 | 0 | 0 | 0 | 0 | 4 | K | 2 |  |  |  | ROZPOCET | 0 | 0 | 0 | 0 | 0 | 1 | 0 | 4 | 285435618
| Online PSC |  | https://podminky.urs.cz/item/CS_URS_2022_02/998232110 | [14 empty] | Online PSC | 2
15 | K | 998232121 | Přesun hmot pro oplocení se svislou nosnou konstrukcí zděnou z cihel, tvárnic, bloků, popř. kovovou nebo dřevěnou Příplatek k ceně za zvětšený přesun přes vymezenou největší dopravní vzdálenost do 1000 m | t | 7.222 |  | 0 | CS ÚRS 2022 02 |  | základní |  | 0 | 0 | 0 | 0 | 0 | 4 | K | 2 |  |  |  | ROZPOCET | 0 | 0 | 0 | 0 | 0 | 1 | 0 | 4 | 719974135
| Online PSC |  | https://podminky.urs.cz/item/CS_URS_2022_02/998232121 | [14 empty] | Online PSC | 2

## x - VRN_03
{03e933c0-7ba8-42d9-b4ff-2cc10d528a74}
2
| KRYCÍ LIST SOUPISU PRACÍ | [7 empty] | v --- níže se nacházejí doplnkové a pomocné údaje k sestavám --- v | [8 empty] | False
Stavba:
Výstavba nové haly, rekonstrukce stávající tělocvičny vč.jejího zázemí, propojujícího objektu při ZŠ Dýšiná
Objekt:
01.4 - Ostatní
Soupis:
x - VRN
| KSO: |  |  |  |  | CC-CZ:
| Místo: |  | Dýšiná |  |  | Datum: | 2023-04-04
| Zadavatel: |  |  |  |  | IČ: | 00257745
|  | Obec Dýšiná |  |  |  | DIČ:
| Uchazeč: |  |  |  |  | IČ: | Vyplň údaj
|  | Vyplň údaj |  |  |  | DIČ: | Vyplň údaj
| Projektant: |  |  |  |  | IČ: | 72114606
|  | Ing. arch. Lubomír Korčák |  |  |  | DIČ:
| Zpracovatel: |  |  |  |  | IČ:
DIČ:
Poznámka:
| Cena bez DPH | [5 empty] | 0
|  |  | Základ daně |  |  | Sazba daně | Výše daně
| DPH | základní | 0 |  |  | 21% | 0
|  | snížená | 0 |  |  | 15% | 0
|  | zákl. přenesená | 0 |  |  | 21% | 0
|  | sníž. přenesená | 0 |  |  | 15% | 0
|  | nulová | 0 |  |  | 0% | 0
| Cena s DPH |  |  | v | CZK |  | 0
REKAPITULACE ČLENĚNÍ SOUPISU PRACÍ
Stavba:
Výstavba nové haly, rekonstrukce stávající tělocvičny vč.jejího zázemí, propojujícího objektu při ZŠ Dýšiná
Objekt:
01.4 - Ostatní
Soupis:
x - VRN
Místo: |  |  | Dýšiná |  |  | Datum: | 2023-04-04
Zadavatel: |  |  | Obec Dýšiná |  |  | Projektant: | Ing. arch. Lubomír Korčák
Uchazeč: |  |  | Vyplň údaj |  |  | Zpracovatel:
Kód dílu - Popis | [6 empty] | Cena celkem [CZK]
Náklady stavby celkem | [6 empty] | 0 | [11 empty] | -1
| HSV - Práce a dodávky HSV | [5 empty] | 0
| 9 - Ostatní konstrukce a práce, bourání | [5 empty] | 0
| VRN - Vedlejší rozpočtové náklady | [5 empty] | 0
| VRN1 - Průzkumné, geodetické a projektové práce | [5 empty] | 0
| VRN2 - Příprava staveniště | [5 empty] | 0
| VRN3 - Zařízení staveniště | [5 empty] | 0
| VRN4 - Inženýrská činnost | [5 empty] | 0
SOUPIS PRACÍ
Stavba:
Výstavba nové haly, rekonstrukce stávající tělocvičny vč.jejího zázemí, propojujícího objektu při ZŠ Dýšiná
Objekt:
01.4 - Ostatní
Soupis:
x - VRN
Místo: |  |  | Dýšiná |  |  | Datum: | 2023-04-04
Zadavatel: |  |  | Obec Dýšiná |  |  | Projektant: | Ing. arch. Lubomír Korčák
Uchazeč: |  |  | Vyplň údaj |  |  | Zpracovatel:
PČ | Typ | Kód | Popis | MJ | Množství | J.cena [CZK] | Cena celkem [CZK] | Cenová soustava |  | DPH | J. Nh [h] | Nh celkem [h] | J. hmotnost [t] | Hmotnost celkem [t] | J. suť [t] | Suť Celkem [t]
Náklady soupisu celkem | [6 empty] | 0 |  |  |  |  | 0 |  | 0 |  | 22.8 |  | D | -1 | [7 empty] | 0
| D | HSV | Práce a dodávky HSV |  |  |  | 0 |  |  |  |  | 0 |  | 0 |  | 22.8 | 1 | D | 0 | ROZPOCET | [6 empty] | 0
| D | 9 | Ostatní konstrukce a práce, bourání |  |  |  | 0 |  |  |  |  | 0 |  | 0 |  | 22.8 | 1 | D | 1 | ROZPOCET | [6 empty] | 0
17 | K | 938908411 | Čištění vozovek splachováním vodou povrchu podkladu nebo krytu živičného, betonového nebo dlážděného | m2 | 2280 |  | 0 | CS ÚRS 2021 02 |  | základní |  | 0 | 0 | 0 | 0.01 | 22.8 | 4 | K | 2 | ROZPOCET | 0 | 0 | 0 | 0 | 0 | 1 | 0 | 4 | -2097860622
| Online PSC |  | https://podminky.urs.cz/item/CS_URS_2021_02/938908411 | [14 empty] | Online PSC | 2
| D | VRN | Vedlejší rozpočtové náklady |  |  |  | 0 |  |  |  |  | 0 |  | 0 |  | 0 | 5 | D | 0 | ROZPOCET | [6 empty] | 0
| D | VRN1 | Průzkumné, geodetické a projektové práce |  |  |  | 0 |  |  |  |  | 0 |  | 0 |  | 0 | 5 | D | 1 | ROZPOCET | [6 empty] | 0
1 | K | 012103000 | Geodetické práce před výstavbou | ks | 0.076 |  | 0 | CS ÚRS 2021 02 |  | základní |  | 0 | 0 | 0 | 0 | 0 | 4 | K | 2 | ROZPOCET | 0 | 0 | 0 | 0 | 0 | 1 | 0 | 4 | 727132026
| Online PSC |  | https://podminky.urs.cz/item/CS_URS_2021_02/012103000 | [14 empty] | Online PSC | 2
2 | K | 012203000 | Geodetické práce při provádění stavby | ks | 0.076 |  | 0 | CS ÚRS 2021 02 |  | základní |  | 0 | 0 | 0 | 0 | 0 | 4 | K | 2 | ROZPOCET | 0 | 0 | 0 | 0 | 0 | 1 | 0 | 4 | 151559107
| Online PSC |  | https://podminky.urs.cz/item/CS_URS_2021_02/012203000 | [14 empty] | Online PSC | 2
3 | K | 012303000 | Geodetické práce po výstavbě | ks | 0.076 |  | 0 | CS ÚRS 2021 02 |  | základní |  | 0 | 0 | 0 | 0 | 0 | 4 | K | 2 | ROZPOCET | 0 | 0 | 0 | 0 | 0 | 1 | 0 | 4 | 1292244819
| Online PSC |  | https://podminky.urs.cz/item/CS_URS_2021_02/012303000 | [14 empty] | Online PSC | 2
4 | K | 013244000 | Dokumentace pro provádění stavby | ks | 0.076 |  | 0 | CS ÚRS 2021 02 |  | základní |  | 0 | 0 | 0 | 0 | 0 | 4 | K | 2 | ROZPOCET | 0 | 0 | 0 | 0 | 0 | 1 | 0 | 4 | 1074669796
| Online PSC |  | https://podminky.urs.cz/item/CS_URS_2021_02/013244000 | [14 empty] | Online PSC | 2
5 | K | 013254000 | Dokumentace skutečného provedení stavby | ks | 0.076 |  | 0 | CS ÚRS 2021 02 |  | základní |  | 0 | 0 | 0 | 0 | 0 | 4 | K | 2 | ROZPOCET | 0 | 0 | 0 | 0 | 0 | 1 | 0 | 4 | -566916348
| Online PSC |  | https://podminky.urs.cz/item/CS_URS_2021_02/013254000 | [14 empty] | Online PSC | 2
| D | VRN2 | Příprava staveniště |  |  |  | 0 |  |  |  |  | 0 |  | 0 |  | 0 | 5 | D | 1 | ROZPOCET | [6 empty] | 0
13 | K | 021103000 | Zabezpečení přírodních hodnot na místě | ks | 0.076 |  | 0 | CS ÚRS 2021 02 |  | základní |  | 0 | 0 | 0 | 0 | 0 | 1024 | K | 2 | ROZPOCET | 0 | 0 | 0 | 0 | 0 | 1 | 0 | 1024 | 1071982464
| Online PSC |  | https://podminky.urs.cz/item/CS_URS_2021_02/021103000 | [14 empty] | Online PSC | 2
| D | VRN3 | Zařízení staveniště |  |  |  | 0 |  |  |  |  | 0 |  | 0 |  | 0 | 5 | D | 1 | ROZPOCET | [6 empty] | 0
6 | K | 030001000 | Zařízení staveniště | ks | 0.076 |  | 0 | CS ÚRS 2021 02 |  | základní |  | 0 | 0 | 0 | 0 | 0 | 4 | K | 2 | ROZPOCET | 0 | 0 | 0 | 0 | 0 | 1 | 0 | 4 | -186408907
| Online PSC |  | https://podminky.urs.cz/item/CS_URS_2021_02/030001000 | [14 empty] | Online PSC | 2
12 | K | 034103000 | Oplocení staveniště | ks | 0.076 |  | 0 | CS ÚRS 2021 02 |  | základní |  | 0 | 0 | 0 | 0 | 0 | 1024 | K | 2 | ROZPOCET | 0 | 0 | 0 | 0 | 0 | 1 | 0 | 1024 | 1821084556
| Online PSC |  | https://podminky.urs.cz/item/CS_URS_2021_02/034103000 | [14 empty] | Online PSC | 2
7 | K | 034303000 | Dopravní značení na staveništi DIO | ks | 0.076 |  | 0 | CS ÚRS 2021 02 |  | základní |  | 0 | 0 | 0 | 0 | 0 | 4 | K | 2 | ROZPOCET | 0 | 0 | 0 | 0 | 0 | 1 | 0 | 4 | 1980458351
| Online PSC |  | https://podminky.urs.cz/item/CS_URS_2021_02/034303000 | [14 empty] | Online PSC | 2
11 | K | 034503000 | Informační tabule na staveništi | ks | 0.076 |  | 0 | CS ÚRS 2021 02 |  | základní |  | 0 | 0 | 0 | 0 | 0 | 1024 | K | 2 | ROZPOCET | 0 | 0 | 0 | 0 | 0 | 1 | 0 | 1024 | -1732451553
| Online PSC |  | https://podminky.urs.cz/item/CS_URS_2021_02/034503000 | [14 empty] | Online PSC | 2
| D | VRN4 | Inženýrská činnost |  |  |  | 0 |  |  |  |  | 0 |  | 0 |  | 0 | 5 | D | 1 | ROZPOCET | [6 empty] | 0
15 | K | 041002000 | Dozory | ks | 0.076 |  | 0 | CS ÚRS 2021 02 |  | základní |  | 0 | 0 | 0 | 0 | 0 | 1024 | K | 2 | ROZPOCET | 0 | 0 | 0 | 0 | 0 | 1 | 0 | 1024 | 939993895
| Online PSC |  | https://podminky.urs.cz/item/CS_URS_2021_02/041002000 | [14 empty] | Online PSC | 2
8 | K | 043154000 | Zkoušky hutnicí | ks | 0.912 |  | 0 | CS ÚRS 2021 02 |  | základní |  | 0 | 0 | 0 | 0 | 0 | 4 | K | 2 | ROZPOCET | 0 | 0 | 0 | 0 | 0 | 1 | 0 | 4 | -688943998
| Online PSC |  | https://podminky.urs.cz/item/CS_URS_2021_02/043154000 | [14 empty] | Online PSC | 2
16 | K | 043203003 | Rozbory - zemina | ks | 0.228 |  | 0 | CS ÚRS 2021 02 |  | základní |  | 0 | 0 | 0 | 0 | 0 | 1024 | K | 2 | ROZPOCET | 0 | 0 | 0 | 0 | 0 | 1 | 0 | 1024 | -2130007551
| Online PSC |  | https://podminky.urs.cz/item/CS_URS_2021_02/043203003 | [14 empty] | Online PSC | 2
14 | K | 044002000 | Revize | ks | 0.076 |  | 0 | CS ÚRS 2021 02 |  | základní |  | 0 | 0 | 0 | 0 | 0 | 1024 | K | 2 | ROZPOCET | 0 | 0 | 0 | 0 | 0 | 1 | 0 | 1024 | 385276916
| Online PSC |  | https://podminky.urs.cz/item/CS_URS_2021_02/044002000 | [14 empty] | Online PSC | 2
9 | K | 045203000 | Kompletační činnost | ks | 0.076 |  | 0 | CS ÚRS 2021 02 |  | základní |  | 0 | 0 | 0 | 0 | 0 | 4 | K | 2 | ROZPOCET | 0 | 0 | 0 | 0 | 0 | 1 | 0 | 4 | 1464510487
| Online PSC |  | https://podminky.urs.cz/item/CS_URS_2021_02/045203000 | [14 empty] | Online PSC | 2
10 | K | 045303000 | Koordinační činnost | ks | 0.076 |  | 0 | CS ÚRS 2021 02 |  | základní |  | 0 | 0 | 0 | 0 | 0 | 4 | K | 2 | ROZPOCET | 0 | 0 | 0 | 0 | 0 | 1 | 0 | 4 | -1025974112
| Online PSC |  | https://podminky.urs.cz/item/CS_URS_2021_02/045303000 | [14 empty] | Online PSC | 2

## c010 - Střešní konstrukce_03
[18 empty] | {9ab602e1-3116-4424-92c0-a43d69661e9c} | [5 empty] | A5 | skladba A5 | m2 | 67 | 3
2
| KRYCÍ LIST SOUPISU PRACÍ | [7 empty] | v --- níže se nacházejí doplnkové a pomocné údaje k sestavám --- v | [8 empty] | False
Stavba:
Výstavba nové haly, rekonstrukce stávající tělocvičny vč.jejího zázemí, propojujícího objektu při ZŠ Dýšiná
Objekt:
01.4 - Ostatní
Soupis:
c010 - Střešní konstrukce
| KSO: |  |  |  |  | CC-CZ:
| Místo: |  | Dýšiná |  |  | Datum: | 2023-04-04
| Zadavatel: |  |  |  |  | IČ: | 00257745
|  | Obec Dýšiná |  |  |  | DIČ:
| Uchazeč: |  |  |  |  | IČ: | Vyplň údaj
|  | Vyplň údaj |  |  |  | DIČ: | Vyplň údaj
| Projektant: |  |  |  |  | IČ: | 72114606
|  | Ing. arch. Lubomír Korčák |  |  |  | DIČ:
| Zpracovatel: |  |  |  |  | IČ:
DIČ:
Poznámka:
| Cena bez DPH | [5 empty] | 0
|  |  | Základ daně |  |  | Sazba daně | Výše daně
| DPH | základní | 0 |  |  | 21% | 0
|  | snížená | 0 |  |  | 15% | 0
|  | zákl. přenesená | 0 |  |  | 21% | 0
|  | sníž. přenesená | 0 |  |  | 15% | 0
|  | nulová | 0 |  |  | 0% | 0
| Cena s DPH |  |  | v | CZK |  | 0
REKAPITULACE ČLENĚNÍ SOUPISU PRACÍ
Stavba:
Výstavba nové haly, rekonstrukce stávající tělocvičny vč.jejího zázemí, propojujícího objektu při ZŠ Dýšiná
Objekt:
01.4 - Ostatní
Soupis:
c010 - Střešní konstrukce
Místo: |  |  | Dýšiná |  |  | Datum: | 2023-04-04
Zadavatel: |  |  | Obec Dýšiná |  |  | Projektant: | Ing. arch. Lubomír Korčák
Uchazeč: |  |  | Vyplň údaj |  |  | Zpracovatel:
Kód dílu - Popis | [6 empty] | Cena celkem [CZK]
Náklady stavby celkem | [6 empty] | 0 | [11 empty] | -1
| PSV - Práce a dodávky PSV | [5 empty] | 0
| 711 - Izolace proti vodě, vlhkosti a plynům | [5 empty] | 0
| 712 - Povlakové krytiny | [5 empty] | 0
| 713 - Izolace tepelné | [5 empty] | 0
| 721 - Zdravotechnika - vnitřní kanalizace | [5 empty] | 0
SOUPIS PRACÍ
Stavba:
Výstavba nové haly, rekonstrukce stávající tělocvičny vč.jejího zázemí, propojujícího objektu při ZŠ Dýšiná
Objekt:
01.4 - Ostatní
Soupis:
c010 - Střešní konstrukce
Místo: |  |  | Dýšiná |  |  | Datum: | 2023-04-04
Zadavatel: |  |  | Obec Dýšiná |  |  | Projektant: | Ing. arch. Lubomír Korčák
Uchazeč: |  |  | Vyplň údaj |  |  | Zpracovatel:
PČ | Typ | Kód | Popis | MJ | Množství | J.cena [CZK] | Cena celkem [CZK] | Cenová soustava |  | DPH | J. Nh [h] | Nh celkem [h] | J. hmotnost [t] | Hmotnost celkem [t] | J. suť [t] | Suť Celkem [t]
Náklady soupisu celkem | [6 empty] | 0 |  |  |  |  | 0 |  | 16.1565 |  | 0 |  | D | -1 | [15 empty] | 0
| D | PSV | Práce a dodávky PSV |  |  |  | 0 |  |  |  |  | 0 |  | 16.1565 |  | 0 | 2 | D | 0 |  |  |  | ROZPOCET | [11 empty] | 0
| D | 711 | Izolace proti vodě, vlhkosti a plynům |  |  |  | 0 |  |  |  |  | 0 |  | 0.47048 |  | 0 | 2 | D | 1 |  |  |  | ROZPOCET | [11 empty] | 0
1 | K | 711111001 | Provedení izolace proti zemní vlhkosti natěradly a tmely za studena na ploše vodorovné V nátěrem penetračním | m2 | 67 |  | 0 | CS ÚRS 2022 02 |  | základní |  | 0 | 0 | 0 | 0 | 0 | 16 | K | 2 |  |  |  | ROZPOCET | [5 empty] | 0 | 0 | 0 | 0 | 0 | 1 | 0 | 16 | -58089844
| Online PSC |  | https://podminky.urs.cz/item/CS_URS_2022_02/711111001 | [14 empty] | Online PSC | 2
| VV |  | A5 |  | 67 | [12 empty] | VV | 2 | 2 | True | 1 | ROZPOCET
2 | M | 11163150 | lak penetrační asfaltový | t | 0.022 |  | 0 | CS ÚRS 2022 02 |  | základní |  | 0 | 1 | 0.022 | 0 | 0 | 32 | M | 2 |  |  |  | ROZPOCET | [5 empty] | 0 | 0 | 0 | 0 | 0 | 1 | 0 | 16 | 465947700
| VV |  | 67*0,00033 'Přepočtené koeficientem množství |  | 0.022 | [12 empty] | VV | 2 | 2 | False | 1 | ROZPOCET
3 | K | 711141559 | Provedení izolace proti zemní vlhkosti pásy přitavením NAIP na ploše vodorovné V | m2 | 67 |  | 0 | CS ÚRS 2022 02 |  | základní |  | 0 | 0.0004 | 0.0268 | 0 | 0 | 16 | K | 2 |  |  |  | ROZPOCET | [5 empty] | 0 | 0 | 0 | 0 | 0 | 1 | 0 | 16 | 1179502703
| Online PSC |  | https://podminky.urs.cz/item/CS_URS_2022_02/711141559 | [14 empty] | Online PSC | 2
| VV |  | A5 |  | 67 | [12 empty] | VV | 2 | 2 | True | 1 | ROZPOCET
4 | M | 62853004 | pás asfaltový natavitelný modifikovaný SBS tl 4,0mm s vložkou ze skleněné tkaniny a spalitelnou PE fólií nebo jemnozrnným minerálním posypem na horním povrchu | m2 | 78.089 |  | 0 | CS ÚRS 2022 02 |  | základní |  | 0 | 0.0054 | 0.42168 | 0 | 0 | 32 | M | 2 |  |  |  | ROZPOCET | [5 empty] | 0 | 0 | 0 | 0 | 0 | 1 | 0 | 16 | 717229692
| VV |  | 67*1,1655 'Přepočtené koeficientem množství |  | 78.089 | [12 empty] | VV | 2 | 2 | False | 1 | ROZPOCET
55 | K | 998711102 | Přesun hmot pro izolace proti vodě, vlhkosti a plynům stanovený z hmotnosti přesunovaného materiálu vodorovná dopravní vzdálenost do 50 m v objektech výšky přes 6 do 12 m | t | 0.47 |  | 0 | CS ÚRS 2022 02 |  | základní |  | 0 | 0 | 0 | 0 | 0 | 16 | K | 2 |  |  |  | ROZPOCET | [5 empty] | 0 | 0 | 0 | 0 | 0 | 1 | 0 | 16 | 1953750345
| Online PSC |  | https://podminky.urs.cz/item/CS_URS_2022_02/998711102 | [14 empty] | Online PSC | 2
| D | 712 | Povlakové krytiny |  |  |  | 0 |  |  |  |  | 0 |  | 14.0949 |  | 0 | 2 | D | 1 |  |  |  | ROZPOCET | [11 empty] | 0
23 | K | 712361701 | Provedení povlakové krytiny střech plochých do 10° fólií položenou volně s přilepením spojů | m2 | 67 |  | 0 | CS ÚRS 2022 02 |  | základní |  | 0 | 0.00019 | 0.01273 | 0 | 0 | 16 | K | 2 |  |  |  | ROZPOCET | [5 empty] | 0 | 0 | 0 | 0 | 0 | 1 | 0 | 16 | -610194677
| Online PSC |  | https://podminky.urs.cz/item/CS_URS_2022_02/712361701 | [14 empty] | Online PSC | 2
| VV |  | A5 |  | 67 | [12 empty] | VV | 2 | 2 | True | 1 | ROZPOCET
24 | M | 28343012 | fólie hydroizolační střešní mPVC určená ke stabilizaci přitížením a do vegetačních střech tl 1,5mm | m2 | 78.089 |  | 0 | CS ÚRS 2022 02 |  | základní |  | 0 | 0.0019 | 0.14837 | 0 | 0 | 32 | M | 2 |  |  |  | ROZPOCET | [5 empty] | 0 | 0 | 0 | 0 | 0 | 1 | 0 | 16 | 433098235
| VV |  | 67*1,1655 'Přepočtené koeficientem množství |  | 78.089 | [12 empty] | VV | 2 | 2 | False | 1 | ROZPOCET
34 | K | 712363352 | Povlakové krytiny střech plochých do 10° z tvarovaných poplastovaných lišt pro mPVC vnitřní koutová lišta rš 100 mm | m | 39.792 |  | 0 | CS ÚRS 2022 02 |  | základní |  | 0 | 0.0006 | 0.023875 | 0 | 0 | 16 | K | 2 |  |  |  | ROZPOCET | [5 empty] | 0 | 0 | 0 | 0 | 0 | 1 | 0 | 16 | -1489114687
| Online PSC |  | https://podminky.urs.cz/item/CS_URS_2022_02/712363352 | [14 empty] | Online PSC | 2
| VV |  | skladba A5 | [14 empty] | VV | 2 | 1 | True | 0 | ROZPOCET
| VV |  | 15,676*2+4,22*2 |  | 39.792 | [12 empty] | VV | 2 | 2 | True | 1 | ROZPOCET
35 | K | 712363353 | Povlakové krytiny střech plochých do 10° z tvarovaných poplastovaných lišt pro mPVC vnější koutová lišta rš 100 mm | m | 39.792 |  | 0 | CS ÚRS 2022 02 |  | základní |  | 0 | 0.0006 | 0.023875 | 0 | 0 | 16 | K | 2 |  |  |  | ROZPOCET | [5 empty] | 0 | 0 | 0 | 0 | 0 | 1 | 0 | 16 | 1578468182
| Online PSC |  | https://podminky.urs.cz/item/CS_URS_2022_02/712363353 | [14 empty] | Online PSC | 2
21 | K | 712391172 | Provedení povlakové krytiny střech plochých do 10° -ostatní práce provedení vrstvy textilní ochranné | m2 | 134 |  | 0 | CS ÚRS 2022 02 |  | základní |  | 0 | 0 | 0 | 0 | 0 | 16 | K | 2 |  |  |  | ROZPOCET | [5 empty] | 0 | 0 | 0 | 0 | 0 | 1 | 0 | 16 | -1957428556
| Online PSC |  | https://podminky.urs.cz/item/CS_URS_2022_02/712391172 | [14 empty] | Online PSC | 2
| VV |  | A5*2 |  | 134 | [12 empty] | VV | 2 | 2 | True | 1 | ROZPOCET
22 | M | 69311068 | geotextilie netkaná separační, ochranná, filtrační, drenážní PP 300g/m2 | m2 | 154.77 |  | 0 | CS ÚRS 2022 02 |  | základní |  | 0 | 0.0003 | 0.046431 | 0 | 0 | 32 | M | 2 |  |  |  | ROZPOCET | [5 empty] | 0 | 0 | 0 | 0 | 0 | 1 | 0 | 16 | -2134150988
| VV |  | 134*1,155 'Přepočtené koeficientem množství |  | 154.77 | [12 empty] | VV | 2 | 2 | False | 1 | ROZPOCET
60 | K | 712393001 | Provedení dvojitého hydroizolačního systému plochých střech ostatní opracování prostupu do 200 mm | kus | 2 |  | 0 | CS ÚRS 2022 02 |  | základní |  | 0 | 0.0001 | 0.0002 | 0 | 0 | 16 | K | 2 |  |  |  | ROZPOCET | [5 empty] | 0 | 0 | 0 | 0 | 0 | 1 | 0 | 16 | 285228602
| Online PSC |  | https://podminky.urs.cz/item/CS_URS_2022_02/712393001 | [14 empty] | Online PSC | 2
| VV |  | 2 |  | 2 | [12 empty] | VV | 2 | 2 | True | 1 | ROZPOCET
61 | M | 28322025 | fólie hydroizolační střešní mPVC nevyztužená určená na detaily tl 2,0mm | m2 | 2 |  | 0 | CS ÚRS 2022 02 |  | základní |  | 0 | 0.0024 | 0.0048 | 0 | 0 | 32 | M | 2 |  |  |  | ROZPOCET | [5 empty] | 0 | 0 | 0 | 0 | 0 | 1 | 0 | 16 | 1842223744
25 | K | 712771301 | Provedení hydroakumulační vrstvy vegetační střechy z lehčeného kameniva, tloušťky do 100 mm, sklon střechy do 5° | m2 | 67 |  | 0 | CS ÚRS 2022 02 |  | základní |  | 0 | 0 | 0 | 0 | 0 | 16 | K | 2 |  |  |  | ROZPOCET | [5 empty] | 0 | 0 | 0 | 0 | 0 | 1 | 0 | 16 | 1371933717
| Online PSC |  | https://podminky.urs.cz/item/CS_URS_2022_02/712771301 | [14 empty] | Online PSC | 2
| VV |  | A5 |  | 67 | [12 empty] | VV | 2 | 2 | True | 1 | ROZPOCET
33 | M | 58337403 | kamenivo dekorační (kačírek) frakce 16/32 | t | 13.744 |  | 0 | CS ÚRS 2022 02 |  | základní |  | 0 | 1 | 13.744 | 0 | 0 | 32 | M | 2 |  |  |  | ROZPOCET | [5 empty] | 0 | 0 | 0 | 0 | 0 | 1 | 0 | 16 | 1593614969
| VV |  | A5*0,08*2,2 |  | 11.792 | [12 empty] | VV | 2 | 2 | True | 1 | ROZPOCET
| VV |  | 11,792*1,1655 'Přepočtené koeficientem množství |  | 13.744 | [12 empty] | VV | 2 | 2 | False | 1 | ROZPOCET
27 | K | 712771613 | Provedení ochranných pásů vegetační střechy osazení ochranné kačírkové lišty navařením na hydroizolaci | m | 39.792 |  | 0 | CS ÚRS 2022 02 |  | základní |  | 0 | 2e-05 | 0.00079584 | 0 | 0 | 16 | K | 2 |  |  |  | ROZPOCET | [5 empty] | 0 | 0 | 0 | 0 | 0 | 1 | 0 | 16 | 150519383
| Online PSC |  | https://podminky.urs.cz/item/CS_URS_2022_02/712771613 | [14 empty] | Online PSC | 2
| VV |  | skladba A5 | [14 empty] | VV | 2 | 1 | True | 0 | ROZPOCET
| VV |  | 15,676*2+4,22*2 |  | 39.792 | [12 empty] | VV | 2 | 2 | True | 1 | ROZPOCET
28 | M | 69334181 | lišta kačírková Al dl 2,5m v 80/100mm oboustranně použitelná | m | 39.792 |  | 0 | CS ÚRS 2022 02 |  | základní |  | 0 | 0.00035 | 0.013927 | 0 | 0 | 32 | M | 2 |  |  |  | ROZPOCET | [5 empty] | 0 | 0 | 0 | 0 | 0 | 1 | 0 | 16 | 1071928262
| VV |  | 36,1745454545455*1,1 'Přepočtené koeficientem množství |  | 39.792 | [12 empty] | VV | 2 | 2 | False | 1 | ROZPOCET
63 | K | 712811101 | Provedení povlakové krytiny střech samostatným vytažením izolačního povlaku za studena na konstrukce převyšující úroveň střechy, nátěrem penetračním | m2 | 18.4 |  | 0 | CS ÚRS 2022 02 |  | základní |  | 0 | 0 | 0 | 0 | 0 | 16 | K | 2 |  |  |  | ROZPOCET | [5 empty] | 0 | 0 | 0 | 0 | 0 | 1 | 0 | 16 | 1899168925
| Online PSC |  | https://podminky.urs.cz/item/CS_URS_2022_02/712811101 | [14 empty] | Online PSC | 2
| VV |  | atiky | [14 empty] | VV | 2 | 1 | True | 0 | ROZPOCET
| VV |  | 16*(0,75+0,4) |  | 18.4 | [12 empty] | VV | 2 | 2 | True | 1 | ROZPOCET
64 | M | 11163150 | lak penetrační asfaltový | t | 0.006 |  | 0 | CS ÚRS 2022 02 |  | základní |  | 0 | 1 | 0.006 | 0 | 0 | 32 | M | 2 |  |  |  | ROZPOCET | [5 empty] | 0 | 0 | 0 | 0 | 0 | 1 | 0 | 16 | -998520857
| VV |  | 18,4*0,00035 'Přepočtené koeficientem množství |  | 0.006 | [12 empty] | VV | 2 | 2 | False | 1 | ROZPOCET
65 | K | 712831101 | Provedení povlakové krytiny střech samostatným vytažením izolačního povlaku pásy na sucho na konstrukce převyšující úroveň střechy, AIP, NAIP nebo tkaninou | m2 | 18.4 |  | 0 | CS ÚRS 2022 02 |  | základní |  | 0 | 0 | 0 | 0 | 0 | 16 | K | 2 |  |  |  | ROZPOCET | [5 empty] | 0 | 0 | 0 | 0 | 0 | 1 | 0 | 16 | -1187123677
| Online PSC |  | https://podminky.urs.cz/item/CS_URS_2022_02/712831101 | [14 empty] | Online PSC | 2
66 | M | 69311081 | geotextilie netkaná separační, ochranná, filtrační, drenážní PES 300g/m2 | m2 | 22.08 |  | 0 | CS ÚRS 2022 02 |  | základní |  | 0 | 0.0003 | 0.006624 | 0 | 0 | 32 | M | 2 |  |  |  | ROZPOCET | [5 empty] | 0 | 0 | 0 | 0 | 0 | 1 | 0 | 16 | -1641492636
| VV |  | 18,4*1,2 'Přepočtené koeficientem množství |  | 22.08 | [12 empty] | VV | 2 | 2 | False | 1 | ROZPOCET
67 | K | 712861703 | Provedení povlakové krytiny střech samostatným vytažením izolačního povlaku fólií na konstrukce převyšující úroveň střechy, přilepenou lepidlem v plné ploše | m2 | 18.4 |  | 0 | CS ÚRS 2022 02 |  | základní |  | 0 | 0.00077 | 0.014168 | 0 | 0 | 16 | K | 2 |  |  |  | ROZPOCET | [5 empty] | 0 | 0 | 0 | 0 | 0 | 1 | 0 | 16 | -475633026
| Online PSC |  | https://podminky.urs.cz/item/CS_URS_2022_02/712861703 | [14 empty] | Online PSC | 2
69 | M | 28322067 | fólie hydroizolační střešní mPVC mechanicky kotvená tl 1,5mm se zvýšenou odolností | m2 | 22.08 |  | 0 | CS ÚRS 2022 02 |  | základní |  | 0 | 0.0019 | 0.041952 | 0 | 0 | 32 | M | 2 |  |  |  | ROZPOCET | [5 empty] | 0 | 0 | 0 | 0 | 0 | 1 | 0 | 16 | 197666660
| VV |  | 18,4*1,2 'Přepočtené koeficientem množství |  | 22.08 | [12 empty] | VV | 2 | 2 | False | 1 | ROZPOCET
70 | K | 712862701 | Provedení povlakové krytiny střech samostatným vytažením izolačního povlaku fólií na konstrukce převyšující úroveň střechy, zesílením spojů páskem se zalitím okrajů spoje | m2 | 9.6 |  | 0 | CS ÚRS 2022 02 |  | základní |  | 0 | 0.00018 | 0.001728 | 0 | 0 | 16 | K | 2 |  |  |  | ROZPOCET | [5 empty] | 0 | 0 | 0 | 0 | 0 | 1 | 0 | 16 | 409436277
| Online PSC |  | https://podminky.urs.cz/item/CS_URS_2022_02/712862701 | [14 empty] | Online PSC | 2
| VV |  | atika | [14 empty] | VV | 2 | 1 | True | 0 | ROZPOCET
| VV |  | 16*0,6 |  | 9.6 | [12 empty] | VV | 2 | 2 | True | 1 | ROZPOCET
71 | M | 28322067 | fólie hydroizolační střešní mPVC mechanicky kotvená tl 1,5mm se zvýšenou odolností | m2 | 1.728 |  | 0 | CS ÚRS 2022 02 |  | základní |  | 0 | 0.0019 | 0.0032832 | 0 | 0 | 32 | M | 2 |  |  |  | ROZPOCET | [5 empty] | 0 | 0 | 0 | 0 | 0 | 1 | 0 | 16 | -1044065595
| VV |  | 9,6*0,18 'Přepočtené koeficientem množství |  | 1.728 | [12 empty] | VV | 2 | 2 | False | 1 | ROZPOCET
43 | K | 712998001 | Provedení povlakové krytiny střech - ostatní práce montáž odvodňovacího prvku atikového chrliče z PVC na dešťovou vodu do DN 50 | kus | 2 |  | 0 | CS ÚRS 2022 02 |  | základní |  | 0 | 5e-05 | 0.0001 | 0 | 0 | 16 | K | 2 |  |  |  | ROZPOCET | [5 empty] | 0 | 0 | 0 | 0 | 0 | 1 | 0 | 16 | 239945897
| Online PSC |  | https://podminky.urs.cz/item/CS_URS_2022_02/712998001 | [14 empty] | Online PSC | 2
| VV |  | skladba A5 | [14 empty] | VV | 2 | 1 | True | 0 | ROZPOCET
| VV |  | 2 |  | 2 | [12 empty] | VV | 2 | 2 | True | 1 | ROZPOCET
44 | M | 28342473 | chrlič atikový DN 50 s manžetou pro hydroizolaci z PVC-P | kus | 2 |  | 0 | CS ÚRS 2022 02 |  | základní |  | 0 | 0.0007 | 0.0014 | 0 | 0 | 32 | M | 2 |  |  |  | ROZPOCET | [5 empty] | 0 | 0 | 0 | 0 | 0 | 1 | 0 | 16 | -127387395
31 | K | 712998106 | Provedení povlakové krytiny střech - ostatní práce montáž odvodňovacího prvku doplňků ochranného koše chrliče | kus | 2 |  | 0 | CS ÚRS 2022 02 |  | základní |  | 0 | 0 | 0 | 0 | 0 | 16 | K | 2 |  |  |  | ROZPOCET | [5 empty] | 0 | 0 | 0 | 0 | 0 | 1 | 0 | 16 | 429367369
| Online PSC |  | https://podminky.urs.cz/item/CS_URS_2022_02/712998106 | [14 empty] | Online PSC | 2
32 | M | 28349100 | koš perforovaný ochranný pro odvodnění ploché střechy s kačírkem 100mm | kus | 2 |  | 0 | CS ÚRS 2022 02 |  | základní |  | 0 | 0.00032 | 0.00064 | 0 | 0 | 32 | M | 2 |  |  |  | ROZPOCET | [5 empty] | 0 | 0 | 0 | 0 | 0 | 1 | 0 | 16 | 1756039779
53 | K | 712.1R | D+M krytiny atik vč.podkladní kce | m | 16 |  | 0 |  |  | základní |  | 0 | 0 | 0 | 0 | 0 | 16 | K | 2 |  |  |  | ROZPOCET | [5 empty] | 0 | 0 | 0 | 0 | 0 | 1 | 0 | 16 | 1773909849
54 | K | 998712102 | Přesun hmot pro povlakové krytiny stanovený z hmotnosti přesunovaného materiálu vodorovná dopravní vzdálenost do 50 m v objektech výšky přes 6 do 12 m | t | 14.095 |  | 0 | CS ÚRS 2022 02 |  | základní |  | 0 | 0 | 0 | 0 | 0 | 16 | K | 2 |  |  |  | ROZPOCET | [5 empty] | 0 | 0 | 0 | 0 | 0 | 1 | 0 | 16 | -2084062718
| Online PSC |  | https://podminky.urs.cz/item/CS_URS_2022_02/998712102 | [14 empty] | Online PSC | 2
62 | K | 712.2R | Provizorní zakrytí střechy po dobu stavebních prací | m2 | 67 |  | 0 |  |  | základní |  | 0 | 0 | 0 | 0 | 0 | 16 | K | 2 |  |  |  | ROZPOCET | [5 empty] | 0 | 0 | 0 | 0 | 0 | 1 | 0 | 16 | -359555912
| VV |  | 67 |  | 67 | [12 empty] | VV | 2 | 2 | True | 1 | ROZPOCET
| D | 713 | Izolace tepelné |  |  |  | 0 |  |  |  |  | 0 |  | 1.5852 |  | 0 | 2 | D | 1 |  |  |  | ROZPOCET | [11 empty] | 0
19 | K | 713141152 | Montáž tepelné izolace střech plochých rohožemi, pásy, deskami, dílci, bloky (izolační materiál ve specifikaci) kladenými volně dvouvrstvá | m2 | 67 |  | 0 | CS ÚRS 2022 02 |  | základní |  | 0 | 0 | 0 | 0 | 0 | 16 | K | 2 |  |  |  | ROZPOCET | [5 empty] | 0 | 0 | 0 | 0 | 0 | 1 | 0 | 16 | -1805359845
| Online PSC |  | https://podminky.urs.cz/item/CS_URS_2022_02/713141152 | [14 empty] | Online PSC | 2
| VV |  | A5 |  | 67 | [12 empty] | VV | 2 | 2 | True | 1 | ROZPOCET
20 | M | 28372321 | deska EPS 100 pro konstrukce s běžným zatížením λ=0,037 tl 200mm | m2 | 273.36 |  | 0 | CS ÚRS 2022 02 |  | základní |  | 0 | 0.005 | 1.3668 | 0 | 0 | 32 | M | 2 |  |  |  | ROZPOCET | [5 empty] | 0 | 0 | 0 | 0 | 0 | 1 | 0 | 16 | -473934301
| VV |  | 134*2,04 'Přepočtené koeficientem množství |  | 273.36 | [12 empty] | VV | 2 | 2 | False | 1 | ROZPOCET
17 | K | 713141311 | Montáž tepelné izolace střech plochých spádovými klíny v ploše kladenými volně | m2 | 67 |  | 0 | CS ÚRS 2022 02 |  | základní |  | 0 | 0 | 0 | 0 | 0 | 16 | K | 2 |  |  |  | ROZPOCET | [5 empty] | 0 | 0 | 0 | 0 | 0 | 1 | 0 | 16 | 514391067
| Online PSC |  | https://podminky.urs.cz/item/CS_URS_2022_02/713141311 | [14 empty] | Online PSC | 2
| VV |  | A5 |  | 67 | [12 empty] | VV | 2 | 2 | True | 1 | ROZPOCET
18 | M | 28376141 | klín izolační EPS 100 spád do 5% | m3 | 10.921 |  | 0 | CS ÚRS 2022 02 |  | základní |  | 0 | 0.02 | 0.21842 | 0 | 0 | 32 | M | 2 |  |  |  | ROZPOCET | [5 empty] | 0 | 0 | 0 | 0 | 0 | 1 | 0 | 16 | -471985606
56 | K | 998713102 | Přesun hmot pro izolace tepelné stanovený z hmotnosti přesunovaného materiálu vodorovná dopravní vzdálenost do 50 m v objektech výšky přes 6 m do 12 m | t | 1.585 |  | 0 | CS ÚRS 2022 02 |  | základní |  | 0 | 0 | 0 | 0 | 0 | 16 | K | 2 |  |  |  | ROZPOCET | [5 empty] | 0 | 0 | 0 | 0 | 0 | 1 | 0 | 16 | 270496833
| Online PSC |  | https://podminky.urs.cz/item/CS_URS_2022_02/998713102 | [14 empty] | Online PSC | 2
| D | 721 | Zdravotechnika - vnitřní kanalizace |  |  |  | 0 |  |  |  |  | 0 |  | 0.00592 |  | 0 | 2 | D | 1 |  |  |  | ROZPOCET | [11 empty] | 0
36 | K | 721239114 | Střešní vtoky (vpusti) montáž střešních vtoků ostatních typů se svislým odtokem do DN 160 | kus | 2 |  | 0 | CS ÚRS 2022 02 |  | základní |  | 0 | 0.00115 | 0.0023 | 0 | 0 | 16 | K | 2 |  |  |  | ROZPOCET | [5 empty] | 0 | 0 | 0 | 0 | 0 | 1 | 0 | 16 | -1778313725
| Online PSC |  | https://podminky.urs.cz/item/CS_URS_2022_02/721239114 | [14 empty] | Online PSC | 2
| VV |  | skladba A5 | [14 empty] | VV | 2 | 1 | True | 0 | ROZPOCET
| VV |  | 2 |  | 2 | [12 empty] | VV | 2 | 2 | True | 1 | ROZPOCET
37 | M | 56231112 | vtok střešní svislý pro PVC-P hydroizolaci plochých střech s vyhříváním DN 75, DN 110, DN 125, DN 160 | kus | 2 |  | 0 | CS ÚRS 2022 02 |  | základní |  | 0 | 0.00181 | 0.00362 | 0 | 0 | 32 | M | 2 |  |  |  | ROZPOCET | [5 empty] | 0 | 0 | 0 | 0 | 0 | 1 | 0 | 16 | -1827904863
57 | K | 998721102 | Přesun hmot pro vnitřní kanalizace stanovený z hmotnosti přesunovaného materiálu vodorovná dopravní vzdálenost do 50 m v objektech výšky přes 6 do 12 m | t | 0.006 |  | 0 | CS ÚRS 2022 02 |  | základní |  | 0 | 0 | 0 | 0 | 0 | 16 | K | 2 |  |  |  | ROZPOCET | [5 empty] | 0 | 0 | 0 | 0 | 0 | 1 | 0 | 16 | 323220532
| Online PSC |  | https://podminky.urs.cz/item/CS_URS_2022_02/998721102 | [14 empty] | Online PSC | 2

## c011 - Prvky zámečnické, ..._03
{a5fb1ad3-049e-44fb-aca4-3d4196acb505}
2
| KRYCÍ LIST SOUPISU PRACÍ | [7 empty] | v --- níže se nacházejí doplnkové a pomocné údaje k sestavám --- v | [8 empty] | False
Stavba:
Výstavba nové haly, rekonstrukce stávající tělocvičny vč.jejího zázemí, propojujícího objektu při ZŠ Dýšiná
Objekt:
01.4 - Ostatní
Soupis:
c011 - Prvky zámečnické, klempířské, okna, dveře
| KSO: |  |  |  |  | CC-CZ:
| Místo: |  | Dýšiná |  |  | Datum: | 2023-04-04
| Zadavatel: |  |  |  |  | IČ: | 00257745
|  | Obec Dýšiná |  |  |  | DIČ:
| Uchazeč: |  |  |  |  | IČ: | Vyplň údaj
|  | Vyplň údaj |  |  |  | DIČ: | Vyplň údaj
| Projektant: |  |  |  |  | IČ: | 72114606
|  | Ing. arch. Lubomír Korčák |  |  |  | DIČ:
| Zpracovatel: |  |  |  |  | IČ:
DIČ:
Poznámka:
| Cena bez DPH | [5 empty] | 0
|  |  | Základ daně |  |  | Sazba daně | Výše daně
| DPH | základní | 0 |  |  | 21% | 0
|  | snížená | 0 |  |  | 15% | 0
|  | zákl. přenesená | 0 |  |  | 21% | 0
|  | sníž. přenesená | 0 |  |  | 15% | 0
|  | nulová | 0 |  |  | 0% | 0
| Cena s DPH |  |  | v | CZK |  | 0
REKAPITULACE ČLENĚNÍ SOUPISU PRACÍ
Stavba:
Výstavba nové haly, rekonstrukce stávající tělocvičny vč.jejího zázemí, propojujícího objektu při ZŠ Dýšiná
Objekt:
01.4 - Ostatní
Soupis:
c011 - Prvky zámečnické, klempířské, okna, dveře
Místo: |  |  | Dýšiná |  |  | Datum: | 2023-04-04
Zadavatel: |  |  | Obec Dýšiná |  |  | Projektant: | Ing. arch. Lubomír Korčák
Uchazeč: |  |  | Vyplň údaj |  |  | Zpracovatel:
Kód dílu - Popis | [6 empty] | Cena celkem [CZK]
Náklady stavby celkem | [6 empty] | 0 | [11 empty] | -1
| HSV - Práce a dodávky HSV | [5 empty] | 0
| 6 - Úpravy povrchů, podlahy a osazování výplní | [5 empty] | 0
| 998 - Přesun hmot | [5 empty] | 0
| PSV - Práce a dodávky PSV | [5 empty] | 0
| 764 - Konstrukce klempířské | [5 empty] | 0
| 766 - Konstrukce truhlářské | [5 empty] | 0
| 767 - Konstrukce zámečnické | [5 empty] | 0
| 786 - Dokončovací práce - čalounické úpravy | [5 empty] | 0
SOUPIS PRACÍ
Stavba:
Výstavba nové haly, rekonstrukce stávající tělocvičny vč.jejího zázemí, propojujícího objektu při ZŠ Dýšiná
Objekt:
01.4 - Ostatní
Soupis:
c011 - Prvky zámečnické, klempířské, okna, dveře
Místo: |  |  | Dýšiná |  |  | Datum: | 2023-04-04
Zadavatel: |  |  | Obec Dýšiná |  |  | Projektant: | Ing. arch. Lubomír Korčák
Uchazeč: |  |  | Vyplň údaj |  |  | Zpracovatel:
PČ | Typ | Kód | Popis | MJ | Množství | J.cena [CZK] | Cena celkem [CZK] | Cenová soustava |  | DPH | J. Nh [h] | Nh celkem [h] | J. hmotnost [t] | Hmotnost celkem [t] | J. suť [t] | Suť Celkem [t]
Náklady soupisu celkem | [6 empty] | 0 |  |  |  |  | 0 |  | 0.48006 |  | 0 |  | D | -1 | [10 empty] | 0
| D | HSV | Práce a dodávky HSV |  |  |  | 0 |  |  |  |  | 0 |  | 0.13128 |  | 0 | 1 | D | 0 |  |  |  | ROZPOCET | [6 empty] | 0
| D | 6 | Úpravy povrchů, podlahy a osazování výplní |  |  |  | 0 |  |  |  |  | 0 |  | 0.13128 |  | 0 | 1 | D | 1 |  |  |  | ROZPOCET | [6 empty] | 0
3 | K | 642942111 | Osazování zárubní nebo rámů kovových dveřních lisovaných nebo z úhelníků bez dveřních křídel na cementovou maltu, plochy otvoru do 2,5 m2 | kus | 4 |  | 0 | CS ÚRS 2022 02 |  | základní |  | 0 | 0.01777 | 0.07108 | 0 | 0 | 4 | K | 2 |  |  |  | ROZPOCET | 0 | 0 | 0 | 0 | 0 | 1 | 0 | 4 | -2019093076
| Online PSC |  | https://podminky.urs.cz/item/CS_URS_2022_02/642942111 | [14 empty] | Online PSC | 2
| VV |  | 4 |  | 4 | [12 empty] | VV | 2 | 2 | True | 1 | ROZPOCET
4 | M | 55331487 | zárubeň jednokřídlá ocelová pro zdění tl stěny 110-150mm rozměru 800/1970, 2100mm | kus | 2 |  | 0 | CS ÚRS 2022 02 |  | základní |  | 0 | 0.01521 | 0.03042 | 0 | 0 | 8 | M | 2 |  |  |  | ROZPOCET | 0 | 0 | 0 | 0 | 0 | 1 | 0 | 4 | 750199455
6 | M | 55331486 | zárubeň jednokřídlá ocelová pro zdění tl stěny 110-150mm rozměru 700/1970, 2100mm | kus | 2 |  | 0 | CS ÚRS 2022 02 |  | základní |  | 0 | 0.01489 | 0.02978 | 0 | 0 | 8 | M | 2 |  |  |  | ROZPOCET | 0 | 0 | 0 | 0 | 0 | 1 | 0 | 4 | 767190264
| D | 998 | Přesun hmot |  |  |  | 0 |  |  |  |  | 0 |  | 0 |  | 0 | 1 | D | 1 |  |  |  | ROZPOCET | [6 empty] | 0
161 | K | 998011002 | Přesun hmot pro budovy občanské výstavby, bydlení, výrobu a služby s nosnou svislou konstrukcí zděnou z cihel, tvárnic nebo kamene vodorovná dopravní vzdálenost do 100 m pro budovy výšky přes 6 do 12 m | t | 0.131 |  | 0 | CS ÚRS 2022 02 |  | základní |  | 0 | 0 | 0 | 0 | 0 | 4 | K | 2 |  |  |  | ROZPOCET | 0 | 0 | 0 | 0 | 0 | 1 | 0 | 4 | -1946370243
| Online PSC |  | https://podminky.urs.cz/item/CS_URS_2022_02/998011002 | [14 empty] | Online PSC | 2
| D | PSV | Práce a dodávky PSV |  |  |  | 0 |  |  |  |  | 0 |  | 0.34878 |  | 0 | 2 | D | 0 |  |  |  | ROZPOCET | [6 empty] | 0
| D | 764 | Konstrukce klempířské |  |  |  | 0 |  |  |  |  | 0 |  | 0.030788 |  | 0 | 2 | D | 1 |  |  |  | ROZPOCET | [6 empty] | 0
28 | K | 764216644 | Oplechování parapetů z pozinkovaného plechu s povrchovou úpravou rovných celoplošně lepené, bez rohů rš 330 mm | m | 8.6 |  | 0 | CS ÚRS 2022 02 |  | základní |  | 0 | 0.00358 | 0.030788 | 0 | 0 | 16 | K | 2 |  |  |  | ROZPOCET | 0 | 0 | 0 | 0 | 0 | 1 | 0 | 16 | -936333638
| Online PSC |  | https://podminky.urs.cz/item/CS_URS_2022_02/764216644 | [14 empty] | Online PSC | 2
| VV |  | K22 | [14 empty] | VV | 2 | 1 | True | 0 | ROZPOCET
| VV |  | 3*2,2 |  | 6.6 | [12 empty] | VV | 2 | 2 | True | 0 | ROZPOCET
| VV |  | K23 | [14 empty] | VV | 2 | 1 | True | 0 | ROZPOCET
| VV |  | 1*2 |  | 2 | [12 empty] | VV | 2 | 2 | True | 0 | ROZPOCET
| VV |  | Součet |  | 8.6 | [12 empty] | VV | 2 | 4 | True | 1 | ROZPOCET
163 | K | 998764102 | Přesun hmot pro konstrukce klempířské stanovený z hmotnosti přesunovaného materiálu vodorovná dopravní vzdálenost do 50 m v objektech výšky přes 6 do 12 m | t | 0.031 |  | 0 | CS ÚRS 2022 02 |  | základní |  | 0 | 0 | 0 | 0 | 0 | 16 | K | 2 |  |  |  | ROZPOCET | 0 | 0 | 0 | 0 | 0 | 1 | 0 | 16 | 1020674006
| Online PSC |  | https://podminky.urs.cz/item/CS_URS_2022_02/998764102 | [14 empty] | Online PSC | 2
| D | 766 | Konstrukce truhlářské |  |  |  | 0 |  |  |  |  | 0 |  | 0.31127 |  | 0 | 2 | D | 1 |  |  |  | ROZPOCET | [6 empty] | 0
168 | K | 766622131 | Montáž oken plastových včetně montáže rámu plochy přes 1 m2 otevíravých do zdiva, výšky do 1,5 m | m2 | 5.9 |  | 0 | CS ÚRS 2022 02 |  | základní |  | 0 | 0.00027 | 0.001593 | 0 | 0 | 16 | K | 2 |  |  |  | ROZPOCET | 0 | 0 | 0 | 0 | 0 | 1 | 0 | 16 | 472837453
| Online PSC |  | https://podminky.urs.cz/item/CS_URS_2022_02/766622131 | [14 empty] | Online PSC | 2
| VV |  | O29 | [14 empty] | VV | 2 | 1 | True | 0 | ROZPOCET
| VV |  | 2*0,75 |  | 1.5 | [12 empty] | VV | 2 | 2 | True | 0 | ROZPOCET
| VV |  | O27 | [14 empty] | VV | 2 | 1 | True | 0 | ROZPOCET
| VV |  | 2,2*0,75*2 |  | 3.3 | [12 empty] | VV | 2 | 2 | True | 0 | ROZPOCET
| VV |  | O28 | [14 empty] | VV | 2 | 1 | True | 0 | ROZPOCET
| VV |  | 2,2*0,5 |  | 1.1 | [12 empty] | VV | 2 | 2 | True | 0 | ROZPOCET
| VV |  | Součet |  | 5.9 | [12 empty] | VV | 2 | 4 | True | 1 | ROZPOCET
169 | M | 61140052 | okno plastové otevíravé/sklopné trojsklo přes plochu 1m2 do v 1,5m | m2 | 5.9 |  | 0 | CS ÚRS 2022 02 |  | základní |  | 0 | 0.03681 | 0.21718 | 0 | 0 | 32 | M | 2 |  |  |  | ROZPOCET | 0 | 0 | 0 | 0 | 0 | 1 | 0 | 16 | 1361620209
34 | K | 766660001 | Montáž dveřních křídel dřevěných nebo plastových otevíravých do ocelové zárubně povrchově upravených jednokřídlových, šířky do 800 mm | kus | 4 |  | 0 | CS ÚRS 2022 02 |  | základní |  | 0 | 0 | 0 | 0 | 0 | 16 | K | 2 |  |  |  | ROZPOCET | 0 | 0 | 0 | 0 | 0 | 1 | 0 | 16 | 1501187512
| Online PSC |  | https://podminky.urs.cz/item/CS_URS_2022_02/766660001 | [14 empty] | Online PSC | 2
35 | M | 61162086 | dveře jednokřídlé dřevotřískové povrch laminátový plné 800x1970-2100mm | kus | 2 |  | 0 | CS ÚRS 2022 02 |  | základní |  | 0 | 0.0195 | 0.039 | 0 | 0 | 32 | M | 2 |  |  |  | ROZPOCET | 0 | 0 | 0 | 0 | 0 | 1 | 0 | 16 | -1568856702
37 | M | 61162085 | dveře jednokřídlé dřevotřískové povrch laminátový plné 700x1970-2100mm | kus | 2 |  | 0 | CS ÚRS 2022 02 |  | základní |  | 0 | 0.0175 | 0.035 | 0 | 0 | 32 | M | 2 |  |  |  | ROZPOCET | 0 | 0 | 0 | 0 | 0 | 1 | 0 | 16 | -451154312
59 | K | 766660729 | Montáž dveřních doplňků dveřního kování interiérového štítku s klikou | kus | 4 |  | 0 | CS ÚRS 2022 02 |  | základní |  | 0 | 0 | 0 | 0 | 0 | 16 | K | 2 |  |  |  | ROZPOCET | 0 | 0 | 0 | 0 | 0 | 1 | 0 | 16 | -1349685133
| Online PSC |  | https://podminky.urs.cz/item/CS_URS_2022_02/766660729 | [14 empty] | Online PSC | 2
60 | M | 54914622 | kování dveřní vrchní klika včetně štítu a montážního materiálu BB 72 matný nikl | kus | 4 |  | 0 | CS ÚRS 2022 01 |  | základní |  | 0 | 0.0012 | 0.0048 | 0 | 0 | 32 | M | 2 |  |  |  | ROZPOCET | 0 | 0 | 0 | 0 | 0 | 1 | 0 | 16 | -192066640
66 | K | 766694113 | Montáž ostatních truhlářských konstrukcí parapetních desek dřevěných nebo plastových šířky do 300 mm, délky přes 1600 do 2600 mm | kus | 4 |  | 0 | CS ÚRS 2022 02 |  | základní |  | 0 | 0 | 0 | 0 | 0 | 16 | K | 2 |  |  |  | ROZPOCET | 0 | 0 | 0 | 0 | 0 | 1 | 0 | 16 | 245813055
| Online PSC |  | https://podminky.urs.cz/item/CS_URS_2022_02/766694113 | [14 empty] | Online PSC | 2
| VV |  | T14 | [14 empty] | VV | 2 | 1 | True | 0 | ROZPOCET
| VV |  | 1 |  | 1 | [12 empty] | VV | 2 | 2 | True | 0 | ROZPOCET
| VV |  | T10 | [14 empty] | VV | 2 | 1 | True | 0 | ROZPOCET
| VV |  | 3 |  | 3 | [12 empty] | VV | 2 | 2 | True | 0 | ROZPOCET
| VV |  | Součet |  | 4 | [12 empty] | VV | 2 | 4 | True | 1 | ROZPOCET
67 | M | 61144401 | parapet plastový vnitřní komůrkový tl 20mm š 250mm | m | 8.6 |  | 0 | CS ÚRS 2022 02 |  | základní |  | 0 | 0.0015 | 0.0129 | 0 | 0 | 32 | M | 2 |  |  |  | ROZPOCET | 0 | 0 | 0 | 0 | 0 | 1 | 0 | 16 | -54471875
| VV |  | 2,2*3+2 |  | 8.6 | [12 empty] | VV | 2 | 2 | True | 1 | ROZPOCET
76 | M | 61144019 | koncovka k parapetu plastovému vnitřnímu 1 pár | sada | 4 |  | 0 | CS ÚRS 2022 02 |  | základní |  | 0 | 0.0002 | 0.0008 | 0 | 0 | 32 | M | 2 |  |  |  | ROZPOCET | 0 | 0 | 0 | 0 | 0 | 1 | 0 | 16 | -274161723
164 | K | 998766102 | Přesun hmot pro konstrukce truhlářské stanovený z hmotnosti přesunovaného materiálu vodorovná dopravní vzdálenost do 50 m v objektech výšky přes 6 do 12 m | t | 0.311 |  | 0 | CS ÚRS 2022 02 |  | základní |  | 0 | 0 | 0 | 0 | 0 | 16 | K | 2 |  |  |  | ROZPOCET | 0 | 0 | 0 | 0 | 0 | 1 | 0 | 16 | 17763951
| Online PSC |  | https://podminky.urs.cz/item/CS_URS_2022_02/998766102 | [14 empty] | Online PSC | 2
| D | 767 | Konstrukce zámečnické |  |  |  | 0 |  |  |  |  | 0 |  | 0.001 |  | 0 | 2 | D | 1 |  |  |  | ROZPOCET | [6 empty] | 0
141 | K | 767620718 | Montáž oken zdvojených ostatní práce montáž kování pákového uzávěru | kus | 1 |  | 0 | CS ÚRS 2022 02 |  | základní |  | 0 | 0 | 0 | 0 | 0 | 16 | K | 2 |  |  |  | ROZPOCET | 0 | 0 | 0 | 0 | 0 | 1 | 0 | 16 | -1583095011
| Online PSC |  | https://podminky.urs.cz/item/CS_URS_2022_02/767620718 | [14 empty] | Online PSC | 2
| VV |  | O29 | [14 empty] | VV | 2 | 1 | True | 0 | ROZPOCET
| VV |  | 1 |  | 1 | [12 empty] | VV | 2 | 2 | True | 0 | ROZPOCET
| VV |  | Součet |  | 1 | [12 empty] | VV | 2 | 4 | True | 1 | ROZPOCET
142 | M | 54913110 | kování uzávěr ventilační okenní pákový | kus | 1 |  | 0 | CS ÚRS 2022 02 |  | základní |  | 0 | 0.001 | 0.001 | 0 | 0 | 32 | M | 2 |  |  |  | ROZPOCET | 0 | 0 | 0 | 0 | 0 | 1 | 0 | 16 | 1907562240
165 | K | 998767102 | Přesun hmot pro zámečnické konstrukce stanovený z hmotnosti přesunovaného materiálu vodorovná dopravní vzdálenost do 50 m v objektech výšky přes 6 do 12 m | t | 8.943 |  | 0 | CS ÚRS 2022 02 |  | základní |  | 0 | 0 | 0 | 0 | 0 | 16 | K | 2 |  |  |  | ROZPOCET | 0 | 0 | 0 | 0 | 0 | 1 | 0 | 16 | 613489194
| Online PSC |  | https://podminky.urs.cz/item/CS_URS_2022_02/998767102 | [14 empty] | Online PSC | 2
| D | 786 | Dokončovací práce - čalounické úpravy |  |  |  | 0 |  |  |  |  | 0 |  | 0.00572 |  | 0 | 2 | D | 1 |  |  |  | ROZPOCET | [6 empty] | 0
153 | K | 786626121 | Montáž zastiňujících žaluzií lamelových vnitřních nebo do oken dvojitých kovových | m2 | 4.4 |  | 0 | CS ÚRS 2022 02 |  | základní |  | 0 | 0 | 0 | 0 | 0 | 16 | K | 2 |  |  |  | ROZPOCET | 0 | 0 | 0 | 0 | 0 | 1 | 0 | 16 | -1971507530
| Online PSC |  | https://podminky.urs.cz/item/CS_URS_2022_02/786626121 | [14 empty] | Online PSC | 2
| VV |  | O27 | [14 empty] | VV | 2 | 1 | True | 0 | ROZPOCET
| VV |  | 2,2*0,75*2 |  | 3.3 | [12 empty] | VV | 2 | 2 | True | 0 | ROZPOCET
| VV |  | O28 | [14 empty] | VV | 2 | 1 | True | 0 | ROZPOCET
| VV |  | 2,2*0,5 |  | 1.1 | [12 empty] | VV | 2 | 2 | True | 0 | ROZPOCET
| VV |  | Součet |  | 4.4 | [12 empty] | VV | 2 | 4 | True | 1 | ROZPOCET
154 | M | 55346200 | žaluzie horizontální interiérové | m2 | 4.4 |  | 0 | CS ÚRS 2022 02 |  | základní |  | 0 | 0.0013 | 0.00572 | 0 | 0 | 32 | M | 2 |  |  |  | ROZPOCET | 0 | 0 | 0 | 0 | 0 | 1 | 0 | 16 | -887428720
166 | K | 998786102 | Přesun hmot pro stínění a čalounické úpravy stanovený z hmotnosti přesunovaného materiálu vodorovná dopravní vzdálenost do 50 m v objektech výšky (hloubky) přes 6 do 12 m | t | 0.006 |  | 0 | CS ÚRS 2022 02 |  | základní |  | 0 | 0 | 0 | 0 | 0 | 16 | K | 2 |  |  |  | ROZPOCET | 0 | 0 | 0 | 0 | 0 | 1 | 0 | 16 | -1370857437
| Online PSC |  | https://podminky.urs.cz/item/CS_URS_2022_02/998786102 | [14 empty] | Online PSC | 2

## o - Ostatní vybavení_02
{0052e5ec-0ae1-4223-97ce-f851ea0e4ff6}
2
| KRYCÍ LIST SOUPISU PRACÍ | [7 empty] | v --- níže se nacházejí doplnkové a pomocné údaje k sestavám --- v | [8 empty] | False
Stavba:
Výstavba nové haly, rekonstrukce stávající tělocvičny vč.jejího zázemí, propojujícího objektu při ZŠ Dýšiná
Objekt:
01.4 - Ostatní
Soupis:
o - Ostatní vybavení
| KSO: |  |  |  |  | CC-CZ:
| Místo: |  | Dýšiná |  |  | Datum: | 2023-04-04
| Zadavatel: |  |  |  |  | IČ: | 00257745
|  | Obec Dýšiná |  |  |  | DIČ:
| Uchazeč: |  |  |  |  | IČ: | Vyplň údaj
|  | Vyplň údaj |  |  |  | DIČ: | Vyplň údaj
| Projektant: |  |  |  |  | IČ: | 72114606
|  | Ing. arch. Lubomír Korčák |  |  |  | DIČ:
| Zpracovatel: |  |  |  |  | IČ:
DIČ:
Poznámka:
| Cena bez DPH | [5 empty] | 0
|  |  | Základ daně |  |  | Sazba daně | Výše daně
| DPH | základní | 0 |  |  | 21% | 0
|  | snížená | 0 |  |  | 15% | 0
|  | zákl. přenesená | 0 |  |  | 21% | 0
|  | sníž. přenesená | 0 |  |  | 15% | 0
|  | nulová | 0 |  |  | 0% | 0
| Cena s DPH |  |  | v | CZK |  | 0
REKAPITULACE ČLENĚNÍ SOUPISU PRACÍ
Stavba:
Výstavba nové haly, rekonstrukce stávající tělocvičny vč.jejího zázemí, propojujícího objektu při ZŠ Dýšiná
Objekt:
01.4 - Ostatní
Soupis:
o - Ostatní vybavení
Místo: |  |  | Dýšiná |  |  | Datum: | 2023-04-04
Zadavatel: |  |  | Obec Dýšiná |  |  | Projektant: | Ing. arch. Lubomír Korčák
Uchazeč: |  |  | Vyplň údaj |  |  | Zpracovatel:
Kód dílu - Popis | [6 empty] | Cena celkem [CZK]
Náklady stavby celkem | [6 empty] | 0 | [11 empty] | -1
| PSV - Práce a dodávky PSV | [5 empty] | 0
| 763 - Konstrukce suché výstavby | [5 empty] | 0
| 766 - Konstrukce truhlářské | [5 empty] | 0
SOUPIS PRACÍ
Stavba:
Výstavba nové haly, rekonstrukce stávající tělocvičny vč.jejího zázemí, propojujícího objektu při ZŠ Dýšiná
Objekt:
01.4 - Ostatní
Soupis:
o - Ostatní vybavení
Místo: |  |  | Dýšiná |  |  | Datum: | 2023-04-04
Zadavatel: |  |  | Obec Dýšiná |  |  | Projektant: | Ing. arch. Lubomír Korčák
Uchazeč: |  |  | Vyplň údaj |  |  | Zpracovatel:
PČ | Typ | Kód | Popis | MJ | Množství | J.cena [CZK] | Cena celkem [CZK] | Cenová soustava |  | DPH | J. Nh [h] | Nh celkem [h] | J. hmotnost [t] | Hmotnost celkem [t] | J. suť [t] | Suť Celkem [t]
Náklady soupisu celkem | [6 empty] | 0 |  |  |  |  | 0 |  | 0.00994 |  | 0 |  | D | -1 | [10 empty] | 0
| D | PSV | Práce a dodávky PSV |  |  |  | 0 |  |  |  |  | 0 |  | 0.00994 |  | 0 | 2 | D | 0 |  |  |  | ROZPOCET | [6 empty] | 0
| D | 763 | Konstrukce suché výstavby |  |  |  | 0 |  |  |  |  | 0 |  | 0.00994 |  | 0 | 2 | D | 1 |  |  |  | ROZPOCET | [6 empty] | 0
1 | K | 763172452 | Montáž dvířek pro konstrukce ze sádrokartonových desek revizních protipožárních pro podhledy velikost (šxv) 300 x 300 mm | kus | 2 |  | 0 | CS ÚRS 2022 02 |  | základní |  | 0 | 0.00027 | 0.00054 | 0 | 0 | 16 | K | 2 |  |  |  | ROZPOCET | 0 | 0 | 0 | 0 | 0 | 1 | 0 | 16 | -599754432
| Online PSC |  | https://podminky.urs.cz/item/CS_URS_2022_02/763172452 | [14 empty] | Online PSC | 2
| VV |  | V2 | [14 empty] | VV | 2 | 1 | True | 0 | ROZPOCET
| VV |  | 2 |  | 2 | [12 empty] | VV | 2 | 2 | True | 1 | ROZPOCET
2 | M | 59030760 | dvířka revizní protipožární pro stěny a podhledy EI 60 300x300 mm | kus | 2 |  | 0 | CS ÚRS 2022 02 |  | základní |  | 0 | 0.0047 | 0.0094 | 0 | 0 | 32 | M | 2 |  |  |  | ROZPOCET | 0 | 0 | 0 | 0 | 0 | 1 | 0 | 16 | -1625722315
| D | 766 | Konstrukce truhlářské |  |  |  | 0 |  |  |  |  | 0 |  | 0 |  | 0 | 2 | D | 1 |  |  |  | ROZPOCET | [6 empty] | 0
41 | K | 766.2R | D+M šatní skříňka ozn.V29 | ks | 28 |  | 0 |  |  | základní |  | 0 | 0 | 0 | 0 | 0 | 16 | K | 2 |  |  |  | ROZPOCET | 0 | 0 | 0 | 0 | 0 | 1 | 0 | 16 | -1888544856
| VV |  | 28 |  | 28 | [12 empty] | VV | 2 | 2 | True | 1 | ROZPOCET
43 | K | 766.4R | D+M šatní lavice s háčky ozn.V31 | m | 7.5 |  | 0 |  |  | základní |  | 0 | 0 | 0 | 0 | 0 | 16 | K | 2 |  |  |  | ROZPOCET | 0 | 0 | 0 | 0 | 0 | 1 | 0 | 16 | -2141826131
| VV |  | 3,9+3,6 |  | 7.5 | [12 empty] | VV | 2 | 2 | True | 1 | ROZPOCET

## c005 - Úpravy stropů_02
{993d6bd1-4a39-4b65-9c70-05fae3ef49d4}
2
| KRYCÍ LIST SOUPISU PRACÍ | [7 empty] | v --- níže se nacházejí doplnkové a pomocné údaje k sestavám --- v | [8 empty] | False
Stavba:
Výstavba nové haly, rekonstrukce stávající tělocvičny vč.jejího zázemí, propojujícího objektu při ZŠ Dýšiná
Objekt:
01.4 - Ostatní
Soupis:
c005 - Úpravy stropů
| KSO: |  |  |  |  | CC-CZ:
| Místo: |  | Dýšiná |  |  | Datum: | 2023-04-04
| Zadavatel: |  |  |  |  | IČ: | 00257745
|  | Obec Dýšiná |  |  |  | DIČ:
| Uchazeč: |  |  |  |  | IČ: | Vyplň údaj
|  | Vyplň údaj |  |  |  | DIČ: | Vyplň údaj
| Projektant: |  |  |  |  | IČ: | 72114606
|  | Ing. arch. Lubomír Korčák |  |  |  | DIČ:
| Zpracovatel: |  |  |  |  | IČ:
DIČ:
Poznámka:
| Cena bez DPH | [5 empty] | 0
|  |  | Základ daně |  |  | Sazba daně | Výše daně
| DPH | základní | 0 |  |  | 21% | 0
|  | snížená | 0 |  |  | 15% | 0
|  | zákl. přenesená | 0 |  |  | 21% | 0
|  | sníž. přenesená | 0 |  |  | 15% | 0
|  | nulová | 0 |  |  | 0% | 0
| Cena s DPH |  |  | v | CZK |  | 0
REKAPITULACE ČLENĚNÍ SOUPISU PRACÍ
Stavba:
Výstavba nové haly, rekonstrukce stávající tělocvičny vč.jejího zázemí, propojujícího objektu při ZŠ Dýšiná
Objekt:
01.4 - Ostatní
Soupis:
c005 - Úpravy stropů
Místo: |  |  | Dýšiná |  |  | Datum: | 2023-04-04
Zadavatel: |  |  | Obec Dýšiná |  |  | Projektant: | Ing. arch. Lubomír Korčák
Uchazeč: |  |  | Vyplň údaj |  |  | Zpracovatel:
Kód dílu - Popis | [6 empty] | Cena celkem [CZK]
Náklady stavby celkem | [6 empty] | 0 | [11 empty] | -1
| PSV - Práce a dodávky PSV | [5 empty] | 0
| 763 - Konstrukce suché výstavby | [5 empty] | 0
| 784 - Dokončovací práce - malby a tapety | [5 empty] | 0
SOUPIS PRACÍ
Stavba:
Výstavba nové haly, rekonstrukce stávající tělocvičny vč.jejího zázemí, propojujícího objektu při ZŠ Dýšiná
Objekt:
01.4 - Ostatní
Soupis:
c005 - Úpravy stropů
Místo: |  |  | Dýšiná |  |  | Datum: | 2023-04-04
Zadavatel: |  |  | Obec Dýšiná |  |  | Projektant: | Ing. arch. Lubomír Korčák
Uchazeč: |  |  | Vyplň údaj |  |  | Zpracovatel:
PČ | Typ | Kód | Popis | MJ | Množství | J.cena [CZK] | Cena celkem [CZK] | Cenová soustava |  | DPH | J. Nh [h] | Nh celkem [h] | J. hmotnost [t] | Hmotnost celkem [t] | J. suť [t] | Suť Celkem [t]
Náklady soupisu celkem | [6 empty] | 0 |  |  |  |  | 0 |  | 0.58242 |  | 0 |  | D | -1 | [10 empty] | 0
| D | PSV | Práce a dodávky PSV |  |  |  | 0 |  |  |  |  | 0 |  | 0.58242 |  | 0 | 2 | D | 0 |  |  |  | ROZPOCET | [6 empty] | 0
| D | 763 | Konstrukce suché výstavby |  |  |  | 0 |  |  |  |  | 0 |  | 0.5637 |  | 0 | 2 | D | 1 |  |  |  | ROZPOCET | [6 empty] | 0
5 | K | 763131471 | Podhled ze sádrokartonových desek dvouvrstvá zavěšená spodní konstrukce z ocelových profilů CD, UD jednoduše opláštěná deskou impregnovanou protipožární DFH2, tl. 12,5 mm, bez izolace, REI do 90 | m2 | 40.7 |  | 0 | CS ÚRS 2022 02 |  | základní |  | 0 | 0.01385 | 0.5637 | 0 | 0 | 16 | K | 2 |  |  |  | ROZPOCET | 0 | 0 | 0 | 0 | 0 | 1 | 0 | 16 | 1344694775
| Online PSC |  | https://podminky.urs.cz/item/CS_URS_2022_02/763131471 | [14 empty] | Online PSC | 2
| VV |  | 1.np | [14 empty] | VV | 2 | 1 | True | 0 | ROZPOCET
| VV |  | m1.12-1.16 | [14 empty] | VV | 2 | 1 | True | 0 | ROZPOCET
| VV |  | 14,5+9+1,8+1,5+13,9 |  | 40.7 | [12 empty] | VV | 2 | 2 | True | 0 | ROZPOCET
| VV |  | Součet |  | 40.7 | [12 empty] | VV | 2 | 4 | True | 1 | ROZPOCET
6 | K | 763131761 | Podhled ze sádrokartonových desek Příplatek k cenám za plochu do 3 m2 jednotlivě | m2 | 3.3 |  | 0 | CS ÚRS 2022 02 |  | základní |  | 0 | 0 | 0 | 0 | 0 | 16 | K | 2 |  |  |  | ROZPOCET | 0 | 0 | 0 | 0 | 0 | 1 | 0 | 16 | -911559604
| Online PSC |  | https://podminky.urs.cz/item/CS_URS_2022_02/763131761 | [14 empty] | Online PSC | 2
| VV |  | 1.np | [14 empty] | VV | 2 | 1 | True | 0 | ROZPOCET
| VV |  | m1.12-1.16 | [14 empty] | VV | 2 | 1 | True | 0 | ROZPOCET
| VV |  | 1,8+1,5 |  | 3.3 | [12 empty] | VV | 2 | 2 | True | 0 | ROZPOCET
| VV |  | Součet |  | 3.3 | [12 empty] | VV | 2 | 4 | True | 1 | ROZPOCET
26 | K | 998763302 | Přesun hmot pro konstrukce montované z desek sádrokartonových, sádrovláknitých, cementovláknitých nebo cementových stanovený z hmotnosti přesunovaného materiálu vodorovná dopravní vzdálenost do 50 m v objektech výšky přes 6 do 12 m | t | 0.564 |  | 0 | CS ÚRS 2022 02 |  | základní |  | 0 | 0 | 0 | 0 | 0 | 16 | K | 2 |  |  |  | ROZPOCET | 0 | 0 | 0 | 0 | 0 | 1 | 0 | 16 | -1295827703
| Online PSC |  | https://podminky.urs.cz/item/CS_URS_2022_02/998763302 | [14 empty] | Online PSC | 2
| D | 784 | Dokončovací práce - malby a tapety |  |  |  | 0 |  |  |  |  | 0 |  | 0.018722 |  | 0 | 2 | D | 1 |  |  |  | ROZPOCET | [6 empty] | 0
1 | K | 784181101 | Penetrace podkladu jednonásobná základní akrylátová bezbarvá v místnostech výšky do 3,80 m | m2 | 40.7 |  | 0 | CS ÚRS 2022 02 |  | základní |  | 0 | 0.0002 | 0.00814 | 0 | 0 | 16 | K | 2 |  |  |  | ROZPOCET | 0 | 0 | 0 | 0 | 0 | 1 | 0 | 16 | -219339070
| Online PSC |  | https://podminky.urs.cz/item/CS_URS_2022_02/784181101 | [14 empty] | Online PSC | 2
| VV |  | 1.np | [14 empty] | VV | 2 | 1 | True | 0 | ROZPOCET
| VV |  | 14,5+9+1,8+1,5+13,9 |  | 40.7 | [12 empty] | VV | 2 | 2 | True | 1 | ROZPOCET
2 | K | 784211101 | Malby z malířských směsí oděruvzdorných za mokra dvojnásobné, bílé za mokra oděruvzdorné výborně v místnostech výšky do 3,80 m | m2 | 40.7 |  | 0 | CS ÚRS 2022 02 |  | základní |  | 0 | 0.00026 | 0.010582 | 0 | 0 | 16 | K | 2 |  |  |  | ROZPOCET | 0 | 0 | 0 | 0 | 0 | 1 | 0 | 16 | 1980953718
| Online PSC |  | https://podminky.urs.cz/item/CS_URS_2022_02/784211101 | [14 empty] | Online PSC | 2

## c006 - Obklady stěn_02
{610d8464-21d8-49aa-b790-c945b7d9ddeb}
2
| KRYCÍ LIST SOUPISU PRACÍ | [7 empty] | v --- níže se nacházejí doplnkové a pomocné údaje k sestavám --- v | [8 empty] | False
Stavba:
Výstavba nové haly, rekonstrukce stávající tělocvičny vč.jejího zázemí, propojujícího objektu při ZŠ Dýšiná
Objekt:
01.4 - Ostatní
Soupis:
c006 - Obklady stěn
| KSO: |  |  |  |  | CC-CZ:
| Místo: |  | Dýšiná |  |  | Datum: | 2023-04-04
| Zadavatel: |  |  |  |  | IČ: | 00257745
|  | Obec Dýšiná |  |  |  | DIČ:
| Uchazeč: |  |  |  |  | IČ: | Vyplň údaj
|  | Vyplň údaj |  |  |  | DIČ: | Vyplň údaj
| Projektant: |  |  |  |  | IČ: | 72114606
|  | Ing. arch. Lubomír Korčák |  |  |  | DIČ:
| Zpracovatel: |  |  |  |  | IČ:
DIČ:
Poznámka:
| Cena bez DPH | [5 empty] | 0
|  |  | Základ daně |  |  | Sazba daně | Výše daně
| DPH | základní | 0 |  |  | 21% | 0
|  | snížená | 0 |  |  | 15% | 0
|  | zákl. přenesená | 0 |  |  | 21% | 0
|  | sníž. přenesená | 0 |  |  | 15% | 0
|  | nulová | 0 |  |  | 0% | 0
| Cena s DPH |  |  | v | CZK |  | 0
REKAPITULACE ČLENĚNÍ SOUPISU PRACÍ
Stavba:
Výstavba nové haly, rekonstrukce stávající tělocvičny vč.jejího zázemí, propojujícího objektu při ZŠ Dýšiná
Objekt:
01.4 - Ostatní
Soupis:
c006 - Obklady stěn
Místo: |  |  | Dýšiná |  |  | Datum: | 2023-04-04
Zadavatel: |  |  | Obec Dýšiná |  |  | Projektant: | Ing. arch. Lubomír Korčák
Uchazeč: |  |  | Vyplň údaj |  |  | Zpracovatel:
Kód dílu - Popis | [6 empty] | Cena celkem [CZK]
Náklady stavby celkem | [6 empty] | 0 | [11 empty] | -1
| PSV - Práce a dodávky PSV | [5 empty] | 0
| 781 - Dokončovací práce - obklady | [5 empty] | 0
SOUPIS PRACÍ
Stavba:
Výstavba nové haly, rekonstrukce stávající tělocvičny vč.jejího zázemí, propojujícího objektu při ZŠ Dýšiná
Objekt:
01.4 - Ostatní
Soupis:
c006 - Obklady stěn
Místo: |  |  | Dýšiná |  |  | Datum: | 2023-04-04
Zadavatel: |  |  | Obec Dýšiná |  |  | Projektant: | Ing. arch. Lubomír Korčák
Uchazeč: |  |  | Vyplň údaj |  |  | Zpracovatel:
PČ | Typ | Kód | Popis | MJ | Množství | J.cena [CZK] | Cena celkem [CZK] | Cenová soustava |  | DPH | J. Nh [h] | Nh celkem [h] | J. hmotnost [t] | Hmotnost celkem [t] | J. suť [t] | Suť Celkem [t]
Náklady soupisu celkem | [6 empty] | 0 |  |  |  |  | 0 |  | 0.63271 |  | 0 |  | D | -1 | [10 empty] | 0
| D | PSV | Práce a dodávky PSV |  |  |  | 0 |  |  |  |  | 0 |  | 0.63271 |  | 0 | 2 | D | 0 |  |  |  | ROZPOCET | [6 empty] | 0
| D | 781 | Dokončovací práce - obklady |  |  |  | 0 |  |  |  |  | 0 |  | 0.63271 |  | 0 | 2 | D | 1 |  |  |  | ROZPOCET | [6 empty] | 0
1 | K | 781121011 | Příprava podkladu před provedením obkladu nátěr penetrační na stěnu | m2 | 29.661 |  | 0 | CS ÚRS 2022 02 |  | základní |  | 0 | 0.0003 | 0.0088983 | 0 | 0 | 16 | K | 2 |  |  |  | ROZPOCET | 0 | 0 | 0 | 0 | 0 | 1 | 0 | 16 | 1322248013
| Online PSC |  | https://podminky.urs.cz/item/CS_URS_2022_02/781121011 | [14 empty] | Online PSC | 2
| VV |  | 1.np | [14 empty] | VV | 2 | 1 | True | 0 | ROZPOCET
| VV |  | m1.13-1.15 | [14 empty] | VV | 2 | 1 | True | 0 | ROZPOCET
| VV |  | ((3,15*2+2,9*2+1*2)+(1,435*2+0,963*2)+(1,6*2+0,963*2)*2,1) |  | 29.661 | [12 empty] | VV | 2 | 2 | True | 0 | ROZPOCET
| VV |  | Součet |  | 29.661 | [12 empty] | VV | 2 | 4 | True | 1 | ROZPOCET
2 | K | 781131112 | Izolace stěny pod obklad izolace nátěrem nebo stěrkou ve dvou vrstvách | m2 | 29.661 |  | 0 | CS ÚRS 2022 02 |  | základní |  | 0 | 0.0015 | 0.044492 | 0 | 0 | 16 | K | 2 |  |  |  | ROZPOCET | 0 | 0 | 0 | 0 | 0 | 1 | 0 | 16 | 547366491
| Online PSC |  | https://podminky.urs.cz/item/CS_URS_2022_02/781131112 | [14 empty] | Online PSC | 2
4 | K | 781474112 | Montáž obkladů vnitřních stěn z dlaždic keramických lepených flexibilním lepidlem maloformátových hladkých přes 9 do 12 ks/m2 | m2 | 29.661 |  | 0 | CS ÚRS 2022 02 |  | základní |  | 0 | 0.006 | 0.17797 | 0 | 0 | 16 | K | 2 |  |  |  | ROZPOCET | 0 | 0 | 0 | 0 | 0 | 1 | 0 | 16 | 1281805475
| Online PSC |  | https://podminky.urs.cz/item/CS_URS_2022_02/781474112 | [14 empty] | Online PSC | 2
5 | M | 59761026 | obklad keramický hladký do 12ks/m2 | m2 | 32.627 |  | 0 | CS ÚRS 2022 02 |  | základní |  | 0 | 0.0118 | 0.385 | 0 | 0 | 32 | M | 2 |  |  |  | ROZPOCET | 0 | 0 | 0 | 0 | 0 | 1 | 0 | 16 | -467961482
| VV |  | 29,661*1,1 'Přepočtené koeficientem množství |  | 32.627 | [12 empty] | VV | 2 | 2 | False | 1 | ROZPOCET
6 | K | 781494111 | Obklad - dokončující práce profily ukončovací lepené flexibilním lepidlem rohové | m | 28 |  | 0 | CS ÚRS 2022 02 |  | základní |  | 0 | 0.00055 | 0.0154 | 0 | 0 | 16 | K | 2 |  |  |  | ROZPOCET | 0 | 0 | 0 | 0 | 0 | 1 | 0 | 16 | -1255400905
| Online PSC |  | https://podminky.urs.cz/item/CS_URS_2022_02/781494111 | [14 empty] | Online PSC | 2
8 | K | 781495115 | Obklad - dokončující práce ostatní práce spárování silikonem | m | 32 |  | 0 | CS ÚRS 2022 02 |  | základní |  | 0 | 3e-05 | 0.00096 | 0 | 0 | 16 | K | 2 |  |  |  | ROZPOCET | 0 | 0 | 0 | 0 | 0 | 1 | 0 | 16 | -1148995266
| Online PSC |  | https://podminky.urs.cz/item/CS_URS_2022_02/781495115 | [14 empty] | Online PSC | 2
7 | K | 781495141 | Obklad - dokončující práce průnik obkladem kruhový, bez izolace do DN 30 | kus | 12 |  | 0 | CS ÚRS 2022 02 |  | základní |  | 0 | 0 | 0 | 0 | 0 | 16 | K | 2 |  |  |  | ROZPOCET | 0 | 0 | 0 | 0 | 0 | 1 | 0 | 16 | 1100713432
| Online PSC |  | https://podminky.urs.cz/item/CS_URS_2022_02/781495141 | [14 empty] | Online PSC | 2
32 | K | 998781102 | Přesun hmot pro obklady keramické stanovený z hmotnosti přesunovaného materiálu vodorovná dopravní vzdálenost do 50 m v objektech výšky přes 6 do 12 m | t | 0.633 |  | 0 | CS ÚRS 2022 02 |  | základní |  | 0 | 0 | 0 | 0 | 0 | 16 | K | 2 |  |  |  | ROZPOCET | 0 | 0 | 0 | 0 | 0 | 1 | 0 | 16 | -1942447344
| Online PSC |  | https://podminky.urs.cz/item/CS_URS_2022_02/998781102 | [14 empty] | Online PSC | 2

## c004 - Skladby podlah_02
{eaa9d222-f85a-42bf-b783-0476f283ec85}
2
| KRYCÍ LIST SOUPISU PRACÍ | [7 empty] | v --- níže se nacházejí doplnkové a pomocné údaje k sestavám --- v | [8 empty] | False
Stavba:
Výstavba nové haly, rekonstrukce stávající tělocvičny vč.jejího zázemí, propojujícího objektu při ZŠ Dýšiná
Objekt:
01.4 - Ostatní
Soupis:
c004 - Skladby podlah
| KSO: |  |  |  |  | CC-CZ:
| Místo: |  | Dýšiná |  |  | Datum: | 2023-04-04
| Zadavatel: |  |  |  |  | IČ: | 00257745
|  | Obec Dýšiná |  |  |  | DIČ:
| Uchazeč: |  |  |  |  | IČ: | Vyplň údaj
|  | Vyplň údaj |  |  |  | DIČ: | Vyplň údaj
| Projektant: |  |  |  |  | IČ: | 72114606
|  | Ing. arch. Lubomír Korčák |  |  |  | DIČ:
| Zpracovatel: |  |  |  |  | IČ:
DIČ:
Poznámka:
| Cena bez DPH | [5 empty] | 0
|  |  | Základ daně |  |  | Sazba daně | Výše daně
| DPH | základní | 0 |  |  | 21% | 0
|  | snížená | 0 |  |  | 15% | 0
|  | zákl. přenesená | 0 |  |  | 21% | 0
|  | sníž. přenesená | 0 |  |  | 15% | 0
|  | nulová | 0 |  |  | 0% | 0
| Cena s DPH |  |  | v | CZK |  | 0
REKAPITULACE ČLENĚNÍ SOUPISU PRACÍ
Stavba:
Výstavba nové haly, rekonstrukce stávající tělocvičny vč.jejího zázemí, propojujícího objektu při ZŠ Dýšiná
Objekt:
01.4 - Ostatní
Soupis:
c004 - Skladby podlah
Místo: |  |  | Dýšiná |  |  | Datum: | 2023-04-04
Zadavatel: |  |  | Obec Dýšiná |  |  | Projektant: | Ing. arch. Lubomír Korčák
Uchazeč: |  |  | Vyplň údaj |  |  | Zpracovatel:
Kód dílu - Popis | [6 empty] | Cena celkem [CZK]
Náklady stavby celkem | [6 empty] | 0 | [11 empty] | -1
| HSV - Práce a dodávky HSV | [5 empty] | 0
| 6 - Úpravy povrchů, podlahy a osazování výplní | [5 empty] | 0
| 998 - Přesun hmot | [5 empty] | 0
| PSV - Práce a dodávky PSV | [5 empty] | 0
| 713 - Izolace tepelné | [5 empty] | 0
| 771 - Podlahy z dlaždic | [5 empty] | 0
| 777 - Podlahy lité | [5 empty] | 0
SOUPIS PRACÍ
Stavba:
Výstavba nové haly, rekonstrukce stávající tělocvičny vč.jejího zázemí, propojujícího objektu při ZŠ Dýšiná
Objekt:
01.4 - Ostatní
Soupis:
c004 - Skladby podlah
Místo: |  |  | Dýšiná |  |  | Datum: | 2023-04-04
Zadavatel: |  |  | Obec Dýšiná |  |  | Projektant: | Ing. arch. Lubomír Korčák
Uchazeč: |  |  | Vyplň údaj |  |  | Zpracovatel:
PČ | Typ | Kód | Popis | MJ | Množství | J.cena [CZK] | Cena celkem [CZK] | Cenová soustava |  | DPH | J. Nh [h] | Nh celkem [h] | J. hmotnost [t] | Hmotnost celkem [t] | J. suť [t] | Suť Celkem [t]
Náklady soupisu celkem | [6 empty] | 0 |  |  |  |  | 0 |  | 7.2867 |  | 0 |  | D | -1 | [10 empty] | 0
| D | HSV | Práce a dodávky HSV |  |  |  | 0 |  |  |  |  | 0 |  | 6.5897 |  | 0 | 1 | D | 0 |  |  |  | ROZPOCET | [6 empty] | 0
| D | 6 | Úpravy povrchů, podlahy a osazování výplní |  |  |  | 0 |  |  |  |  | 0 |  | 6.5897 |  | 0 | 1 | D | 1 |  |  |  | ROZPOCET | [6 empty] | 0
4 | K | 631311116 | Mazanina z betonu prostého bez zvýšených nároků na prostředí tl. přes 50 do 80 mm tř. C 25/30 | m3 | 2.495 |  | 0 | CS ÚRS 2022 02 |  | základní |  | 0 | 2.5019 | 6.2422 | 0 | 0 | 4 | K | 2 |  |  |  | ROZPOCET | 0 | 0 | 0 | 0 | 0 | 1 | 0 | 4 | -228252977
| Online PSC |  | https://podminky.urs.cz/item/CS_URS_2022_02/631311116 | [14 empty] | Online PSC | 2
| VV |  | 1.np | [14 empty] | VV | 2 | 1 | True | 0 | ROZPOCET
| VV |  | m1.12,1.16 | [14 empty] | VV | 2 | 1 | True | 0 | ROZPOCET
| VV |  | (14,5+13,9)*0,064 |  | 1.818 | [12 empty] | VV | 2 | 2 | True | 0 | ROZPOCET
| VV |  | 1.13-1.15, | [14 empty] | VV | 2 | 1 | True | 0 | ROZPOCET
| VV |  | (9+1,8+1,5)*0,055 |  | 0.677 | [12 empty] | VV | 2 | 2 | True | 0 | ROZPOCET
| VV |  | Součet |  | 2.495 | [12 empty] | VV | 2 | 4 | True | 1 | ROZPOCET
5 | K | 631319011 | Příplatek k cenám mazanin za úpravu povrchu mazaniny přehlazením, mazanina tl. přes 50 do 80 mm | m3 | 2.495 |  | 0 | CS ÚRS 2022 02 |  | základní |  | 0 | 0 | 0 | 0 | 0 | 4 | K | 2 |  |  |  | ROZPOCET | 0 | 0 | 0 | 0 | 0 | 1 | 0 | 4 | -1736681649
| Online PSC |  | https://podminky.urs.cz/item/CS_URS_2022_02/631319011 | [14 empty] | Online PSC | 2
6 | K | 631319171 | Příplatek k cenám mazanin za stržení povrchu spodní vrstvy mazaniny latí před vložením výztuže nebo pletiva pro tl. obou vrstev mazaniny přes 50 do 80 mm | m3 | 2.495 |  | 0 | CS ÚRS 2022 02 |  | základní |  | 0 | 0 | 0 | 0 | 0 | 4 | K | 2 |  |  |  | ROZPOCET | 0 | 0 | 0 | 0 | 0 | 1 | 0 | 4 | -296383583
| Online PSC |  | https://podminky.urs.cz/item/CS_URS_2022_02/631319171 | [14 empty] | Online PSC | 2
7 | K | 631362021 | Výztuž mazanin ze svařovaných sítí z drátů typu KARI | t | 0.322 |  | 0 | CS ÚRS 2022 02 |  | základní |  | 0 | 1.0628 | 0.34221 | 0 | 0 | 4 | K | 2 |  |  |  | ROZPOCET | 0 | 0 | 0 | 0 | 0 | 1 | 0 | 4 | 1458671342
| Online PSC |  | https://podminky.urs.cz/item/CS_URS_2022_02/631362021 | [14 empty] | Online PSC | 2
| VV |  | 1.np | [14 empty] | VV | 2 | 1 | True | 0 | ROZPOCET
| VV |  | m1.12,1.16, | [14 empty] | VV | 2 | 1 | True | 0 | ROZPOCET
| VV |  | 14,5+13,9 |  | 28.4 | [12 empty] | VV | 2 | 2 | True | 0 | ROZPOCET
| VV |  | 1.13-1.15, | [14 empty] | VV | 2 | 1 | True | 0 | ROZPOCET
| VV |  | 9+1,8+1,5 |  | 12.3 | [12 empty] | VV | 2 | 2 | True | 0 | ROZPOCET
| VV |  | Součet |  | 40.7 | [12 empty] | VV | 2 | 4 | True | 1 | ROZPOCET
| VV |  | 40,7*0,0079 'Přepočtené koeficientem množství |  | 0.322 | [12 empty] | VV | 2 | 2 | False | 1 | ROZPOCET
3 | K | 632481213 | Separační vrstva k oddělení podlahových vrstev z polyetylénové fólie | m2 | 40.7 |  | 0 | CS ÚRS 2022 02 |  | základní |  | 0 | 0.00013 | 0.005291 | 0 | 0 | 4 | K | 2 |  |  |  | ROZPOCET | 0 | 0 | 0 | 0 | 0 | 1 | 0 | 4 | 1290191386
| Online PSC |  | https://podminky.urs.cz/item/CS_URS_2022_02/632481213 | [14 empty] | Online PSC | 2
| VV |  | 1.np | [14 empty] | VV | 2 | 1 | True | 0 | ROZPOCET
| VV |  | m1.12,1.16 | [14 empty] | VV | 2 | 1 | True | 0 | ROZPOCET
| VV |  | 14,5+13,9 |  | 28.4 | [12 empty] | VV | 2 | 2 | True | 0 | ROZPOCET
| VV |  | 1.13-1.15, | [14 empty] | VV | 2 | 1 | True | 0 | ROZPOCET
| VV |  | 9+1,8+1,5 |  | 12.3 | [12 empty] | VV | 2 | 2 | True | 0 | ROZPOCET
| VV |  | Součet |  | 40.7 | [12 empty] | VV | 2 | 4 | True | 1 | ROZPOCET
| D | 998 | Přesun hmot |  |  |  | 0 |  |  |  |  | 0 |  | 0 |  | 0 | 1 | D | 1 |  |  |  | ROZPOCET | [6 empty] | 0
37 | K | 998011002 | Přesun hmot pro budovy občanské výstavby, bydlení, výrobu a služby s nosnou svislou konstrukcí zděnou z cihel, tvárnic nebo kamene vodorovná dopravní vzdálenost do 100 m pro budovy výšky přes 6 do 12 m | t | 6.59 |  | 0 | CS ÚRS 2022 02 |  | základní |  | 0 | 0 | 0 | 0 | 0 | 4 | K | 2 |  |  |  | ROZPOCET | 0 | 0 | 0 | 0 | 0 | 1 | 0 | 4 | 1291198712
| Online PSC |  | https://podminky.urs.cz/item/CS_URS_2022_02/998011002 | [14 empty] | Online PSC | 2
| D | PSV | Práce a dodávky PSV |  |  |  | 0 |  |  |  |  | 0 |  | 0.69703 |  | 0 | 2 | D | 0 |  |  |  | ROZPOCET | [6 empty] | 0
| D | 713 | Izolace tepelné |  |  |  | 0 |  |  |  |  | 0 |  | 0.06061 |  | 0 | 2 | D | 1 |  |  |  | ROZPOCET | [6 empty] | 0
11 | K | 713121111 | Montáž tepelné izolace podlah rohožemi, pásy, deskami, dílci, bloky (izolační materiál ve specifikaci) kladenými volně jednovrstvá | m2 | 40.7 |  | 0 | CS ÚRS 2022 02 |  | základní |  | 0 | 0 | 0 | 0 | 0 | 16 | K | 2 |  |  |  | ROZPOCET | 0 | 0 | 0 | 0 | 0 | 1 | 0 | 16 | -510467606
| Online PSC |  | https://podminky.urs.cz/item/CS_URS_2022_02/713121111 | [14 empty] | Online PSC | 2
| VV |  | 1.np | [14 empty] | VV | 2 | 1 | True | 0 | ROZPOCET
| VV |  | m1.12,1.16, | [14 empty] | VV | 2 | 1 | True | 0 | ROZPOCET
| VV |  | 14,5+13,9 |  | 28.4 | [12 empty] | VV | 2 | 2 | True | 0 | ROZPOCET
| VV |  | 1.13-1.15, | [14 empty] | VV | 2 | 1 | True | 0 | ROZPOCET
| VV |  | 9+1,8+1,5 |  | 12.3 | [12 empty] | VV | 2 | 2 | True | 0 | ROZPOCET
| VV |  | Součet |  | 40.7 | [12 empty] | VV | 2 | 4 | True | 1 | ROZPOCET
12 | M | 28376551 | deska polystyrénová pro snížení kročejového hluku (max. zatížení 4 kN/m2) tl 20mm | m2 | 41.514 |  | 0 | CS ÚRS 2022 02 |  | základní |  | 0 | 0.00026 | 0.010794 | 0 | 0 | 32 | M | 2 |  |  |  | ROZPOCET | 0 | 0 | 0 | 0 | 0 | 1 | 0 | 16 | -1586764924
| VV |  | 40,7*1,02 'Přepočtené koeficientem množství |  | 41.514 | [12 empty] | VV | 2 | 2 | False | 1 | ROZPOCET
13 | K | 713121111 | Montáž tepelné izolace podlah rohožemi, pásy, deskami, dílci, bloky (izolační materiál ve specifikaci) kladenými volně jednovrstvá | m2 | 40.7 |  | 0 | CS ÚRS 2022 02 |  | základní |  | 0 | 0 | 0 | 0 | 0 | 16 | K | 2 |  |  |  | ROZPOCET | 0 | 0 | 0 | 0 | 0 | 1 | 0 | 16 | 1784801935
| Online PSC |  | https://podminky.urs.cz/item/CS_URS_2022_02/713121111 | [14 empty] | Online PSC | 2
| VV |  | 1.np | [14 empty] | VV | 2 | 1 | True | 0 | ROZPOCET
| VV |  | m1.12,1.16, | [14 empty] | VV | 2 | 1 | True | 0 | ROZPOCET
| VV |  | 14,5+13,9 |  | 28.4 | [12 empty] | VV | 2 | 2 | True | 0 | ROZPOCET
| VV |  | 1.13-1.15, | [14 empty] | VV | 2 | 1 | True | 0 | ROZPOCET
| VV |  | 9+1,8+1,5 |  | 12.3 | [12 empty] | VV | 2 | 2 | True | 0 | ROZPOCET
| VV |  | Součet |  | 40.7 | [12 empty] | VV | 2 | 4 | True | 1 | ROZPOCET
14 | M | 28372303 | deska EPS 100 pro konstrukce s běžným zatížením λ=0,037 tl 40mm | m2 | 41.514 |  | 0 | CS ÚRS 2022 02 |  | základní |  | 0 | 0.0012 | 0.049817 | 0 | 0 | 32 | M | 2 |  |  |  | ROZPOCET | 0 | 0 | 0 | 0 | 0 | 1 | 0 | 16 | -1070283693
| VV |  | 40,7*1,02 'Přepočtené koeficientem množství |  | 41.514 | [12 empty] | VV | 2 | 2 | False | 1 | ROZPOCET
38 | K | 998713102 | Přesun hmot pro izolace tepelné stanovený z hmotnosti přesunovaného materiálu vodorovná dopravní vzdálenost do 50 m v objektech výšky přes 6 m do 12 m | t | 0.061 |  | 0 | CS ÚRS 2022 02 |  | základní |  | 0 | 0 | 0 | 0 | 0 | 16 | K | 2 |  |  |  | ROZPOCET | 0 | 0 | 0 | 0 | 0 | 1 | 0 | 16 | -1305668283
| Online PSC |  | https://podminky.urs.cz/item/CS_URS_2022_02/998713102 | [14 empty] | Online PSC | 2
| D | 771 | Podlahy z dlaždic |  |  |  | 0 |  |  |  |  | 0 |  | 0.48647 |  | 0 | 2 | D | 1 |  |  |  | ROZPOCET | [6 empty] | 0
8 | K | 771121011 | Příprava podkladu před provedením dlažby nátěr penetrační na podlahu | m2 | 12.3 |  | 0 | CS ÚRS 2022 02 |  | základní |  | 0 | 0.0003 | 0.00369 | 0 | 0 | 16 | K | 2 |  |  |  | ROZPOCET | 0 | 0 | 0 | 0 | 0 | 1 | 0 | 16 | 370599381
| Online PSC |  | https://podminky.urs.cz/item/CS_URS_2022_02/771121011 | [14 empty] | Online PSC | 2
| VV |  | 1.np | [14 empty] | VV | 2 | 1 | True | 0 | ROZPOCET
| VV |  | 1.13-1.15, | [14 empty] | VV | 2 | 1 | True | 0 | ROZPOCET
| VV |  | 9+1,8+1,5 |  | 12.3 | [12 empty] | VV | 2 | 2 | True | 0 | ROZPOCET
| VV |  | Součet |  | 12.3 | [12 empty] | VV | 2 | 4 | True | 1 | ROZPOCET
28 | K | 771574241 | Montáž podlah z dlaždic keramických lepených flexibilním lepidlem velkoformátových pro vysoké mechanické zatížení hladkých přes 2 do 4 ks/m2 | m2 | 12.3 |  | 0 | CS ÚRS 2022 02 |  | základní |  | 0 | 0.009 | 0.1107 | 0 | 0 | 16 | K | 2 |  |  |  | ROZPOCET | 0 | 0 | 0 | 0 | 0 | 1 | 0 | 16 | -1968833649
| Online PSC |  | https://podminky.urs.cz/item/CS_URS_2022_02/771574241 | [14 empty] | Online PSC | 2
| VV |  | 1.np | [14 empty] | VV | 2 | 1 | True | 0 | ROZPOCET
| VV |  | 1.13-1.15, | [14 empty] | VV | 2 | 1 | True | 0 | ROZPOCET
| VV |  | 9+1,8+1,5 |  | 12.3 | [12 empty] | VV | 2 | 2 | True | 0 | ROZPOCET
| VV |  | Součet |  | 12.3 | [12 empty] | VV | 2 | 4 | True | 1 | ROZPOCET
29 | M | 59761440 | dlažba velkoformátová keramická slinutá hladká do interiéru i exteriéru pro vysoké mechanické namáhání přes 2 do 4ks/m2 | m2 | 14.145 |  | 0 | CS ÚRS 2022 02 |  | základní |  | 0 | 0.025 | 0.35363 | 0 | 0 | 32 | M | 2 |  |  |  | ROZPOCET | 0 | 0 | 0 | 0 | 0 | 1 | 0 | 16 | 191608964
| VV |  | 12,3*1,15 'Přepočtené koeficientem množství |  | 14.145 | [12 empty] | VV | 2 | 2 | False | 1 | ROZPOCET
43 | K | 771591112 | Izolace podlahy pod dlažbu nátěrem nebo stěrkou ve dvou vrstvách | m2 | 12.3 |  | 0 | CS ÚRS 2022 02 |  | základní |  | 0 | 0.0015 | 0.01845 | 0 | 0 | 16 | K | 2 |  |  |  | ROZPOCET | 0 | 0 | 0 | 0 | 0 | 1 | 0 | 16 | -1804290538
| Online PSC |  | https://podminky.urs.cz/item/CS_URS_2022_02/771591112 | [14 empty] | Online PSC | 2
39 | K | 998771102 | Přesun hmot pro podlahy z dlaždic stanovený z hmotnosti přesunovaného materiálu vodorovná dopravní vzdálenost do 50 m v objektech výšky přes 6 do 12 m | t | 0.486 |  | 0 | CS ÚRS 2022 02 |  | základní |  | 0 | 0 | 0 | 0 | 0 | 16 | K | 2 |  |  |  | ROZPOCET | 0 | 0 | 0 | 0 | 0 | 1 | 0 | 16 | 852472987
| Online PSC |  | https://podminky.urs.cz/item/CS_URS_2022_02/998771102 | [14 empty] | Online PSC | 2
| D | 777 | Podlahy lité |  |  |  | 0 |  |  |  |  | 0 |  | 0.14995 |  | 0 | 2 | D | 1 |  |  |  | ROZPOCET | [6 empty] | 0
15 | K | 777111111 | Příprava podkladu před provedením litých podlah vysátí | m2 | 28.4 |  | 0 | CS ÚRS 2022 02 |  | základní |  | 0 | 0 | 0 | 0 | 0 | 16 | K | 2 |  |  |  | ROZPOCET | 0 | 0 | 0 | 0 | 0 | 1 | 0 | 16 | -1531281648
| Online PSC |  | https://podminky.urs.cz/item/CS_URS_2022_02/777111111 | [14 empty] | Online PSC | 2
| VV |  | 1.np | [14 empty] | VV | 2 | 1 | True | 0 | ROZPOCET
| VV |  | 1.12,1.16, | [14 empty] | VV | 2 | 1 | True | 0 | ROZPOCET
| VV |  | 14,5+13,9 |  | 28.4 | [12 empty] | VV | 2 | 2 | True | 0 | ROZPOCET
| VV |  | Součet |  | 28.4 | [12 empty] | VV | 2 | 4 | True | 1 | ROZPOCET
16 | K | 777131113 | Penetrační nátěr podlahy polyuretanový na podklad vlhký nebo s nízkou nasákavostí | m2 | 28.4 |  | 0 | CS ÚRS 2022 02 |  | základní |  | 0 | 0.0002 | 0.00568 | 0 | 0 | 16 | K | 2 |  |  |  | ROZPOCET | 0 | 0 | 0 | 0 | 0 | 1 | 0 | 16 | -1835488531
| Online PSC |  | https://podminky.urs.cz/item/CS_URS_2022_02/777131113 | [14 empty] | Online PSC | 2
17 | K | 777521105 | Krycí stěrka dekorativní polyuretanová, tloušťky přes 2 do 3 mm | m2 | 28.4 |  | 0 | CS ÚRS 2022 02 |  | základní |  | 0 | 0.0048 | 0.13632 | 0 | 0 | 16 | K | 2 |  |  |  | ROZPOCET | 0 | 0 | 0 | 0 | 0 | 1 | 0 | 16 | -261972894
| Online PSC |  | https://podminky.urs.cz/item/CS_URS_2022_02/777521105 | [14 empty] | Online PSC | 2
19 | K | 777612105 | Uzavírací nátěr podlahy protiskluzná úprava plnění skleněnými kuličkami (ballotini) | m2 | 28.4 |  | 0 | CS ÚRS 2022 02 |  | základní |  | 0 | 8e-05 | 0.002272 | 0 | 0 | 16 | K | 2 |  |  |  | ROZPOCET | 0 | 0 | 0 | 0 | 0 | 1 | 0 | 16 | 1993506865
| Online PSC |  | https://podminky.urs.cz/item/CS_URS_2022_02/777612105 | [14 empty] | Online PSC | 2
18 | K | 777622103 | Uzavírací nátěr podlahy polyuretanový transparentní | m2 | 28.4 |  | 0 | CS ÚRS 2022 02 |  | základní |  | 0 | 0.0002 | 0.00568 | 0 | 0 | 16 | K | 2 |  |  |  | ROZPOCET | 0 | 0 | 0 | 0 | 0 | 1 | 0 | 16 | 112513960
| Online PSC |  | https://podminky.urs.cz/item/CS_URS_2022_02/777622103 | [14 empty] | Online PSC | 2
41 | K | 998777102 | Přesun hmot pro podlahy lité stanovený z hmotnosti přesunovaného materiálu vodorovná dopravní vzdálenost do 50 m v objektech výšky přes 6 do 12 m | t | 0.15 |  | 0 | CS ÚRS 2022 02 |  | základní |  | 0 | 0 | 0 | 0 | 0 | 16 | K | 2 |  |  |  | ROZPOCET | 0 | 0 | 0 | 0 | 0 | 1 | 0 | 16 | 328517961
| Online PSC |  | https://podminky.urs.cz/item/CS_URS_2022_02/998777102 | [14 empty] | Online PSC | 2

## t - Dieselagregát
{0b9e57f9-251d-4873-b6f6-c5edb3b87b8c}
2
| KRYCÍ LIST SOUPISU PRACÍ | [7 empty] | v --- níže se nacházejí doplnkové a pomocné údaje k sestavám --- v | [8 empty] | False
Stavba:
Výstavba nové haly, rekonstrukce stávající tělocvičny vč.jejího zázemí, propojujícího objektu při ZŠ Dýšiná
Objekt:
01.4 - Ostatní
Soupis:
t - Dieselagregát
| KSO: |  |  |  |  | CC-CZ:
| Místo: |  |  |  |  | Datum: | 2023-04-04
| Zadavatel: |  |  |  |  | IČ: | 00257745
|  | Obec Dýšiná |  |  |  | DIČ:
| Uchazeč: |  |  |  |  | IČ: | Vyplň údaj
|  | Vyplň údaj |  |  |  | DIČ: | Vyplň údaj
| Projektant: |  |  |  |  | IČ: | 72114606
|  | Ing. arch. Lubomír Korčák |  |  |  | DIČ:
| Zpracovatel: |  |  |  |  | IČ:
DIČ:
Poznámka:
| Cena bez DPH | [5 empty] | 0
|  |  | Základ daně |  |  | Sazba daně | Výše daně
| DPH | základní | 0 |  |  | 21% | 0
|  | snížená | 0 |  |  | 15% | 0
|  | zákl. přenesená | 0 |  |  | 21% | 0
|  | sníž. přenesená | 0 |  |  | 15% | 0
|  | nulová | 0 |  |  | 0% | 0
| Cena s DPH |  |  | v | CZK |  | 0
REKAPITULACE ČLENĚNÍ SOUPISU PRACÍ
Stavba:
Výstavba nové haly, rekonstrukce stávající tělocvičny vč.jejího zázemí, propojujícího objektu při ZŠ Dýšiná
Objekt:
01.4 - Ostatní
Soupis:
t - Dieselagregát
Místo: | [5 empty] | Datum: | 2023-04-04
Zadavatel: |  |  | Obec Dýšiná |  |  | Projektant: | Ing. arch. Lubomír Korčák
Uchazeč: |  |  | Vyplň údaj |  |  | Zpracovatel:
Kód dílu - Popis | [6 empty] | Cena celkem [CZK]
Náklady stavby celkem | [6 empty] | 0 | [11 empty] | -1
| PSV - Práce a dodávky PSV | [5 empty] | 0
| 741 - Elektroinstalace - silnoproud | [5 empty] | 0
SOUPIS PRACÍ
Stavba:
Výstavba nové haly, rekonstrukce stávající tělocvičny vč.jejího zázemí, propojujícího objektu při ZŠ Dýšiná
Objekt:
01.4 - Ostatní
Soupis:
t - Dieselagregát
Místo: | [5 empty] | Datum: | 2023-04-04
Zadavatel: |  |  | Obec Dýšiná |  |  | Projektant: | Ing. arch. Lubomír Korčák
Uchazeč: |  |  | Vyplň údaj |  |  | Zpracovatel:
PČ | Typ | Kód | Popis | MJ | Množství | J.cena [CZK] | Cena celkem [CZK] | Cenová soustava |  | DPH | J. Nh [h] | Nh celkem [h] | J. hmotnost [t] | Hmotnost celkem [t] | J. suť [t] | Suť Celkem [t]
Náklady soupisu celkem | [6 empty] | 0 |  |  |  |  | 0 |  | 0 |  | 0 |  | D | -1 | [7 empty] | 0
| D | PSV | Práce a dodávky PSV |  |  |  | 0 |  |  |  |  | 0 |  | 0 |  | 0 | 2 | D | 0 | ROZPOCET | [6 empty] | 0
| D | 741 | Elektroinstalace - silnoproud |  |  |  | 0 |  |  |  |  | 0 |  | 0 |  | 0 | 2 | D | 1 | ROZPOCET | [6 empty] | 0
2 | K | 7412105895R | Montáž a dodávka Dieselagregát 150 kVA / 120 kW venkovní kapotáž 65 dB/7m | kus | 1 |  | 0 |  |  | základní |  | 0 | 0 | 0 | 0 | 0 | 16 | K | 2 | ROZPOCET | 0 | 0 | 0 | 0 | 0 | 1 | 0 | 16 | 2
1 | K | 74121011289R | M+D Rozvaděč RDA DG | kus | 1 |  | 0 |  |  | základní |  | 0 | 0 | 0 | 0 | 0 | 16 | K | 2 | ROZPOCET | 0 | 0 | 0 | 0 | 0 | 1 | 0 | 16 | 4
4 | K | 043002000 | Zkoušky a ostatní měření zaškolení | Kpl | 1 |  | 0 |  |  | základní |  | 0 | 0 | 0 | 0 | 0 | 16 | K | 2 | ROZPOCET | 0 | 0 | 0 | 0 | 0 | 1 | 0 | 16 | 6
5 | K | 045002000 | Kompletační a koordinační činnost | kpl | 1 |  | 0 |  |  | základní |  | 0 | 0 | 0 | 0 | 0 | 16 | K | 2 | ROZPOCET | 0 | 0 | 0 | 0 | 0 | 1 | 0 | 16 | 8
3 | K | 090001000R | Doprava | Kpl | 1 |  | 0 |  |  | základní |  | 0 | 0 | 0 | 0 | 0 | 16 | K | 2 | ROZPOCET | 0 | 0 | 0 | 0 | 0 | 1 | 0 | 16 | 10

## Seznam figur
SEZNAM FIGUR
Kód: | 01
Stavba: | Výstavba nové haly, rekonstrukce stávající tělocvičny vč.jejího zázemí, propojujícího objektu při ZŠ Dýšiná
Datum: | 2023-04-04
Kód | Popis | MJ | Výměra
01.1/ c009 | Fasáda objektu
f001 | fasáda S1 | m2 | 135
| dle sdělení projektanta |  | 0
| 135 |  | 135
f002 | fasáda S2 | m2 | 61
| dle sdělení projektanta |  | 0
| 61 |  | 61
f003 | fasáda S3 | m2 | 232
| dle sdělení projektanta |  | 0
| 211+21 |  | 232
f004 | fasáda S4 | m2 | 124
| dle sdělení projektanta |  | 0
| 23+101 |  | 124
Použití figury:
621221041 | Montáž kontaktního zateplení vnějších podhledů lepením a mechanickým kotvením TI z minerální vlny s podélnou orientací do betonu a zdiva tl přes 160 do 200 mm | m2 | 377
622142001 | Potažení vnějších stěn sklovláknitým pletivem vtlačeným do tenkovrstvé hmoty | m2 | 407
622151001 | Penetrační akrylátový nátěr vnějších pastovitých tenkovrstvých omítek stěn | m2 | 407
622531022 | Tenkovrstvá silikonová zrnitá omítka zrnitost 2,0 mm vnějších stěn | m2 | 407
f006 | fasáda S6 | m2 | 253
| dle sdělení projektanta |  | 0
| 253 |  | 253
Použití figury:
621221041 | Montáž kontaktního zateplení vnějších podhledů lepením a mechanickým kotvením TI z minerální vlny s podélnou orientací do betonu a zdiva tl přes 160 do 200 mm | m2 | 377
622142001 | Potažení vnějších stěn sklovláknitým pletivem vtlačeným do tenkovrstvé hmoty | m2 | 407
622151001 | Penetrační akrylátový nátěr vnějších pastovitých tenkovrstvých omítek stěn | m2 | 407
622531022 | Tenkovrstvá silikonová zrnitá omítka zrnitost 2,0 mm vnějších stěn | m2 | 407
f007 | fasáda S7 | m2 | 66
| dle sdělení projektanta |  | 0
| 46+20 |  | 66
f008 | fasáda S8 | m2 | 301
| dle sdělení projektanta |  | 0
| 20+197+52+32 |  | 301
f009 | fasáda S9 | m2 | 42
| dle sdělení projektanta |  | 0
| 42 |  | 42
f010 | fasáda S10 | m2 | 42
| dle sdělení projektanta |  | 0
| 42 |  | 42
f011 | fasáda S11 | m2 | 4
| dle sdělení projektanta |  | 0
| 4 |  | 4
f012 | fasáda S12 | m2 | 2
| dle sdělení projektanta |  | 0
| 2 |  | 2
f013 | fasáda S13 | m2 | 14
| 14 |  | 14
f014 | fasáda S14 | m2 | 151
| dle sdělení projektanta |  | 0
| 151 |  | 151
f015 | fasáda S15 | m2 | 496
| dle sdělení projektanta |  | 0
| 496 |  | 496
f016 | fasáda S16 | m2 | 30
| dle sdělení projektanta |  | 0
| 30 |  | 30
Použití figury:
622142001 | Potažení vnějších stěn sklovláknitým pletivem vtlačeným do tenkovrstvé hmoty | m2 | 407
622151001 | Penetrační akrylátový nátěr vnějších pastovitých tenkovrstvých omítek stěn | m2 | 407
622211001 | Montáž kontaktního zateplení vnějších stěn lepením a mechanickým kotvením polystyrénových desek do betonu a zdiva tl do 40 mm | m2 | 30
622531022 | Tenkovrstvá silikonová zrnitá omítka zrnitost 2,0 mm vnějších stěn | m2 | 407
01.1/ c010 | Střešní konstrukce
A1 | skladba A1 | m2 | 236
| dle sdělení projektanta |  | 0
| 236 |  | 236
A3 | skladba A3 | m2 | 1418
| dle sdělení projektanta |  | 0
| 1418 |  | 1418
A4 | skladba A4 | m2 | 319
| dle sdělení projektanta |  | 0
| 319 |  | 319
A5 | skladba A5 | m2 | 67
| 67 |  | 67
A6 | skladba A6 | m2 | 19
| dle sdělení projektanta |  | 0
| 19 |  | 19
Použití figury:
711111001 | Provedení izolace proti zemní vlhkosti vodorovné za studena nátěrem penetračním | m2 | 19
711141559 | Provedení izolace proti zemní vlhkosti pásy přitavením vodorovné NAIP | m2 | 19
711491471 | Provedení izolace proti vodě volně položenou pojistně hydroizolační fólií na vodorovné ploše | m2 | 19
713151111 | Montáž izolace tepelné střech šikmých kladené volně mezi krokve rohoží, pásů, desek | m2 | 19
762341210 | Montáž bednění střech rovných a šikmých sklonu do 60° z hrubých prken na sraz tl do 32 mm | m2 | 19
764002414 | Montáž strukturované oddělovací rohože jakkékoliv rš | m2 | 19
764111641 | Krytina střechy rovné drážkováním ze svitků z Pz plechu s povrchovou úpravou do rš 670 mm sklonu do 30° | m2 | 19
A7 | skladba A7 | m2 | 3
| dle sdělení projektanta |  | 0
| 3 |  | 3
A8 | skladba A8 | m2 | 25
| 25 |  | 25
A9 | skladba A9 | m2 | 18
| dle sdělení projektanta |  | 0
| 18 |  | 18
01.2/ c009 | Fasáda objektu
f001 | fasáda S1 | m2 | 135
| dle sdělení projektanta |  | 0
| 135 |  | 135
Použití figury:
622142001 | Potažení vnějších stěn sklovláknitým pletivem vtlačeným do tenkovrstvé hmoty | m2 | 942
622211041 | Montáž kontaktního zateplení vnějších stěn lepením a mechanickým kotvením polystyrénových desek do betonu a zdiva tl přes 160 do 200 mm | m2 | 219
622531022 | Tenkovrstvá silikonová zrnitá omítka zrnitost 2,0 mm vnějších stěn | m2 | 942
f002 | fasáda S2 | m2 | 61
| dle sdělení projektanta |  | 0
| 61 |  | 61
Použití figury:
622273281 | Montáž odvětrávané fasády stěn na hliníkový obousměrný rošt izolace tl. 200 mm | m2 | 363
711491571 | Provedení izolace proti vodě volně položenou pojistně hydroizolační fólií na svislé ploše | m2 | 363
f003 | fasáda S3 | m2 | 232
| dle sdělení projektanta |  | 0
| 211+21 |  | 232
Použití figury:
622273281 | Montáž odvětrávané fasády stěn na hliníkový obousměrný rošt izolace tl. 200 mm | m2 | 363
711491571 | Provedení izolace proti vodě volně položenou pojistně hydroizolační fólií na svislé ploše | m2 | 363
f004 | fasáda S4 | m2 | 530
| dle sdělení projektanta |  | 0
| 393+137 |  | 530
Použití figury:
621221041 | Montáž kontaktního zateplení vnějších podhledů lepením a mechanickým kotvením TI z minerální vlny s podélnou orientací do betonu a zdiva tl přes 160 do 200 mm | m2 | 530
622142001 | Potažení vnějších stěn sklovláknitým pletivem vtlačeným do tenkovrstvé hmoty | m2 | 942
622531022 | Tenkovrstvá silikonová zrnitá omítka zrnitost 2,0 mm vnějších stěn | m2 | 942
f006 | fasáda S6 | m2 | 358
| dle sdělení projektanta |  | 0
| 253+105 |  | 358
f007 | fasáda S7 | m2 | 66
| dle sdělení projektanta |  | 0
| 46+20 |  | 66
f008 | fasáda S8 | m2 | 301
| dle sdělení projektanta |  | 0
| 20+197+52+32 |  | 301
f009 | fasáda S9 | m2 | 42
| dle sdělení projektanta |  | 0
| 42 |  | 42
Použití figury:
622142001 | Potažení vnějších stěn sklovláknitým pletivem vtlačeným do tenkovrstvé hmoty | m2 | 942
622211041 | Montáž kontaktního zateplení vnějších stěn lepením a mechanickým kotvením polystyrénových desek do betonu a zdiva tl přes 160 do 200 mm | m2 | 219
622273281 | Montáž odvětrávané fasády stěn na hliníkový obousměrný rošt izolace tl. 200 mm | m2 | 363
622531022 | Tenkovrstvá silikonová zrnitá omítka zrnitost 2,0 mm vnějších stěn | m2 | 942
711491571 | Provedení izolace proti vodě volně položenou pojistně hydroizolační fólií na svislé ploše | m2 | 363
762421017 | Obložení stropu z desek OSB tl 25 mm na sraz šroubovaných | m2 | 168
762429001 | Montáž obložení stropu podkladový rošt | m | 336
f010 | fasáda S10 | m2 | 42
| dle sdělení projektanta |  | 0
| 42 |  | 42
Použití figury:
622142001 | Potažení vnějších stěn sklovláknitým pletivem vtlačeným do tenkovrstvé hmoty | m2 | 942
622211041 | Montáž kontaktního zateplení vnějších stěn lepením a mechanickým kotvením polystyrénových desek do betonu a zdiva tl přes 160 do 200 mm | m2 | 219
622211061 | Montáž kontaktního zateplení vnějších stěn lepením a mechanickým kotvením polystyrénových desek do betonu a zdiva tl přes 240 mm | m2 | 193
622531022 | Tenkovrstvá silikonová zrnitá omítka zrnitost 2,0 mm vnějších stěn | m2 | 942
762421017 | Obložení stropu z desek OSB tl 25 mm na sraz šroubovaných | m2 | 168
762429001 | Montáž obložení stropu podkladový rošt | m | 336
f011 | fasáda S11 | m2 | 4
| dle sdělení projektanta |  | 0
| 4 |  | 4
f012 | fasáda S12 | m2 | 2
| dle sdělení projektanta |  | 0
| 2 |  | 2
f013 | fasáda S13 | m2 | 14
| 14 |  | 14
Použití figury:
622273281 | Montáž odvětrávané fasády stěn na hliníkový obousměrný rošt izolace tl. 200 mm | m2 | 363
711491571 | Provedení izolace proti vodě volně položenou pojistně hydroizolační fólií na svislé ploše | m2 | 363
762421014 | Obložení stropu z desek OSB tl 18 mm na sraz šroubovaných | m2 | 28
f014 | fasáda S14 | m2 | 151
| dle sdělení projektanta |  | 0
| 151 |  | 151
Použití figury:
622142001 | Potažení vnějších stěn sklovláknitým pletivem vtlačeným do tenkovrstvé hmoty | m2 | 942
622211061 | Montáž kontaktního zateplení vnějších stěn lepením a mechanickým kotvením polystyrénových desek do betonu a zdiva tl přes 240 mm | m2 | 193
622531022 | Tenkovrstvá silikonová zrnitá omítka zrnitost 2,0 mm vnějších stěn | m2 | 942
28375938 | deska EPS 70 fasádní λ=0,039 tl 100mm | m2 | 158.55
f015 | fasáda S15 | m2 | 496
| dle sdělení projektanta |  | 0
| 496 |  | 496
Použití figury:
762.1R | D+M kastlík přesahu vazníků nové tělocvičny vč.zateplení, finálního povrch | m2 | 496
f016 | fasáda S16 | m2 | 30
| dle sdělení projektanta |  | 0
| 30 |  | 30
01.2/ c010 | Střešní konstrukce
A1 | skladba A1 | m2 | 236
| dle sdělení projektanta |  | 0
| 236 |  | 236
Použití figury:
28372321 | deska EPS 100 pro konstrukce s běžným zatížením λ=0,037 tl 200mm | m2 | 7262.4
69311068 | geotextilie netkaná separační, ochranná, filtrační, drenážní PP 300g/m2 | m2 | 5699.925
A3 | skladba A3 | m2 | 1418
| dle sdělení projektanta |  | 0
| 1418 |  | 1418
Použití figury:
711111001 | Provedení izolace proti zemní vlhkosti vodorovné za studena nátěrem penetračním | m2 | 1379.6
711131111 | Provedení izolace proti zemní vlhkosti pásy na sucho samolepící vodovné | m2 | 1461
712361701 | Provedení povlakové krytiny střech do 10° fólií položenou volně s přilepením spojů | m2 | 1737
712391172 | Provedení povlakové krytiny střech do 10° ochranné textilní vrstvy | m2 | 4935
712771221 | Provedení drenážní vrstvy vegetační střechy z plastových nopových fólií v nopů do 25 mm do 5° | m2 | 709
712771301 | Provedení hydroakumulační vrstvy z lehčeného kameniva do 100 mm vegetační střechy sklon do 5° | m2 | 1028
712771401 | Provedení vegetační vrstvy ze substrátu tl do 100 mm vegetační střechy sklon do 5° | m2 | 709
712771521 | Položení vegetační nebo trávníkové rohože vegetační střechy sklon do 5° | m2 | 709
712771531 | Výsadba předpěstovaných rostlin do 15 ks/m2 vegetační střechy sklon do 5° | m2 | 709
713141152 | Montáž izolace tepelné střech plochých kladené volně 2 vrstvy rohoží, pásů, dílců, desek | m2 | 1780
713141311 | Montáž izolace tepelné střech plochých kladené volně, spádová vrstva | m2 | 1780
10321225 | substrát vegetačních střech extenzivní s nízkým obsahem organické složky | m3 | 70.9
28343012 | fólie hydroizolační střešní mPVC určená ke stabilizaci přitížením a do vegetačních střech tl 1,5mm | m2 | 2024.474
28372321 | deska EPS 100 pro konstrukce s běžným zatížením λ=0,037 tl 200mm | m2 | 7262.4
58337403 | kamenivo dekorační (kačírek) frakce 16/32 | t | 210.872
69311068 | geotextilie netkaná separační, ochranná, filtrační, drenážní PP 300g/m2 | m2 | 5699.925
A4 | skladba A4 | m2 | 319
| dle sdělení projektanta |  | 0
| 319 |  | 319
Použití figury:
711111001 | Provedení izolace proti zemní vlhkosti vodorovné za studena nátěrem penetračním | m2 | 1379.6
711141559 | Provedení izolace proti zemní vlhkosti pásy přitavením vodorovné NAIP | m2 | 344
712361701 | Provedení povlakové krytiny střech do 10° fólií položenou volně s přilepením spojů | m2 | 1737
712391172 | Provedení povlakové krytiny střech do 10° ochranné textilní vrstvy | m2 | 4935
712771301 | Provedení hydroakumulační vrstvy z lehčeného kameniva do 100 mm vegetační střechy sklon do 5° | m2 | 1028
713141152 | Montáž izolace tepelné střech plochých kladené volně 2 vrstvy rohoží, pásů, dílců, desek | m2 | 1780
713141311 | Montáž izolace tepelné střech plochých kladené volně, spádová vrstva | m2 | 1780
28343012 | fólie hydroizolační střešní mPVC určená ke stabilizaci přitížením a do vegetačních střech tl 1,5mm | m2 | 2024.474
28372321 | deska EPS 100 pro konstrukce s běžným zatížením λ=0,037 tl 200mm | m2 | 7262.4
58337403 | kamenivo dekorační (kačírek) frakce 16/32 | t | 210.872
69311068 | geotextilie netkaná separační, ochranná, filtrační, drenážní PP 300g/m2 | m2 | 5699.925
A5 | skladba A5 | m2 | 67
| 67 |  | 67
Použití figury:
28343012 | fólie hydroizolační střešní mPVC určená ke stabilizaci přitížením a do vegetačních střech tl 1,5mm | m2 | 2024.474
28372321 | deska EPS 100 pro konstrukce s běžným zatížením λ=0,037 tl 200mm | m2 | 7262.4
69311068 | geotextilie netkaná separační, ochranná, filtrační, drenážní PP 300g/m2 | m2 | 5699.925
A6 | skladba A6 | m2 | 19
| dle sdělení projektanta |  | 0
| 19 |  | 19
A7 | skladba A7 | m2 | 3
| dle sdělení projektanta |  | 0
| 3 |  | 3
A8 | skladba A8 | m2 | 25
| 25 |  | 25
Použití figury:
711111001 | Provedení izolace proti zemní vlhkosti vodorovné za studena nátěrem penetračním | m2 | 1379.6
711131111 | Provedení izolace proti zemní vlhkosti pásy na sucho samolepící vodovné | m2 | 1461
711141559 | Provedení izolace proti zemní vlhkosti pásy přitavením vodorovné NAIP | m2 | 344
712361703 | Provedení povlakové krytiny střech do 10° fólií přilepenou v plné ploše | m2 | 43
712391172 | Provedení povlakové krytiny střech do 10° ochranné textilní vrstvy | m2 | 4935
713141152 | Montáž izolace tepelné střech plochých kladené volně 2 vrstvy rohoží, pásů, dílců, desek | m2 | 1780
713141311 | Montáž izolace tepelné střech plochých kladené volně, spádová vrstva | m2 | 1780
762341017 | Bednění střech rovných sklon do 60° z desek OSB tl 25 mm na sraz šroubovaných na krokve | m2 | 25
28322067 | fólie hydroizolační střešní mPVC mechanicky kotvená tl 1,5mm se zvýšenou odolností | m2 | 50.117
28372321 | deska EPS 100 pro konstrukce s běžným zatížením λ=0,037 tl 200mm | m2 | 7262.4
69311068 | geotextilie netkaná separační, ochranná, filtrační, drenážní PP 300g/m2 | m2 | 5699.925
A9 | skladba A9 | m2 | 18
| dle sdělení projektanta |  | 0
| 18 |  | 18
Použití figury:
711111001 | Provedení izolace proti zemní vlhkosti vodorovné za studena nátěrem penetračním | m2 | 1379.6
711131111 | Provedení izolace proti zemní vlhkosti pásy na sucho samolepící vodovné | m2 | 1461
712361703 | Provedení povlakové krytiny střech do 10° fólií přilepenou v plné ploše | m2 | 43
712391172 | Provedení povlakové krytiny střech do 10° ochranné textilní vrstvy | m2 | 4935
713141152 | Montáž izolace tepelné střech plochých kladené volně 2 vrstvy rohoží, pásů, dílců, desek | m2 | 1780
713141311 | Montáž izolace tepelné střech plochých kladené volně, spádová vrstva | m2 | 1780
28372321 | deska EPS 100 pro konstrukce s běžným zatížením λ=0,037 tl 200mm | m2 | 7262.4
69311068 | geotextilie netkaná separační, ochranná, filtrační, drenážní PP 300g/m2 | m2 | 5699.925
01.3/ c009 | Fasáda objektu
f001 | fasáda S1 | m2 | 135
| dle sdělení projektanta |  | 0
| 135 |  | 135
f002 | fasáda S2 | m2 | 61
| dle sdělení projektanta |  | 0
| 61 |  | 61
f003 | fasáda S3 | m2 | 232
| dle sdělení projektanta |  | 0
| 211+21 |  | 232
f004 | fasáda S4 | m2 | 654
| dle sdělení projektanta |  | 0
| 393+137+23+101 |  | 654
f006 | fasáda S6 | m2 | 105
| dle sdělení projektanta |  | 0
| 105 |  | 105
Použití figury:
621221041 | Montáž kontaktního zateplení vnějších podhledů lepením a mechanickým kotvením TI z minerální vlny s podélnou orientací do betonu a zdiva tl přes 160 do 200 mm | m2 | 105
622142001 | Potažení vnějších stěn sklovláknitým pletivem vtlačeným do tenkovrstvé hmoty | m2 | 105
f007 | fasáda S7 | m2 | 66
| dle sdělení projektanta |  | 0
| 46+20 |  | 66
f008 | fasáda S8 | m2 | 301
| dle sdělení projektanta |  | 0
| 20+197+52+32 |  | 301
f009 | fasáda S9 | m2 | 42
| dle sdělení projektanta |  | 0
| 42 |  | 42
f010 | fasáda S10 | m2 | 42
| dle sdělení projektanta |  | 0
| 42 |  | 42
f011 | fasáda S11 | m2 | 4
| dle sdělení projektanta |  | 0
| 4 |  | 4
f012 | fasáda S12 | m2 | 2
| dle sdělení projektanta |  | 0
| 2 |  | 2
f013 | fasáda S13 | m2 | 14
| 14 |  | 14
f014 | fasáda S14 | m2 | 151
| dle sdělení projektanta |  | 0
| 151 |  | 151
f015 | fasáda S15 | m2 | 496
| dle sdělení projektanta |  | 0
| 496 |  | 496
f016 | fasáda S16 | m2 | 30
| dle sdělení projektanta |  | 0
| 30 |  | 30
01.3/ c010 | Střešní konstrukce
A1 | skladba A1 | m2 | 236
| dle sdělení projektanta |  | 0
| 236 |  | 236
Použití figury:
711111001 | Provedení izolace proti zemní vlhkosti vodorovné za studena nátěrem penetračním | m2 | 236
711141559 | Provedení izolace proti zemní vlhkosti pásy přitavením vodorovné NAIP | m2 | 236
712361703 | Provedení povlakové krytiny střech do 10° fólií přilepenou v plné ploše | m2 | 236
712391172 | Provedení povlakové krytiny střech do 10° ochranné textilní vrstvy | m2 | 236
713141152 | Montáž izolace tepelné střech plochých kladené volně 2 vrstvy rohoží, pásů, dílců, desek | m2 | 236
28372321 | deska EPS 100 pro konstrukce s běžným zatížením λ=0,037 tl 200mm | m2 | 962.88
69311068 | geotextilie netkaná separační, ochranná, filtrační, drenážní PP 300g/m2 | m2 | 272.58
A3 | skladba A3 | m2 | 1418
| dle sdělení projektanta |  | 0
| 1418 |  | 1418
Použití figury:
28372321 | deska EPS 100 pro konstrukce s běžným zatížením λ=0,037 tl 200mm | m2 | 962.88
69311068 | geotextilie netkaná separační, ochranná, filtrační, drenážní PP 300g/m2 | m2 | 272.58
A4 | skladba A4 | m2 | 319
| dle sdělení projektanta |  | 0
| 319 |  | 319
Použití figury:
28372321 | deska EPS 100 pro konstrukce s běžným zatížením λ=0,037 tl 200mm | m2 | 962.88
69311068 | geotextilie netkaná separační, ochranná, filtrační, drenážní PP 300g/m2 | m2 | 272.58
A5 | skladba A5 | m2 | 67
| 67 |  | 67
Použití figury:
28372321 | deska EPS 100 pro konstrukce s běžným zatížením λ=0,037 tl 200mm | m2 | 962.88
69311068 | geotextilie netkaná separační, ochranná, filtrační, drenážní PP 300g/m2 | m2 | 272.58
A6 | skladba A6 | m2 | 19
| dle sdělení projektanta |  | 0
| 19 |  | 19
A7 | skladba A7 | m2 | 3
| dle sdělení projektanta |  | 0
| 3 |  | 3
A8 | skladba A8 | m2 | 25
| 25 |  | 25
Použití figury:
28322067 | fólie hydroizolační střešní mPVC mechanicky kotvená tl 1,5mm se zvýšenou odolností | m2 | 275.058
28372321 | deska EPS 100 pro konstrukce s běžným zatížením λ=0,037 tl 200mm | m2 | 962.88
69311068 | geotextilie netkaná separační, ochranná, filtrační, drenážní PP 300g/m2 | m2 | 272.58
A9 | skladba A9 | m2 | 18
| dle sdělení projektanta |  | 0
| 18 |  | 18
Použití figury:
28372321 | deska EPS 100 pro konstrukce s běžným zatížením λ=0,037 tl 200mm | m2 | 962.88
69311068 | geotextilie netkaná separační, ochranná, filtrační, drenážní PP 300g/m2 | m2 | 272.58
01.4/ c010 | Střešní konstrukce
A1 | skladba A1 | m2 | 236
| dle sdělení projektanta |  | 0
| 236 |  | 236
Použití figury:
28372321 | deska EPS 100 pro konstrukce s běžným zatížením λ=0,037 tl 200mm | m2 | 273.36
69311068 | geotextilie netkaná separační, ochranná, filtrační, drenážní PP 300g/m2 | m2 | 154.77
A3 | skladba A3 | m2 | 1418
| dle sdělení projektanta |  | 0
| 1418 |  | 1418
Použití figury:
28343012 | fólie hydroizolační střešní mPVC určená ke stabilizaci přitížením a do vegetačních střech tl 1,5mm | m2 | 78.089
28372321 | deska EPS 100 pro konstrukce s běžným zatížením λ=0,037 tl 200mm | m2 | 273.36
69311068 | geotextilie netkaná separační, ochranná, filtrační, drenážní PP 300g/m2 | m2 | 154.77
A4 | skladba A4 | m2 | 319
| dle sdělení projektanta |  | 0
| 319 |  | 319
Použití figury:
28343012 | fólie hydroizolační střešní mPVC určená ke stabilizaci přitížením a do vegetačních střech tl 1,5mm | m2 | 78.089
28372321 | deska EPS 100 pro konstrukce s běžným zatížením λ=0,037 tl 200mm | m2 | 273.36
69311068 | geotextilie netkaná separační, ochranná, filtrační, drenážní PP 300g/m2 | m2 | 154.77
A5 | skladba A5 | m2 | 67
| 67 |  | 67
Použití figury:
711111001 | Provedení izolace proti zemní vlhkosti vodorovné za studena nátěrem penetračním | m2 | 67
711141559 | Provedení izolace proti zemní vlhkosti pásy přitavením vodorovné NAIP | m2 | 67
712361701 | Provedení povlakové krytiny střech do 10° fólií položenou volně s přilepením spojů | m2 | 67
712391172 | Provedení povlakové krytiny střech do 10° ochranné textilní vrstvy | m2 | 134
712771301 | Provedení hydroakumulační vrstvy z lehčeného kameniva do 100 mm vegetační střechy sklon do 5° | m2 | 67
713141152 | Montáž izolace tepelné střech plochých kladené volně 2 vrstvy rohoží, pásů, dílců, desek | m2 | 67
713141311 | Montáž izolace tepelné střech plochých kladené volně, spádová vrstva | m2 | 67
28343012 | fólie hydroizolační střešní mPVC určená ke stabilizaci přitížením a do vegetačních střech tl 1,5mm | m2 | 78.089
28372321 | deska EPS 100 pro konstrukce s běžným zatížením λ=0,037 tl 200mm | m2 | 273.36
58337403 | kamenivo dekorační (kačírek) frakce 16/32 | t | 13.744
69311068 | geotextilie netkaná separační, ochranná, filtrační, drenážní PP 300g/m2 | m2 | 154.77
A6 | skladba A6 | m2 | 19
| dle sdělení projektanta |  | 0
| 19 |  | 19
A7 | skladba A7 | m2 | 3
| dle sdělení projektanta |  | 0
| 3 |  | 3
A8 | skladba A8 | m2 | 25
| 25 |  | 25
Použití figury:
28372321 | deska EPS 100 pro konstrukce s běžným zatížením λ=0,037 tl 200mm | m2 | 273.36
69311068 | geotextilie netkaná separační, ochranná, filtrační, drenážní PP 300g/m2 | m2 | 154.77
A9 | skladba A9 | m2 | 18
| dle sdělení projektanta |  | 0
| 18 |  | 18
Použití figury:
28372321 | deska EPS 100 pro konstrukce s běžným zatížením λ=0,037 tl 200mm | m2 | 273.36
69311068 | geotextilie netkaná separační, ochranná, filtrační, drenážní PP 300g/m2 | m2 | 154.77