## List1
Příloha ZD - Technické podmínky
"Pořízení nákladního vozidla na technické služby"
Nákladní vozidlo | ANO/NE | JEDNOTKA | HODNOTA
Vozidlo - dvouosý podvozek včetně nástavby (přesný název výrobce)
Nástavba - hákový nosič kontejnerů - přesný název výrobce
Nástavba nová, nepoužitá
Kapacita nakládání min. 8 tun |  | t
Výška háku 1 000 mm |  | mm
Délka kontejnerů 3 300 - 4 300 mm |  | mm
Hydraulické jištění kontejneru vnitřní včetně světelné signalizace odjištěného kontejneru
Elektrohydraulické ovládání nosiče z kabiny
Ovládání na rámu nosiče
Rozteč rolen pro I profily s roztečí 1060 mm |  | mm
Uložení kontejneru na rámu nosiče je šestibodové
2x odlehčovací kladka bránící rozkmitání kontejneru při posunu
nízká konstrukce nosiče pro snížení těžiště uložení kontejnerů
STOP tlačítko
schránka na nářadí s montáží
záruka na nosič kontejneru minimálně 12 měsíců
Podvozek - (přesný název výrobce)
podvozek nový, nepoužitý motor EURO 6
celková hmotnost (legislativní) - max. 12 000 kg |  | kg
barva kabiny - nerozhoduje
pohon 4 x 2
zadní náprava - klasické pérování
stabilizátor na zadní nápravě
uzávěrka diferenciálu
rozvor vozidla max. 3600 mm |  | mm
výkon motoru - min. 160 kW |  | kW
3 místa v kabině
tempomat
převodovka - manuální
palivová nádrž plastová min. 100 l |  | l
odpojovač baterií
nádrž Ad-Blue min. 25 l |  | l
držák rezervy včetně rezervy
okno v zadní stěně kabiny
komfortní sedadlo řidiče vzduchově odpružené
klimatizace
mlhovky, denní svícení
pneumatiky 10 R 17,5
příprava do soupravy 3,5 t + tažné ISO 50 3,5 t
přídavná osvětlení nástavby a couvačky (kabina + zadní rám)
autorádio
digitální tachograf verze G2V2
couvací kamera
maják
kryt chladícího ústrojí proti prachu
záruka na podvozek (auto) min. 36 měsíců nebo 200 000 km
Servis do 100 km od Habartova
Poznámka:
Dodavatel uvede splnění požadovaného parametru ANO/NE a v řádcích s uvedenou jednotkou a hodnotou vyplní i požadovaný údaj.