## Rekapitulace stavby
2012 |  | List obsahuje: |  |  |  |  | 1) Souhrnný list stavby |  |  |  | 2) Rekapitulace objektů | [21 empty] | 1.0 | False | False
| optimalizováno pro tisk sestav ve formátu A4 - na výšku | [17 empty] | >> skryté sloupce << | [13 empty] | 0,01 | 21
[33 empty] | 0,01 | 15
| SOUHRNNÝ LIST STAVBY | [18 empty] | v --- níže se nacházejí doplnkové a pomocné údaje k sestavám --- v | [11 empty] | Návod na vyplnění | 0,001
[32 empty] | Měnit lze pouze buňky se žlutým podbarvením! 1) na prvním listu Rekapitulace stavby vyplňte v sestavě a) Souhrnný list - údaje o Zhotoviteli (přenesou se do ostatních sestav i v jiných listech) b) Rekapitulace objektů - potřebné Ostatní náklady 2) na vybraných listech vyplňte v sestavě a) Krycí list - údaje o Zhotoviteli, pokud se liší od údajů o Zhotoviteli na Souhrnném listu (údaje se přenesou do ostatních sestav v daném listu) b) Rekapitulace rozpočtu - potřebné Ostatní náklady c) Rozpočet - ceny u položek - množství, pokud má žluté podbarvení - a v případe potřeby poznámku (ta je v skrytém sloupci) | 0,01
|  | Stavba: |  |  |  |  | 2013-ksi-16 - Opěrné zdi ul. Malá Žižkova, lokalita 13 | [25 empty] | 0,1
1
|  | Místo: |  |  |  |  | Jáchymov | [8 empty] | Datum: |  | 2013-05-30 | [14 empty] | 10
100
|  | Objednavatel: | [13 empty] | IČ: | [16 empty] | 0,1
|  |  | Město Jáchymov, Nám. Republiky 1, 362 51 Jáchymov | [12 empty] | DIČ: | [16 empty] | 0,1
0,1
|  | Zhotovitel: | [13 empty] | IČ: |  | Vyplň údaj | [14 empty] | 0,1
|  |  | Vyplň údaj | [12 empty] | DIČ: |  | Vyplň údaj | [14 empty] | 0,1
False
|  | Projektant: | [13 empty] | IČ: |  | 25224581 | [14 empty] | False
|  |  | Kancelář stavebního inženýrství s.r.o. | [12 empty] | DIČ: |  | CZ25224581 | [14 empty] | True
0,01
|  | Zpracovatel: | [13 empty] | IČ: | [16 empty] | 0,1
DIČ:
|  | Náklady z rozpočtů | [13 empty] | 0
|  | Ostatní náklady ze souhrnného listu | [13 empty] | 0
|  | Cena bez DPH | [13 empty] | 0
|  | DPH |  | základní |  |  |  | 21% |  | ze | 0 |  |  |  |  | 0
|  |  |  | snížená |  |  |  | 15% |  | ze | 0 |  |  |  |  | 0
|  |  |  | zákl. přenesená |  |  |  | 21% |  | ze | 0 |  |  |  |  | 0
|  |  |  | sníž. přenesená |  |  |  | 15% |  | ze | 0 |  |  |  |  | 0
|  |  |  | nulová |  |  |  | 0% |  | ze | 0 |  |  |  |  | 0
|  | Cena s DPH | [7 empty] | v |  | CZK |  |  |  | 0
|  | Projektant | [10 empty] | Zpracovatel
|  | Datum a podpis: | [6 empty] | Razítko |  |  |  | Datum a podpis: |  |  |  | Razítko
|  | Objednavatel | [10 empty] | Zhotovitel
|  | Datum a podpis: | [6 empty] | Razítko |  |  |  | Datum a podpis: |  |  |  | Razítko
REKAPITULACE OBJEKTŮ STAVBY
| Stavba: | [6 empty] | 2013-ksi-16 - Opěrné zdi ul. Malá Žižkova, lokalita 13
| Místo: | [6 empty] | Jáchymov | [6 empty] | Datum: |  | 2013-05-30
| Objednavatel: | [6 empty] | Město Jáchymov, Nám. Republiky 1, 362 51 Jáchymov | [6 empty] | Projektant: |  | Kancelář stavebního inženýrství s.r.o. |  |  | Informatívní údaje z listů zakázek
| Zhotovitel: | [13 empty] | Zpracovatel:
| Kód |  |  |  | Objekt | [8 empty] | Cena bez DPH [CZK] |  |  |  | Cena s DPH [CZK] |  | z toho Ostat. náklady [CZK] | DPH [CZK] | Normohodiny [h] | DPH základní [CZK] | DPH snížená [CZK] | DPH základní přenesená [CZK] | DPH snížená přenesená [CZK] | Základna DPH základní | Základna DPH snížená | Základna DPH zákl. přenesená | Základna DPH sníž. přenesená | Základna DPH nulová
| 1) Náklady z rozpočtů | [12 empty] | 0 |  |  |  | 0 |  | 0 | 0 | 825.7184 | 0 | 0 | 0 | 0 | 0 | 0 | 0 | 0 | 0 |  | D | 0 | ###NOIMPORT### | IMPORT | {446FD3DA-1871-4AC0-821A-295FCB1DF2EA} | {00000000-0000-0000-0000-000000000000}
/ |  | 01 |  |  |  | Oprava opěrné zdi Malá Žižkova, část F a G | [7 empty] | 0 |  |  |  | 0 |  | 0 | 0 | 825.7184 | 0 | 0 | 0 | 0 | 0 | 0 | 0 | 0 | 0 |  |  | 1 |  | IMPORT | {334ACD59-C8BD-4ED4-9441-3B7598220D16} | {446FD3DA-1871-4AC0-821A-295FCB1DF2EA}
| 2) Ostatní náklady ze souhrnného listu | [12 empty] | 0 |  |  |  | 0 |  | Procent. zadání [% nákladů rozpočtu] | Zařazení nákladů | DPH | DPH [CZK]
|  | Projektové práce | [11 empty] | 0 |  |  |  | 0 |  | 0% | stavební čast | základní | 0 | [12 empty] | OSTATNENAKLADY |  |  | 0 | 0 | 0 | 0 | 0 | 0 | 0 | 0 | 0 | 0 | 1 | 1 | x
|  | Průzkumné práce | [11 empty] | 0 |  |  |  | 0 |  | 0% | stavební čast | základní | 0 | [12 empty] | OSTATNENAKLADY |  |  | 0 | 0 | 0 | 0 | 0 | 0 | 0 | 0 | 0 | 0 | 1 | 1 | x
|  | Stroje, zařízení, inventář | [11 empty] | 0 |  |  |  | 0 |  | 0% | stavební čast | základní | 0 | [12 empty] | OSTATNENAKLADY |  |  | 0 | 0 | 0 | 0 | 0 | 0 | 0 | 0 | 0 | 0 | 1 | 1 | x
|  | Umělecká díla | [11 empty] | 0 |  |  |  | 0 |  | 0% | stavební čast | základní | 0 | [12 empty] | OSTATNENAKLADY |  |  | 0 | 0 | 0 | 0 | 0 | 0 | 0 | 0 | 0 | 0 | 1 | 1 | x
|  | Vedlejší náklady | [11 empty] | 0 |  |  |  | 0 |  | 0% | stavební čast | základní | 0 | [12 empty] | OSTATNENAKLADY |  |  | 0 | 0 | 0 | 0 | 0 | 0 | 0 | 0 | 0 | 0 | 1 | 1 | x
|  | Ostatní náklady | [11 empty] | 0 |  |  |  | 0 |  | 0% | stavební čast | základní | 0 | [12 empty] | OSTATNENAKLADY |  |  | 0 | 0 | 0 | 0 | 0 | 0 | 0 | 0 | 0 | 0 | 1 | 1 | x
|  | H. Rezerva | [11 empty] | 0 |  |  |  | 0 |  | 0% | stavební čast | základní | 0 | [12 empty] | OSTATNENAKLADY |  |  | 0 | 0 | 0 | 0 | 0 | 0 | 0 | 0 | 0 | 0 | 1 | 1 | x
|  | I. Ostatní investice | [11 empty] | 0 |  |  |  | 0 |  | 0% | stavební čast | základní | 0 | [12 empty] | OSTATNENAKLADY |  |  | 0 | 0 | 0 | 0 | 0 | 0 | 0 | 0 | 0 | 0 | 1 | 1 | x
|  | Nehmotný investiční majetek | [11 empty] | 0 |  |  |  | 0 |  | 0% | stavební čast | základní | 0 | [12 empty] | OSTATNENAKLADY |  |  | 0 | 0 | 0 | 0 | 0 | 0 | 0 | 0 | 0 | 0 | 1 | 1 | x
|  | Provozní náklady | [11 empty] | 0 |  |  |  | 0 |  | 0% | stavební čast | základní | 0 | [12 empty] | OSTATNENAKLADY |  |  | 0 | 0 | 0 | 0 | 0 | 0 | 0 | 0 | 0 | 0 | 1 | 1 | x
|  | Vyplň vlastní | [11 empty] | 0 |  |  |  | 0 |  | 0% | stavební čast | základní | 0 | [12 empty] | OSTATNENAKLADYVLASTNE |  |  | 0 | 0 | 0 | 0 | 0 | 0 | 0 | 0 | 0 | 0 | 1 | 1
|  | Vyplň vlastní | [11 empty] | 0 |  |  |  | 0 |  | 0% | stavební čast | základní | 0 | [12 empty] | OSTATNENAKLADYVLASTNE |  |  | 0 | 0 | 0 | 0 | 0 | 0 | 0 | 0 | 0 | 0 | 1 | 1
|  | Vyplň vlastní | [11 empty] | 0 |  |  |  | 0 |  | 0% | stavební čast | základní | 0 | [12 empty] | OSTATNENAKLADYVLASTNE |  |  | 0 | 0 | 0 | 0 | 0 | 0 | 0 | 0 | 0 | 0 | 1 | 1
| Celkové náklady za stavbu 1) + 2) | [12 empty] | 0 |  |  |  | 0

## 01 - Oprava opěrné zdi Ma...
| List obsahuje: |  | 1) Krycí list rozpočtu |  | 2) Rekapitulace rozpočtu |  |  | 3) Rozpočet |  |  | Zpět na list: | Rekapitulace stavby
optimalizováno pro tisk sestav ve formátu A4 - na výšku | [11 empty] | >> skryté sloupce << | [9 empty] | {334ACD59-C8BD-4ED4-9441-3B7598220D16}
2
KRYCÍ LIST ROZPOČTU | [12 empty] | v --- níže se nacházejí doplnkové a pomocné údaje k sestavám --- v | [8 empty] | False
| Stavba: |  | 2013-ksi-16 - Opěrné zdi ul. Malá Žižkova, lokalita 13
| Objekt: |  | 01 - Oprava opěrné zdi Malá Žižkova, část F a G
| Místo: |  | Jáchymov | [5 empty] | Datum: |  | 2013-05-30
| Objednavatel: | [7 empty] | IČ:
|  | Město Jáchymov, Nám. Republiky 1, 362 51 Jáchymov | [6 empty] | DIČ:
| Zhotovitel: | [7 empty] | IČ: |  | Vyplň údaj
|  | Vyplň údaj | [6 empty] | DIČ: |  | Vyplň údaj
| Projektant: | [7 empty] | IČ: |  | 25224581
|  | Kancelář stavebního inženýrství s.r.o. | [6 empty] | DIČ: |  | CZ25224581
| Zpracovatel: | [7 empty] | IČ:
DIČ:
| Náklady z rozpočtu | [7 empty] | 0
| Ostatní náklady | [7 empty] | 0
| Cena bez DPH | [7 empty] | 0
| DPH | základní | 21% | ze | 0 |  |  |  | 0
|  | snížená | 15% | ze | 0 |  |  |  | 0
|  | zákl. přenesená | 21% | ze | 0 |  |  |  | 0
|  | sníž. přenesená | 15% | ze | 0 |  |  |  | 0
|  | nulová | 0% | ze | 0 |  |  |  | 0
| Cena s DPH |  |  | v | CZK |  |  | 0
| Projektant |  |  |  |  | Zpracovatel
| Datum a podpis: |  |  | Razítko |  | Datum a podpis: |  |  |  | Razítko
| Objednavatel |  |  |  |  | Zhotovitel
| Datum a podpis: |  |  | Razítko |  | Datum a podpis: |  |  |  | Razítko
REKAPITULACE ROZPOČTU
Stavba: |  |  | 2013-ksi-16 - Opěrné zdi ul. Malá Žižkova, lokalita 13
Objekt: |  |  | 01 - Oprava opěrné zdi Malá Žižkova, část F a G
Místo: |  |  | Jáchymov |  |  |  | Datum: |  | 2013-05-30
Objednavatel: |  |  | Město Jáchymov, Nám. Republiky 1, 362 51 Jáchymov |  |  |  | Projektant: |  | Kancelář stavebního inženýrství s.r.o.
Zhotovitel: |  |  | Vyplň údaj |  |  |  | Zpracovatel:
Kód - Popis | [9 empty] | Cena celkem [CZK]
1) Náklady z rozpočtu | [9 empty] | 0 | [12 empty] | -1
| HSV - Práce a dodávky HSV | [8 empty] | 0
| 1 - Zemní práce | [8 empty] | 0
| 2 - Zakládání | [8 empty] | 0
| 3 - Svislé a kompletní konstrukce | [8 empty] | 0
| 5 - Komunikace | [8 empty] | 0
| 6 - Úpravy povrchů, podlahy a osazování výplní | [8 empty] | 0
| 9 - Ostatní konstrukce a práce-bourání | [8 empty] | 0
| 99 - Přesun hmot | [8 empty] | 0
| VP - Vícepráce | [8 empty] | 0
2) Ostatní náklady | [9 empty] | 0 |  |  |  | DPH
| Zařízení staveniště | [8 empty] | 0 |  |  |  | základní | [12 empty] | VRN | 0 | 0 | 0 | 0 | 0 | 1
| Mimostav. doprava | [8 empty] | 0 |  |  |  | základní | [12 empty] | VRN | 0 | 0 | 0 | 0 | 0 | 1
| Územní vlivy | [8 empty] | 0 |  |  |  | základní | [12 empty] | VRN | 0 | 0 | 0 | 0 | 0 | 1
| Provozní vlivy | [8 empty] | 0 |  |  |  | základní | [12 empty] | VRN | 0 | 0 | 0 | 0 | 0 | 1
| Dopravní opatření | [8 empty] | 0 |  |  |  | základní | [12 empty] | VRN | 0 | 0 | 0 | 0 | 0 | 1
| Kompletační činnosť | [8 empty] | 0 |  |  |  | základní | [12 empty] | KOMPLETACNA | 0 | 0 | 0 | 0 | 0 | 1
Celkové náklady za stavbu 1) + 2) | [7 empty] | 0
ROZPOČET
Stavba: |  |  | 2013-ksi-16 - Opěrné zdi ul. Malá Žižkova, lokalita 13
Objekt: |  |  | 01 - Oprava opěrné zdi Malá Žižkova, část F a G
Místo: |  |  | Jáchymov |  |  |  | Datum: |  | 2013-05-30
Objednavatel: |  |  | Město Jáchymov, Nám. Republiky 1, 362 51 Jáchymov |  |  |  | Projektant: |  | Kancelář stavebního inženýrství s.r.o.
Zhotovitel: |  |  | Vyplň údaj |  |  |  | Zpracovatel:
PČ | Typ | Kód | Popis |  |  | MJ | Množství | J.cena [CZK] |  | Cena celkem [CZK] |  |  | Poznámka | DPH | J. Nh [h] | Nh celkom [h] | J. hmotnost [t] | Hmotnost celkem [t] | J. suť [t] | Suť Celkem [t]
Náklady z rozpočtu | [9 empty] | 0 | [5 empty] | 825.7184 |  | 64.3868 |  | 48.3104 |  | D | -1 | [10 empty] | 0
| HSV - Práce a dodávky HSV | [8 empty] | 0 | [5 empty] | 825.7184 |  | 64.3868 |  | 48.3104 | 1 | D | 0 |  |  |  | ROZPOCET | [6 empty] | 0
| 1 - Zemní práce | [8 empty] | 0 | [5 empty] | 323.1277 |  | 0.046372 |  | 15.6076 | 1 | D | 1 |  |  |  | ROZPOCET | [6 empty] | 0
1 | K | 113107122 | Odstranění podkladu pl do 50 m2 z kameniva drceného tl 200 mm |  |  | m2 | 28.326 | 0 |  | 0 |  |  |  | základní | 0.695 | 19.6866 | 0 | 0 | 0.235 | 6.6566 | 4 | K | 2 |  |  |  | ROZPOCET | 0 | 0 | 0 | 0 | 0 | 1 | 0 | 4
|  |  | 1,4*20,233 |  |  |  | 28.326 | [14 empty] | VV | 2 | 2 | -1 | 0 | ROZPOCET
2 | K | 113107143 | Odstranění podkladu pl do 50 m2 živičných tl 150 mm |  |  | m2 | 28.326 | 0 |  | 0 |  |  |  | základní | 0.688 | 19.4883 | 0 | 0 | 0.316 | 8.951 | 4 | K | 2 |  |  |  | ROZPOCET | 0 | 0 | 0 | 0 | 0 | 1 | 0 | 4
3 | K | 121101101 | Sejmutí ornice s přemístěním na vzdálenost do 50 m |  |  | m3 | 4.047 | 0 |  | 0 |  |  |  | základní | 0.097 | 0.39256 | 0 | 0 | 0 | 0 | 4 | K | 2 |  |  |  | ROZPOCET | 0 | 0 | 0 | 0 | 0 | 1 | 0 | 4
|  |  | 20,233*2,0*0,10 |  |  |  | 4.047 | [14 empty] | VV | 2 | 2 | -1 | 0 | ROZPOCET
4 | K | 132301201 | Hloubení rýh š do 2000 mm v hornině tř. 4 objemu do 100 m3 |  |  | m3 | 93.523 | 0 |  | 0 |  |  |  | základní | 2.156 | 201.6356 | 0 | 0 | 0 | 0 | 4 | K | 2 |  |  |  | ROZPOCET | 0 | 0 | 0 | 0 | 0 | 1 | 0 | 4
|  |  | (1,7+2,136)/2*1,4*8,0 |  |  |  | 21.482 | [14 empty] | VV | 2 | 2 | -1 | 0 | ROZPOCET
|  |  | (1,836+2,137)/2*1,4*6,0 |  |  |  | 16.687 | [14 empty] | VV | 2 | 2 | -1 | 0 | ROZPOCET
|  |  | (1,837+1,93)/2*1,4*6,233 |  |  |  | 16.436 | [14 empty] | VV | 2 | 2 | -1 | 0 | ROZPOCET
|  |  | 0,4*1,1*20,233 |  |  |  | 8.903 | [14 empty] | VV | 2 | 2 | -1 | 0 | ROZPOCET
|  |  | 1,5*0,9*22,233 |  |  |  | 30.015 | [14 empty] | VV | 2 | 2 | -1 | 0 | ROZPOCET
5 | K | 132301209 | Příplatek za lepivost k hloubení rýh š do 2000 mm v hornině tř. 4 |  |  | m3 | 93.532 | 0 |  | 0 |  |  |  | základní | 0.152 | 14.2169 | 0 | 0 | 0 | 0 | 4 | K | 2 |  |  |  | ROZPOCET | 0 | 0 | 0 | 0 | 0 | 1 | 0 | 4
6 | K | 151101202 | Zřízení příložného pažení stěn výkopu hl do 8 m |  |  | m2 | 63 | 0 |  | 0 |  |  |  | základní | 0.262 | 16.506 | 0.00072 | 0.04536 | 0 | 0 | 4 | K | 2 |  |  |  | ROZPOCET | 0 | 0 | 0 | 0 | 0 | 1 | 0 | 4
|  |  | 3,0*21,0 |  |  |  | 63 | [14 empty] | VV | 2 | 2 | -1 | 0 | ROZPOCET
7 | K | 151101212 | Odstranění příložného pažení stěn hl do 8 m |  |  | m2 | 63 | 0 |  | 0 |  |  |  | základní | 0.171 | 10.773 | 0 | 0 | 0 | 0 | 4 | K | 2 |  |  |  | ROZPOCET | 0 | 0 | 0 | 0 | 0 | 1 | 0 | 4
8 | K | 174101101 | Zásyp jam, šachet rýh nebo kolem objektů sypaninou se zhutněním |  |  | m3 | 93.532 | 0 |  | 0 |  |  |  | základní | 0.299 | 27.9661 | 0 | 0 | 0 | 0 | 4 | K | 2 |  |  |  | ROZPOCET | 0 | 0 | 0 | 0 | 0 | 1 | 0 | 4
9 | K | 181301101 | Rozprostření ornice tl vrstvy do 100 mm pl do 500 m2 v rovině nebo ve svahu do 1:5 |  |  | m2 | 40.466 | 0 |  | 0 |  |  |  | základní | 0.13 | 5.2606 | 0 | 0 | 0 | 0 | 4 | K | 2 |  |  |  | ROZPOCET | 0 | 0 | 0 | 0 | 0 | 1 | 0 | 4
|  |  | 20,233*2,0 |  |  |  | 40.466 | [14 empty] | VV | 2 | 2 | -1 | 0 | ROZPOCET
10 | K | 181411131 | Založení parkového trávníku výsevem plochy do 1000 m2 v rovině a ve svahu do 1:5 |  |  | m2 | 40.466 | 0 |  | 0 |  |  |  | základní | 0.058 | 2.347 | 0 | 0 | 0 | 0 | 4 | K | 2 |  |  |  | ROZPOCET | 0 | 0 | 0 | 0 | 0 | 1 | 0 | 4
11 | M | 005724100 | osivo směs travní parková |  |  | kg | 1.012 | 0 |  | 0 |  |  |  | základní | 0 | 0 | 0.001 | 0.001012 | 0 | 0 | 8 | M | 2 |  |  |  | ROZPOCET | 0 | 0 | 0 | 0 | 0 | 1 | 0 | 4
12 | K | 181951101 | Úprava pláně v hornině tř. 1 až 4 bez zhutnění |  |  | m2 | 40.46 | 0 |  | 0 |  |  |  | základní | 0.013 | 0.52598 | 0 | 0 | 0 | 0 | 4 | K | 2 |  |  |  | ROZPOCET | 0 | 0 | 0 | 0 | 0 | 1 | 0 | 4
13 | K | 182201101 | Svahování násypů |  |  | m2 | 40.46 | 0 |  | 0 |  |  |  | základní | 0.107 | 4.3292 | 0 | 0 | 0 | 0 | 4 | K | 2 |  |  |  | ROZPOCET | 0 | 0 | 0 | 0 | 0 | 1 | 0 | 4
| 2 - Zakládání | [8 empty] | 0 | [5 empty] | 2.3493 |  | 4.9507 |  | 0 | 1 | D | 1 |  |  |  | ROZPOCET | [6 empty] | 0
14 | K | 271532212 | Násyp pod základové konstrukce se zhutněním z hrubého kameniva frakce 16 až 32 mm |  |  | m3 | 2.292 | 0 |  | 0 |  |  |  | základní | 1.025 | 2.3493 | 2.16 | 4.9507 | 0 | 0 | 4 | K | 2 |  |  |  | ROZPOCET | 0 | 0 | 0 | 0 | 0 | 1 | 0 | 4
|  |  | 0,1*1,1*(8,0+0,3+6,0+0,3+6,233) |  |  |  | 2.292 | [14 empty] | VV | 2 | 2 | -1 | 0 | ROZPOCET
| 3 - Svislé a kompletní konstrukce | [8 empty] | 0 | [5 empty] | 236.6369 |  | 59.3836 |  | 0 | 1 | D | 1 |  |  |  | ROZPOCET | [6 empty] | 0
15 | K | 317321019 | Římsy opěrných zdí a valů ze ŽB tř. C 20/25 XF3 XA1 |  |  | m3 | 2.255 | 0 |  | 0 |  |  |  | základní | 2.667 | 6.0141 | 2.4706 | 5.5711 | 0 | 0 | 4 | K | 2 |  |  |  | ROZPOCET | 0 | 0 | 0 | 0 | 0 | 1 | 0 | 4
16 | K | 317353111 | Bednění říms opěrných zdí a valů přímých, zalomených nebo zakřivených zřízení |  |  | m2 | 13.56 | 0 |  | 0 |  |  |  | základní | 1.16 | 15.7296 | 0.02519 | 0.34158 | 0 | 0 | 4 | K | 2 |  |  |  | ROZPOCET | 0 | 0 | 0 | 0 | 0 | 1 | 0 | 4
|  |  | (0,22*2+0,1*2)*20,5+0,22*0,5*4 |  |  |  | 13.56 | [14 empty] | VV | 2 | 2 | -1 | 0 | ROZPOCET
17 | K | 317353112 | Bednění říms opěrných zdí a valů přímých, zalomených nebo zakřivených odstranění |  |  | m2 | 13.56 | 0 |  | 0 |  |  |  | základní | 0.339 | 4.5968 | 0 | 0 | 0 | 0 | 4 | K | 2 |  |  |  | ROZPOCET | 0 | 0 | 0 | 0 | 0 | 1 | 0 | 4
18 | K | 317361016 | Výztuž říms opěrných zdí a valů z betonářské oceli 10 505 |  |  | t | 0.316 | 0 |  | 0 |  |  |  | základní | 45.358 | 14.3331 | 1.0471 | 0.33089 | 0 | 0 | 4 | K | 2 |  |  |  | ROZPOCET | 0 | 0 | 0 | 0 | 0 | 1 | 0 | 4
|  |  | 2,255*140*0,001 |  |  |  | 0.316 | [14 empty] | VV | 2 | 2 | -1 | 0 | ROZPOCET
19 | K | 327323129 | Opěrné zdi a valy ze ŽB tř. C 20/25 XF3 XA1 |  |  | m3 | 20.523 | 0 |  | 0 |  |  |  | základní | 0.459 | 9.4201 | 2.4533 | 50.3489 | 0 | 0 | 4 | K | 2 |  |  |  | ROZPOCET | 0 | 0 | 0 | 0 | 0 | 1 | 0 | 4
|  |  | 0,3*1,1*(8,0+0,3+6,0+0,3+6,233) |  |  |  | 6.875 | [14 empty] | VV | 2 | 2 | -1 | 0 | ROZPOCET
|  |  | 0,3*(2,015+2,416)/2*8,0 |  |  |  | 5.317 | [14 empty] | VV | 2 | 2 | -1 | 0 | ROZPOCET
|  |  | 0,3*(2,116+2,417)/2*6,0 |  |  |  | 4.08 | [14 empty] | VV | 2 | 2 | -1 | 0 | ROZPOCET
|  |  | 0,3*(2,117+2,43)/2*6,233 |  |  |  | 4.251 | [14 empty] | VV | 2 | 2 | -1 | 0 | ROZPOCET
20 | K | 327351211 | Bednění opěrných zdí a valů svislých i skloněných zřízení |  |  | m2 | 107.59 | 0 |  | 0 |  |  |  | základní | 0.904 | 97.2614 | 0.00251 | 0.27005 | 0 | 0 | 4 | K | 2 |  |  |  | ROZPOCET | 0 | 0 | 0 | 0 | 0 | 1 | 0 | 4
|  |  | 0,3*2*(8,0+0,3+6,0+0,3+6,233) |  |  |  | 12.5 | [14 empty] | VV | 2 | 2 | -1 | 0 | ROZPOCET
|  |  | 0,3*1,1*4 |  |  |  | 1.32 | [14 empty] | VV | 2 | 2 | -1 | 0 | ROZPOCET
|  |  | 2*(2,015+2,416)/2*8,0 |  |  |  | 35.448 | [14 empty] | VV | 2 | 2 | -1 | 0 | ROZPOCET
|  |  | 2*(2,116+2,417)/2*6,0 |  |  |  | 27.198 | [14 empty] | VV | 2 | 2 | -1 | 0 | ROZPOCET
|  |  | 2*(2,117+2,43)/2*6,233 |  |  |  | 28.341 | [14 empty] | VV | 2 | 2 | -1 | 0 | ROZPOCET
|  |  | 0,3*(2,015+2,416+2,417+2,43) |  |  |  | 2.783 | [14 empty] | VV | 2 | 2 | -1 | 0 | ROZPOCET
21 | K | 327351221 | Bednění opěrných zdí a valů svislých i skloněných odstranění |  |  | m2 | 107.59 | 0 |  | 0 |  |  |  | základní | 0.486 | 52.2887 | 0 | 0 | 0 | 0 | 4 | K | 2 |  |  |  | ROZPOCET | 0 | 0 | 0 | 0 | 0 | 1 | 0 | 4
22 | K | 32735300 | Bednění prostupů - odvodňovací otvory DN 150 mm |  |  | ks | 7 | 0 |  | 0 |  |  |  | základní | 0.486 | 3.402 | 0 | 0 | 0 | 0 | 4 | K | 2 |  |  |  | ROZPOCET | 0 | 0 | 0 | 0 | 0 | 1 | 0 | 4
23 | K | 327361006 | Výztuž opěrných zdí a valů D 12 mm z betonářské oceli 10 505 |  |  | t | 0.319 | 0 |  | 0 |  |  |  | základní | 50.149 | 15.9975 | 1.0433 | 0.33282 | 0 | 0 | 4 | K | 2 |  |  |  | ROZPOCET | 0 | 0 | 0 | 0 | 0 | 1 | 0 | 4
|  |  | 0,617*1,8*140*1,05*0,001 |  |  |  | 0.163 | [14 empty] | VV | 2 | 2 | -1 | 0 | ROZPOCET
|  |  | 0,395*1,5*140*1,05*0,001 |  |  |  | 0.087 | [14 empty] | VV | 2 | 2 | -1 | 0 | ROZPOCET
|  |  | 0,222*0,9*140*1,05*0,001 |  |  |  | 0.029 | [14 empty] | VV | 2 | 2 | -1 | 0 | ROZPOCET
|  |  | 0,395*1,0*96*1,05*0,001 |  |  |  | 0.04 | [14 empty] | VV | 2 | 2 | -1 | 0 | ROZPOCET
24 | K | 327361040 | Výztuž opěrných zdí a valů ze svařovaných sítí |  |  | t | 0.526 | 0 |  | 0 |  |  |  | základní | 16.86 | 8.8684 | 1.0761 | 0.56605 | 0 | 0 | 4 | K | 2 |  |  |  | ROZPOCET | 0 | 0 | 0 | 0 | 0 | 1 | 0 | 4
|  |  | 5,4*(7,0+45,5)*1,25*0,001 |  |  |  | 0.354 | [14 empty] | VV | 2 | 2 | -1 | 0 | ROZPOCET
|  |  | 3,033*45,494*1,25*0,001 |  |  |  | 0.172 | [14 empty] | VV | 2 | 2 | -1 | 0 | ROZPOCET
25 | K | 338171113 | Osazování sloupků a vzpěr plotových ocelových v 2 m se zabetonováním |  |  | kus | 9 | 0 |  | 0 |  |  |  | základní | 0.34 | 3.06 | 0.17489 | 1.574 | 0 | 0 | 4 | K | 2 |  |  |  | ROZPOCET | 0 | 0 | 0 | 0 | 0 | 1 | 0 | 4
26 | M | 553422500 | sloupek plotový průběžný 1500/38x1,5 mm |  |  | kus | 7 | 0 |  | 0 |  |  |  | základní | 0 | 0 | 0.002 | 0.014 | 0 | 0 | 8 | M | 2 |  |  |  | ROZPOCET | 0 | 0 | 0 | 0 | 0 | 1 | 0 | 4
27 | M | 553422600 | sloupek plotový koncový 2000/48x1,5 mm |  |  | kus | 2 | 0 |  | 0 |  |  |  | základní | 0 | 0 | 0.0046 | 0.0092 | 0 | 0 | 8 | M | 2 |  |  |  | ROZPOCET | 0 | 0 | 0 | 0 | 0 | 1 | 0 | 4
28 | K | 348401120 | Osazení oplocení ze strojového pletiva s napínacími dráty výšky do 1,6 m do 15° sklonu svahu |  |  | m | 20.233 | 0 |  | 0 |  |  |  | základní | 0.28 | 5.6652 | 0 | 0 | 0 | 0 | 4 | K | 2 |  |  |  | ROZPOCET | 0 | 0 | 0 | 0 | 0 | 1 | 0 | 4
29 | M | 313275010 | pletivo drátěné plastifikované se čtvercovými oky , barva zelená rozměr oka D drátu výška 50 mm 2,2 mm 125 cm |  |  | m | 25 | 0 |  | 0 |  |  |  | základní | 0 | 0 | 0.001 | 0.025 | 0 | 0 | 8 | M | 2 |  |  |  | ROZPOCET | 0 | 0 | 0 | 0 | 0 | 1 | 0 | 4
| 5 - Komunikace | [8 empty] | 0 | [5 empty] | 8.7244 |  | 0 |  | 0 | 1 | D | 1 |  |  |  | ROZPOCET | [6 empty] | 0
30 | K | 564231111 | Podklad nebo podsyp ze štěrkopísku ŠP tl 100 mm |  |  | m2 | 28.326 | 0 |  | 0 |  |  |  | základní | 0.031 | 0.87811 | 0 | 0 | 0 | 0 | 4 | K | 2 |  |  |  | ROZPOCET | 0 | 0 | 0 | 0 | 0 | 1 | 0 | 4
31 | K | 564651111 | Podklad z kameniva hrubého drceného vel. 63-125 mm tl 150 mm |  |  | m2 | 28.326 | 0 |  | 0 |  |  |  | základní | 0.034 | 0.96308 | 0 | 0 | 0 | 0 | 4 | K | 2 |  |  |  | ROZPOCET | 0 | 0 | 0 | 0 | 0 | 1 | 0 | 4
32 | K | 576136111 | Asfaltový koberec otevřený AKO 8 (AKOJ) tl 40 mm š do 3 m z modifikovaného asfaltu |  |  | m2 | 28.326 | 0 |  | 0 |  |  |  | základní | 0.045 | 1.2747 | 0 | 0 | 0 | 0 | 4 | K | 2 |  |  |  | ROZPOCET | 0 | 0 | 0 | 0 | 0 | 1 | 0 | 4
|  |  | 20,233*1,4 |  |  |  | 28.326 | [14 empty] | VV | 2 | 2 | -1 | 0 | ROZPOCET
33 | K | 578133131 | Litý asfalt MA 11 (LAS) tl 30 mm š do 3 m z modifikovaného asfaltu |  |  | m2 | 28.326 | 0 |  | 0 |  |  |  | základní | 0.198 | 5.6085 | 0 | 0 | 0 | 0 | 4 | K | 2 |  |  |  | ROZPOCET | 0 | 0 | 0 | 0 | 0 | 1 | 0 | 4
| 6 - Úpravy povrchů, podlahy a osazování výplní | [8 empty] | 0 | [5 empty] | 1.28 |  | 0.0044 |  | 0 | 1 | D | 1 |  |  |  | ROZPOCET | [6 empty] | 0
34 | K | 624635301 | Úpravy vnějších vodorovných a svislých spar - tmelení spáry tmelem akrylátovým, průřezu tmeleného profilu do 200 mm2 |  |  | m | 10 | 0 |  | 0 |  |  |  | základní | 0.128 | 1.28 | 0.00044 | 0.0044 | 0 | 0 | 4 | K | 2 |  |  |  | ROZPOCET | 0 | 0 | 0 | 0 | 0 | 1 | 0 | 4
| 9 - Ostatní konstrukce a práce-bourání | [8 empty] | 0 | [5 empty] | 253.6 |  | 0.0016858 |  | 32.7028 | 1 | D | 1 |  |  |  | ROZPOCET | [6 empty] | 0
35 | K | 919731123 | Zarovnání styčné plochy podkladu nebo krytu živičného tl do 200 mm |  |  | m | 23.033 | 0 |  | 0 |  |  |  | základní | 0.12 | 2.764 | 0 | 0 | 0 | 0 | 4 | K | 2 |  |  |  | ROZPOCET | 0 | 0 | 0 | 0 | 0 | 1 | 0 | 4
36 | K | 919735113 | Řezání stávajícího živičného krytu hl do 150 mm |  |  | m | 23.033 | 0 |  | 0 |  |  |  | základní | 0.305 | 7.0251 | 0 | 0 | 0 | 0 | 4 | K | 2 |  |  |  | ROZPOCET | 0 | 0 | 0 | 0 | 0 | 1 | 0 | 4
|  |  | 20,233+1,4*2 |  |  |  | 23.033 | [14 empty] | VV | 2 | 2 | -1 | 0 | ROZPOCET
37 | K | 953312112 | Vložky do svislých dilatačních spár z fasádních polystyrénových desek tl 20 mm |  |  | m2 | 3.512 | 0 |  | 0 |  |  |  | základní | 0.2 | 0.7024 | 0.00048 | 0.0016858 | 0 | 0 | 4 | K | 2 |  |  |  | ROZPOCET | 0 | 0 | 0 | 0 | 0 | 1 | 0 | 4
|  |  | 0,3*(2,936+2,937+2,535) |  |  |  | 2.522 | [14 empty] | VV | 2 | 2 | -1 | 0 | ROZPOCET
|  |  | 0,3*1,1*3 |  |  |  | 0.99 | [14 empty] | VV | 2 | 2 | -1 | 0 | ROZPOCET
38 | K | 953961111 | Kotvy chemické s vyvrtáním otvoru do betonu, železobetonu nebo tvrdého kamene tmel, velikost M 8, hloubka 80 mm |  |  | kus | 11 | 0 |  | 0 |  |  |  | základní | 0.071 | 0.781 | 0 | 0 | 0 | 0 | 4 | K | 2 |  |  |  | ROZPOCET | 0 | 0 | 0 | 0 | 0 | 1 | 0 | 4
39 | K | 962042321 | Bourání zdiva nadzákladového z betonu prostého |  |  | m3 | 14.773 | 0 |  | 0 |  |  |  | základní | 4.996 | 73.8059 | 0 | 0 | 2.2 | 32.5006 | 4 | K | 2 |  |  |  | ROZPOCET | 0 | 0 | 0 | 0 | 0 | 1 | 0 | 4
|  |  | 0,4*2,0*8,53 |  |  |  | 6.824 | [14 empty] | VV | 2 | 2 | -1 | 0 | ROZPOCET
|  |  | 0,34*2,0*11,69 |  |  |  | 7.949 | [14 empty] | VV | 2 | 2 | -1 | 0 | ROZPOCET
40 | K | 966002810 | Bourání plotů v 2,5 m tyčkových, laťkových, prkenných, z drátěného pletiva nebo plechu |  |  | m | 20.22 | 0 |  | 0 |  |  |  | základní | 0.48 | 9.7056 | 0 | 0 | 0.01 | 0.2022 | 4 | K | 2 |  |  |  | ROZPOCET | 0 | 0 | 0 | 0 | 0 | 1 | 0 | 4
|  |  | 8,53+11,69 |  |  |  | 20.22 | [14 empty] | VV | 2 | 2 | -1 | 0 | ROZPOCET
| 99 - Přesun hmot | [8 empty] | 0 | [5 empty] | 158.8161 |  | 0 |  | 0 | 1 | D | 2 |  |  |  | ROZPOCET | [6 empty] | 0
41 | K | 997013211 | Vnitrostaveništní doprava suti a vybouraných hmot pro budovy v do 6 m ručně |  |  | t | 48.31 | 0 |  | 0 |  |  |  | základní | 2.42 | 116.9102 | 0 | 0 | 0 | 0 | 4 | K | 3 |  |  |  | ROZPOCET | 0 | 0 | 0 | 0 | 0 | 1 | 0 | 4
42 | K | 997013501 | Odvoz suti na skládku a vybouraných hmot nebo meziskládku do 1 km se složením |  |  | t | 48.31 | 0 |  | 0 |  |  |  | základní | 0.125 | 6.0388 | 0 | 0 | 0 | 0 | 4 | K | 3 |  |  |  | ROZPOCET | 0 | 0 | 0 | 0 | 0 | 1 | 0 | 4
43 | K | 997013509 | Příplatek k odvozu suti a vybouraných hmot na skládku ZKD 1 km přes 1 km |  |  | t | 1449.3 | 0 |  | 0 |  |  |  | základní | 0.006 | 8.6958 | 0 | 0 | 0 | 0 | 4 | K | 3 |  |  |  | ROZPOCET | 0 | 0 | 0 | 0 | 0 | 1 | 0 | 4
44 | K | 997013831 | Poplatek za uložení stavebního směsného odpadu na skládce (skládkovné) |  |  | t | 48.31 | 0 |  | 0 |  |  |  | základní | 0 | 0 | 0 | 0 | 0 | 0 | 4 | K | 3 |  |  |  | ROZPOCET | 0 | 0 | 0 | 0 | 0 | 1 | 0 | 4
45 | K | 998152111 | Přesun hmot pro montované zdi a valy v do 20 m |  |  | t | 64.387 | 0 |  | 0 |  |  |  | základní | 0.422 | 27.1713 | 0 | 0 | 0 | 0 | 4 | K | 3 |  |  |  | ROZPOCET | 0 | 0 | 0 | 0 | 0 | 1 | 0 | 4
| VP - Vícepráce | [8 empty] | 0 | [11 empty] | D | 0 |  |  |  | PN | [6 empty] | 0
| K | [8 empty] | 0 |  |  |  | základní | [7 empty] | PN | 1 |  |  |  | PN | 0 | 0 | 0 | 0 | 0 | 1 | 0
| K | [8 empty] | 0 |  |  |  | základní | [7 empty] | PN | 1 |  |  |  | PN | 0 | 0 | 0 | 0 | 0 | 1 | 0
| K | [8 empty] | 0 |  |  |  | základní | [7 empty] | PN | 1 |  |  |  | PN | 0 | 0 | 0 | 0 | 0 | 1 | 0
| K | [8 empty] | 0 |  |  |  | základní | [7 empty] | PN | 1 |  |  |  | PN | 0 | 0 | 0 | 0 | 0 | 1 | 0
| K | [8 empty] | 0 |  |  |  | základní | [7 empty] | PN | 1 |  |  |  | PN | 0 | 0 | 0 | 0 | 0 | 1 | 0