## List1
Příloha č. 4 Technická specifikace předmětu zakázky
Podlimitní veřejná zakázka na dodávky zadávaná ve zjednodušeném podlimitním řízení dle zákona č. 134/2016 Sb., o zadávání veřejných zakázek, v platném znění s názvem: "Pořízení nízkoemisních vozidel pro Pečovatelskou službu v Rotavě"
M1 (osobní automobil) s nízkoemisním pohonem: 2 (BEV) elektromobily Typ: [DOPLNÍ ÚČASTNÍK] (účastník zde uvede název výrobce, typ automobilu a níže podrobněji technicky popíše nabízené vozy)
Č. | ZADAVATELEM POŽADOVANÉ PARAMETRY | Technické parametry nabízeného vozidla * nehodící se smažte či škrtněte
1 | Počet míst min. 5 | ANO/NE*
2 | Úložný prostor min. 300 l | ANO/NE*
3 | Dojezdová vzdálenost na 1 dobití min. 330 km | ANO/NE*
4 | Výška vozidla max 1750 mm | ANO/NE*
5 | Šířka karoserie max 1880 mm | ANO/NE*
6 | Velikost a kapacita baterie min. 40 kWh | ANO/NE*
7 | Specifikace baterie - není na bázi olova ani kadmia | ANO/NE*
8 | pětidveřové provedení | ANO/NE*
9 | airbag řidiče a spolujezdce | ANO/NE*
10 | imobilizér | ANO/NE*
11 | světelný a dešťový senzor | ANO/NE*
12 | centrální zamykání s dálkovým ovládáním | ANO/NE*
13 | elektrické ovládání oken vpředu i vzadu | ANO/NE*
14 | elektricky ovládaná vnější zpětná zrcátka | ANO/NE*
15 | autorádio s USB | ANO/NE*
16 | bluetooth handsfree | ANO/NE*
17 | klimatizace | ANO/NE*
18 | parkovací senzory vzadu nebo zadní parkovací kamera | ANO/NE*
19 | kontrola tlaku v pneumatikách | ANO/NE*
20 | kryt zavazadlového prostoru | ANO/NE*
Účastníci musí splnit všechny zde uvedené technické parametry. Nesplnění některého ze zde uvedených parametrů znamená vyřazení nabídky a vyloučení účastníka ze zadávacího řízení.
Pokud je požadavek zadavatele na technický parametr ANO a účastník uvede NE, bude nabídka pro nesplnění požadavku vyřazena.
Níže podepsaná osoba, jakožto oprávněný zástupce účastníka podávající nabídku na plnění této veřejné zakázky, tímto četně prohlašuje, že všechny zde jím uváděné údaje jsou pravdivé, a že je schopen vozidla dle zde uvedených specifikací za stanovených podmínek řádně dodat.
V………………… dne ………….. [DOPLNÍ ÚČASTNÍK]
Jméno a podpis osoby oprávněné jednat za účastníka [DOPLNÍ ÚČASTNÍK]