## List1
Příloha č. 4 Technická specifikace předmětu zakázky
Veřejná zakázka malého rozsahu na dodávku, zadávaná mimo režim zákona č. 134/2016 Sb., o zadávání veřejných zakázek, ve znění pozdějších předpisů „Pořízení služebního vozidla pro OTVH v Rotavě“
M1 (osobní automobil) se vznětovým motorem a pohonem 4x4 s Double Cap Typ: [DOPLNÍ ÚČASTNÍK] (účastník zde uvede název výrobce, typ automobilu a níže podrobněji technicky popíše nabízený vůz)
Č. | ZADAVATELEM POŽADOVANÉ PARAMETRY | Technické parametry nabízeného vozidla * nehodící se smažte či škrtněte
1 | Počet míst min. 4 | ANO/NE*
2 | Délka korby min. 1300 mm | ANO/NE*
3 | Šířka korby min. 1200 mm
4 | Výška vozidla max. 2100 mm | ANO/NE*
5 | Šířka karoserie max. 2400 mm | ANO/NE*
6 | Délka karoserie min. 5200 mm | ANO/NE*
7 | Pohon všech kol | ANO/NE*
7 | min. čtyřdveřové provedení | ANO/NE*
8 | airbag řidiče a spolujezdce | ANO/NE*
9 | imobilizér | ANO/NE*
10 | světelný a dešťový senzor | ANO/NE*
11 | centrální zamykání s dálkovým ovládáním | ANO/NE*
12 | elektrické ovládání oken vpředu i vzadu | ANO/NE*
13 | elektricky ovládaná vnější zpětná zrcátka | ANO/NE*
14 | autorádio s USB | ANO/NE*
15 | bluetooth handsfree | ANO/NE*
16 | klimatizace | ANO/NE*
17 | parkovací senzory vzadu nebo zadní parkovací kamera | ANO/NE*
18 | kontrola tlaku v pneumatikách | ANO/NE*
19 | závěsné tažné zařízení pevné | ANO/NE*
20 | Hardtop pevný se zadním sklem | ANO/NE*
Účastníci musí splnit všechny zde uvedené technické parametry. Nesplnění některého ze zde uvedených parametrů znamená vyřazení nabídky a vyloučení účastníka ze zadávacího řízení.
Pokud je požadavek zadavatele na technický parametr ANO a účastník uvede NE, bude nabídka pro nesplnění požadavku vyřazena.
Níže podepsaná osoba, jakožto oprávněný zástupce účastníka podávající nabídku na plnění této veřejné zakázky, tímto četně prohlašuje, že všechny zde jím uváděné údaje jsou pravdivé, a že je schopen vozidla dle zde uvedených specifikací za stanovených podmínek řádně dodat.
V………………… dne ………….. [DOPLNÍ ÚČASTNÍK]
Jméno a podpis osoby oprávněné jednat za účastníka [DOPLNÍ ÚČASTNÍK]