## Soupis položek+
Příloha č.5b
VÝKAZ VÝMĚR
Název akce: "Areál Zdraví Rotava-kabelová přípojka NN a úprava veřejného osvětlení"
Objekt: D.4 Elektro
Soupis položek
p.č. | č.položky | popis položky | mj. | množství | cena/mj. | cena celkem | Nh/mj. | Nh celkem | DPH | VKP | TC | kap.
Dodávky zařízení
1 | 721622 | Rozv.měření-pilíře NR212+RPO/NKD7D/100A/ČEZ | ks | 1 | 0 | 0 | 0 | 0 | S | * |  | DE
|  | DCK Holoubkov |  |  |  | 0 | 0 | 0 |  | & |  | DE
2 | 721622 | Zásuvkový rozvaděč-pilíře ZS | ks | 1 | 0 | 0 | 0 | 0 | S | * |  | DE
|  | 32/16/NKP7P+32+16+4x230V+P3,DCK Holoubkov |  |  |  | 0 | 0 | 0 |  | & |  | DE
3 | 721622 | Zásuvkový rozvaděč-pilíře ZS | ks | 1 | 0 | 0 | 0 | 0 | S | * |  | DE
|  | 32/16/NKP7P+32+16+4x230V,DCK Holoubkov |  |  |  | 0 | 0 | 0 |  | & |  | DE
4 | 530414 | Svítidlo XTB 2 C27-0550-S3, LAMBERGA; | ks | 1 | 0 | 0 | 0 | 0 | Z | * |  | DE
|  | 27W/3691lm/2700K, IP66 |  |  |  | 0 | 0 | 0 |  | & |  | DE
5 | 530411 | Svítidlo XTS 2 C27-0600-S3, LAMBERGA; | ks | 1 | 0 | 0 | 0 | 0 | Z | * |  | DE
|  | 30W/4460lm/2700K, IP66 |  |  |  | 0 | 0 | 0 |  | & |  | DE
6 | 560017 | stožár osvětlovací bezpatic 6m KL6-133/60Z | ks | 7 | 0 | 0 | 0 | 0 | S | * |  | DE
|  | žárZn,Kooperativa |  |  |  | 0 | 0 | 0 |  | & |  | DE
7 | 560200 | stožár osvětlovací bezpatic 6,2m UZL8-133/89Z | ks | 1 | 0 | 0 | 0 | 0 | S | * |  | DE
|  | žárZn,Kooperativa |  |  |  | 0 | 0 | 0 |  | & |  | DE
8 | 574361 | výložník osvětlov obloukový UZB1-1500Z,výška | ks | 1 | 0 | 0 | 0 | 0 | S | * |  | DE
|  | 1,8m žárZn,Kooperativa |  |  |  | 0 | 0 | 0 |  | & |  | DE
9 | 721361 | Rozpoj.skř.,plast.pilíř SR401/NKW2 DCK Holoubkov | ks | 1 | 0 | 0 | 0 | 0 | S | * |  | DE
10 | 530411 | Svítidlo XTS 1 C27-0700-S2, LAMBERGA; | ks | 2 | 0 | 0 | 0 | 0 | Z | * |  | DE
|  | 18W/2577lm/2700K, IP66 |  |  |  | 0 | 0 | 0 |  | & |  | DE
|  | součet |  |  |  | 0 |  | 0
Materiál elektromontážní
11 | 579226 | stožárová výzbroj SV 9.10.4/2 odbočná/TNC 2xRSP4 | ks | 1 | 0 | 0 | 0 | 0 | S | * |  | ME
12 | 430014 | pojistková vložka T/6,3A keramická 5x20mm | ks | 2 | 0 | 0 | 0 | 0 | S |  |  | ME
13 | 579206 | stožárová výzbroj SV 9.10.4 odbočná/TNC 1xRSP4 | ks | 5 | 0 | 0 | 0 | 0 | S | * |  | ME
14 | 430014 | pojistková vložka T/6,3A keramická 5x20mm | ks | 5 | 0 | 0 | 0 | 0 | S |  |  | ME
15 | 579208 | stožárová výzbroj SV 9.35.4 odbočná/TNC 1xRSP4 | ks | 2 | 0 | 0 | 0 | 0 | S | * |  | ME
16 | 430014 | pojistková vložka T/6,3A keramická 5x20mm | ks | 2 | 0 | 0 | 0 | 0 | S |  |  | ME
17 | 295772 | svorka připojovací SP 1šroub nerez | ks | 8 | 0 | 0 | 0 | 0 | S | * |  | ME
18 | 152216 | kabel 1kV AYKY 3x120+70 | m | 170 | 0 | 0 | 0 | 0 | S | * |  | ME
19 | 101212 | kabel 1kV CYKY 3x35+25 | m | 10 | 0 | 0 | 0 | 0 | S | * |  | ME
20 | 101210 | kabel CYKY-J 4x16 | m | 100 | 0 | 0 | 0 | 0 | S | * |  | ME
21 | 101209 | kabel CYKY-J 4x10 | m | 230 | 0 | 0 | 0 | 0 | S | * |  | ME
22 | 101105 | kabel CYKY-J 3x1,5 | m | 100 | 0 | 0 | 0 | 0 | S | * |  | ME
23 | 321504 | roura korugovaná KOPOFLEX KF09090 pr.90/75mm | m | 170 | 0 | 0 | 0 | 0 | S | * |  | ME
24 | 321500 | roura korugovaná KOPOFLEX KF09040 pr.40/32mm | m | 330 | 0 | 0 | 0 | 0 | S | * |  | ME
25 | 295011 | vedení FeZn pr.10mm(0,63kg/m) | m | 220 | 0 | 0 | 0 | 0 | S | * |  | ME
26 | 295073 | svorka drátu zemnící 2šrouby FeZn | ks | 14 | 0 | 0 | 0 | 0 | S | * |  | ME
27 | 431262 | pojistková patrona PNA1 32A/gG | ks | 6 | 0 | 0 | 0 | 0 | S | * |  | ME
28 | 431263 | pojistková patrona PNA1 50A/gG | ks | 3 | 0 | 0 | 0 | 0 | S | * |  | ME
|  | součet |  |  |  | 0 |  | 0
Materiál zemní+stavební
29 | 46414 | roura PE pr.160mm | m | 64 | 0 | 0 | 0 | 0 | S | * |  | MZ
30 | 46412 | roura PE pr.110mm | m | 128 | 0 | 0 | 0 | 0 | S | * |  | MZ
31 | 46134 | beton B13,5 | m3 | 2.38 | 0 | 0 | 0 | 0 | S |  |  | MZ
32 | 46453 | stožárové pouzdro plast SP315/1000 | ks | 7 | 0 | 0 | 0 | 0 | S |  |  | MZ
33 | 46134 | beton B13,5 | m3 | 1.41 | 0 | 0 | 0 | 0 | S |  |  | MZ
34 | 46456 | stožárové pouzdro plast SP315/1500 | ks | 1 | 0 | 0 | 0 | 0 | S |  |  | MZ
35 | 46114 | písek kopaný 0-2mm | m3 | 6.79 | 0 | 0 | 0 | 0 | S |  |  | MZ
36 | 46383 | výstražná fólie šířka 0,34m | m | 97 | 0 | 0 | 0 | 0 | S |  |  | MZ
37 | 46114 | písek kopaný 0-2mm | m3 | 0.14 | 0 | 0 | 0 | 0 | S |  |  | MZ
38 | 46383 | výstražná fólie šířka 0,34m | m | 2 | 0 | 0 | 0 | 0 | S |  |  | MZ
39 | 46114 | písek kopaný 0-2mm | m3 | 10.78 | 0 | 0 | 0 | 0 | S |  |  | MZ
40 | 46383 | výstražná fólie šířka 0,34m | m | 154 | 0 | 0 | 0 | 0 | S |  |  | MZ
41 | 46114 | písek kopaný 0-2mm | m3 | 6 | 0 | 0 | 0 | 0 | S |  |  | MZ
42 | 46383 | výstražná fólie šířka 0,34m | m | 60 | 0 | 0 | 0 | 0 | S |  |  | MZ
43 | 46124 | štěrk 16-32mm | m3 | 5 | 0 | 0 | 0 | 0 | S | * |  | MZ
44 | 46221 | asfalt 80 | kg | 2.8 | 0 | 0 | 0 | 0 | S |  |  | MZ
|  | součet |  |  |  | 0 |  | 0
Elektromontáže
45 | 210191531 | kabelová skříň elektroměrová ER /osaz.bez ukončení | ks | 3 | 0 | 0 | 1 | 3 | S |  |  | CE
46 | 210191531 | kabelová skříň elektroměrová ER /osaz.bez ukončení | ks | 2 | 0 | 0 | 1 | 2 | S |  |  | CE
47 | 210191531 | kabelová skříň elektroměrová ER /osaz.bez ukončení | ks | 2 | 0 | 0 | 1 | 2 | S |  |  | CE
48 | 210202103 | svítidlo LED venkovní na výložník | ks | 1 | 0 | 0 | 1.07 | 1.07 | S |  |  | CE
49 | 210202103 | svítidlo LED venkovní na stožár | ks | 1 | 0 | 0 | 1.07 | 1.07 | S |  |  | CE
50 | 210204002 | stožár osvětlovací sadový ocelový | ks | 7 | 0 | 0 | 1.68 | 11.76 | S |  |  | CE
51 | 210204011 | stožár osvětlovací ocelový do 12m | ks | 1 | 0 | 0 | 4.56 | 4.56 | S |  |  | CE
52 | 210204103 | výložník na stožár 1-ramenný do 35kg | ks | 1 | 0 | 0 | 2.71 | 2.71 | S |  |  | CE
53 | 210204202 | elektrovýzbroj stožárů pro 2 okruhy | ks | 1 | 0 | 0 | 1.42 | 1.42 | S |  |  | CE
54 | 210204201 | elektrovýzbroj stožárů pro 1 okruh | ks | 5 | 0 | 0 | 1.37 | 6.85 | S |  |  | CE
55 | 210204201 | elektrovýzbroj stožárů pro 1 okruh | ks | 2 | 0 | 0 | 1.37 | 2.74 | S |  |  | CE
56 | 210220301 | svorka hromosvodová do 2 šroubů | ks | 8 | 0 | 0 | 0.251 | 2.01 | S |  |  | CE
57 | 210901067 | kabel Al(-1kV AYKY) volně ul.do 3x150/4x120/5x70 | m | 170 | 0 | 0 | 0.105 | 17.85 | S |  |  | CE
58 | 210810083 | kabel Cu(-1kV CYKY)volně uložený do 3x70/4x50/5x35 | m | 10 | 0 | 0 | 0.105 | 1.05 | S |  |  | CE
59 | 210810081 | kabel Cu(-1kV CYKY) volně uložený do 3x35/4x25 | m | 100 | 0 | 0 | 0.067 | 6.7 | S |  |  | CE
60 | 210810013 | kabel(-CYKY) volně ulož.do 5x10/12x4/19x2,5/24x1,5 | m | 230 | 0 | 0 | 0.057 | 13.11 | S |  |  | CE
61 | 210810008 | kabel(-CYKY) volně uložený do 3x6/4x4/7x2,5 | m | 100 | 0 | 0 | 0.046 | 4.6 | S |  |  | CE
62 | 210010125 | trubka plast volně uložená do pr.110mm | m | 170 | 0 | 0 | 0.158 | 26.86 | S |  |  | CE
63 | 210010123 | trubka plast volně uložená do pr.50mm | m | 330 | 0 | 0 | 0.12 | 39.6 | S |  |  | CE
64 | 210220022 | uzemňov.vedení v zemi úplná mtž FeZn pr.8-10mm | m | 220 | 0 | 0 | 0.123 | 27.06 | S |  |  | CE
65 | 210220301 | svorka hromosvodová do 2 šroubů | ks | 14 | 0 | 0 | 0.251 | 3.51 | S |  |  | CE
66 | 210100009 | ukončení v rozvaděči vč.zapojení vodiče do 120mm2 | ks | 6 | 0 | 0 | 0.337 | 2.02 | S | * |  | CE
67 | 210100007 | ukončení v rozvaděči vč.zapojení vodiče do 70mm2 | ks | 2 | 0 | 0 | 0.263 | 0.53 | S | * |  | CE
68 | 210100005 | ukončení v rozvaděči vč.zapojení vodiče do 35mm2 | ks | 9 | 0 | 0 | 0.19 | 1.71 | S | * |  | CE
69 | 210100004 | ukončení v rozvaděči vč.zapojení vodiče do 25mm2 | ks | 7 | 0 | 0 | 0.179 | 1.25 | S | * |  | CE
70 | 210100003 | ukončení v rozvaděči vč.zapojení vodiče do 16mm2 | ks | 16 | 0 | 0 | 0.077 | 1.23 | S | * |  | CE
71 | 210100101 | ukončení na svorkovnici vodič do 16mm2 (přívody) | ks | 56 | 0 | 0 | 0.067 | 3.75 | S | * |  | CE
72 | 210100102 | ukončení na svorkovnici vodič do 50mm2 (přívody) | ks | 8 | 0 | 0 | 0.2 | 1.6 | S | * |  | CE
73 | 210100101 | ukončení na svorkovnici vodič do 16mm2 (svít.) | ks | 27 | 0 | 0 | 0.067 | 1.81 | S | * |  | CE
74 | 210990001 | rozhlas vč.jednotky na stožár | ks | 1 | 0 | 0 | 0.1 | 0.1 | S | * |  | CE
75 | 210191547 | pilíř plast 2-dílný pro kabelovou skříň | ks | 1 | 0 | 0 | 2.6 | 2.6 | S |  |  | CE
76 | 210120103 | patrona nožové pojistky do 630A | ks | 6 | 0 | 0 | 0.016 | 0.1 | S |  |  | CE
77 | 210120103 | patrona nožové pojistky do 630A | ks | 3 | 0 | 0 | 0.016 | 0.05 | S |  |  | CE
78 | 210220441 | ochrana zemní svorky asfaltovým nátěrem | ks | 14 | 0 | 0 | 0.2 | 2.8 | S | * |  | CE
79 | 210202103 | svítidlo LED venkovní na stožár | ks | 2 | 0 | 0 | 1.07 | 2.14 | S |  |  | CE
80 | 210202103 | svítidlo LED venkovní na stožár | ks | 4 | 0 | 0 | 1.07 | 4.28 | S | * |  | CE
|  | součet |  |  |  | 0 |  | 207.5
Demontáže
81 | 210260101 | kabel AYKYz vč.napnutí nosného lana /dmtž | m | 175 | 0 | 0 | 0.045 | 7.88 | S | * |  | CD
82 | 210901082 | kabel Al(-1kV AYKY)pevně uložený do 3x35/4x2 /dmtž | m | 60 | 0 | 0 | 0.053 | 3.18 | S | * |  | CD
83 | 210040001 | stožár betonový NN bez výstroje jednoduchý /dmtž | ks | 7 | 0 | 0 | 1.185 | 8.3 | S | * |  | CD
84 | 210204002 | stožár osvětlovací sadový ocelový /dmtž | ks | 5 | 0 | 0 | 0.84 | 4.2 | S | * |  | CD
85 | 210202104 | svítidlo LED venkovní na sadový stožár /dmtž | ks | 5 | 0 | 0 | 0.356 | 1.78 | S | * |  | CD
86 | 210990001 | rozhlas vč.jednotky na stožáru /dmtž | ks | 1 | 0 | 0 | 0.3 | 0.3 | S | * |  | CD
87 | 210191546 | pilíř plast 1-dílný pro kabelovou skříň /dmtž | ks | 1 | 0 | 0 | 1.075 | 1.08 | S | * |  | CD
88 | 210191549 | pilíř plast vícedílný pro kabelovou skříň /dmtž | ks | 1 | 0 | 0 | 1.8 | 1.8 | S | * |  | CD
89 | 210100004 | ukončení v rozvaděči vč.zapojení vodiče do 2 /dmtž | ks | 20 | 0 | 0 | 0.09 | 1.8 | S | * |  | CD
|  | součet |  |  |  | 0 |  | 30.32
Zemní práce
90 | 460100003 | pouzdrový základ VO mimo trasu kabelu pr.0,3/1,5m | ks | 7 | 0 | 0 | 2.89 | 20.23 | S | * |  | CZ
91 | 460050703 | výkop jámy do 2m3 pro stožár VO ruční tz.3/ko1.0 | m3 | 2.8 | 0 | 0 | 5.54 | 15.51 | S |  |  | CZ
92 | 460600001 | odvoz zeminy do 10km vč.poplatku za skládku | m3 | 2.8 | 0 | 0 | 2.28 | 6.38 | S |  |  | CZ
93 | 460100003 | pouzdrový základ VO mimo trasu kabelu pr.0,3/1,5m | ks | 1 | 0 | 0 | 2.89 | 2.89 | S | * |  | CZ
94 | 460050703 | výkop jámy do 2m3 pro stožár VO ruční tz.3/ko1.0 | m3 | 1.5 | 0 | 0 | 5.54 | 8.31 | S |  |  | CZ
95 | 460600001 | odvoz zeminy do 10km vč.poplatku za skládku | m3 | 1.5 | 0 | 0 | 2.28 | 3.42 | S |  |  | CZ
96 | 460200173 | výkop kabel.rýhy šířka 35/hloubka 90cm tz.3/ko1.0 | m | 97 | 0 | 0 | 0.77 | 74.69 | S | * |  | CZ
97 | 460420022 | kabelové lože 2x10cm kopaný písek šířka do 65cm | m | 97 | 0 | 0 | 0.142 | 13.77 | S |  |  | CZ
98 | 460490012 | výstražná fólie šířka nad 30cm | m | 97 | 0 | 0 | 0.052 | 5.04 | S |  |  | CZ
99 | 460560173 | zához kabelové rýhy šířka 35/hloubka 90cm tz.3 | m | 97 | 0 | 0 | 0.298 | 28.91 | S |  |  | CZ
100 | 460600001 | odvoz zeminy do 10km vč.poplatku za skládku | m3 | 6.79 | 0 | 0 | 2.28 | 15.48 | S |  |  | CZ
101 | 460620013 | provizorní úprava terénu třída zeminy 3 | m2 | 33.95 | 0 | 0 | 0.112 | 3.8 | S |  |  | CZ
102 | 460200173 | výkop kabel.rýhy šířka 35/hloubka 90cm tz.3/ko1.0 | m | 2 | 0 | 0 | 0.77 | 1.54 | S | * |  | CZ
103 | 460030034 | vytrhání zámkové dlažby v písku, spáry zalité | m2 | 0.7 | 0 | 0 | 0.348 | 0.24 | S |  |  | CZ
104 | 460420022 | kabelové lože 2x10cm kopaný písek šířka do 65cm | m | 2 | 0 | 0 | 0.142 | 0.28 | S |  |  | CZ
105 | 460490012 | výstražná fólie šířka nad 30cm | m | 2 | 0 | 0 | 0.052 | 0.1 | S |  |  | CZ
106 | 460560173 | zához kabelové rýhy šířka 35/hloubka 90cm tz.3 | m | 2 | 0 | 0 | 0.298 | 0.6 | S |  |  | CZ
107 | 460600001 | odvoz zeminy do 10km vč.poplatku za skládku | m3 | 0.25 | 0 | 0 | 2.28 | 0.57 | S |  |  | CZ
108 | 460650054 | dlažba betonová zámková pokládka bez materiálu | m2 | 0.7 | 0 | 0 | 1.75 | 1.23 | S |  |  | CZ
109 | 460200163 | výkop kabel.rýhy šířka 35/hloubka 80cm tz.3/ko1.0 | m | 154 | 0 | 0 | 0.678 | 104.41 | S | * |  | CZ
110 | 460420022 | kabelové lože 2x10cm kopaný písek šířka do 65cm | m | 154 | 0 | 0 | 0.142 | 21.87 | S |  |  | CZ
111 | 460490012 | výstražná fólie šířka nad 30cm | m | 154 | 0 | 0 | 0.052 | 8.01 | S |  |  | CZ
112 | 460560163 | zához kabelové rýhy šířka 35/hloubka 80cm tz.3 | m | 154 | 0 | 0 | 0.256 | 39.42 | S |  |  | CZ
113 | 460600001 | odvoz zeminy do 10km vč.poplatku za skládku | m3 | 10.78 | 0 | 0 | 2.28 | 24.58 | S |  |  | CZ
114 | 460620013 | provizorní úprava terénu třída zeminy 3 | m2 | 53.9 | 0 | 0 | 0.112 | 6.04 | S |  |  | CZ
115 | 460200303 | výkop kabel.rýhy šířka 50/hloubka 120cm tz.3/ko1.0 | m | 60 | 0 | 0 | 1.282 | 76.92 | S | * |  | CZ
116 | 460420022 | kabelové lože 2x10cm kopaný písek šířka do 65cm | m | 60 | 0 | 0 | 0.142 | 8.52 | S |  |  | CZ
117 | 460490012 | výstražná fólie šířka nad 30cm | m | 60 | 0 | 0 | 0.052 | 3.12 | S |  |  | CZ
118 | 460560303 | zához kabelové rýhy šířka 50/hloubka 120cm tz.3 | m | 60 | 0 | 0 | 0.55 | 33 | S |  |  | CZ
119 | 460600001 | odvoz zeminy do 10km vč.poplatku za skládku | m3 | 6 | 0 | 0 | 2.28 | 13.68 | S |  |  | CZ
120 | 460620013 | provizorní úprava terénu třída zeminy 3 | m2 | 30 | 0 | 0 | 0.112 | 3.36 | S |  |  | CZ
|  | součet |  |  |  | 0 |  | 545.92
Ostatní náklady
121 | 219002612 | vysekání rýhy/zeď cihla/ hl.do 30mm/š.do 70mm | m | 3 | 0 | 0 | 0.257 | 0.77 | S | * |  | ON
122 | 219003612 | omítka na stěně/jednotl.plocha do 0,25m2/vč.malty | ks | 1 | 0 | 0 | 0.23 | 0.23 | S | * |  | ON
123 | 219990011 | oprava stáv.základu stož.VO po zatažení nové | kpl | 1 | 0 | 0 | 5.556 | 5.56 | S | * |  | ON
|  | trubky vč.materiálu |  |  |  | 0 |  | 0 |  | & |  | ON
|  | součet |  |  |  | 0 |  | 6.56
Datum:
Vypracoval:
Podpis a razítko: