## rozpočet
Oprava multifunkčního sportoviště Halže
Rozpočet stavby
pol.č. | Popis položky |  | MJ | Výměra | Jedn.cena | Celkem
1 | smícení náletových křovin a vzrostlých dřevin z důvodu zajištění přístupu mechanizace do prostoru stavby s naložením drobných větví, odvozem a uložením na skládku; naložení a převoz dřeva v místě |  | m2 | 30 |  | 0
2 | demontáž části stávajícího oplocení fotbalového hřiště poškozeného náletovými dřevinami, včetně vyjmutí poškozených sloupků a vzpěr s betonovými patkami; vytřídění a uložení odpadů na skládky dle zatřídění |  | m | 17 |  | 0
3 | demontáž a zpětná montáž 1 ks sloupu oplocení hřiště z důvodu zajištění přístupu mechanizace do prostoru stavby včetně svářečských prací a vložení výztuhy a přesunutí stávající dvoukřídlé branky |  | ks | 1 |  | 0
4 | demontáž stávajících ochranných sítí a prkenného oplocení z důvodu překročení životnosti, špatnému technickému stavu a nevhodnosti k zajištění dlouhodobé bezpečnosti provozu; naložení, odvoz a uložení odpadů na skládky dle zatřídění včetně poplatku za uložení |  | m | 140 |  | 0
5 | stažení sportovního povrchu včetně pískového vsypu s vytříděním odpadů, stažením pískového vsypu s odvozem a uložením na sklad obce k dalšímu použití (např. jako posypový materiál, či jinému vhodnému užití); naložení, odvoz a uložení odpadů na skládku včetně poplatků za uložení |  | m2 | 1144 |  | 0
6 | odkop stávajících degradovaných konstrukčních vrstev v mocnosti 0,250m s naložením, odvozem a uložením sutí na skládku do 2 km bez poplatku za uložení |  | m2 | 1144 |  | 0
7 | výšková úprava části obrub 5/20/50 kladených do betonového lože s boční opěrou z důvodu zajištění správných spádových poměrů včetně bouracích prací |  | m | 29 |  | 0
8 | obnova obruby z obrubníku Parkan přírodní 5/30/100 kladeného do betonového lože s boční opěrou |  | m | 21 |  | 0
9 | obnova obruby z obrubníku Parkan přírodní 5/20/50 kladeného do betonového lože s boční opěrou |  | m | 4 |  | 0
10 | výšková obruba z Příložných desek s nášlapem 15cm osazených do betonového lože s boční opěrou |  | m | 20 |  | 0
11 | obnova konstrukčních vrstev sportoviště z kameniva drceného frakce 32/63 v mocnosti vrstvy 15cm po zhutnění a frakce 0/32 v mocnosti 5cm po zhutnění |  | m2 | 1144 |  | 0
12 | dodání kameniva drceného frakce 0/4 pro zakalení povrchu v průměrné mocnosti 40mm s uložením na meziskládku v místě |  | tun | 102 |  | 0
13 | přesné rozprostření a výšková korekce kaleného povrchu se zpracováním drceného kameniva, včetně naložení a převozu kameniva z meziskládky a jeho hrubého rozprostření těžkou mehcanizací |  | m2 | 1144 |  | 0
14 | dodání a rozprostření sportovního koberce standardu JUTAGrass Play Comfort 15 |  | m2 | 1144 |  | 0
15 | dodání a montáž PP ochranných sítí 45/45/3mm oko v zeleném provedení včetně práce plošiny a montážního materiálu; vázací šňůra 4,5mm |  | m2 | 415 |  | 0
16 | oprava oplocení fotbalového hřiště včetně osazení sloupků a vzpěr Ideal v zeleném provedení v průřezu 48 a 38mm; rozvinutí a vypnutí svařované sítě Pilonet Middle 150cm; podhrabová linka z kostky 20/20/8 do betonového lože |  | m | 17 |  | 0
17 | truhlářské bednění spodní, ochranné části hřiště z prken 35mm včetně impregnace a nátěrů ochrannou barvou |  | m | 700 |  | 0
18 | zpěvnění prostoru sjezdu na stavbu včetně rozprostření a zpětného stažení kameniva s odvozem kameniva na skládku objednatele bez poplatku za uložení |  | m2 | 70 |  | 0
19 | nátěř stávajících sloupů ochranného oplocení hřiště včetně dodání nátěrové hmoty Protirez S2015, či jiné obdobné kombinované nátěrové hmoty a příplatku za práci ve váškách přes 3m |  | m2 | 80 |  | 0
20 | rozebrání části stávajícího dlážděného krytu a očištění vyjmuté dlažby s uložením v místě pro zpětnou pokládku |  | m2 | 22 |  | 0
21 | vybourání poškozených obrub včetně betonového lože s naložením, odvozem a uložením suti na skládku včetně poplatku za uložení |  | m | 29 |  | 0
22 | příprava a zpracování podkladů pro realizaci rampového schodiště k zajištění schůdnosti chodníku za ztížených klimatických podmínek |  | kpl | 1 |  | 0
23 | doplnění podkladních štěrkových vrstev se zhutněním a položení vyjmuté dlažby včetně dodání části dlažby (do 5 m2) jako náhradu za poškozenou dlažbu a dořezy |  | m2 | 22 |  | 0
24 | výšková úprava části dlážděného chodníku včetně potřebného rozsahu zemních prací, obnovy štěrkových vrstev v mocnosti 15+5cm a dodání dlažby 10/20/6 přírodní |  | m2 | 6 |  | 0
25 | vyrovnání terénní nerovnosti včetně dodání hutnitelné podkladní zeminy; dodání a rozprostření zúrodnitelné zeminy včetně osetí travní směsí |  | m2 | 210 |  | 0
Celkem bez DPH |  |  | 0
Celkem s DPH

## zkr_ (hidden)
Rozpočet stavby | -
Soupis provedených prací | ks
kpl
km
m
m2
m3
t
hod