## Stavba
#RTSROZP# | Položkový rozpočet stavby
| Stavba: |  |  | Víceúčelové hřiště v obci Libá
| Objednatel: |  | Obec Libá |  |  |  | IČO: | 00254037
|  |  | Libá 220 |  |  |  | DIČ: | CZ00254037
|  |  | 35131 | Libá
| Projektant: | [5 empty] | IČO:
DIČ:
| Zhotovitel: | [5 empty] | IČO:
DIČ:
Vypracoval:
| Rozpis ceny | [6 empty] | Celkem
HSV | HSV | [6 empty] | 0
PSV | PSV | [6 empty] | 0
MON | MON | [6 empty] | 0
VN | Vedlejší náklady | [6 empty] | 0
ON | Ostatní náklady | [6 empty] | 0
| Celkem | [6 empty] | 0
Rekapitulace daní
0 | Základ pro sníženou DPH |  |  | 12 | % | 0 |  |  | CZK
0 | Snížená DPH |  |  | 12 | % | 0 |  |  | CZK
0 | Základ pro základní DPH |  |  | 21 | % | 0 |  |  | CZK
0 | Základní DPH |  |  | 21 | % | 0 |  |  | CZK
0 | Zaokrouhlení |  |  |  |  | 0 |  |  | CZK
| Cena celkem bez DPH |  |  |  |  | 0 |  |  | CZK
0 | Cena celkem s DPH |  |  |  |  | 0 |  |  | CZK
|  | v |  |  | dne
|  |  | Za zhotovitele |  |  |  | Za objednatele
Rekapitulace dílčích částí
#CASTI>> | Číslo | Název |  |  | Základ pro sníženou DPH | Základ pro základní DPH | DPH celkem | Cena celkem | %
1 | Stavba |  |  |  | 0 | 0 | 0 | 0
2 | 01 | SO |  |  | 0 | 0 | 0 | 0
3 | 00 | VRN |  |  | 0 | 0 | 0 | 0
3 | 01d | Hřiště |  |  | 0 | 0 | 0 | 0
| Celkem za stavbu |  |  |  | 0 | 0 | 0 | 0 | 0
#POPS | Popis stavby: 2024-990 - Víceúčelové hřiště v obci Libá
#POPO | Popis objektu: 01 - SO
#POPR | Popis rozpočtu: 00 - VRN
#POPR | Popis rozpočtu: 01d - Hřiště
Rekapitulace dílů
| Číslo | Název |  |  | Typ dílu |  |  | Celkem | %
| 1 | Zemní práce |  |  | HSV |  |  | 0
| 2 | Základy a zvláštní zakládání |  |  | HSV |  |  | 0
| 27 | Základy |  |  | HSV |  |  | 0
| 5 | Komunikace |  |  | HSV |  |  | 0
| 91 | Doplňující práce na komunikaci |  |  | HSV |  |  | 0
| 935 | Oplocení hřiště |  |  | HSV |  |  | 0
| 975 | Sportovní vybavení |  |  | HSV |  |  | 0
| 99 | Staveništní přesun hmot |  |  | HSV |  |  | 0
| M21 | Elektromontáže |  |  | MON |  |  | 0
| VN | Vedlejší náklady |  |  | VN |  |  | 0
| ON | Ostatní náklady |  |  | ON |  |  | 0
| Cena celkem | [6 empty] | 0 | 0
Note on D11: Název
Note on I11: IČO
Note on D12: Ulice
Note on I12: DIČ
Note on D13: PSČ
Note on E13: Místo

## VzorPolozky (hidden)
Položkový rozpočet
S:
O:
R:

## 01 00 Pol
Položkový rozpočet | [27 empty] | #TypZaznamu#
S: | 2024-990 | Víceúčelové hřiště v obci Libá | [25 empty] | STA
O: | 01 | SO | [22 empty] | STA |  |  | OBJ
R: | 00 | VRN | [25 empty] | ROZ
P.č. | Číslo položky | Název položky | MJ | Množství | Cena / MJ | Celkem | Dodávka | Dodávka celk. | Montáž | Montáž celk. | DPH | Cena s DPH | Hmotnost / MJ | Hmotnost celk.(t) | Dem. hmotnost / MJ | Dem. hmotnost celk.(t) | Ceník | Cen. soustava / platnost | Cenová úroveň | Nhod / MJ | Nhod celk. | Dodavatel | Typ položky | Stav položky
Díl: | VN | Vedlejší náklady |  |  |  | 0 |  | 0 |  | 59500 |  | 0 |  | 0 |  | 0 |  |  |  |  | 0 | [6 empty] | DIL
1 | 005111020R | Vytyčení stavby | Soubor | 1 |  | 0 | 0 | 0 | 3500 | 3500 | 21 | 0 | 0 | 0 | 0 | 0 |  | RTS 24/ I | Indiv | 0 | 0 |  | VRN | Běžná |  |  |  | POL99_8
2 | 005111021R | Vytyčení inženýrských sítí | Soubor | 1 |  | 0 | 0 | 0 | 7500 | 7500 | 21 | 0 | 0 | 0 | 0 | 0 |  | RTS 24/ I | Indiv | 0 | 0 |  | VRN | Běžná |  |  |  | POL99_8
3 | 005121010R | Vybudování zařízení staveniště | Soubor | 1 |  | 0 | 0 | 0 | 11000 | 11000 | 21 | 0 | 0 | 0 | 0 | 0 |  | RTS 24/ I | Indiv | 0 | 0 |  | VRN | Běžná |  |  |  | POL99_8
4 | 005121020R | Provoz zařízení staveniště | Soubor | 1 |  | 0 | 0 | 0 | 30000 | 30000 | 21 | 0 | 0 | 0 | 0 | 0 |  | RTS 24/ I | Indiv | 0 | 0 |  | VRN | Běžná |  |  |  | POL99_8
5 | 005121030R | Odstranění zařízení staveniště | Soubor | 1 |  | 0 | 0 | 0 | 7500 | 7500 | 21 | 0 | 0 | 0 | 0 | 0 |  | RTS 24/ I | Indiv | 0 | 0 |  | VRN | Běžná |  |  |  | POL99_8
Díl: | ON | Ostatní náklady |  |  |  | 0 |  | 0 |  | 76000 |  | 0 |  | 0 |  | 0 |  |  |  |  | 0 | [6 empty] | DIL
6 | 005231020R | Zkoušky hutnění | Soubor | 1 |  | 0 | 0 | 0 | 16000 | 16000 | 21 | 0 | 0 | 0 | 0 | 0 |  | RTS 24/ I | Indiv | 0 | 0 |  | VRN | Běžná |  |  |  | POL99_8
7 | 005241020R | Geodetické zaměření skutečného provedení | Soubor | 1 |  | 0 | 0 | 0 | 17500 | 17500 | 21 | 0 | 0 | 0 | 0 | 0 |  | RTS 24/ I | Indiv | 0 | 0 |  | VRN | Běžná |  |  |  | POL99_8
8 | 004111020R013 | Vypracování dílenské dokumentace | Soubor | 1 |  | 0 | 0 | 0 | 35000 | 35000 | 21 | 0 | 0 | 0 | 0 | 0 |  | Vlastní | Indiv | 0 | 0 |  | VRN | Běžná |  |  |  | POL99_8
9 | 004111020R1 | Vypracování dokumentace skutečného provedení | Soubor | 1 |  | 0 | 0 | 0 | 7500 | 7500 | 21 | 0 | 0 | 0 | 0 | 0 |  | Vlastní | Indiv | 0 | 0 |  | VRN | Běžná |  |  |  | POL99_8
[26 empty] | 12 | 21 | DPH
| Celkem |  |  |  |  | 0 | [19 empty] | 0 | 0 | SUM
Poznámky uchazeče k zadání
POPUZIV
END
Note on S6: Jedná se o informaci, zda se jedná o položku, která je do rozpočtu zadána z cenové soustavy RTS, nebo vlastní.
Note on T6: Jedná se o název CÚ, která je zadána u položky rozpočtu

## 01 01d Pol
Položkový rozpočet | [27 empty] | #TypZaznamu#
S: | 2024-990 | Víceúčelové hřiště v obci Libá | [25 empty] | STA
O: | 01 | SO | [22 empty] | STA |  |  | OBJ
R: | 01d | Hřiště | [25 empty] | ROZ
P.č. | Číslo položky | Název položky | MJ | Množství | Cena / MJ | Celkem | Dodávka | Dodávka celk. | Montáž | Montáž celk. | DPH | Cena s DPH | Hmotnost / MJ | Hmotnost celk.(t) | Dem. hmotnost / MJ | Dem. hmotnost celk.(t) | Ceník | Cen. soustava / platnost | Cenová úroveň | Nhod / MJ | Nhod celk. | Dodavatel | Typ položky | Stav položky
Díl: | 1 | Zemní práce |  |  |  | 0 |  | 3030.64 |  | 182461.38 |  | 0 |  | 6.8 |  | 0 |  |  |  |  | 190.95 | [6 empty] | DIL
1 | 121101100 | Sejmutí ornice, pl. do 400 m2, přemístění do 50 m | m3 | 97.2 |  | 0 | 0 | 0 | 115 | 11178 | 21 | 0 | 0 | 0 | 0 | 0 |  | RTS 24/ I | RTS 24/ I | 0.0952 | 9.25 |  | Práce | Běžná |  |  |  | POL1_
|  | hřiště : 36*18*0,15 |  | 97.2 | [23 empty] | VV | 0
2 | 122201101 | Odkopávky nezapažené v hor. 3 do 100 m3 | m3 | 97.2 |  | 0 | 0 | 0 | 227.5 | 22113 | 21 | 0 | 0 | 0 | 0 | 0 |  | RTS 24/ I | RTS 24/ I | 0.37 | 35.96 |  | Práce | Běžná |  |  |  | POL1_
|  | hřiště : 36*18*0,15 |  | 97.2 | [23 empty] | VV | 0
3 | 132201110 | Hloubení rýh š.do 60 cm v hor.3 do 50 m3, STROJNĚ | m3 | 39.04 |  | 0 | 0 | 0 | 585 | 22838.4 | 21 | 0 | 0 | 0 | 0 | 0 |  | RTS 24/ I | RTS 24/ I | 0.37 | 14.44 |  | Práce | Běžná |  |  |  | POL1_
|  | drenáže : (0,4*0,6*34)*4 |  | 32.64 | [23 empty] | VV | 0
|  | svodné potrubí : (0,4*0,8*20)*1 |  | 6.4 | [23 empty] | VV | 0
4 | 131201110 | Hloubení nezapaž. jam hor.3 do 50 m3, STROJNĚ | m3 | 39 |  | 0 | 0 | 0 | 426 | 16614 | 21 | 0 | 0 | 0 | 0 | 0 |  | RTS 24/ I | RTS 24/ I | 0.27 | 10.53 |  | Práce | Běžná |  |  |  | POL1_
|  | sloupy oplocení : (0,5*0,5*0,8)*38 |  | 7.6 | [23 empty] | VV | 0
|  | patky basketbal : (1*1*1,2)*2 |  | 2.4 | [23 empty] | VV | 0
|  | patky tenis : (0,5*0,5*1)*2 |  | 0.5 | [23 empty] | VV | 0
|  | patky volejbal/nohejbal : (0,5*0,5*1)*2 |  | 0.5 | [23 empty] | VV | 0
|  | patky brána fotbal/házená : (0,5*0,5*1)*4 |  | 1 | [23 empty] | VV | 0
|  | vsakovací jáma : 3*3*3 |  | 27 | [23 empty] | VV | 0
5 | 175101101 | Obsyp potrubí bez prohození sypaniny s dodáním štěrkopísku frakce 0 - 22 mm | m3 | 4 |  | 0 | 757.66 | 3030.64 | 719.34 | 2877.36 | 21 | 0 | 1.7 | 6.8 | 0 | 0 |  | RTS 24/ I | RTS 24/ I | 1.59 | 6.36 |  | Práce | Běžná |  |  |  | POL1_
|  | svodné potrubí : (0,4*0,5*20)*1 |  | 4 | [23 empty] | VV | 0
6 | 174101101 | Zásyp jam, rýh, šachet se zhutněním | m3 | 6.9 |  | 0 | 0 | 0 | 147 | 1014.3 | 21 | 0 | 0 | 0 | 0 | 0 |  | RTS 24/ I | RTS 24/ I | 0.202 | 1.39 |  | Práce | Běžná |  |  |  | POL1_
|  | svodné potrubí : (0,4*0,3*20)*1 |  | 2.4 | [23 empty] | VV | 0
|  | vsakovací jáma : 3*3*0,5 |  | 4.5 | [23 empty] | VV | 0
7 | 162701105 | Vodorovné přemístění výkopku z hor.1-4 do 10000 m | m3 | 171.24 |  | 0 | 0 | 0 | 296.5 | 50772.66 | 21 | 0 | 0 | 0 | 0 | 0 |  | RTS 24/ I | RTS 24/ I | 0.01 | 1.71 |  | Práce | Běžná |  |  |  | POL1_
|  | hřiště : 36*18*0,15 |  | 97.2 | [23 empty] | VV | 0
|  | drenáže : (0,4*0,6*34)*4 |  | 32.64 | [23 empty] | VV | 0
|  | svodné potrubí : (0,4*0,3*20)*1 |  | 2.4 | [23 empty] | VV | 0
|  | sloupy oplocení : (0,5*0,5*0,8)*38 |  | 7.6 | [23 empty] | VV | 0
|  | patky basketbal : (1*1*1,2)*2 |  | 2.4 | [23 empty] | VV | 0
|  | patky tenis : (0,5*0,5*1)*2 |  | 0.5 | [23 empty] | VV | 0
|  | patky volejbal/nohejbal : (0,5*0,5*1)*2 |  | 0.5 | [23 empty] | VV | 0
|  | patky brána fotbal/házená : (0,5*0,5*1)*4 |  | 1 | [23 empty] | VV | 0
|  | vsakovací jáma : 3*3*3 |  | 27 | [23 empty] | VV | 0
8 | 167101101 | Nakládání výkopku z hor. 1 ÷ 4 v množství do 100 m3 | m3 | 171.24 |  | 0 | 0 | 0 | 321.5 | 55053.66 | 21 | 0 | 0 | 0 | 0 | 0 |  | RTS 24/ I | RTS 24/ I | 0.65 | 111.31 |  | Práce | Běžná |  |  |  | POL1_
|  | hřiště : 36*18*0,15 |  | 97.2 | [23 empty] | VV | 0
|  | drenáže : (0,4*0,6*34)*4 |  | 32.64 | [23 empty] | VV | 0
|  | svodné potrubí : (0,4*0,3*20)*1 |  | 2.4 | [23 empty] | VV | 0
|  | sloupy oplocení : (0,5*0,5*0,8)*38 |  | 7.6 | [23 empty] | VV | 0
|  | patky basketbal : (1*1*1,2)*2 |  | 2.4 | [23 empty] | VV | 0
|  | patky tenis : (0,5*0,5*1)*2 |  | 0.5 | [23 empty] | VV | 0
|  | patky volejbal/nohejbal : (0,5*0,5*1)*2 |  | 0.5 | [23 empty] | VV | 0
|  | patky brána fotbal/házená : (0,5*0,5*1)*4 |  | 1 | [23 empty] | VV | 0
|  | vsakovací jáma : 3*3*3 |  | 27 | [23 empty] | VV | 0
Díl: | 2 | Základy a zvláštní zakládání |  |  |  | 0 |  | 109985.02 |  | 131420.16 |  | 0 |  | 101.97 |  | 0 |  |  |  |  | 197.22 | [6 empty] | DIL
9 | 215901101 | Zhutnění podloží z hornin nesoudržných do 92% PS vibrační deskou | m2 | 648 |  | 0 | 0 | 0 | 130 | 84240 | 21 | 0 | 0 | 0 | 0 | 0 |  | RTS 24/ I | Indiv | 0.15 | 97.2 |  | Práce | Běžná |  |  |  | POL1_
|  | hřiště : 36*18 |  | 648 | [23 empty] | VV | 0
10 | 211531111 | Výplň odvodňovacích žeber kam. hrubě drcen. 63 mm | m3 | 61.54 |  | 0 | 949.99 | 58462.38 | 417.01 | 25662.8 | 21 | 0 | 1.63 | 100.31 | 0 | 0 |  | RTS 24/ I | RTS 24/ I | 0.92 | 56.62 |  | Práce | Běžná |  |  |  | POL1_
|  | drenáže : (0,4*0,6*34)*4 |  | 32.64 | [23 empty] | VV | 0
|  | (0,4*0,8*20)*1 |  | 6.4 | [23 empty] | VV | 0
|  | vsakovací jáma : 3*3*2,5 |  | 22.5 | [23 empty] | VV | 0
11 | 211971110 | Opláštění žeber z geotextilie o sklonu do 1 : 2,5 | m2 | 320 |  | 0 | 6.32 | 2022.4 | 37.88 | 12121.6 | 21 | 0 | 0.00017 | 0.05 | 0 | 0 |  | RTS 24/ I | RTS 24/ I | 0.08 | 25.6 |  | Práce | Běžná |  |  |  | POL1_
|  | drenáže : (0,4+0,6)*2*34*4 |  | 272 | [23 empty] | VV | 0
|  | vsakovací jáma : (3*3*2)+(3*2,5)*4 |  | 48 | [23 empty] | VV | 0
12 | 67352004 | Geotextilie netkaná 300 g/m2 | m2 | 368 |  | 0 | 28 | 10304 | 0 | 0 | 21 | 0 | 0.0003 | 0.11 | 0 | 0 | SPCM | RTS 24/ I | RTS 24/ I | 0 | 0 |  | Specifikace | Běžná |  |  |  | POL3_
|  | Začátek provozního součtu | [25 empty] | VV
|  | drenáže : (0,4+0,6)*2*34*4 |  | 272 | [23 empty] | VV | 2
|  | vsakovací jáma : (3*3*2)+(3*2,5)*4 |  | 48 | [23 empty] | VV | 2
|  | Konec provozního součtu | [25 empty] | VV
|  | 320*1,15 |  | 368 | [23 empty] | VV | 0
13 | 212755114 | Trativody z drenážních trubek DN 10 cm bez lože | m | 136 |  | 0 | 196.84 | 26770.24 | 22.66 | 3081.76 | 21 | 0 | 0.0105 | 1.43 | 0 | 0 |  | RTS 24/ I | RTS 24/ I | 0.05 | 6.8 |  | Práce | Běžná |  |  |  | POL1_
|  | drenáže : 34*4 |  | 136 | [23 empty] | VV | 0
14 | 721176224 | Potrubí KG svodné (ležaté) v zemi, D 160 x 4,0 mm | m | 20 |  | 0 | 621.3 | 12426 | 315.7 | 6314 | 21 | 0 | 0.00357 | 0.07 | 0 | 0 |  | RTS 24/ I | RTS 24/ I | 0.55 | 11 |  | Práce | Běžná |  |  |  | POL1_
|  | svodné potrubí : 20 |  | 20 | [23 empty] | VV | 0
Díl: | 27 | Základy |  |  |  | 0 |  | 64456.13 |  | 75233.07 |  | 0 |  | 33.69 |  | 0 |  |  |  |  | 124.13 | [6 empty] | DIL
15 | 275313621 | Beton základových patek prostý C 20/25 | m3 | 12 |  | 0 | 3587.04 | 43044.48 | 327.96 | 3935.52 | 21 | 0 | 2.525 | 30.3 | 0 | 0 |  | RTS 24/ I | RTS 24/ I | 0.48 | 5.76 |  | Práce | Běžná |  |  |  | POL1_
|  | sloupy oplocení : (0,5*0,5*0,8)*38 |  | 7.6 | [23 empty] | VV | 0
|  | patky basketbal : (1*1*1,2)*2 |  | 2.4 | [23 empty] | VV | 0
|  | patky tenis : (0,5*0,5*1)*2 |  | 0.5 | [23 empty] | VV | 0
|  | patky volejbal/nohejbal : (0,5*0,5*1)*2 |  | 0.5 | [23 empty] | VV | 0
|  | patky brána fotbal/házená : (0,5*0,5*1)*4 |  | 1 | [23 empty] | VV | 0
16 | 275351215 | Bednění stěn základových patek - zřízení | m2 | 86.4 |  | 0 | 247.82 | 21411.65 | 491.18 | 42437.95 | 21 | 0 | 0.0392 | 3.39 | 0 | 0 |  | RTS 24/ I | RTS 24/ I | 1.05 | 90.72 |  | Práce | Běžná |  |  |  | POL1_
|  | sloupy oplocení : (0,5*0,8*4)*38 |  | 60.8 | [23 empty] | VV | 0
|  | patky basketbal : (1*1,2*4)*2 |  | 9.6 | [23 empty] | VV | 0
|  | patky tenis : (0,5*1*4)*2 |  | 4 | [23 empty] | VV | 0
|  | patky volejbal/nohejbal : (0,5*1*4)*2 |  | 4 | [23 empty] | VV | 0
|  | patky brána fotbal/házená : (0,5*1*4)*4 |  | 8 | [23 empty] | VV | 0
17 | 275351216 | Bednění stěn základových patek - odstranění | m2 | 86.4 |  | 0 | 0 | 0 | 151.5 | 13089.6 | 21 | 0 | 0 | 0 | 0 | 0 |  | RTS 24/ I | RTS 24/ I | 0.32 | 27.65 |  | Práce | Běžná |  |  |  | POL1_
|  | sloupy oplocení : (0,5*0,8*4)*38 |  | 60.8 | [23 empty] | VV | 0
|  | patky basketbal : (1*1,2*4)*2 |  | 9.6 | [23 empty] | VV | 0
|  | patky tenis : (0,5*1*4)*2 |  | 4 | [23 empty] | VV | 0
|  | patky volejbal/nohejbal : (0,5*1*4)*2 |  | 4 | [23 empty] | VV | 0
|  | patky brána fotbal/házená : (0,5*1*4)*4 |  | 8 | [23 empty] | VV | 0
18 | 2753188RR01 | D + M Potrubí PVC, průměr 160 mm, dl. 80 cm | ks | 38 |  | 0 | 0 | 0 | 415 | 15770 | 21 | 0 | 0 | 0 | 0 | 0 |  | Vlastní | Indiv | 0 | 0 |  | Práce | Běžná |  |  |  | POL1_
|  | sloupy oplocení : 14+5+14+5 |  | 38 | [23 empty] | VV | 0
Díl: | 5 | Komunikace |  |  |  | 0 |  | 91050.66 |  | 190654.74 |  | 0 |  | 568.51 |  | 0 |  |  |  |  | 389.23 | [6 empty] | DIL
19 | 564732111 | Podklad z kam.drceného 32-63 s výplň.kamen. 10 cm | m2 | 648 |  | 0 | 50.72 | 32866.56 | 18.28 | 11845.44 | 21 | 0 | 0.25094 | 162.61 | 0 | 0 |  | RTS 24/ I | Indiv | 0.051 | 33.05 |  | Práce | Běžná |  |  |  | POL1_
|  | hřiště : 36*18 |  | 648 | [23 empty] | VV | 0
20 | 56483111R02 | Podklad ze štěrkodrti po zhutnění tloušťky 10 cm štěrkodrť frakce 16-32 mm | m2 | 648 |  | 0 | 0 | 0 | 69 | 44712 | 21 | 0 | 0.23 | 149.04 | 0 | 0 |  | Vlastní | Indiv | 0.023 | 14.9 |  | Práce | Běžná |  |  |  | POL1_
|  | hřiště : 36*18 |  | 648 | [23 empty] | VV | 0
21 | 56483111R03 | Podklad ze štěrkodrti po zhutnění tloušťky 10 cm štěrkodrť frakce 8-16 mm | m2 | 648 |  | 0 | 0 | 0 | 64.2 | 41601.6 | 21 | 0 | 0.23 | 149.04 | 0 | 0 |  | Vlastní | Indiv | 0.023 | 14.9 |  | Práce | Běžná |  |  |  | POL1_
|  | hřiště : 36*18 |  | 648 | [23 empty] | VV | 0
22 | 56480111R04 | Podklad ze štěrkodrti po zhutnění tloušťky 3 cm štěrkodrť frakce 4-8 mm | m2 | 648 |  | 0 | 0 | 0 | 47.6 | 30844.8 | 21 | 0 | 0.069 | 44.71 | 0 | 0 |  | Vlastní | Indiv | 0.025 | 16.2 |  | Práce | Běžná |  |  |  | POL1_
|  | hřiště : 36*18 |  | 648 | [23 empty] | VV | 0
23 | 5648011R05 | Podklad ze štěrkodrti po zhutnění tloušťky 2 cm štěrkodrť frakce 0-4 mm | m2 | 648 |  | 0 | 0 | 0 | 45 | 29160 | 21 | 0 | 0.069 | 44.71 | 0 | 0 |  | Vlastní | Indiv | 0.025 | 16.2 |  | Práce | Běžná |  |  |  | POL1_
|  | hřiště : 36*18 |  | 648 | [23 empty] | VV | 0
24 | 58918113R08 | Kryt sport. ploch, vpichovaný koberec tl. 18 mm | m2 | 648 |  | 0 | 0 | 0 | 0 | 0 | 21 | 0 | 0.02793 | 18.1 | 0 | 0 |  | Vlastní | Indiv | 0.38 | 246.24 |  | Práce | Běžná |  |  |  | POL1_
|  | Koberec z UV stabilního polypropylenu vyplněný křemičitým pískem pro sportovní účely | [25 empty] | POP
|  | Koberec je vpichovaný s impregnovanou rubovou stranou, nejedná se o technologii všívání! | [25 empty] | POP
|  | Celoplošná vodopropustnost min. 5200 mm/hod. | [25 empty] | POP
|  | Gramáž bez písku min. 1560 g/m2 | [25 empty] | POP
|  | Celková tloušťka 18 mm | [25 empty] | POP
|  | Rychlost pro tenis: 1 (velmi pomalý) | [25 empty] | POP
POP
|  | Sportovní povrch byl testován a je v souladu s normou ČSN EN 15330-2: Povrchy pro sportoviště – Syntetická tráva a textilní povrchy určené hlavně pro venkovní použití – Část 2: Specifikace pro textilní povrchy. | [25 empty] | POP |  | Sportovní povrch byl testován a je v souladu s normou ČSN EN 15330-2: Povrchy pro sportoviště – Syntetická tráva a textilní povrchy určené hlavně pro venkovní použití – Část 2: Specifikace pro textilní povrchy.
POP
|  | Sportovní povrch musí být příjemný na pohyb sportovce, musí umožňovat mírný skluz noze a rotační pohyby při prudkých změnách polohy sportovce. Sportovní povrch bude mít ideální a přesný odraz ve všech místech hřiště. Umělý koberec musí být velice hustý a bude vyroben z materiálu s vysokou UV stabilitou, což mu bude zaručovat dlouhou životnost. Sportovní povrch disponuje delší životností a menšími nároky na údržbu oproti standardnímu UT 2. generace. | [25 empty] | POP |  | Sportovní povrch musí být příjemný na pohyb sportovce, musí umožňovat mírný skluz noze a rotační pohyby při prudkých změnách polohy sportovce. Sportovní povrch bude mít ideální a přesný odraz ve všech místech hřiště. Umělý koberec musí být velice hustý a bude vyroben z materiálu s vysokou UV stabilitou, což mu bude zaručovat dlouhou životnost. Sportovní povrch disponuje delší životností a menšími nároky na údržbu oproti standardnímu UT 2. generace.
|  | hřiště : 36*18 |  | 648 | [23 empty] | VV | 0
25 | 589181913 | Lajnování sport.ploch vlepením,umělý trávník,š.8cm | m | 585 |  | 0 | 99.46 | 58184.1 | 55.54 | 32490.9 | 21 | 0 | 0.00051 | 0.3 | 0 | 0 |  | RTS 24/ I | Indiv | 0.0816 | 47.74 |  | Práce | Běžná |  |  |  | POL1_
|  | lajny pro fotbal, házená, volejbal, nohejbal, tenis a basketbal : 585 |  | 585 | [23 empty] | VV | 0
Díl: | 91 | Doplňující práce na komunikaci |  |  |  | 0 |  | 40232.55 |  | 11825.07 |  | 0 |  | 26.34 |  | 0 |  |  |  |  | 22.13 | [6 empty] | DIL
26 | 916561111 | Osazení záhon.obrubníků do lože z C 12/15 s opěrou | m | 108 |  | 0 | 120.22 | 12983.76 | 76.78 | 8292.24 | 21 | 0 | 0.1025 | 11.07 | 0 | 0 |  | RTS 24/ I | RTS 24/ I | 0.14 | 15.12 |  | Práce | Běžná |  |  |  | POL1_
|  | hřiště : (36+18)*2 |  | 108 | [23 empty] | VV | 0
27 | 59217335 | Obrubník zahradní ABO 10-20 v. 250 x 50 x 1000 mm šedý | kus | 111.24 |  | 0 | 115.5 | 12848.22 | 0 | 0 | 21 | 0 | 0.027 | 3 | 0 | 0 | SPCM | RTS 24/ I | RTS 24/ I | 0 | 0 |  | Specifikace | Běžná |  |  |  | POL3_
|  | Začátek provozního součtu | [25 empty] | VV
|  | hřiště : (36+18)*2 |  | 108 | [23 empty] | VV | 2
|  | Konec provozního součtu | [25 empty] | VV
|  | 108*1,03 |  | 111.24 | [23 empty] | VV | 0
28 | 918101111 | Lože pod obrubníky nebo obruby dlažeb z C 12/15 | m3 | 4.86 |  | 0 | 2963.08 | 14400.57 | 726.92 | 3532.83 | 21 | 0 | 2.525 | 12.27 | 0 | 0 |  | RTS 24/ I | RTS 24/ I | 1.442 | 7.01 |  | Práce | Běžná |  |  |  | POL1_
|  | hřiště : 0,3*0,15*108 |  | 4.86 | [23 empty] | VV | 0
Díl: | 935 | Oplocení hřiště |  |  |  | 0 |  | 0 |  | 421801 |  | 0 |  | 0.03 |  | 0 |  |  |  |  | 214.54 | [6 empty] | DIL
29 | 767920240 | Montáž vrat na ocelové sloupky, plochy do 8 m2 | kus | 1 |  | 0 | 0 | 0 | 2485 | 2485 | 21 | 0 | 0 | 0 | 0 | 0 |  | RTS 24/ I | RTS 23/ II | 4.6 | 4.6 |  | Práce | Běžná |  |  |  | POL1_
|  | hřiště : 1 |  | 1 | [23 empty] | VV | 0
30 | 767920220 | Montáž vrat na ocelové sloupky, plochy do 4 m2 | kus | 2 |  | 0 | 0 | 0 | 1210 | 2420 | 21 | 0 | 0 | 0 | 0 | 0 |  | RTS 24/ I | RTS 23/ II | 2.24 | 4.48 |  | Práce | Běžná |  |  |  | POL1_
|  | hřiště : 1+1 |  | 2 | [23 empty] | VV | 0
31 | 767920230R001 | Brána ocelová 2x2,5 m, žárově zinkováno, vč. příslušenství | kus | 1 |  | 0 | 0 | 0 | 21500 | 21500 | 21 | 0 | 0 | 0 | 0 | 0 |  | Vlastní | Indiv | 3.36 | 3.36 |  | Práce | Běžná |  |  |  | POL1_
|  | hřiště : 1 |  | 1 | [23 empty] | VV | 0
32 | 767920240R001 | Branka ocelová 1x2,5 m, žárově zinkováno, vč. příslušenství | ks | 2 |  | 0 | 0 | 0 | 11500 | 23000 | 21 | 0 | 0 | 0 | 0 | 0 |  | Vlastní | Indiv | 0 | 0 |  | Práce | Běžná |  |  |  | POL1_
|  | hřiště : 1+1 |  | 2 | [23 empty] | VV | 0
33 | 767995101R001 | D + M Sloupy oplocení, TR 76/3 mm, dl. 4800 mm | ks | 38 |  | 0 | 0 | 0 | 5382 | 204516 | 21 | 0 | 6e-05 | 0 | 0 | 0 |  | Vlastní | Indiv | 0.43 | 16.34 |  | Práce | Běžná |  |  |  | POL1_
|  | Hřiště : 5+14+14+5 |  | 38 | [23 empty] | VV | 0
34 | 767995101R003 | D + M Ocelová vzpěra, TR 60/3 mm, dl. 3000 mm | ks | 12 |  | 0 | 0 | 0 | 2650 | 31800 | 21 | 0 | 0 | 0 | 0 | 0 |  | Vlastní | Indiv | 0 | 0 |  | Práce | Běžná |  |  |  | POL1_
|  | hřiště : 12 |  | 12 | [23 empty] | VV | 0
35 | 767995101R004 | D + M Ochranná síť, oka 45x45,tl. 3 mm, vč. ocel. lanka a příslušenství | m2 | 432 |  | 0 | 0 | 0 | 315 | 136080 | 21 | 0 | 6e-05 | 0.03 | 0 | 0 |  | Vlastní | Indiv | 0.43 | 185.76 |  | Práce | Běžná |  |  |  | POL1_
|  | Hřiště : (36+18)*2*4 |  | 432 | [23 empty] | VV | 0
Díl: | 975 | Sportovní vybavení |  |  |  | 0 |  | 0 |  | 144010 |  | 0 |  | 0 |  | 0 |  |  |  |  | 0 | [6 empty] | DIL
36 | 12345603 | D + M Fotbalové branky 3x2 mm z Fe 80/80 mm, vč. sítě a příslušenství | ks | 2 |  | 0 | 0 | 0 | 21850 | 43700 | 21 | 0 | 0 | 0 | 0 | 0 |  | Vlastní | Indiv | 0 | 0 |  | Práce | Běžná |  |  |  | POL1_
|  | hřiště : 1+1 |  | 2 | [23 empty] | VV | 0
37 | 12345604 | D + M Sloupy volejbalové, vč. sítě a napínacího zařízení | kompl | 1 |  | 0 | 0 | 0 | 23560 | 23560 | 21 | 0 | 0 | 0 | 0 | 0 |  | Vlastní | Indiv | 0 | 0 |  | Práce | Běžná |  |  |  | POL1_
38 | 12345605 | D + M Sloupy tenis/nohejbal, vč. sítě a závaží | kompl | 1 |  | 0 | 0 | 0 | 19450 | 19450 | 21 | 0 | 0 | 0 | 0 | 0 |  | Vlastní | Indiv | 0 | 0 |  | Práce | Běžná |  |  |  | POL1_
39 | 12345606 | D + M Basketbalové konstrukce vysazení 2,2 m, vč. desky, obroučky a síťky | ks | 2 |  | 0 | 0 | 0 | 28650 | 57300 | 21 | 0 | 0 | 0 | 0 | 0 |  | Vlastní | Indiv | 0 | 0 |  | Práce | Běžná |  |  |  | POL1_
|  | Hřiště : 1+1 |  | 2 | [23 empty] | VV | 0
Díl: | 99 | Staveništní přesun hmot |  |  |  | 0 |  | 0 |  | 73734.46 |  | 0 |  | 0 |  | 0 |  |  |  |  | 228.58 | [6 empty] | DIL
40 | 998227111 | Přesun hmot,umělé sportovní povrchy,kryt z dílců | t | 737.3446 |  | 0 | 0 | 0 | 100 | 73734.46 | 21 | 0 | 0 | 0 | 0 | 0 |  | RTS 24/ I | Indiv | 0.31 | 228.58 |  | Přesun hmot | Běžná |  |  |  | POL7_
Díl: | M21 | Elektromontáže |  |  |  | 0 |  | 33310.49 |  | 33224.51 |  | 0 |  | 13.91 |  | 0 |  |  |  |  | 0 | [6 empty] | DIL
41 | 210500010 | Venkovní osvětlení, stožár parkový stožár ocelový výška 6 m | kus | 1 |  | 0 | 26709.99 | 26709.99 | 23350.01 | 23350.01 | 21 | 0 | 7.0457 | 7.05 | 0 | 0 |  | RTS 24/ I | RTS 24/ I | 0 | 0 |  | Agregovaná položka | Běžná |  |  |  | POL2_
42 | 210100050 | Kabelové vedení NN v zemi, 1x kabel 4x35 | m | 25 |  | 0 | 264.02 | 6600.5 | 394.98 | 9874.5 | 21 | 0 | 0.27425 | 6.86 | 0 | 0 |  | RTS 24/ I | RTS 24/ I | 0 | 0 |  | Agregovaná položka | Běžná |  |  |  | POL2_
[26 empty] | 12 | 21 | DPH
| Celkem |  |  |  |  | 0 | [19 empty] | 0 | 0 | SUM
Poznámky uchazeče k zadání
POPUZIV
END
Note on S6: Jedná se o informaci, zda se jedná o položku, která je do rozpočtu zadána z cenové soustavy RTS, nebo vlastní.
Note on T6: Jedná se o název CÚ, která je zadána u položky rozpočtu