## Rekapitulace stavby
Export Komplet | [27 empty] | 2.0 | ZAMOK |  |  |  |  | False | False | {15018803-400f-45c9-ab70-59709b2c2c8b}
[33 empty] | 0,01 | 21
[33 empty] | 0,01 | 12
|  | REKAPITULACE STAVBY | [17 empty] | v --- níže se nacházejí doplnkové a pomocné údaje k sestavám --- v | [11 empty] | Návod na vyplnění | 0,001
|  | Kód: |  |  |  |  | 2022-31 | [24 empty] | Měnit lze pouze buňky se žlutým podbarvením! 1) na prvním listu Rekapitulace stavby vyplňte v sestavě a) Souhrnný list - údaje o Uchazeči (přenesou se do ostatních sestav i v jiných listech) b) Rekapitulace objektů - potřebné Ostatní náklady 2) na vybraných listech vyplňte v sestavě a) Krycí list - údaje o Uchazeči, pokud se liší od údajů o Uchazeči na Souhrnném listu (údaje se přenesou do ostatních sestav v daném listu) b) Rekapitulace rozpočtu - potřebné Ostatní náklady c) Celkové náklady za stavbu - ceny u položek - množství, pokud má žluté podbarvení - a v případě potřeby poznámku (ta je ve skrytém sloupci) | 0,01
|  | Stavba: |  |  |  |  | Chodník podél silnice III/21233, Habartov - Na Rovince | [25 empty] | 0,01
|  | KSO: |  |  |  |  | 822 29 | [8 empty] | CC-CZ: |  | 21122 | [14 empty] | 0,01
|  | Místo: |  |  |  |  | silnice III/21233, Habartov - Na Rovince, Karlovar | [8 empty] | Datum: |  | 8. 1. 2023 | [14 empty] | 0,01
0,01
|  | Zadavatel: | [13 empty] | IČ: |  | 00259314 | [14 empty] | 0,01
|  |  | Město Habartov | [12 empty] | DIČ: |  | CZ00259314 | [14 empty] | 0,01
0,01
|  | Uchazeč: | [13 empty] | IČ: |  | Vyplň údaj | [14 empty] | 0,01
|  |  | Vyplň údaj | [12 empty] | DIČ: |  | Vyplň údaj | [14 empty] | 0,01
False
|  | Projektant: | [13 empty] | IČ: |  | 06265618 | [14 empty] | False
|  |  | MH Projekt spol. s r.o. | [12 empty] | DIČ: |  | CZ06265618 | [14 empty] | True
0,01
|  | Zpracovatel: | [13 empty] | IČ: |  | 87334321 | [14 empty] | 0,01
|  |  | Ing. Martin Haueisen | [12 empty] | DIČ: | [16 empty] | True
Poznámka:
V případě, kdy jsou v zadávací dokumentaci vč. jejích příloh specifikovány jako příklad konkrétní materiály a výrobky, jedná se o vzorové, ale nikoli jediné zadavatelem / objednatelem požadované řešení. Uvedené materiály a výrobky je proto možné nahradit ekvivalenty, jejichž vlastnosti a technické parametry bude možné doložitelným způsobem hodnotit jako srovnatelné úrovně (nebo vyšší) se vzory navrženými v zadávací dokumentaci. Je-li tedy v zadávací dokumentaci definován konkrétní výrobek (nebo technologie), má se za to, že je tím definován minimální požadovaný standard a uchazeč / zhotovitel může nabídnout obdobné výrobky (nebo technologie) ve stejné nebo vyšší kvalitě (alternativní výrobky). V tomto případě musí uchazeč / zhotovitel doložit srovnatelné vlastnosti těchto výrobků příslušnými doklady. Pokud by mělo použití alternativních výrobků za následek změny v projektové dokumentaci, ponese náklady spojené se změnou uchazeč / zhotovitel. Zadavatel / objednatel si vyhrazuje právo odsouhlasit veškeré postupy prací, použité materiály a povrchové úpravy.
|  | Cena bez DPH | [13 empty] | 0
[8 empty] | Sazba daně |  |  | Základ daně |  |  |  |  | Výše daně
|  | DPH |  | základní |  |  |  | 21% |  |  | 0 |  |  |  |  | 0
|  |  |  | snížená |  |  |  | 12% |  |  | 0 |  |  |  |  | 0
|  |  |  | zákl. přenesená |  |  |  | 21% |  |  | 0 |  |  |  |  | 0
|  |  |  | sníž. přenesená |  |  |  | 12% |  |  | 0 |  |  |  |  | 0
|  |  |  | nulová |  |  |  | 0% |  |  | 0 |  |  |  |  | 0
|  | Cena s DPH | [6 empty] | v |  |  | CZK |  |  |  | 0
|  | Projektant | [11 empty] | Zpracovatel
|  | Datum a podpis: | [7 empty] | Razítko |  |  |  | Datum a podpis: |  |  | Razítko
|  | Objednavatel | [11 empty] | Uchazeč
|  | Datum a podpis: | [7 empty] | Razítko |  |  |  | Datum a podpis: |  |  | Razítko
REKAPITULACE OBJEKTŮ STAVBY A SOUPISŮ PRACÍ
| Kód: | [6 empty] | 2022-31
| Stavba: | [6 empty] | Chodník podél silnice III/21233, Habartov - Na Rovince
| Místo: | [6 empty] | silnice III/21233, Habartov - Na Rovince, Karlovar | [6 empty] | Datum: |  | 8. 1. 2023
| Zadavatel: | [6 empty] | Město Habartov | [6 empty] | Projektant: |  | MH Projekt spol. s r.o. |  |  | Informatívní údaje z listů zakázek
| Uchazeč: | [13 empty] | Zpracovatel: |  | Ing. Martin Haueisen
| Kód |  |  |  | Popis | [7 empty] | Cena bez DPH [CZK] |  |  |  |  | Cena s DPH [CZK] | Typ | z toho Ostat. náklady [CZK] | DPH [CZK] | Normohodiny [h] | DPH základní [CZK] | DPH snížená [CZK] | DPH základní přenesená [CZK] | DPH snížená přenesená [CZK] | Základna DPH základní | Základna DPH snížená | Základna DPH zákl. přenesená | Základna DPH sníž. přenesená | Základna DPH nulová
| Náklady z rozpočtů | [11 empty] | 0 |  |  |  |  | 0 |  | 0 | 0 | 0 | 0 | 0 | 0 | 0 | 0 | 0 | 0 | 0 | 0 |  | D | 0 | ###NOIMPORT### | IMPORT | {15018803-400f-45c9-ab70-59709b2c2c8b} | {00000000-0000-0000-0000-000000000000} | 822 29
|  | 2022-31-101 |  |  |  | SO 101 - Dopravní řešení | [6 empty] | 0 |  |  |  |  | 0 | STA | 0 | 0 | 0 | 0 | 0 | 0 | 0 | 0 | 0 | 0 | 0 | 0 |  | D | 1 | ###NOIMPORT### | IMPORT | {970cfd6c-5625-40f1-a63e-90faed918b57} | {15018803-400f-45c9-ab70-59709b2c2c8b} | 822 29 | 2
/ |  |  | 2022-31-101-SP |  |  |  | SO 101 - Soupis prací - Dopravní řešení | [5 empty] | 0 |  |  |  |  | 0 | Soupis | 0 | 0 | 0 | 0 | 0 | 0 | 0 | 0 | 0 | 0 | 0 | 0 |  |  | 2 |  | IMPORT | {a5bfdf2a-2e04-4100-a4fa-15d845cb1c45} | {970cfd6c-5625-40f1-a63e-90faed918b57} | 822 29
|  | 2022-31-301 |  |  |  | SO 301 - Dešťová kanalizace | [6 empty] | 0 |  |  |  |  | 0 | STA | 0 | 0 | 0 | 0 | 0 | 0 | 0 | 0 | 0 | 0 | 0 | 0 |  | D | 1 | ###NOIMPORT### | IMPORT | {d93c4cc4-d972-402a-b554-cba265cac9e3} | {15018803-400f-45c9-ab70-59709b2c2c8b} | 827 21 | 2
/ |  |  | 2022-31-301-SP |  |  |  | SO 301 - Soupis prací - Dešťová kanalizace | [5 empty] | 0 |  |  |  |  | 0 | Soupis | 0 | 0 | 0 | 0 | 0 | 0 | 0 | 0 | 0 | 0 | 0 | 0 |  |  | 2 |  | IMPORT | {76d5b89a-2b01-436e-90d9-ab5ce2f94bf5} | {d93c4cc4-d972-402a-b554-cba265cac9e3} | 827 21
|  | 2022-31-431 |  |  |  | SO 431 - Přeložka veřejného osvětlení | [6 empty] | 0 |  |  |  |  | 0 | STA | 0 | 0 | 0 | 0 | 0 | 0 | 0 | 0 | 0 | 0 | 0 | 0 |  | D | 1 | ###NOIMPORT### | IMPORT | {c9fca132-045c-403c-b8c0-779b131446c0} | {15018803-400f-45c9-ab70-59709b2c2c8b} | 828 75 | 2
/ |  |  | 2022-31-431-SP |  |  |  | SO 431 - Soupis prací - Přeložka veřejného osvětlení | [5 empty] | 0 |  |  |  |  | 0 | Soupis | 0 | 0 | 0 | 0 | 0 | 0 | 0 | 0 | 0 | 0 | 0 | 0 |  |  | 2 |  | IMPORT | {b0d31708-1529-43be-a80b-a217ba8e026a} | {c9fca132-045c-403c-b8c0-779b131446c0} | 828 75
|  | 2022-31-VON |  |  |  | VON - Vedlejší a ostatní náklady | [6 empty] | 0 |  |  |  |  | 0 | STA | 0 | 0 | 0 | 0 | 0 | 0 | 0 | 0 | 0 | 0 | 0 | 0 |  | D | 1 | ###NOIMPORT### | IMPORT | {9b05a51b-b96a-4389-953e-c44f1094f98c} | {15018803-400f-45c9-ab70-59709b2c2c8b} |  | 2
/ |  |  | 2022-31-VON-SP |  |  |  | VON - Soupis prací - Vedlejší a ostatní náklady | [5 empty] | 0 |  |  |  |  | 0 | Soupis | 0 | 0 | 0 | 0 | 0 | 0 | 0 | 0 | 0 | 0 | 0 | 0 |  |  | 2 |  | IMPORT | {b8db08ce-99f8-4217-ac3b-3131d00142b5} | {9b05a51b-b96a-4389-953e-c44f1094f98c}

## 2022-31-101-SP - SO 101 -...
[18 empty] | {a5bfdf2a-2e04-4100-a4fa-15d845cb1c45} | [5 empty] | F01 | povrch asfalt | m2 | 876,7 | 2
[18 empty] | 2 | [5 empty] | F02 | povrch asfalt | m2 | 110,3 | 2
| KRYCÍ LIST SOUPISU PRACÍ | [7 empty] | v --- níže se nacházejí doplnkové a pomocné údaje k sestavám --- v | [8 empty] | False | [5 empty] | F03 | povrch asfalt | m2 | 362,3 | 2
[24 empty] | F04 | povrch asfalt | m2 | 1024,7 | 2
| Stavba: | [22 empty] | F05 | povrch dlažba | m2 | 75,3 | 2
|  | Chodník podél silnice III/21233, Habartov - Na Rovince | [21 empty] | F06 | povrch dlažba | m2 | 37,6 | 2
| Objekt: | [22 empty] | F07 | povrch dlažba | m2 | 42,9 | 2
|  | 2022-31-101 - SO 101 - Dopravní řešení | [21 empty] | F08 | povrch dlažab | m2 | 14,9 | 2
| Soupis: | [22 empty] | F09 | povrch dlažba | m2 | 1,5 | 2
|  | 2022-31-101-SP - SO 101 - Soupis prací - Dopravní řešení | [21 empty] | F10 | povrch dlažba | m2 | 15,7 | 2
[24 empty] | F11 | povrch dlažba | m2 | 9 | 2
| KSO: |  | 822 29 |  |  | CC-CZ: | 21122 | [16 empty] | F12 | obruba | m | 24 | 2
| Místo: |  | silnice III/21233, Habartov - Na Rovince, Karlovar |  |  | Datum: | 8. 1. 2023 | [16 empty] | F13 | obruba | m | 4 | 2
[24 empty] | F14 | obruba | m | 1146,2 | 2
| Zadavatel: |  |  |  |  | IČ: | 00259314 | [16 empty] | F15 | obruba | m | 40 | 2
|  | Město Habartov |  |  |  | DIČ: | CZ00259314 | [16 empty] | F16 | obruba | m | 66 | 2
[24 empty] | F17 | obruba | m | 158,3 | 2
| Uchazeč: |  |  |  |  | IČ: | Vyplň údaj | [16 empty] | F18 | obruba | m | 1274,7 | 2
|  | Vyplň údaj |  |  |  | DIČ: | Vyplň údaj | [16 empty] | F19 | palisáda | m | 13,97 | 2
[24 empty] | F20 | palisáda | m | 8,05 | 2
| Projektant: |  |  |  |  | IČ: | 06265618 | [16 empty] | F21 | ornice rozprostření | m2 | 1263 | 2
|  | MH Projekt spol. s r.o. |  |  |  | DIČ: | CZ06265618 | [16 empty] | F22 | ornice | m2 | 1423 | 2
[24 empty] | F23 | žlabovka | m | 172,5 | 2
| Zpracovatel: |  |  |  |  | IČ: | 87334321 | [16 empty] | F25 | žlabovka | m | 79 | 2
|  | Ing. Martin Haueisen |  |  |  | DIČ: | [17 empty] | F26 | žlabovka | m | 6 | 2
[24 empty] | F27 | UV | kus | 7 | 2
| Poznámka: | [22 empty] | F28 | mříž | kus | 1 | 2
[24 empty] | F29 | mříž | kus | 6 | 2
[24 empty] | F30 | horská vpusť | kus | 3 | 2
[24 empty] | F31 | sanace | m2 | 357,095 | 2
| Cena bez DPH | [5 empty] | 0 | [16 empty] | F32 | mobiliář - přístřešek autobusové zastávky | kus | 2 | 2
[24 empty] | F33 | mobiliář - odpadkový koš | kus | 2 | 2
|  |  | Základ daně |  |  | Sazba daně | Výše daně | [16 empty] | F35 | bednění základového pasu | m2 | 13,152 | 2
| DPH | základní | 0 |  |  | 21% | 0 | [16 empty] | F38 | VDZ | m | 716,9 | 2
|  | snížená | 0 |  |  | 12% | 0 | [16 empty] | F39 | VDZ | m | 34,4 | 2
|  | zákl. přenesená | 0 |  |  | 21% | 0 | [16 empty] | F40 | sloupek | kus | 14 | 2
|  | sníž. přenesená | 0 |  |  | 12% | 0 | [16 empty] | F41 | SDZ | kus | 17 | 2
|  | nulová | 0 |  |  | 0% | 0 | [16 empty] | F42 | nový materiál do násypu | m3 | 315 | 2
[24 empty] | F43 | nový materiál do násypu | m3 | 725 | 2
| Cena s DPH |  |  | v | CZK |  | 0 | [16 empty] | F44 | bourání asfalt | m2 | 1061 | 2
[24 empty] | F47 | bourání panely | m2 | 9 | 2
[24 empty] | F48 | bourání dlažba | m2 | 51,8 | 2
[24 empty] | F49 | řezání | m | 1429,5 | 2
[24 empty] | F50 | odkopávky | m3 | 345 | 2
[24 empty] | F51 | bourání beton | m2 | 5,6 | 2
[24 empty] | F52 | ornice přebytek | m3 | 157,7 | 2
[24 empty] | F53 | skrývka ornice | m2 | 4263 | 2
[24 empty] | F54 | chránička | m | 25 | 2
| Projektant |  |  | Zpracovatel | [19 empty] | F56 | kácení | kus | 9 | 2
[24 empty] | F57 | káceníku | kus | 3 | 2
[24 empty] | F58 | kácení | kus | 2 | 2
[24 empty] | F59 | kácení | m2 | 85 | 2
[24 empty] | F60 | jáma | m3 | 18,9 | 2
[24 empty] | F61 | kácení | kus | 7 | 2
[24 empty] | F62 | kácení | kus | 2 | 2
[24 empty] | F63 | kácení | kus | 5 | 2
| Datum a podpis: |  | Razítko | Datum a podpis: |  |  | Razítko
| Objednavatel |  |  | Uchazeč
| Datum a podpis: |  | Razítko | Datum a podpis: |  |  | Razítko
REKAPITULACE ČLENĚNÍ SOUPISU PRACÍ
Stavba:
Chodník podél silnice III/21233, Habartov - Na Rovince
Objekt:
2022-31-101 - SO 101 - Dopravní řešení
Soupis:
2022-31-101-SP - SO 101 - Soupis prací - Dopravní řešení
Místo: |  |  | silnice III/21233, Habartov - Na Rovince, Karlovar |  |  | Datum: | 8. 1. 2023
Zadavatel: |  |  | Město Habartov |  |  | Projektant: | MH Projekt spol. s r.o.
Uchazeč: |  |  | Vyplň údaj |  |  | Zpracovatel: | Ing. Martin Haueisen
Kód dílu - Popis | [6 empty] | Cena celkem [CZK]
Náklady ze soupisu prací | [6 empty] | 0 | [11 empty] | -1
| HSV - Práce a dodávky HSV | [5 empty] | 0
| 1 - Zemní práce | [5 empty] | 0
| 11 - Zemní práce - přípravné a přidružené práce | [5 empty] | 0
| 18 - Zemní práce - povrchové úpravy terénu | [5 empty] | 0
| 2 - Zakládání | [5 empty] | 0
| 3 - Svislé a kompletní konstrukce | [5 empty] | 0
| 4 - Vodorovné konstrukce | [5 empty] | 0
| 5 - Komunikace pozemní | [5 empty] | 0
| 8 - Trubní vedení | [5 empty] | 0
| 9 - Ostatní konstrukce a práce-bourání | [5 empty] | 0
| 91 - Doplňující konstrukce a práce pozemních komunikací, letišť a ploch | [5 empty] | 0
| 96 - Bourání konstrukcí | [5 empty] | 0
| 997 - Přesun sutě | [5 empty] | 0
| 998 - Přesun hmot | [5 empty] | 0
| SAN - SANACE AKTIVNÍ ZÓNY ZEMNÍ PLÁNĚ | [5 empty] | 0
| M - Práce a dodávky M | [5 empty] | 0
| 46-M - Zemní práce při extr.mont.pracích | [5 empty] | 0
SOUPIS PRACÍ
Stavba:
Chodník podél silnice III/21233, Habartov - Na Rovince
Objekt:
2022-31-101 - SO 101 - Dopravní řešení
Soupis:
2022-31-101-SP - SO 101 - Soupis prací - Dopravní řešení
Místo: |  |  | silnice III/21233, Habartov - Na Rovince, Karlovar |  |  | Datum: | 8. 1. 2023
Zadavatel: |  |  | Město Habartov |  |  | Projektant: | MH Projekt spol. s r.o.
Uchazeč: |  |  | Vyplň údaj |  |  | Zpracovatel: | Ing. Martin Haueisen
PČ | Typ | Kód | Popis | MJ | Množství | J.cena [CZK] | Cena celkem [CZK] | Cenová soustava |  | DPH | J. Nh [h] | Nh celkem [h] | J. hmotnost [t] | Hmotnost celkem [t] | J. suť [t] | Suť Celkem [t]
Náklady soupisu celkem | [6 empty] | 0 |  |  |  |  | 0 |  | 850.2178 |  | 882.5224 |  | D | -1 | [15 empty] | 0
| D | HSV | Práce a dodávky HSV |  |  |  | 0 |  |  |  |  | 0 |  | 842.8468 |  | 882.5224 | 1 | D | 0 |  |  |  | ROZPOCET | [11 empty] | 0
| D | 1 | Zemní práce |  |  |  | 0 |  |  |  |  | 0 |  | 0.04029 |  | 0 | 1 | D | 1 |  |  |  | ROZPOCET | [11 empty] | 0
1 | K | 121151123 | Sejmutí ornice plochy přes 500 m2 tl vrstvy do 200 mm strojně | m2 | 4263 |  | 0 | CS ÚRS 2022 02 |  | základní |  | 0 | 0 | 0 | 0 | 0 | 4 | K | 2 |  |  |  | ROZPOCET | [5 empty] | 0 | 0 | 0 | 0 | 0 | 1 | 0 | 4 | 927627603
| VV |  | Způsob výpočtu: změřeno v digitální verzi PD funkcí na měření ploch | [14 empty] | VV | 2 | 1 | True | 0 | ROZPOCET
| VV | F53 | 4263 |  | 4263 | [12 empty] | VV | 2 | 2 | True | 0 | ROZPOCET
| VV |  | Součet |  | 4263 | [12 empty] | VV | 2 | 4 | True | 1 | ROZPOCET
2 | K | 162706111 | Vodorovné přemístění do 6000 m bez naložení výkopku ze zemin schopných zúrodnění | m3 | 157.7 |  | 0 | CS ÚRS 2022 02 |  | základní |  | 0 | 0 | 0 | 0 | 0 | 4 | K | 2 |  |  |  | ROZPOCET | [5 empty] | 0 | 0 | 0 | 0 | 0 | 1 | 0 | 4 | -974246943
| VV | F52 | F53*0,1-(F21+F22)*0,1 |  | 157.7 | [12 empty] | VV | 2 | 2 | True | 0 | ROZPOCET
| VV |  | Součet |  | 157.7 | [12 empty] | VV | 2 | 4 | True | 1 | ROZPOCET
3 | K | 162706119 | Příplatek pro vodorovné přemístění bez naložení výkopku ze zemin schopných zúrodnění ZKD 1000 m | m3 | 2996.3 |  | 0 | CS ÚRS 2022 02 |  | základní |  | 0 | 0 | 0 | 0 | 0 | 4 | K | 2 |  |  |  | ROZPOCET | [5 empty] | 0 | 0 | 0 | 0 | 0 | 1 | 0 | 4 | -631573218
| VV |  | F52 |  | 157.7 | [12 empty] | VV | 2 | 2 | True | 0 | ROZPOCET
| VV |  | Součet |  | 157.7 | [12 empty] | VV | 2 | 4 | True | 1 | ROZPOCET
| VV |  | 157,7*19 'Přepočtené koeficientem množství |  | 2996.3 | [12 empty] | VV | 2 | 2 | False | 1 | ROZPOCET
4 | K | 131251103 | Hloubení jam nezapažených v hornině třídy těžitelnosti I skupiny 3 objem do 100 m3 strojně | m3 | 18.9 |  | 0 | CS ÚRS 2022 02 |  | základní |  | 0 | 0 | 0 | 0 | 0 | 4 | K | 2 |  |  |  | ROZPOCET | [5 empty] | 0 | 0 | 0 | 0 | 0 | 1 | 0 | 4 | -295676599
| VV |  | Způsob výpočtu: délka * šířka * hloubka * počet | [14 empty] | VV | 2 | 1 | True | 0 | ROZPOCET
| VV | F60 | 1,5*1,5*1,2*(F28+F29) "UV" |  | 18.9 | [12 empty] | VV | 2 | 2 | True | 0 | ROZPOCET
| VV |  | Součet |  | 18.9 | [12 empty] | VV | 2 | 4 | True | 1 | ROZPOCET
5 | K | 122252204 | Odkopávky a prokopávky nezapažené pro silnice a dálnice v hornině třídy těžitelnosti I objem do 500 m3 strojně | m3 | 345 |  | 0 | CS ÚRS 2022 02 |  | základní |  | 0 | 0 | 0 | 0 | 0 | 4 | K | 2 |  |  |  | ROZPOCET | [5 empty] | 0 | 0 | 0 | 0 | 0 | 1 | 0 | 4 | 1001631691
| P |  | Poznámka k položce: Výkopek bude po dohodě s geotechnikem zpětně použit v rámci stavby pro poddajné vrstvy násypu. | [14 empty] | P | 2
| VV |  | Způsob výpočtu: dle hmotnice | [14 empty] | VV | 2 | 1 | True | 0 | ROZPOCET
| VV | F50 | 345 |  | 345 | [12 empty] | VV | 2 | 2 | True | 0 | ROZPOCET
| VV |  | Součet |  | 345 | [12 empty] | VV | 2 | 4 | True | 1 | ROZPOCET
6 | K | 162751117 | Vodorovné přemístění přes 9 000 do 10000 m výkopku/sypaniny z horniny třídy těžitelnosti I skupiny 1 až 3 | m3 | 1403.9 |  | 0 | CS ÚRS 2022 02 |  | základní |  | 0 | 0 | 0 | 0 | 0 | 4 | K | 2 |  |  |  | ROZPOCET | [5 empty] | 0 | 0 | 0 | 0 | 0 | 1 | 0 | 4 | -1170426371
| VV |  | F50+F60 "nevhodný výkopek" |  | 363.9 | [12 empty] | VV | 2 | 2 | True | 0 | ROZPOCET
| VV |  | F42+F43 "nový materiál do násypu" |  | 1040 | [12 empty] | VV | 2 | 2 | True | 0 | ROZPOCET
| VV |  | Součet |  | 1403.9 | [12 empty] | VV | 2 | 4 | True | 1 | ROZPOCET
7 | K | 162751119 | Příplatek k vodorovnému přemístění výkopku/sypaniny z horniny třídy těžitelnosti I skupiny 1 až 3 ZKD 1000 m přes 10000 m | m3 | 21058.5 |  | 0 | CS ÚRS 2022 02 |  | základní |  | 0 | 0 | 0 | 0 | 0 | 4 | K | 2 |  |  |  | ROZPOCET | [5 empty] | 0 | 0 | 0 | 0 | 0 | 1 | 0 | 4 | 639897373
| VV |  | F50+F60 |  | 363.9 | [12 empty] | VV | 2 | 2 | True | 0 | ROZPOCET
| VV |  | F42+F43 |  | 1040 | [12 empty] | VV | 2 | 2 | True | 0 | ROZPOCET
| VV |  | Součet |  | 1403.9 | [12 empty] | VV | 2 | 4 | True | 1 | ROZPOCET
| VV |  | 1403,9*15 'Přepočtené koeficientem množství |  | 21058.5 | [12 empty] | VV | 2 | 2 | False | 1 | ROZPOCET
8 | K | 171152111 | Uložení sypaniny z hornin nesoudržných a sypkých do násypů zhutněných v aktivní zóně silnic a dálnic | m3 | 315 |  | 0 | CS ÚRS 2022 02 |  | základní |  | 0 | 0 | 0 | 0 | 0 | 4 | K | 2 |  |  |  | ROZPOCET | [5 empty] | 0 | 0 | 0 | 0 | 0 | 1 | 0 | 4 | -1083769612
| VV |  | Způsob výpočtu: dle hmotnice | [14 empty] | VV | 2 | 1 | True | 0 | ROZPOCET
| VV | F42 | 315 |  | 315 | [12 empty] | VV | 2 | 2 | True | 0 | ROZPOCET
| VV |  | Součet |  | 315 | [12 empty] | VV | 2 | 4 | True | 1 | ROZPOCET
9 | K | 171152112 | Uložení sypaniny z hornin nesoudržných a sypkých do násypů zhutněných mimo aktivní zónu silnic a dálnic | m3 | 725 |  | 0 | CS ÚRS 2022 02 |  | základní |  | 0 | 0 | 0 | 0 | 0 | 4 | K | 2 |  |  |  | ROZPOCET | [5 empty] | 0 | 0 | 0 | 0 | 0 | 1 | 0 | 4 | -686912672
| VV |  | Způsob výpočtu: dle hmotnice | [14 empty] | VV | 2 | 1 | True | 0 | ROZPOCET
| VV | F43 | 725 |  | 725 | [12 empty] | VV | 2 | 2 | True | 0 | ROZPOCET
| VV |  | Součet |  | 725 | [12 empty] | VV | 2 | 4 | True | 1 | ROZPOCET
10 | M | 58981108 | recyklát směsný frakce 0/32 | t | 1976 |  | 0 | CS ÚRS 2022 02 |  | základní |  | 0 | 0 | 0 | 0 | 0 | 128 | M | 2 |  |  |  | ROZPOCET | [5 empty] | 0 | 0 | 0 | 0 | 0 | 1 | 0 | 128 | -694079378
| VV |  | Způsob výpočtu: objem * objemová hmotnost | [14 empty] | VV | 2 | 1 | True | 0 | ROZPOCET
| VV |  | (F42+F43)*1,9 |  | 1976 | [12 empty] | VV | 2 | 2 | True | 0 | ROZPOCET
| VV |  | Součet |  | 1976 | [12 empty] | VV | 2 | 4 | True | 1 | ROZPOCET
11 | K | 171251201 | Uložení sypaniny na skládky nebo meziskládky | m3 | 521.6 |  | 0 | CS ÚRS 2022 02 |  | základní |  | 0 | 0 | 0 | 0 | 0 | 4 | K | 2 |  |  |  | ROZPOCET | [5 empty] | 0 | 0 | 0 | 0 | 0 | 1 | 0 | 4 | -1771573880
| VV |  | F52+F50+F60 |  | 521.6 | [12 empty] | VV | 2 | 2 | True | 0 | ROZPOCET
| VV |  | Součet |  | 521.6 | [12 empty] | VV | 2 | 4 | True | 1 | ROZPOCET
12 | K | 171201231 | Poplatek za uložení zeminy a kamení na recyklační skládce (skládkovné) kód odpadu 17 05 04 | t | 938.88 |  | 0 | CS ÚRS 2022 02 |  | základní |  | 0 | 0 | 0 | 0 | 0 | 4 | K | 2 |  |  |  | ROZPOCET | [5 empty] | 0 | 0 | 0 | 0 | 0 | 1 | 0 | 4 | -1495137730
| VV |  | (F52+F50+F60)*1,8 |  | 938.88 | [12 empty] | VV | 2 | 2 | True | 0 | ROZPOCET
| VV |  | Součet |  | 938.88 | [12 empty] | VV | 2 | 4 | True | 1 | ROZPOCET
13 | K | 181152302 | Úprava pláně pro silnice a dálnice v zářezech se zhutněním | m2 | 2795.495 |  | 0 | CS ÚRS 2022 02 |  | základní |  | 0 | 0 | 0 | 0 | 0 | 4 | K | 2 |  |  |  | ROZPOCET | [5 empty] | 0 | 0 | 0 | 0 | 0 | 1 | 0 | 4 | -66883275
| VV |  | F01+F02*1,15+F03*1,15+F04*1,15+F09+F10+F05+F06+F08+F07+F11 |  | 2795.495 | [12 empty] | VV | 2 | 2 | True | 0 | ROZPOCET
| VV |  | Součet |  | 2795.495 | [12 empty] | VV | 2 | 4 | True | 1 | ROZPOCET
14 | K | 182151111 | Svahování v zářezech v hornině třídy těžitelnosti I skupiny 1 až 3 strojně | m2 | 1352 |  | 0 | CS ÚRS 2022 02 |  | základní |  | 0 | 0 | 0 | 0 | 0 | 4 | K | 2 |  |  |  | ROZPOCET | [5 empty] | 0 | 0 | 0 | 0 | 0 | 1 | 0 | 4 | 1864218376
| VV |  | Způsob výpočtu: změřeno v digitální verzi PD funkcí na měření ploch | [14 empty] | VV | 2 | 1 | True | 0 | ROZPOCET
| VV |  | 1352 |  | 1352 | [12 empty] | VV | 2 | 2 | True | 0 | ROZPOCET
| VV |  | Součet |  | 1352 | [12 empty] | VV | 2 | 4 | True | 1 | ROZPOCET
| D | 11 | Zemní práce - přípravné a přidružené práce |  |  |  | 0 |  |  |  |  | 0 |  | 0 |  | 0 | 1 | D | 2 |  |  |  | ROZPOCET | [11 empty] | 0
15 | K | 111212351 | Odstranění nevhodných dřevin do 100 m2 v přes 1 m s odstraněním pařezů v rovině nebo svahu do 1:5 | m2 | 85 |  | 0 | CS ÚRS 2022 02 |  | základní |  | 0 | 0 | 0 | 0 | 0 | 4 | K | 3 |  |  |  | ROZPOCET | [5 empty] | 0 | 0 | 0 | 0 | 0 | 1 | 0 | 4 | -560573361
| VV |  | Způsob výpočtu: plocha | [14 empty] | VV | 3 | 1 | True | 0 | ROZPOCET
| VV | F59 | 8+12+36+29 |  | 85 | [12 empty] | VV | 3 | 2 | True | 0 | ROZPOCET
| VV |  | Součet |  | 85 | [12 empty] | VV | 3 | 4 | True | 1 | ROZPOCET
16 | K | 112151111 | Směrové kácení stromů s rozřezáním a odvětvením D kmene přes 100 do 200 mm | kus | 9 |  | 0 | CS ÚRS 2022 02 |  | základní |  | 0 | 0 | 0 | 0 | 0 | 4 | K | 3 |  |  |  | ROZPOCET | [5 empty] | 0 | 0 | 0 | 0 | 0 | 1 | 0 | 4 | -9428673
| VV |  | Způsob výpočtu: počet kusů | [14 empty] | VV | 3 | 1 | True | 0 | ROZPOCET
| VV | F56 | 9 |  | 9 | [12 empty] | VV | 3 | 2 | True | 0 | ROZPOCET
| VV |  | Součet |  | 9 | [12 empty] | VV | 3 | 4 | True | 1 | ROZPOCET
17 | K | 112151112 | Směrové kácení stromů s rozřezáním a odvětvením D kmene přes 200 do 300 mm | kus | 3 |  | 0 | CS ÚRS 2022 02 |  | základní |  | 0 | 0 | 0 | 0 | 0 | 4 | K | 3 |  |  |  | ROZPOCET | [5 empty] | 0 | 0 | 0 | 0 | 0 | 1 | 0 | 4 | 308213491
| VV |  | Způsob výpočtu: počet kusů | [14 empty] | VV | 3 | 1 | True | 0 | ROZPOCET
| VV | F57 | 3 |  | 3 | [12 empty] | VV | 3 | 2 | True | 0 | ROZPOCET
| VV |  | Součet |  | 3 | [12 empty] | VV | 3 | 4 | True | 1 | ROZPOCET
18 | K | 112151113 | Směrové kácení stromů s rozřezáním a odvětvením D kmene přes 300 do 400 mm | kus | 2 |  | 0 | CS ÚRS 2022 02 |  | základní |  | 0 | 0 | 0 | 0 | 0 | 4 | K | 3 |  |  |  | ROZPOCET | [5 empty] | 0 | 0 | 0 | 0 | 0 | 1 | 0 | 4 | 1840256113
| VV |  | Způsob výpočtu: počet kusů | [14 empty] | VV | 3 | 1 | True | 0 | ROZPOCET
| VV | F58 | 2 |  | 2 | [12 empty] | VV | 3 | 2 | True | 0 | ROZPOCET
| VV |  | Součet |  | 2 | [12 empty] | VV | 3 | 4 | True | 1 | ROZPOCET
19 | K | 112201111 | Odstranění pařezů D do 0,2 m v rovině a svahu do 1:5 s odklizením do 20 m a zasypáním jámy | kus | 9 |  | 0 | CS ÚRS 2022 02 |  | základní |  | 0 | 0 | 0 | 0 | 0 | 4 | K | 3 |  |  |  | ROZPOCET | [5 empty] | 0 | 0 | 0 | 0 | 0 | 1 | 0 | 4 | -1786409476
| VV |  | F56 |  | 9 | [12 empty] | VV | 3 | 2 | True | 0 | ROZPOCET
| VV |  | Součet |  | 9 | [12 empty] | VV | 3 | 4 | True | 1 | ROZPOCET
20 | K | 112201112 | Odstranění pařezů D přes 0,2 do 0,3 m v rovině a svahu do 1:5 s odklizením do 20 m a zasypáním jámy | kus | 3 |  | 0 | CS ÚRS 2022 02 |  | základní |  | 0 | 0 | 0 | 0 | 0 | 4 | K | 3 |  |  |  | ROZPOCET | [5 empty] | 0 | 0 | 0 | 0 | 0 | 1 | 0 | 4 | 473987406
| VV |  | F57 |  | 3 | [12 empty] | VV | 3 | 2 | True | 0 | ROZPOCET
| VV |  | Součet |  | 3 | [12 empty] | VV | 3 | 4 | True | 1 | ROZPOCET
21 | K | 112201113 | Odstranění pařezů D přes 0,3 do 0,4 m v rovině a svahu do 1:5 s odklizením do 20 m a zasypáním jámy | kus | 2 |  | 0 | CS ÚRS 2022 02 |  | základní |  | 0 | 0 | 0 | 0 | 0 | 4 | K | 3 |  |  |  | ROZPOCET | [5 empty] | 0 | 0 | 0 | 0 | 0 | 1 | 0 | 4 | -788081201
| VV |  | F58 |  | 2 | [12 empty] | VV | 3 | 2 | True | 0 | ROZPOCET
| VV |  | Součet |  | 2 | [12 empty] | VV | 3 | 4 | True | 1 | ROZPOCET
22 | K | 162201401 | Vodorovné přemístění větví stromů listnatých do 1 km D kmene přes 100 do 300 mm | kus | 7 |  | 0 | CS ÚRS 2022 02 |  | základní |  | 0 | 0 | 0 | 0 | 0 | 4 | K | 3 |  |  |  | ROZPOCET | [5 empty] | 0 | 0 | 0 | 0 | 0 | 1 | 0 | 4 | 1292066544
| VV |  | Způsob výpočtu: počet kusů | [14 empty] | VV | 3 | 1 | True | 0 | ROZPOCET
| VV | F61 | 7 |  | 7 | [12 empty] | VV | 3 | 2 | True | 0 | ROZPOCET
| VV |  | Součet |  | 7 | [12 empty] | VV | 3 | 4 | True | 1 | ROZPOCET
23 | K | 162201402 | Vodorovné přemístění větví stromů listnatých do 1 km D kmene přes 300 do 500 mm | kus | 2 |  | 0 | CS ÚRS 2022 02 |  | základní |  | 0 | 0 | 0 | 0 | 0 | 4 | K | 3 |  |  |  | ROZPOCET | [5 empty] | 0 | 0 | 0 | 0 | 0 | 1 | 0 | 4 | 192476732
| VV |  | Způsob výpočtu: počet kusů | [14 empty] | VV | 3 | 1 | True | 0 | ROZPOCET
| VV | F62 | 2 |  | 2 | [12 empty] | VV | 3 | 2 | True | 0 | ROZPOCET
| VV |  | Součet |  | 2 | [12 empty] | VV | 3 | 4 | True | 1 | ROZPOCET
24 | K | 162201405 | Vodorovné přemístění větví stromů jehličnatých do 1 km D kmene přes 100 do 300 mm | kus | 5 |  | 0 | CS ÚRS 2022 02 |  | základní |  | 0 | 0 | 0 | 0 | 0 | 4 | K | 3 |  |  |  | ROZPOCET | [5 empty] | 0 | 0 | 0 | 0 | 0 | 1 | 0 | 4 | 1559969527
| VV |  | Způsob výpočtu: počet kusů | [14 empty] | VV | 3 | 1 | True | 0 | ROZPOCET
| VV | F63 | 5 |  | 5 | [12 empty] | VV | 3 | 2 | True | 0 | ROZPOCET
| VV |  | Součet |  | 5 | [12 empty] | VV | 3 | 4 | True | 1 | ROZPOCET
25 | K | 162201411 | Vodorovné přemístění kmenů stromů listnatých do 1 km D kmene přes 100 do 300 mm | kus | 7 |  | 0 | CS ÚRS 2022 02 |  | základní |  | 0 | 0 | 0 | 0 | 0 | 4 | K | 3 |  |  |  | ROZPOCET | [5 empty] | 0 | 0 | 0 | 0 | 0 | 1 | 0 | 4 | 361873571
| VV |  | F61 |  | 7 | [12 empty] | VV | 3 | 2 | True | 0 | ROZPOCET
| VV |  | Součet |  | 7 | [12 empty] | VV | 3 | 4 | True | 1 | ROZPOCET
26 | K | 162201412 | Vodorovné přemístění kmenů stromů listnatých do 1 km D kmene přes 300 do 500 mm | kus | 2 |  | 0 | CS ÚRS 2022 02 |  | základní |  | 0 | 0 | 0 | 0 | 0 | 4 | K | 3 |  |  |  | ROZPOCET | [5 empty] | 0 | 0 | 0 | 0 | 0 | 1 | 0 | 4 | 1040940679
| VV |  | F62 |  | 2 | [12 empty] | VV | 3 | 2 | True | 0 | ROZPOCET
| VV |  | Součet |  | 2 | [12 empty] | VV | 3 | 4 | True | 1 | ROZPOCET
27 | K | 162201415 | Vodorovné přemístění kmenů stromů jehličnatých do 1 km D kmene přes 100 do 300 mm | kus | 5 |  | 0 | CS ÚRS 2022 02 |  | základní |  | 0 | 0 | 0 | 0 | 0 | 4 | K | 3 |  |  |  | ROZPOCET | [5 empty] | 0 | 0 | 0 | 0 | 0 | 1 | 0 | 4 | -543380082
| VV |  | F63 |  | 5 | [12 empty] | VV | 3 | 2 | True | 0 | ROZPOCET
| VV |  | Součet |  | 5 | [12 empty] | VV | 3 | 4 | True | 1 | ROZPOCET
28 | K | 162201421 | Vodorovné přemístění pařezů do 1 km D přes 100 do 300 mm | kus | 12 |  | 0 | CS ÚRS 2022 02 |  | základní |  | 0 | 0 | 0 | 0 | 0 | 4 | K | 3 |  |  |  | ROZPOCET | [5 empty] | 0 | 0 | 0 | 0 | 0 | 1 | 0 | 4 | 1316899760
| VV |  | F61+F63 |  | 12 | [12 empty] | VV | 3 | 2 | True | 0 | ROZPOCET
| VV |  | Součet |  | 12 | [12 empty] | VV | 3 | 4 | True | 1 | ROZPOCET
29 | K | 162201422 | Vodorovné přemístění pařezů do 1 km D přes 300 do 500 mm | kus | 2 |  | 0 | CS ÚRS 2022 02 |  | základní |  | 0 | 0 | 0 | 0 | 0 | 4 | K | 3 |  |  |  | ROZPOCET | [5 empty] | 0 | 0 | 0 | 0 | 0 | 1 | 0 | 4 | 629800899
| VV |  | F62 |  | 2 | [12 empty] | VV | 3 | 2 | True | 0 | ROZPOCET
| VV |  | Součet |  | 2 | [12 empty] | VV | 3 | 4 | True | 1 | ROZPOCET
30 | K | 162301501 | Vodorovné přemístění křovin do 5 km D kmene do 100 mm | m2 | 85 |  | 0 | CS ÚRS 2022 02 |  | základní |  | 0 | 0 | 0 | 0 | 0 | 4 | K | 3 |  |  |  | ROZPOCET | [5 empty] | 0 | 0 | 0 | 0 | 0 | 1 | 0 | 4 | -1015758481
| VV |  | F59 |  | 85 | [12 empty] | VV | 3 | 2 | True | 0 | ROZPOCET
| VV |  | Součet |  | 85 | [12 empty] | VV | 3 | 4 | True | 1 | ROZPOCET
31 | K | 162301931 | Příplatek k vodorovnému přemístění větví stromů listnatých D kmene přes 100 do 300 mm ZKD 1 km | kus | 63 |  | 0 | CS ÚRS 2022 02 |  | základní |  | 0 | 0 | 0 | 0 | 0 | 4 | K | 3 |  |  |  | ROZPOCET | [5 empty] | 0 | 0 | 0 | 0 | 0 | 1 | 0 | 4 | -671751834
| VV |  | F61 |  | 7 | [12 empty] | VV | 3 | 2 | True | 0 | ROZPOCET
| VV |  | Součet |  | 7 | [12 empty] | VV | 3 | 4 | True | 1 | ROZPOCET
| VV |  | 7*9 'Přepočtené koeficientem množství |  | 63 | [12 empty] | VV | 3 | 2 | False | 1 | ROZPOCET
32 | K | 162301932 | Příplatek k vodorovnému přemístění větví stromů listnatých D kmene přes 300 do 500 mm ZKD 1 km | kus | 18 |  | 0 | CS ÚRS 2022 02 |  | základní |  | 0 | 0 | 0 | 0 | 0 | 4 | K | 3 |  |  |  | ROZPOCET | [5 empty] | 0 | 0 | 0 | 0 | 0 | 1 | 0 | 4 | -1560075426
| VV |  | F62 |  | 2 | [12 empty] | VV | 3 | 2 | True | 0 | ROZPOCET
| VV |  | Součet |  | 2 | [12 empty] | VV | 3 | 4 | True | 1 | ROZPOCET
| VV |  | 2*9 'Přepočtené koeficientem množství |  | 18 | [12 empty] | VV | 3 | 2 | False | 1 | ROZPOCET
33 | K | 162301941 | Příplatek k vodorovnému přemístění větví stromů jehličnatých D kmene přes 100 do 300 mm ZKD 1 km | kus | 45 |  | 0 | CS ÚRS 2022 02 |  | základní |  | 0 | 0 | 0 | 0 | 0 | 4 | K | 3 |  |  |  | ROZPOCET | [5 empty] | 0 | 0 | 0 | 0 | 0 | 1 | 0 | 4 | -1457072213
| VV |  | F63 |  | 5 | [12 empty] | VV | 3 | 2 | True | 0 | ROZPOCET
| VV |  | Součet |  | 5 | [12 empty] | VV | 3 | 4 | True | 1 | ROZPOCET
| VV |  | 5*9 'Přepočtené koeficientem množství |  | 45 | [12 empty] | VV | 3 | 2 | False | 1 | ROZPOCET
34 | K | 162301951 | Příplatek k vodorovnému přemístění kmenů stromů listnatých D kmene přes 100 do 300 mm ZKD 1 km | kus | 63 |  | 0 | CS ÚRS 2022 02 |  | základní |  | 0 | 0 | 0 | 0 | 0 | 4 | K | 3 |  |  |  | ROZPOCET | [5 empty] | 0 | 0 | 0 | 0 | 0 | 1 | 0 | 4 | -530798138
| VV |  | F61 |  | 7 | [12 empty] | VV | 3 | 2 | True | 0 | ROZPOCET
| VV |  | Součet |  | 7 | [12 empty] | VV | 3 | 4 | True | 1 | ROZPOCET
| VV |  | 7*9 'Přepočtené koeficientem množství |  | 63 | [12 empty] | VV | 3 | 2 | False | 1 | ROZPOCET
35 | K | 162301952 | Příplatek k vodorovnému přemístění kmenů stromů listnatých D kmene přes 300 do 500 mm ZKD 1 km | kus | 18 |  | 0 | CS ÚRS 2022 02 |  | základní |  | 0 | 0 | 0 | 0 | 0 | 4 | K | 3 |  |  |  | ROZPOCET | [5 empty] | 0 | 0 | 0 | 0 | 0 | 1 | 0 | 4 | 1074671653
| VV |  | F62 |  | 2 | [12 empty] | VV | 3 | 2 | True | 0 | ROZPOCET
| VV |  | Součet |  | 2 | [12 empty] | VV | 3 | 4 | True | 1 | ROZPOCET
| VV |  | 2*9 'Přepočtené koeficientem množství |  | 18 | [12 empty] | VV | 3 | 2 | False | 1 | ROZPOCET
36 | K | 162301961 | Příplatek k vodorovnému přemístění kmenů stromů jehličnatých D kmene přes 100 do 300 mm ZKD 1 km | kus | 45 |  | 0 | CS ÚRS 2022 02 |  | základní |  | 0 | 0 | 0 | 0 | 0 | 4 | K | 3 |  |  |  | ROZPOCET | [5 empty] | 0 | 0 | 0 | 0 | 0 | 1 | 0 | 4 | -1132901842
| VV |  | F63 |  | 5 | [12 empty] | VV | 3 | 2 | True | 0 | ROZPOCET
| VV |  | Součet |  | 5 | [12 empty] | VV | 3 | 4 | True | 1 | ROZPOCET
| VV |  | 5*9 'Přepočtené koeficientem množství |  | 45 | [12 empty] | VV | 3 | 2 | False | 1 | ROZPOCET
37 | K | 162301971 | Příplatek k vodorovnému přemístění pařezů D přes 100 do 300 mm ZKD 1 km | kus | 108 |  | 0 | CS ÚRS 2022 02 |  | základní |  | 0 | 0 | 0 | 0 | 0 | 4 | K | 3 |  |  |  | ROZPOCET | [5 empty] | 0 | 0 | 0 | 0 | 0 | 1 | 0 | 4 | 974710177
| VV |  | F61+F63 |  | 12 | [12 empty] | VV | 3 | 2 | True | 0 | ROZPOCET
| VV |  | Součet |  | 12 | [12 empty] | VV | 3 | 4 | True | 1 | ROZPOCET
| VV |  | 12*9 'Přepočtené koeficientem množství |  | 108 | [12 empty] | VV | 3 | 2 | False | 1 | ROZPOCET
38 | K | 162301972 | Příplatek k vodorovnému přemístění pařezů D přes 300 do 500 mm ZKD 1 km | kus | 18 |  | 0 | CS ÚRS 2022 02 |  | základní |  | 0 | 0 | 0 | 0 | 0 | 4 | K | 3 |  |  |  | ROZPOCET | [5 empty] | 0 | 0 | 0 | 0 | 0 | 1 | 0 | 4 | 1747834736
| VV |  | F62 |  | 2 | [12 empty] | VV | 3 | 2 | True | 0 | ROZPOCET
| VV |  | Součet |  | 2 | [12 empty] | VV | 3 | 4 | True | 1 | ROZPOCET
| VV |  | 2*9 'Přepočtené koeficientem množství |  | 18 | [12 empty] | VV | 3 | 2 | False | 1 | ROZPOCET
39 | K | 162301981 | Příplatek k vodorovnému přemístění křovin D kmene do 100 mm ZKD 1 km | m2 | 170 |  | 0 | CS ÚRS 2022 02 |  | základní |  | 0 | 0 | 0 | 0 | 0 | 4 | K | 3 |  |  |  | ROZPOCET | [5 empty] | 0 | 0 | 0 | 0 | 0 | 1 | 0 | 4 | 1965490559
| VV |  | F59 |  | 85 | [12 empty] | VV | 3 | 2 | True | 0 | ROZPOCET
| VV |  | Součet |  | 85 | [12 empty] | VV | 3 | 4 | True | 1 | ROZPOCET
| VV |  | 85*2 'Přepočtené koeficientem množství |  | 170 | [12 empty] | VV | 3 | 2 | False | 1 | ROZPOCET
| D | 18 | Zemní práce - povrchové úpravy terénu |  |  |  | 0 |  |  |  |  | 0 |  | 0.04029 |  | 0 | 1 | D | 2 |  |  |  | ROZPOCET | [11 empty] | 0
40 | K | 162306112 | Vodorovné přemístění do 1000 m bez naložení výkopku ze zemin schopných zúrodnění | m3 | 537.2 |  | 0 | CS ÚRS 2022 02 |  | základní |  | 0 | 0 | 0 | 0 | 0 | 4 | K | 3 |  |  |  | ROZPOCET | [5 empty] | 0 | 0 | 0 | 0 | 0 | 1 | 0 | 4 | 596893158
| VV |  | (F21+F22)*0,1*2 "doprava na mezideponii a zpět při ozeleňování" |  | 537.2 | [12 empty] | VV | 3 | 2 | True | 0 | ROZPOCET
| VV |  | Součet |  | 537.2 | [12 empty] | VV | 3 | 4 | True | 1 | ROZPOCET
41 | K | 167103101 | Nakládání výkopku ze zemin schopných zúrodnění | m3 | 268.6 |  | 0 | CS ÚRS 2022 02 |  | základní |  | 0 | 0 | 0 | 0 | 0 | 4 | K | 3 |  |  |  | ROZPOCET | [5 empty] | 0 | 0 | 0 | 0 | 0 | 1 | 0 | 4 | 1056132391
| VV |  | (F21+F22)*0,1 |  | 268.6 | [12 empty] | VV | 3 | 2 | True | 0 | ROZPOCET
| VV |  | Součet |  | 268.6 | [12 empty] | VV | 3 | 4 | True | 1 | ROZPOCET
42 | K | 181351103 | Rozprostření ornice tl vrstvy do 200 mm pl přes 100 do 500 m2 v rovině nebo ve svahu do 1:5 strojně | m2 | 1263 |  | 0 | CS ÚRS 2022 02 |  | základní |  | 0 | 0 | 0 | 0 | 0 | 4 | K | 3 |  |  |  | ROZPOCET | [5 empty] | 0 | 0 | 0 | 0 | 0 | 1 | 0 | 4 | -866454485
| VV |  | Způsob výpočtu: změřeno v digitální verzi PD funkcí na měření ploch | [14 empty] | VV | 3 | 1 | True | 0 | ROZPOCET
| VV | F21 | 1263 |  | 1263 | [12 empty] | VV | 3 | 2 | True | 0 | ROZPOCET
| VV |  | Součet |  | 1263 | [12 empty] | VV | 3 | 4 | True | 1 | ROZPOCET
43 | K | 182351123 | Rozprostření ornice pl přes 100 do 500 m2 ve svahu přes 1:5 tl vrstvy do 200 mm strojně | m2 | 1423 |  | 0 | CS ÚRS 2022 02 |  | základní |  | 0 | 0 | 0 | 0 | 0 | 4 | K | 3 |  |  |  | ROZPOCET | [5 empty] | 0 | 0 | 0 | 0 | 0 | 1 | 0 | 4 | -1193423356
| VV |  | Způsob výpočtu: změřeno v digitální verzi PD funkcí na měření ploch | [14 empty] | VV | 3 | 1 | True | 0 | ROZPOCET
| VV | F22 | 1423 |  | 1423 | [12 empty] | VV | 3 | 2 | True | 0 | ROZPOCET
| VV |  | Součet |  | 1423 | [12 empty] | VV | 3 | 4 | True | 1 | ROZPOCET
44 | K | 181411121 | Založení lučního trávníku výsevem pl do 1000 m2 v rovině a ve svahu do 1:5 | m2 | 1263 |  | 0 | CS ÚRS 2022 02 |  | základní |  | 0 | 0 | 0 | 0 | 0 | 4 | K | 3 |  |  |  | ROZPOCET | [5 empty] | 0 | 0 | 0 | 0 | 0 | 1 | 0 | 4 | -1736747666
| VV |  | F21 |  | 1263 | [12 empty] | VV | 3 | 2 | True | 0 | ROZPOCET
| VV |  | Součet |  | 1263 | [12 empty] | VV | 3 | 4 | True | 1 | ROZPOCET
45 | K | 181411122 | Založení lučního trávníku výsevem pl do 1000 m2 ve svahu přes 1:5 do 1:2 | m2 | 1423 |  | 0 | CS ÚRS 2022 02 |  | základní |  | 0 | 0 | 0 | 0 | 0 | 4 | K | 3 |  |  |  | ROZPOCET | [5 empty] | 0 | 0 | 0 | 0 | 0 | 1 | 0 | 4 | 377988454
| VV |  | F22 |  | 1423 | [12 empty] | VV | 3 | 2 | True | 0 | ROZPOCET
| VV |  | Součet |  | 1423 | [12 empty] | VV | 3 | 4 | True | 1 | ROZPOCET
46 | M | 00572470 | osivo směs travní univerzál | kg | 40.29 |  | 0 | CS ÚRS 2022 02 |  | základní |  | 0 | 0.001 | 0.04029 | 0 | 0 | 8 | M | 3 |  |  |  | ROZPOCET | [5 empty] | 0 | 0 | 0 | 0 | 0 | 1 | 0 | 4 | 2057898404
| VV |  | F21+F22 |  | 2686 | [12 empty] | VV | 3 | 2 | True | 0 | ROZPOCET
| VV |  | Součet |  | 2686 | [12 empty] | VV | 3 | 4 | True | 1 | ROZPOCET
| VV |  | 2686*0,015 'Přepočtené koeficientem množství |  | 40.29 | [12 empty] | VV | 3 | 2 | False | 1 | ROZPOCET
47 | K | 185804312 | Zalití rostlin vodou plocha přes 20 m2 | m3 | 134.3 |  | 0 | CS ÚRS 2022 02 |  | základní |  | 0 | 0 | 0 | 0 | 0 | 4 | K | 3 |  |  |  | ROZPOCET | [5 empty] | 0 | 0 | 0 | 0 | 0 | 1 | 0 | 4 | -1126835747
| P |  | Poznámka k položce: Položka je uvažována vč. dodání a dovozu vody. | [14 empty] | P | 3
| VV |  | Způsob výpočtu: plocha x množství x počet opakování / 1000 | [14 empty] | VV | 3 | 1 | True | 0 | ROZPOCET
| VV |  | (F21+F22)*5*10/1000 "trávník" |  | 134.3 | [12 empty] | VV | 3 | 2 | True | 0 | ROZPOCET
| VV |  | Součet |  | 134.3 | [12 empty] | VV | 3 | 4 | True | 1 | ROZPOCET
| D | 2 | Zakládání |  |  |  | 0 |  |  |  |  | 0 |  | 13.8594 |  | 0 | 1 | D | 1 |  |  |  | ROZPOCET | [11 empty] | 0
48 | K | 271572211 | Podsyp pod základové konstrukce se zhutněním z netříděného štěrkopísku | m3 | 1.014 |  | 0 | CS ÚRS 2022 02 |  | základní |  | 0 | 1.98 | 2.0077 | 0 | 0 | 4 | K | 2 |  |  |  | ROZPOCET | [5 empty] | 0 | 0 | 0 | 0 | 0 | 1 | 0 | 4 | -877283659
| VV |  | Způsob výpočtu: délka * šířka * tl. | [14 empty] | VV | 2 | 1 | True | 0 | ROZPOCET
| VV |  | (4,83*1,05*0,1)*2 |  | 1.014 | [12 empty] | VV | 2 | 2 | True | 0 | ROZPOCET
| VV | F36 | Součet |  | 1.014 | [12 empty] | VV | 2 | 4 | True | 1 | ROZPOCET
49 | K | 274313711 | Základové pásy z betonu tř. C 20/25 | m3 | 4.723 |  | 0 | CS ÚRS 2022 02 |  | základní |  | 0 | 2.5019 | 11.8163 | 0 | 0 | 4 | K | 2 |  |  |  | ROZPOCET | [5 empty] | 0 | 0 | 0 | 0 | 0 | 1 | 0 | 4 | -2795642
| VV |  | Způsob výpočtu: délka * šířka * výška | [14 empty] | VV | 2 | 1 | True | 0 | ROZPOCET
| VV |  | (4,63*0,85*0,6)*2 "základový pas pro přístřešek 1,855x4,22" |  | 4.723 | [12 empty] | VV | 2 | 2 | True | 0 | ROZPOCET
| VV | F34 | Součet |  | 4.723 | [12 empty] | VV | 2 | 4 | True | 1 | ROZPOCET
50 | K | 274351121 | Zřízení bednění základových pasů rovného | m2 | 13.152 |  | 0 | CS ÚRS 2022 02 |  | základní |  | 0 | 0.00269 | 0.035379 | 0 | 0 | 4 | K | 2 |  |  |  | ROZPOCET | [5 empty] | 0 | 0 | 0 | 0 | 0 | 1 | 0 | 4 | -122120434
| VV |  | Způsob výpočtu: délka * výška x počet | [14 empty] | VV | 2 | 1 | True | 0 | ROZPOCET
| VV |  | (4,63*0,6*2)*2 |  | 11.112 | [12 empty] | VV | 2 | 2 | True | 0 | ROZPOCET
| VV |  | (0,85*0,6*2)*2 |  | 2.04 | [12 empty] | VV | 2 | 2 | True | 0 | ROZPOCET
| VV | F35 | Součet |  | 13.152 | [12 empty] | VV | 2 | 4 | True | 1 | ROZPOCET
51 | K | 274351122 | Odstranění bednění základových pasů rovného | m2 | 13.152 |  | 0 | CS ÚRS 2022 02 |  | základní |  | 0 | 0 | 0 | 0 | 0 | 4 | K | 2 |  |  |  | ROZPOCET | [5 empty] | 0 | 0 | 0 | 0 | 0 | 1 | 0 | 4 | 23393163
| VV |  | F35 |  | 13.152 | [12 empty] | VV | 2 | 2 | True | 0 | ROZPOCET
| VV |  | Součet |  | 13.152 | [12 empty] | VV | 2 | 4 | True | 1 | ROZPOCET
| D | 3 | Svislé a kompletní konstrukce |  |  |  | 0 |  |  |  |  | 0 |  | 9.7706 |  | 0 | 1 | D | 1 |  |  |  | ROZPOCET | [11 empty] | 0
52 | K | 317361116 | Výztuž mostních říms z betonářské oceli 10 505 | t | 0.1 |  | 0 | CS ÚRS 2022 02 |  | základní |  | 0 | 1.0488 | 0.10488 | 0 | 0 | 4 | K | 2 |  |  |  | ROZPOCET | [5 empty] | 0 | 0 | 0 | 0 | 0 | 1 | 0 | 4 | 668380687
| VV |  | Tpůsob výpočtu: hmotnost | [14 empty] | VV | 2 | 1 | True | 0 | ROZPOCET
| VV |  | 0,10 |  | 0.1 | [12 empty] | VV | 2 | 2 | True | 0 | ROZPOCET
| VV |  | Součet |  | 0.1 | [12 empty] | VV | 2 | 4 | True | 1 | ROZPOCET
53 | K | 339921132 | Osazování betonových palisád do betonového základu v řadě výšky prvku přes 0,5 do 1 m | m | 22.02 |  | 0 | CS ÚRS 2022 02 |  | základní |  | 0 | 0.24127 | 5.3128 | 0 | 0 | 4 | K | 2 |  |  |  | ROZPOCET | [5 empty] | 0 | 0 | 0 | 0 | 0 | 1 | 0 | 4 | -550981377
| VV |  | Způsob výpočtu: změřeno v digitální verzi PD funkcí na měření délek | [14 empty] | VV | 2 | 1 | True | 0 | ROZPOCET
| VV | F19 | 13,97 |  | 13.97 | [12 empty] | VV | 2 | 2 | True | 0 | ROZPOCET
| VV | F20 | 8,05 |  | 8.05 | [12 empty] | VV | 2 | 2 | True | 0 | ROZPOCET
| VV |  | Součet |  | 22.02 | [12 empty] | VV | 2 | 4 | True | 1 | ROZPOCET
54 | M | 59228408 | palisáda betonová tyčová hranatá přírodní 110x110x600mm | kus | 127 |  | 0 | CS ÚRS 2022 02 |  | základní |  | 0 | 0.012 | 1.524 | 0 | 0 | 8 | M | 2 |  |  |  | ROZPOCET | [5 empty] | 0 | 0 | 0 | 0 | 0 | 1 | 0 | 4 | -1403405212
| VV |  | F19/0,11 |  | 127 | [12 empty] | VV | 2 | 2 | True | 0 | ROZPOCET
| VV |  | Součet |  | 127 | [12 empty] | VV | 2 | 4 | True | 1 | ROZPOCET
55 | M | 59228414 | palisáda betonová tyčová půlkulatá přírodní 175x200x1000mm | kus | 46 |  | 0 | CS ÚRS 2022 02 |  | základní |  | 0 | 0.0615 | 2.829 | 0 | 0 | 8 | M | 2 |  |  |  | ROZPOCET | [5 empty] | 0 | 0 | 0 | 0 | 0 | 1 | 0 | 4 | 657512944
| VV |  | F20/0,175 |  | 46 | [12 empty] | VV | 2 | 2 | True | 0 | ROZPOCET
| VV |  | Součet |  | 46 | [12 empty] | VV | 2 | 4 | True | 1 | ROZPOCET
| D | 4 | Vodorovné konstrukce |  |  |  | 0 |  |  |  |  | 0 |  | 1.7566 |  | 0 | 1 | D | 1 |  |  |  | ROZPOCET | [11 empty] | 0
56 | K | 452112112 | Osazení betonových prstenců nebo rámů v do 100 mm | kus | 7 |  | 0 | CS ÚRS 2022 02 |  | základní |  | 0 | 0.22394 | 1.5676 | 0 | 0 | 4 | K | 2 |  |  |  | ROZPOCET | [5 empty] | 0 | 0 | 0 | 0 | 0 | 1 | 0 | 4 | 1153706619
| VV |  | F29+F28 |  | 7 | [12 empty] | VV | 2 | 2 | True | 0 | ROZPOCET
| VV |  | Součet |  | 7 | [12 empty] | VV | 2 | 4 | True | 1 | ROZPOCET
57 | M | 59223864 | prstenec pro uliční vpusť vyrovnávací betonový 390x60x130mm | kus | 7 |  | 0 | CS ÚRS 2022 02 |  | základní |  | 0 | 0.027 | 0.189 | 0 | 0 | 8 | M | 2 |  |  |  | ROZPOCET | [5 empty] | 0 | 0 | 0 | 0 | 0 | 1 | 0 | 4 | -1099491390
| VV |  | F29+F28 |  | 7 | [12 empty] | VV | 2 | 2 | True | 0 | ROZPOCET
| VV |  | Součet |  | 7 | [12 empty] | VV | 2 | 4 | True | 1 | ROZPOCET
| D | 5 | Komunikace pozemní |  |  |  | 0 |  |  |  |  | 0 |  | 53.7713 |  | 0 | 1 | D | 1 |  |  |  | ROZPOCET | [11 empty] | 0
58 | K | 564841111 | Podklad ze štěrkodrtě ŠD plochy přes 100 m2 tl 120 mm | m2 | 112.9 |  | 0 | CS ÚRS 2022 02 |  | základní |  | 0 | 0 | 0 | 0 | 0 | 4 | K | 2 |  |  |  | ROZPOCET | [5 empty] | 0 | 0 | 0 | 0 | 0 | 1 | 0 | 4 | 454180881
| VV |  | F05+F06 |  | 112.9 | [12 empty] | VV | 2 | 2 | True | 0 | ROZPOCET
| VV |  | Součet |  | 112.9 | [12 empty] | VV | 2 | 4 | True | 1 | ROZPOCET
59 | K | 564851111 | Podklad ze štěrkodrtě ŠD plochy přes 100 m2 tl 150 mm | m2 | 2277.645 |  | 0 | CS ÚRS 2022 02 |  | základní |  | 0 | 0 | 0 | 0 | 0 | 4 | K | 2 |  |  |  | ROZPOCET | [5 empty] | 0 | 0 | 0 | 0 | 0 | 1 | 0 | 4 | -1403596132
| VV |  | F01+F02+F02*1,15+F04+F09+F10+F05+F06+F11 |  | 2277.645 | [12 empty] | VV | 2 | 2 | True | 0 | ROZPOCET
| VV |  | Součet |  | 2277.645 | [12 empty] | VV | 2 | 4 | True | 1 | ROZPOCET
60 | K | 564871111 | Podklad ze štěrkodrtě ŠD plochy přes 100 m2 tl 250 mm | m2 | 420.1 |  | 0 | CS ÚRS 2022 02 |  | základní |  | 0 | 0 | 0 | 0 | 0 | 4 | K | 2 |  |  |  | ROZPOCET | [5 empty] | 0 | 0 | 0 | 0 | 0 | 1 | 0 | 4 | -321364308
| VV |  | F03+F07+F08 |  | 420.1 | [12 empty] | VV | 2 | 2 | True | 0 | ROZPOCET
| VV |  | Součet |  | 420.1 | [12 empty] | VV | 2 | 4 | True | 1 | ROZPOCET
61 | K | 565135101 | Asfaltový beton vrstva podkladní ACP 16 (obalované kamenivo OKS) tl 50 mm š do 1,5 m | m2 | 2374 |  | 0 | CS ÚRS 2022 02 |  | základní |  | 0 | 0 | 0 | 0 | 0 | 4 | K | 2 |  |  |  | ROZPOCET | [5 empty] | 0 | 0 | 0 | 0 | 0 | 1 | 0 | 4 | -314653486
| VV |  | F01+F02+F03+F04 |  | 2374 | [12 empty] | VV | 2 | 2 | True | 0 | ROZPOCET
| VV |  | Součet |  | 2374 | [12 empty] | VV | 2 | 4 | True | 1 | ROZPOCET
62 | K | 573111115 | Postřik živičný infiltrační s posypem z asfaltu množství 2,5 kg/m2 | m2 | 2374 |  | 0 | CS ÚRS 2022 02 |  | základní |  | 0 | 0 | 0 | 0 | 0 | 4 | K | 2 |  |  |  | ROZPOCET | [5 empty] | 0 | 0 | 0 | 0 | 0 | 1 | 0 | 4 | -1775050626
| VV |  | F01+F02+F03+F04 |  | 2374 | [12 empty] | VV | 2 | 2 | True | 0 | ROZPOCET
| VV |  | Součet |  | 2374 | [12 empty] | VV | 2 | 4 | True | 1 | ROZPOCET
63 | K | 573211107 | Postřik živičný spojovací z asfaltu v množství 0,30 kg/m2 | m2 | 3250.7 |  | 0 | CS ÚRS 2022 02 |  | základní |  | 0 | 0 | 0 | 0 | 0 | 4 | K | 2 |  |  |  | ROZPOCET | [5 empty] | 0 | 0 | 0 | 0 | 0 | 1 | 0 | 4 | -745015847
| VV |  | F01+F01+F02+F03+F04 |  | 3250.7 | [12 empty] | VV | 2 | 2 | True | 0 | ROZPOCET
| VV |  | Součet |  | 3250.7 | [12 empty] | VV | 2 | 4 | True | 1 | ROZPOCET
64 | K | 577133111 | Asfaltový beton vrstva obrusná ACO 8 (ABJ) tl 40 mm š do 3 m z nemodifikovaného asfaltu | m2 | 1387 |  | 0 | CS ÚRS 2022 02 |  | základní |  | 0 | 0 | 0 | 0 | 0 | 4 | K | 2 |  |  |  | ROZPOCET | [5 empty] | 0 | 0 | 0 | 0 | 0 | 1 | 0 | 4 | 366505233
| VV |  | Způsob výpočtu: změřeno v digitální verzi PD funkcí na měření ploch | [14 empty] | VV | 2 | 1 | True | 0 | ROZPOCET
| VV | F03 | 362,3 "konstrukce B" |  | 362.3 | [12 empty] | VV | 2 | 2 | True | 0 | ROZPOCET
| VV | F04 | 997,6+27,1 "konstrukce C" |  | 1024.7 | [12 empty] | VV | 2 | 2 | True | 0 | ROZPOCET
| VV |  | Součet |  | 1387 | [12 empty] | VV | 2 | 4 | True | 1 | ROZPOCET
65 | K | 577134111 | Asfaltový beton vrstva obrusná ACO 11 (ABS) tř. I tl 40 mm š do 3 m z nemodifikovaného asfaltu | m2 | 987 |  | 0 | CS ÚRS 2022 02 |  | základní |  | 0 | 0 | 0 | 0 | 0 | 4 | K | 2 |  |  |  | ROZPOCET | [5 empty] | 0 | 0 | 0 | 0 | 0 | 1 | 0 | 4 | 65160204
| VV |  | Způsob výpočtu: změřeno v digitální verzi PD funkcí na měření ploch | [14 empty] | VV | 2 | 1 | True | 0 | ROZPOCET
| VV | F01 | 876,7 "pracovní spára" |  | 876.7 | [12 empty] | VV | 2 | 2 | True | 0 | ROZPOCET
| VV | F02 | 110,3 "konstrukce A" |  | 110.3 | [12 empty] | VV | 2 | 2 | True | 0 | ROZPOCET
| VV |  | Součet |  | 987 | [12 empty] | VV | 2 | 4 | True | 1 | ROZPOCET
66 | K | 577155112 | Asfaltový beton vrstva ložní ACL 16 (ABH) tl 60 mm š do 3 m z nemodifikovaného asfaltu | m2 | 876.7 |  | 0 | CS ÚRS 2022 02 |  | základní |  | 0 | 0 | 0 | 0 | 0 | 4 | K | 2 |  |  |  | ROZPOCET | [5 empty] | 0 | 0 | 0 | 0 | 0 | 1 | 0 | 4 | 1610442304
| VV |  | F01 |  | 876.7 | [12 empty] | VV | 2 | 2 | True | 0 | ROZPOCET
| VV |  | Součet |  | 876.7 | [12 empty] | VV | 2 | 4 | True | 1 | ROZPOCET
67 | K | 596211110 | Kladení zámkové dlažby komunikací pro pěší ručně tl 60 mm skupiny A pl do 50 m2 | m2 | 26.2 |  | 0 | CS ÚRS 2022 02 |  | základní |  | 0 | 0.08922 | 2.3376 | 0 | 0 | 4 | K | 2 |  |  |  | ROZPOCET | [5 empty] | 0 | 0 | 0 | 0 | 0 | 1 | 0 | 4 | -196379108
| VV |  | Způsob výpočtu: změřeno v digitální verzi PD funkcí na měření ploch | [14 empty] | VV | 2 | 1 | True | 0 | ROZPOCET
| VV | F09 | 1,5 "konstrukce D" |  | 1.5 | [12 empty] | VV | 2 | 2 | True | 0 | ROZPOCET
| VV | F10 | 15,7 "slepecká dlažba" |  | 15.7 | [12 empty] | VV | 2 | 2 | True | 0 | ROZPOCET
| VV | F11 | 9 "bezpečnostní odstup" |  | 9 | [12 empty] | VV | 2 | 2 | True | 0 | ROZPOCET
| VV |  | Součet |  | 26.2 | [12 empty] | VV | 2 | 4 | True | 1 | ROZPOCET
68 | M | 59245018 | dlažba tvar obdélník betonová 200x100x60mm přírodní | m2 | 1.545 |  | 0 | CS ÚRS 2022 02 |  | základní |  | 0 | 0.131 | 0.20239 | 0 | 0 | 8 | M | 2 |  |  |  | ROZPOCET | [5 empty] | 0 | 0 | 0 | 0 | 0 | 1 | 0 | 4 | 630508584
| VV |  | F09 |  | 1.5 | [12 empty] | VV | 2 | 2 | True | 0 | ROZPOCET
| VV |  | Součet |  | 1.5 | [12 empty] | VV | 2 | 4 | True | 1 | ROZPOCET
| VV |  | 1,5*1,03 'Přepočtené koeficientem množství |  | 1.545 | [12 empty] | VV | 2 | 2 | False | 1 | ROZPOCET
69 | M | 59245008 | dlažba tvar obdélník betonová 200x100x60mm barevná | m2 | 9.27 |  | 0 | CS ÚRS 2022 02 |  | základní |  | 0 | 0.131 | 1.2144 | 0 | 0 | 8 | M | 2 |  |  |  | ROZPOCET | [5 empty] | 0 | 0 | 0 | 0 | 0 | 1 | 0 | 4 | 1687703121
| P |  | Poznámka k položce: barva červená (kontrastní oproti okolním povrchům), povrch standard | [14 empty] | P | 2
| VV |  | F11 |  | 9 | [12 empty] | VV | 2 | 2 | True | 0 | ROZPOCET
| VV |  | Součet |  | 9 | [12 empty] | VV | 2 | 4 | True | 1 | ROZPOCET
| VV |  | 9*1,03 'Přepočtené koeficientem množství |  | 9.27 | [12 empty] | VV | 2 | 2 | False | 1 | ROZPOCET
70 | M | 59245006 | dlažba tvar obdélník betonová pro nevidomé 200x100x60mm barevná | m2 | 16.171 |  | 0 | CS ÚRS 2022 02 |  | základní |  | 0 | 0.131 | 2.1184 | 0 | 0 | 8 | M | 2 |  |  |  | ROZPOCET | [5 empty] | 0 | 0 | 0 | 0 | 0 | 1 | 0 | 4 | 2106555114
| P |  | Poznámka k položce: barva červená (kontrastní oproti okolním povrchům), povrch standard | [14 empty] | P | 2
| VV |  | F10 |  | 15.7 | [12 empty] | VV | 2 | 2 | True | 0 | ROZPOCET
| VV |  | Součet |  | 15.7 | [12 empty] | VV | 2 | 4 | True | 1 | ROZPOCET
| VV |  | 15,7*1,03 'Přepočtené koeficientem množství |  | 16.171 | [12 empty] | VV | 2 | 2 | False | 1 | ROZPOCET
71 | K | 596212212 | Kladení zámkové dlažby pozemních komunikací ručně tl 80 mm skupiny A pl přes 100 do 300 m2 | m2 | 170.7 |  | 0 | CS ÚRS 2022 02 |  | základní |  | 0 | 0.11162 | 19.0535 | 0 | 0 | 4 | K | 2 |  |  |  | ROZPOCET | [5 empty] | 0 | 0 | 0 | 0 | 0 | 1 | 0 | 4 | 274122122
| VV |  | Způsob výpočtu: změřeno v digitální verzi PD funkcí na měření ploch | [14 empty] | VV | 2 | 1 | True | 0 | ROZPOCET
| VV | F05 | 75,3 "konstrukce E" |  | 75.3 | [12 empty] | VV | 2 | 2 | True | 0 | ROZPOCET
| VV | F06 | 37,6 "slepecká dlažba" |  | 37.6 | [12 empty] | VV | 2 | 2 | True | 0 | ROZPOCET
| VV | F07 | 42,9 "slepecká dlažba" |  | 42.9 | [12 empty] | VV | 2 | 2 | True | 0 | ROZPOCET
| VV | F08 | 14,9 "umělá vodící linie" |  | 14.9 | [12 empty] | VV | 2 | 2 | True | 0 | ROZPOCET
| VV |  | Součet |  | 170.7 | [12 empty] | VV | 2 | 4 | True | 1 | ROZPOCET
72 | M | 59245030 | dlažba tvar čtverec betonová 200x200x80mm přírodní | m2 | 77.559 |  | 0 | CS ÚRS 2022 02 |  | základní |  | 0 | 0.15 | 11.6339 | 0 | 0 | 8 | M | 2 |  |  |  | ROZPOCET | [5 empty] | 0 | 0 | 0 | 0 | 0 | 1 | 0 | 4 | -452038788
| VV |  | F05 |  | 75.3 | [12 empty] | VV | 2 | 2 | True | 0 | ROZPOCET
| VV |  | Součet |  | 75.3 | [12 empty] | VV | 2 | 4 | True | 1 | ROZPOCET
| VV |  | 75,3*1,03 'Přepočtené koeficientem množství |  | 77.559 | [12 empty] | VV | 2 | 2 | False | 1 | ROZPOCET
73 | M | 59245226 | dlažba tvar obdélník betonová pro nevidomé 200x100x80mm barevná | m2 | 82.915 |  | 0 | CS ÚRS 2022 02 |  | základní |  | 0 | 0.175 | 14.5101 | 0 | 0 | 8 | M | 2 |  |  |  | ROZPOCET | [5 empty] | 0 | 0 | 0 | 0 | 0 | 1 | 0 | 4 | -169615658
| P |  | Poznámka k položce: barva červená (kontrastní oproti okolním povrchům), povrch standard | [14 empty] | P | 2
| VV |  | F06+F07 |  | 80.5 | [12 empty] | VV | 2 | 2 | True | 0 | ROZPOCET
| VV |  | Součet |  | 80.5 | [12 empty] | VV | 2 | 4 | True | 1 | ROZPOCET
| VV |  | 80,5*1,03 'Přepočtené koeficientem množství |  | 82.915 | [12 empty] | VV | 2 | 2 | False | 1 | ROZPOCET
74 | M | IP 505 | dlažba - vodící linie pro nevidomé 20x20x8cm barevná | m2 | 15.347 |  | 0 |  |  | základní |  | 0 | 0.176 | 2.7011 | 0 | 0 | 8 | M | 2 |  |  |  | ROZPOCET | [5 empty] | 0 | 0 | 0 | 0 | 0 | 1 | 0 | 4 | -977468699
| P |  | Poznámka k položce: barva červená (kontrastní oproti okolním povrchům), povrch standard | [14 empty] | P | 2
| VV |  | F08 |  | 14.9 | [12 empty] | VV | 2 | 2 | True | 0 | ROZPOCET
| VV |  | Součet |  | 14.9 | [12 empty] | VV | 2 | 4 | True | 1 | ROZPOCET
| VV |  | 14,9*1,03 'Přepočtené koeficientem množství |  | 15.347 | [12 empty] | VV | 2 | 2 | False | 1 | ROZPOCET
| D | 8 | Trubní vedení |  |  |  | 0 |  |  |  |  | 0 |  | 11.588 |  | 0 | 1 | D | 1 |  |  |  | ROZPOCET | [11 empty] | 0
75 | K | 895941302 | Osazení vpusti uliční DN 450 z betonových dílců dno s kalištěm | kus | 7 |  | 0 | CS ÚRS 2022 02 |  | základní |  | 0 | 0.12422 | 0.86954 | 0 | 0 | 4 | K | 2 |  |  |  | ROZPOCET | [5 empty] | 0 | 0 | 0 | 0 | 0 | 1 | 0 | 4 | -2115501205
| VV |  | Způsob výpočtu: počet kusů | [14 empty] | VV | 2 | 1 | True | 0 | ROZPOCET
| VV | F27 | 7 |  | 7 | [12 empty] | VV | 2 | 2 | True | 0 | ROZPOCET
| VV |  | Součet |  | 7 | [12 empty] | VV | 2 | 4 | True | 1 | ROZPOCET
76 | M | 59223852 | dno pro uliční vpusť s kalovou prohlubní betonové 450x300x50mm | kus | 7 |  | 0 | CS ÚRS 2022 02 |  | základní |  | 0 | 0.072 | 0.504 | 0 | 0 | 8 | M | 2 |  |  |  | ROZPOCET | [5 empty] | 0 | 0 | 0 | 0 | 0 | 1 | 0 | 4 | -461351501
| VV |  | F27 |  | 7 | [12 empty] | VV | 2 | 2 | True | 0 | ROZPOCET
| VV |  | Součet |  | 7 | [12 empty] | VV | 2 | 4 | True | 1 | ROZPOCET
77 | K | 895941314 | Osazení vpusti uliční DN 450 z betonových dílců skruž horní 570 mm | kus | 7 |  | 0 | CS ÚRS 2022 02 |  | základní |  | 0 | 0.02972 | 0.20804 | 0 | 0 | 4 | K | 2 |  |  |  | ROZPOCET | [5 empty] | 0 | 0 | 0 | 0 | 0 | 1 | 0 | 4 | -861937806
| VV |  | F27 |  | 7 | [12 empty] | VV | 2 | 2 | True | 0 | ROZPOCET
| VV |  | Součet |  | 7 | [12 empty] | VV | 2 | 4 | True | 1 | ROZPOCET
78 | M | 59223858 | skruž pro uliční vpusť horní betonová 450x570x50mm | kus | 7 |  | 0 | CS ÚRS 2022 02 |  | základní |  | 0 | 0.111 | 0.777 | 0 | 0 | 8 | M | 2 |  |  |  | ROZPOCET | [5 empty] | 0 | 0 | 0 | 0 | 0 | 1 | 0 | 4 | 928556890
| VV |  | F27 |  | 7 | [12 empty] | VV | 2 | 2 | True | 0 | ROZPOCET
| VV |  | Součet |  | 7 | [12 empty] | VV | 2 | 4 | True | 1 | ROZPOCET
79 | K | 895941331 | Osazení vpusti uliční DN 450 z betonových dílců skruž průběžná s výtokem | kus | 7 |  | 0 | CS ÚRS 2022 02 |  | základní |  | 0 | 0.02972 | 0.20804 | 0 | 0 | 4 | K | 2 |  |  |  | ROZPOCET | [5 empty] | 0 | 0 | 0 | 0 | 0 | 1 | 0 | 4 | -350428519
| VV |  | F27 |  | 7 | [12 empty] | VV | 2 | 2 | True | 0 | ROZPOCET
| VV |  | Součet |  | 7 | [12 empty] | VV | 2 | 4 | True | 1 | ROZPOCET
80 | M | 59223854 | skruž pro uliční vpusť s výtokovým otvorem PVC betonová 450x350x50mm | kus | 7 |  | 0 | CS ÚRS 2022 02 |  | základní |  | 0 | 0.08 | 0.56 | 0 | 0 | 8 | M | 2 |  |  |  | ROZPOCET | [5 empty] | 0 | 0 | 0 | 0 | 0 | 1 | 0 | 4 | 1024776896
| VV |  | F27 |  | 7 | [12 empty] | VV | 2 | 2 | True | 0 | ROZPOCET
| VV |  | Součet |  | 7 | [12 empty] | VV | 2 | 4 | True | 1 | ROZPOCET
81 | K | 899204112 | Osazení mříží litinových včetně rámů a košů na bahno pro třídu zatížení D400, E600 | kus | 7 |  | 0 | CS ÚRS 2022 02 |  | základní |  | 0 | 0.21734 | 1.5214 | 0 | 0 | 4 | K | 2 |  |  |  | ROZPOCET | [5 empty] | 0 | 0 | 0 | 0 | 0 | 1 | 0 | 4 | -1576115440
| VV |  | Způsob výpočtu: počet kusů | [14 empty] | VV | 2 | 1 | True | 0 | ROZPOCET
| VV | F29 | 6 "UV normální" |  | 6 | [12 empty] | VV | 2 | 2 | True | 0 | ROZPOCET
| VV | F28 | 1 "UV podobrubníková" |  | 1 | [12 empty] | VV | 2 | 2 | True | 0 | ROZPOCET
| VV |  | Součet |  | 7 | [12 empty] | VV | 2 | 4 | True | 1 | ROZPOCET
82 | M | 59224481 | mříž vtoková s rámem pro uliční vpusť 500x500, zatížení 40 tun | kus | 6 |  | 0 | CS ÚRS 2022 02 |  | základní |  | 0 | 0.108 | 0.648 | 0 | 0 | 8 | M | 2 |  |  |  | ROZPOCET | [5 empty] | 0 | 0 | 0 | 0 | 0 | 1 | 0 | 4 | -194715332
| P |  | Poznámka k položce: Položka je uvažována vč. rámu. | [14 empty] | P | 2
| VV |  | F29 |  | 6 | [12 empty] | VV | 2 | 2 | True | 0 | ROZPOCET
| VV |  | Součet |  | 6 | [12 empty] | VV | 2 | 4 | True | 1 | ROZPOCET
83 | M | IP 813 | obrubníková vpusť stružková 585x680x160 s rámem pro obrubník, tř. zařížení B 125kN a C 250kN | kus | 1 |  | 0 |  |  | základní |  | 0 | 0.084 | 0.084 | 0 | 0 | 8 | M | 2 |  |  |  | ROZPOCET | [5 empty] | 0 | 0 | 0 | 0 | 0 | 1 | 0 | 4 | 1003022819
| P |  | Poznámka k položce: doporučený výrobek obrubníková vpusť stružková Nisa od fy. Vlček Solution | [14 empty] | P | 2
| VV |  | F28 |  | 1 | [12 empty] | VV | 2 | 2 | True | 0 | ROZPOCET
| VV |  | Součet |  | 1 | [12 empty] | VV | 2 | 4 | True | 1 | ROZPOCET
84 | M | 59223871 | koš vysoký pro uliční vpusti žárově Pz plech pro rám 500/500mm | kus | 7 |  | 0 | CS ÚRS 2022 02 |  | základní |  | 0 | 0.004 | 0.028 | 0 | 0 | 8 | M | 2 |  |  |  | ROZPOCET | [5 empty] | 0 | 0 | 0 | 0 | 0 | 1 | 0 | 4 | -44820789
| VV |  | F29+F28 |  | 7 | [12 empty] | VV | 2 | 2 | True | 0 | ROZPOCET
| VV |  | Součet |  | 7 | [12 empty] | VV | 2 | 4 | True | 1 | ROZPOCET
85 | K | IP 450 | Zřízení vpusti kanalizační horské z prefabrikovaného betonového dílu, položka je vč. podkladního lože, dopravy a montáže | kus | 3 |  | 0 |  |  | základní |  | 0 | 0.1 | 0.3 | 0 | 0 | 4 | K | 2 |  |  |  | ROZPOCET | [5 empty] | 0 | 0 | 0 | 0 | 0 | 1 | 0 | 4 | -2022117766
| VV |  | Způsob výpočtu: počet kusů | [14 empty] | VV | 2 | 1 | True | 0 | ROZPOCET
| VV | F30 | 3 |  | 3 | [12 empty] | VV | 2 | 2 | True | 0 | ROZPOCET
| VV |  | Součet |  | 3 | [12 empty] | VV | 2 | 4 | True | 1 | ROZPOCET
86 | M | IP 451 | horská vpusť THV 1240/620/1530-860 mm (vnitřní rozměry) vč. mříže pro zatížení A15 kN, tloušťka stěn 130 mm, tloušťka dna 115 mm | kus | 3 |  | 0 |  |  | základní |  | 0 | 1.96 | 5.88 | 0 | 0 | 8 | M | 2 |  |  |  | ROZPOCET | [5 empty] | 0 | 0 | 0 | 0 | 0 | 1 | 0 | 4 | -142994765
| VV |  | F30 |  | 3 | [12 empty] | VV | 2 | 2 | True | 0 | ROZPOCET
| VV |  | Součet |  | 3 | [12 empty] | VV | 2 | 4 | True | 1 | ROZPOCET
| D | 9 | Ostatní konstrukce a práce-bourání |  |  |  | 0 |  |  |  |  | 0 |  | 752.0605 |  | 882.5224 | 1 | D | 1 |  |  |  | ROZPOCET | [11 empty] | 0
87 | K | 911331123 | Svodidlo ocelové jednostranné zádržnosti N2 se zaberaněním sloupků v rozmezí přes 2 do 4 m | m | 4 |  | 0 | CS ÚRS 2022 02 |  | základní |  | 0 | 0.0231 | 0.0924 | 0 | 0 | 4 | K | 2 |  |  |  | ROZPOCET | [5 empty] | 0 | 0 | 0 | 0 | 0 | 1 | 0 | 4 | 1011331406
| VV |  | Způsob výpočtu: délka | [14 empty] | VV | 2 | 1 | True | 0 | ROZPOCET
| VV |  | 4 |  | 4 | [12 empty] | VV | 2 | 2 | True | 0 | ROZPOCET
| VV |  | Součet |  | 4 | [12 empty] | VV | 2 | 4 | True | 1 | ROZPOCET
88 | K | 911331411 | Náběh ocelového svodidla jednostranný délky do 4 m se zaberaněním sloupků v rozmezí do 2 m | m | 4 |  | 0 | CS ÚRS 2022 02 |  | základní |  | 0 | 0.0396 | 0.1584 | 0 | 0 | 4 | K | 2 |  |  |  | ROZPOCET | [5 empty] | 0 | 0 | 0 | 0 | 0 | 1 | 0 | 4 | 1298506337
| VV |  | Způsob výpočtu: délka | [14 empty] | VV | 2 | 1 | True | 0 | ROZPOCET
| VV |  | 4 |  | 4 | [12 empty] | VV | 2 | 2 | True | 0 | ROZPOCET
| VV |  | Součet |  | 4 | [12 empty] | VV | 2 | 4 | True | 1 | ROZPOCET
89 | K | 911331412 | Náběh ocelového svodidla jednostranný délky přes 4 do 12 m se zaberaněním sloupků v rozmezí do 2 m | m | 8 |  | 0 | CS ÚRS 2022 02 |  | základní |  | 0 | 0.0278 | 0.2224 | 0 | 0 | 4 | K | 2 |  |  |  | ROZPOCET | [5 empty] | 0 | 0 | 0 | 0 | 0 | 1 | 0 | 4 | -635422897
| VV |  | Způsob výpočtu: délka | [14 empty] | VV | 2 | 1 | True | 0 | ROZPOCET
| VV |  | 8 |  | 8 | [12 empty] | VV | 2 | 2 | True | 0 | ROZPOCET
| VV |  | Součet |  | 8 | [12 empty] | VV | 2 | 4 | True | 1 | ROZPOCET
90 | K | 914111111 | Montáž svislé dopravní značky do velikosti 1 m2 objímkami na sloupek nebo konzolu | kus | 17 |  | 0 | CS ÚRS 2022 02 |  | základní |  | 0 | 0.0007 | 0.0119 | 0 | 0 | 4 | K | 2 |  |  |  | ROZPOCET | [5 empty] | 0 | 0 | 0 | 0 | 0 | 1 | 0 | 4 | -1168905445
| VV |  | Způsob výpočtu: počet kusů | [14 empty] | VV | 2 | 1 | True | 0 | ROZPOCET
| VV | F41 | 17 |  | 17 | [12 empty] | VV | 2 | 2 | True | 0 | ROZPOCET
| VV |  | Součet |  | 17 | [12 empty] | VV | 2 | 4 | True | 1 | ROZPOCET
91 | M | 40445620 | zákazové, příkazové dopravní značky B1-B34, C1-15 700mm | kus | 1 |  | 0 | CS ÚRS 2022 02 |  | základní |  | 0 | 0.0025 | 0.0025 | 0 | 0 | 8 | M | 2 |  |  |  | ROZPOCET | [5 empty] | 0 | 0 | 0 | 0 | 0 | 1 | 0 | 4 | -867391305
| VV |  | Způsob výpočtu: počet kusů | [14 empty] | VV | 2 | 1 | True | 0 | ROZPOCET
| VV |  | 1 |  | 1 | [12 empty] | VV | 2 | 2 | True | 0 | ROZPOCET
| VV |  | Součet |  | 1 | [12 empty] | VV | 2 | 4 | True | 1 | ROZPOCET
92 | M | 40445654 | informativní značky zónové IZ5 1000x750mm | kus | 8 |  | 0 | CS ÚRS 2022 02 |  | základní |  | 0 | 0.0077 | 0.0616 | 0 | 0 | 8 | M | 2 |  |  |  | ROZPOCET | [5 empty] | 0 | 0 | 0 | 0 | 0 | 1 | 0 | 4 | -400243946
| VV |  | Způsob výpočtu: počet kusů | [14 empty] | VV | 2 | 1 | True | 0 | ROZPOCET
| VV |  | 8 |  | 8 | [12 empty] | VV | 2 | 2 | True | 0 | ROZPOCET
| VV |  | Součet |  | 8 | [12 empty] | VV | 2 | 4 | True | 1 | ROZPOCET
93 | M | 40445653 | informativní značky zónové IZ4 1000x500mm | kus | 6 |  | 0 | CS ÚRS 2022 02 |  | základní |  | 0 | 0.0053 | 0.0318 | 0 | 0 | 8 | M | 2 |  |  |  | ROZPOCET | [5 empty] | 0 | 0 | 0 | 0 | 0 | 1 | 0 | 4 | 1529833238
| VV |  | Způsob výpočtu: počet kusů | [14 empty] | VV | 2 | 1 | True | 0 | ROZPOCET
| VV |  | 6 |  | 6 | [12 empty] | VV | 2 | 2 | True | 0 | ROZPOCET
| VV |  | Součet |  | 6 | [12 empty] | VV | 2 | 4 | True | 1 | ROZPOCET
94 | M | 40445645 | informativní značky jiné IJ4b 500mm | kus | 2 |  | 0 | CS ÚRS 2022 02 |  | základní |  | 0 | 0.0013 | 0.0026 | 0 | 0 | 8 | M | 2 |  |  |  | ROZPOCET | [5 empty] | 0 | 0 | 0 | 0 | 0 | 1 | 0 | 4 | -445626276
| VV |  | Způsob výpočtu: počet kusů | [14 empty] | VV | 2 | 1 | True | 0 | ROZPOCET
| VV |  | 2 |  | 2 | [12 empty] | VV | 2 | 2 | True | 0 | ROZPOCET
| VV |  | Součet |  | 2 | [12 empty] | VV | 2 | 4 | True | 1 | ROZPOCET
95 | K | 914511111 | Montáž sloupku dopravních značek délky do 3,5 m s betonovým základem | kus | 14 |  | 0 | CS ÚRS 2022 02 |  | základní |  | 0 | 0.10941 | 1.5317 | 0 | 0 | 4 | K | 2 |  |  |  | ROZPOCET | [5 empty] | 0 | 0 | 0 | 0 | 0 | 1 | 0 | 4 | 1078301496
| VV |  | Způsob výpočtu: počet kusů | [14 empty] | VV | 2 | 1 | True | 0 | ROZPOCET
| VV | F40 | 14 |  | 14 | [12 empty] | VV | 2 | 2 | True | 0 | ROZPOCET
| VV |  | Součet |  | 14 | [12 empty] | VV | 2 | 4 | True | 1 | ROZPOCET
96 | M | 40445230 | sloupek pro dopravní značku Zn D 70mm v 3,5m | kus | 14 |  | 0 | CS ÚRS 2022 02 |  | základní |  | 0 | 0.0065 | 0.091 | 0 | 0 | 8 | M | 2 |  |  |  | ROZPOCET | [5 empty] | 0 | 0 | 0 | 0 | 0 | 1 | 0 | 4 | 817866534
| VV |  | F40 |  | 14 | [12 empty] | VV | 2 | 2 | True | 0 | ROZPOCET
| VV |  | Součet |  | 14 | [12 empty] | VV | 2 | 4 | True | 1 | ROZPOCET
97 | M | 40445257 | svorka upínací na sloupek D 70mm | kus | 34 |  | 0 | CS ÚRS 2022 02 |  | základní |  | 0 | 0.0004 | 0.0136 | 0 | 0 | 8 | M | 2 |  |  |  | ROZPOCET | [5 empty] | 0 | 0 | 0 | 0 | 0 | 1 | 0 | 4 | -489721225
| VV |  | F41*2 |  | 34 | [12 empty] | VV | 2 | 2 | True | 0 | ROZPOCET
| VV |  | Součet |  | 34 | [12 empty] | VV | 2 | 4 | True | 1 | ROZPOCET
98 | K | 915211111 | Vodorovné dopravní značení dělící čáry souvislé š 125 mm bílý plast | m | 716.9 |  | 0 | CS ÚRS 2022 02 |  | základní |  | 0 | 0.0002 | 0.14338 | 0 | 0 | 4 | K | 2 |  |  |  | ROZPOCET | [5 empty] | 0 | 0 | 0 | 0 | 0 | 1 | 0 | 4 | -1873014049
| VV |  | Způsob výpočtu: změřeno v digitální verzi PD funkcí na měření délek | [14 empty] | VV | 2 | 1 | True | 0 | ROZPOCET
| VV | F38 | 29,5+249,7+97,3+269,4+17+17+18,5+18,5 |  | 716.9 | [12 empty] | VV | 2 | 2 | True | 0 | ROZPOCET
| VV |  | Součet |  | 716.9 | [12 empty] | VV | 2 | 4 | True | 1 | ROZPOCET
99 | K | 915211121 | Vodorovné dopravní značení dělící čáry přerušované š 125 mm bílý plast | m | 34.4 |  | 0 | CS ÚRS 2022 02 |  | základní |  | 0 | 7e-05 | 0.002408 | 0 | 0 | 4 | K | 2 |  |  |  | ROZPOCET | [5 empty] | 0 | 0 | 0 | 0 | 0 | 1 | 0 | 4 | 1066829864
| VV |  | Způsob výpočtu: změřeno v digitální verzi PD funkcí na měření délek | [14 empty] | VV | 2 | 1 | True | 0 | ROZPOCET
| VV | F39 | 11+16,4+7 |  | 34.4 | [12 empty] | VV | 2 | 2 | True | 0 | ROZPOCET
| VV |  | Součet |  | 34.4 | [12 empty] | VV | 2 | 4 | True | 1 | ROZPOCET
100 | K | 915231111 | Vodorovné dopravní značení přechody pro chodce, šipky, symboly bílý plast | m2 | 11.08 |  | 0 | CS ÚRS 2022 02 |  | základní |  | 0 | 0.0016 | 0.017728 | 0 | 0 | 4 | K | 2 |  |  |  | ROZPOCET | [5 empty] | 0 | 0 | 0 | 0 | 0 | 1 | 0 | 4 | 1663955389
| VV |  | Způsob výpočtu: změřeno v digitální verzi PD funkcí na měření ploch | [14 empty] | VV | 2 | 1 | True | 0 | ROZPOCET
| VV |  | 2,5*4+6*6*0,03 |  | 11.08 | [12 empty] | VV | 2 | 2 | True | 0 | ROZPOCET
| VV |  | Součet |  | 11.08 | [12 empty] | VV | 2 | 4 | True | 1 | ROZPOCET
101 | K | 915611111 | Předznačení vodorovného liniového značení | m | 751.3 |  | 0 | CS ÚRS 2022 02 |  | základní |  | 0 | 0 | 0 | 0 | 0 | 4 | K | 2 |  |  |  | ROZPOCET | [5 empty] | 0 | 0 | 0 | 0 | 0 | 1 | 0 | 4 | 1884972592
| VV |  | F38+F39 |  | 751.3 | [12 empty] | VV | 2 | 2 | True | 0 | ROZPOCET
| VV |  | Součet |  | 751.3 | [12 empty] | VV | 2 | 4 | True | 1 | ROZPOCET
102 | K | 916131213 | Osazení silničního obrubníku betonového stojatého s boční opěrou do lože z betonu prostého | m | 1410.5 |  | 0 | CS ÚRS 2022 02 |  | základní |  | 0 | 0.1554 | 219.1917 | 0 | 0 | 4 | K | 2 |  |  |  | ROZPOCET | [5 empty] | 0 | 0 | 0 | 0 | 0 | 1 | 0 | 4 | -521550422
| VV |  | Způsob výpočtu: změřeno v digitální verzi PD funkcí na měření délek | [14 empty] | VV | 2 | 1 | True | 0 | ROZPOCET
| VV | F14 | 695+698+12+8,5+12,4+12,6-F12-F13-F15-F16-F17 "betonový obrubník 15x25x100 cm" |  | 1146.2 | [12 empty] | VV | 2 | 2 | True | 0 | ROZPOCET
| VV | F15 | 40 "betonový obrubník 15x15x50 cm" |  | 40 | [12 empty] | VV | 2 | 2 | True | 0 | ROZPOCET
| VV | F16 | 66 "betonový obrubník 15x15-25x100 cm" |  | 66 | [12 empty] | VV | 2 | 2 | True | 0 | ROZPOCET
| VV | F17 | 10,3+8+8+1+8+5,5+9,5+6+16+13+13+5+2,5+8+8+5,5+2,5+2+2,5+7+7,5+6+2,5+1 "betonový obrubník 15x15x100 cm" |  | 158.3 | [12 empty] | VV | 2 | 2 | True | 0 | ROZPOCET
| VV |  | Součet |  | 1410.5 | [12 empty] | VV | 2 | 4 | True | 1 | ROZPOCET
103 | M | 59217030 | obrubník betonový silniční přechodový 1000x150x150-250mm | m | 66 |  | 0 | CS ÚRS 2022 02 |  | základní |  | 0 | 0.06567 | 4.3342 | 0 | 0 | 8 | M | 2 |  |  |  | ROZPOCET | [5 empty] | 0 | 0 | 0 | 0 | 0 | 1 | 0 | 4 | -1651511834
| VV |  | F16 |  | 66 | [12 empty] | VV | 2 | 2 | True | 0 | ROZPOCET
| VV |  | Součet |  | 66 | [12 empty] | VV | 2 | 4 | True | 1 | ROZPOCET
104 | M | 59217029 | obrubník betonový silniční nájezdový 1000x150x150mm | m | 161.466 |  | 0 | CS ÚRS 2022 02 |  | základní |  | 0 | 0.0483 | 7.7988 | 0 | 0 | 8 | M | 2 |  |  |  | ROZPOCET | [5 empty] | 0 | 0 | 0 | 0 | 0 | 1 | 0 | 4 | 120314520
| VV |  | F17 |  | 158.3 | [12 empty] | VV | 2 | 2 | True | 0 | ROZPOCET
| VV |  | Součet |  | 158.3 | [12 empty] | VV | 2 | 4 | True | 1 | ROZPOCET
| VV |  | 158,3*1,02 'Přepočtené koeficientem množství |  | 161.466 | [12 empty] | VV | 2 | 2 | False | 1 | ROZPOCET
105 | M | 59217028 | obrubník betonový silniční nájezdový 500x150x150mm | m | 40 |  | 0 | CS ÚRS 2022 02 |  | základní |  | 0 | 0.0484 | 1.936 | 0 | 0 | 8 | M | 2 |  |  |  | ROZPOCET | [5 empty] | 0 | 0 | 0 | 0 | 0 | 1 | 0 | 4 | -993164888
| VV |  | F15 |  | 40 | [12 empty] | VV | 2 | 2 | True | 0 | ROZPOCET
| VV |  | Součet |  | 40 | [12 empty] | VV | 2 | 4 | True | 1 | ROZPOCET
106 | M | 59217031 | obrubník betonový silniční 1000x150x250mm | m | 1157.662 |  | 0 | CS ÚRS 2022 02 |  | základní |  | 0 | 0.08 | 92.613 | 0 | 0 | 8 | M | 2 |  |  |  | ROZPOCET | [5 empty] | 0 | 0 | 0 | 0 | 0 | 1 | 0 | 4 | 996539859
| VV |  | F14 |  | 1146.2 | [12 empty] | VV | 2 | 2 | True | 0 | ROZPOCET
| VV |  | Součet |  | 1146.2 | [12 empty] | VV | 2 | 4 | True | 1 | ROZPOCET
| VV |  | 1146,2*1,01 'Přepočtené koeficientem množství |  | 1157.662 | [12 empty] | VV | 2 | 2 | False | 1 | ROZPOCET
107 | K | 916231213 | Osazení chodníkového obrubníku betonového stojatého s boční opěrou do lože z betonu prostého | m | 1274.7 |  | 0 | CS ÚRS 2022 02 |  | základní |  | 0 | 0.1295 | 165.0736 | 0 | 0 | 4 | K | 2 |  |  |  | ROZPOCET | [5 empty] | 0 | 0 | 0 | 0 | 0 | 1 | 0 | 4 | 554681920
| VV | F18 | 6+1,85+19,9+14,3+13,7+67,2+1,85*2+9,9+9,5+12,2+11,6+181,7+2+499,6+38,1+30,2+2+2+96,5+1,35*5+7,1+7,7+3,4+5,5+12,8+6,3+6,3+44,2+14,2+62+119,9+1,9*4-51 |  | 1274.7 | [12 empty] | VV | 2 | 2 | True | 0 | ROZPOCET
| VV |  | Součet |  | 1274.7 | [12 empty] | VV | 2 | 4 | True | 1 | ROZPOCET
108 | M | 59217016 | obrubník betonový chodníkový 1000x80x250mm | m | 1338.435 |  | 0 | CS ÚRS 2022 02 |  | základní |  | 0 | 0.045 | 60.2296 | 0 | 0 | 8 | M | 2 |  |  |  | ROZPOCET | [5 empty] | 0 | 0 | 0 | 0 | 0 | 1 | 0 | 4 | 1135325198
| VV |  | F18 |  | 1274.7 | [12 empty] | VV | 2 | 2 | True | 0 | ROZPOCET
| VV |  | Součet |  | 1274.7 | [12 empty] | VV | 2 | 4 | True | 1 | ROZPOCET
| VV |  | 1274,7*1,05 'Přepočtené koeficientem množství |  | 1338.435 | [12 empty] | VV | 2 | 2 | False | 1 | ROZPOCET
109 | K | 916431112 | Osazení bezbariérového betonového obrubníku do betonového lože tl 150 mm s boční opěrou | m | 28 |  | 0 | CS ÚRS 2022 02 |  | základní |  | 0 | 0.34613 | 9.6916 | 0 | 0 | 4 | K | 2 |  |  |  | ROZPOCET | [5 empty] | 0 | 0 | 0 | 0 | 0 | 1 | 0 | 4 | 1214913963
| VV |  | Způsob výpočtu: změřeno v digitální verzi PD funkcí na měření délek | [14 empty] | VV | 2 | 1 | True | 0 | ROZPOCET
| VV | F12 | 12+12 |  | 24 | [12 empty] | VV | 2 | 2 | True | 0 | ROZPOCET
| VV | F13 | 4 |  | 4 | [12 empty] | VV | 2 | 2 | True | 0 | ROZPOCET
| VV |  | Součet |  | 28 | [12 empty] | VV | 2 | 4 | True | 1 | ROZPOCET
110 | M | 59217041 | obrubník betonový bezbariérový přímý | m | 24 |  | 0 | CS ÚRS 2022 02 |  | základní |  | 0 | 0.225 | 5.4 | 0 | 0 | 8 | M | 2 |  |  |  | ROZPOCET | [5 empty] | 0 | 0 | 0 | 0 | 0 | 1 | 0 | 4 | 416599369
| VV |  | F12 |  | 24 | [12 empty] | VV | 2 | 2 | True | 0 | ROZPOCET
| VV |  | Součet |  | 24 | [12 empty] | VV | 2 | 4 | True | 1 | ROZPOCET
111 | M | 59217040 | obrubník betonový bezbariérový náběhový | m | 4 |  | 0 | CS ÚRS 2022 02 |  | základní |  | 0 | 0.15 | 0.6 | 0 | 0 | 8 | M | 2 |  |  |  | ROZPOCET | [5 empty] | 0 | 0 | 0 | 0 | 0 | 1 | 0 | 4 | 286609996
| VV |  | F13 |  | 4 | [12 empty] | VV | 2 | 2 | True | 0 | ROZPOCET
| VV |  | Součet |  | 4 | [12 empty] | VV | 2 | 4 | True | 1 | ROZPOCET
112 | K | 919411141 | Čelo propustku z betonu prostého se zvýšenými nároky na prostředí pro propustek z trub DN 600 až 800 | kus | 1 |  | 0 | CS ÚRS 2022 02 |  | základní |  | 0 | 15.309 | 15.309 | 0 | 0 | 4 | K | 2 |  |  |  | ROZPOCET | [5 empty] | 0 | 0 | 0 | 0 | 0 | 1 | 0 | 4 | -944755394
| VV |  | Způsob výpočtu: počet kusů | [14 empty] | VV | 2 | 1 | True | 0 | ROZPOCET
| VV |  | 1 |  | 1 | [12 empty] | VV | 2 | 2 | True | 0 | ROZPOCET
| VV |  | Součet |  | 1 | [12 empty] | VV | 2 | 4 | True | 1 | ROZPOCET
113 | K | 919732221 | Styčná spára napojení nového živičného povrchu na stávající za tepla š 15 mm hl 25 mm bez prořezání | m | 1429.5 |  | 0 | CS ÚRS 2022 02 |  | základní |  | 0 | 0.0006 | 0.8577 | 0 | 0 | 4 | K | 2 |  |  |  | ROZPOCET | [5 empty] | 0 | 0 | 0 | 0 | 0 | 1 | 0 | 4 | 1306838971
| VV |  | F49 |  | 1429.5 | [12 empty] | VV | 2 | 2 | True | 0 | ROZPOCET
| VV |  | Součet |  | 1429.5 | [12 empty] | VV | 2 | 4 | True | 1 | ROZPOCET
114 | K | 935111211 | Osazení příkopového žlabu do štěrkopísku tl 100 mm z betonových tvárnic š 800 mm | m | 79 |  | 0 | CS ÚRS 2022 02 |  | základní |  | 0 | 0.14761 | 11.6612 | 0 | 0 | 4 | K | 2 |  |  |  | ROZPOCET | [5 empty] | 0 | 0 | 0 | 0 | 0 | 1 | 0 | 4 | -1034744420
| VV |  | Způsob výpočtu: změřeno v digitální verzi PD funkcí na měření délek | [14 empty] | VV | 2 | 1 | True | 0 | ROZPOCET
| VV | F25 | 1*20+65-6 |  | 79 | [12 empty] | VV | 2 | 2 | True | 0 | ROZPOCET
| VV |  | Součet |  | 79 | [12 empty] | VV | 2 | 4 | True | 1 | ROZPOCET
115 | M | 59227029 | žlabovka příkopová betonová 500x680x60mm | m | 79 |  | 0 | CS ÚRS 2022 02 |  | základní |  | 0 | 0.134 | 10.586 | 0 | 0 | 8 | M | 2 |  |  |  | ROZPOCET | [5 empty] | 0 | 0 | 0 | 0 | 0 | 1 | 0 | 4 | 1910808903
| VV |  | F25 |  | 79 | [12 empty] | VV | 2 | 2 | True | 0 | ROZPOCET
| VV |  | Součet |  | 79 | [12 empty] | VV | 2 | 4 | True | 1 | ROZPOCET
116 | K | 935112112 | Osazení příkopového žlabu do betonu tl 100 mm z betonových desek | m2 | 136 |  | 0 | CS ÚRS 2022 02 |  | základní |  | 0 | 0.28029 | 38.1194 | 0 | 0 | 4 | K | 2 |  |  |  | ROZPOCET | [5 empty] | 0 | 0 | 0 | 0 | 0 | 1 | 0 | 4 | 983600338
| VV |  | Způsob výpočtu: změřeno v digitální verzi PD funkcí na měření ploch | [14 empty] | VV | 2 | 1 | True | 0 | ROZPOCET
| VV | F24 | 77+59 |  | 136 | [12 empty] | VV | 2 | 2 | True | 0 | ROZPOCET
| VV |  | Součet |  | 136 | [12 empty] | VV | 2 | 4 | True | 1 | ROZPOCET
117 | M | IP 672 | deska betonová meliorační 500x500x80mm | kus | 716 |  | 0 |  |  | základní |  | 0 | 0.044 | 31.504 | 0 | 0 | 8 | M | 2 |  |  |  | ROZPOCET | [5 empty] | 0 | 0 | 0 | 0 | 0 | 1 | 0 | 4 | -1757000269
| VV |  | 172,5*4+6+6+6+8 |  | 716 | [12 empty] | VV | 2 | 2 | True | 0 | ROZPOCET
| VV |  | Součet |  | 716 | [12 empty] | VV | 2 | 4 | True | 1 | ROZPOCET
118 | K | 935112211 | Osazení příkopového žlabu do betonu tl 100 mm z betonových tvárnic š 800 mm | m | 178.5 |  | 0 | CS ÚRS 2022 02 |  | základní |  | 0 | 0.16371 | 29.2222 | 0 | 0 | 4 | K | 2 |  |  |  | ROZPOCET | [5 empty] | 0 | 0 | 0 | 0 | 0 | 1 | 0 | 4 | -977712536
| VV |  | Způsob výpočtu: změřeno v digitální verzi PD funkcí na měření délek | [14 empty] | VV | 2 | 1 | True | 0 | ROZPOCET
| VV | F23 | 43,5+41,5+11,5+76 |  | 172.5 | [12 empty] | VV | 2 | 2 | True | 0 | ROZPOCET
| VV | F26 | 6 "žlabovka s roštěm" |  | 6 | [12 empty] | VV | 2 | 2 | True | 0 | ROZPOCET
| VV |  | Součet |  | 178.5 | [12 empty] | VV | 2 | 4 | True | 1 | ROZPOCET
119 | M | IP 671 | žlabovka betonová TBM-Q 200-600 50x72x8cm | kus | 345 |  | 0 |  |  | základní |  | 0 | 0.084 | 28.98 | 0 | 0 | 8 | M | 2 |  |  |  | ROZPOCET | [5 empty] | 0 | 0 | 0 | 0 | 0 | 1 | 0 | 4 | 355574344
| VV |  | F23/0,5 |  | 345 | [12 empty] | VV | 2 | 2 | True | 1 | ROZPOCET
120 | M | IP 673 | žlabovka příkopová betonová 1000x499x160mm s roštěm 1000x397 mm z pozinkované oceli pro zatížení B 125 kN, velikost oka 34x38 mm | m | 6 |  | 0 |  |  | základní |  | 0 | 0.163 | 0.978 | 0 | 0 | 8 | M | 2 |  |  |  | ROZPOCET | [5 empty] | 0 | 0 | 0 | 0 | 0 | 1 | 0 | 4 | -37952972
| P |  | Poznámka k položce: doporučený výroběk žlabovka BG od fy. BG-Graspointner CZ s.r.o. | [14 empty] | P | 2
| VV |  | F26 |  | 6 | [12 empty] | VV | 2 | 2 | True | 0 | ROZPOCET
| VV |  | Součet |  | 6 | [12 empty] | VV | 2 | 4 | True | 1 | ROZPOCET
121 | K | 935114112 | Mikroštěrbinový odvodňovací betonový žlab 220x260 mm se spádem dna 0,5 % se základem | m | 13.5 |  | 0 | CS ÚRS 2022 02 |  | základní |  | 0 | 0.25565 | 3.4513 | 0 | 0 | 4 | K | 2 |  |  |  | ROZPOCET | [5 empty] | 0 | 0 | 0 | 0 | 0 | 1 | 0 | 4 | 2132685041
| VV |  | Způsob výpočtu: změřeno v digitální verzi PD funkcí na měření délek | [14 empty] | VV | 2 | 1 | True | 0 | ROZPOCET
| VV |  | 6,5+7 |  | 13.5 | [12 empty] | VV | 2 | 2 | True | 0 | ROZPOCET
| VV |  | Součet |  | 13.5 | [12 empty] | VV | 2 | 4 | True | 1 | ROZPOCET
122 | K | 935932422 | Odvodňovací plastový žlab pro zatížení D400 vnitřní š 200 mm s roštem mřížkovým z litiny | m | 19 |  | 0 | CS ÚRS 2022 02 |  | základní |  | 0 | 0.51915 | 9.8638 | 0 | 0 | 4 | K | 2 |  |  |  | ROZPOCET | [5 empty] | 0 | 0 | 0 | 0 | 0 | 1 | 0 | 4 | -960794110
| VV |  | Způsob výpočtu: změřeno v digitální verzi PD funkcí na měření délek | [14 empty] | VV | 2 | 1 | True | 0 | ROZPOCET
| VV |  | 6,5+4+8,5 |  | 19 | [12 empty] | VV | 2 | 2 | True | 0 | ROZPOCET
| VV |  | Součet |  | 19 | [12 empty] | VV | 2 | 4 | True | 1 | ROZPOCET
123 | K | 935932617 | Vpusť s kalovým košem pro plastový žlab vnitřní š 200 mm | kus | 3 |  | 0 | CS ÚRS 2022 02 |  | základní |  | 0 | 0.2767 | 0.8301 | 0 | 0 | 4 | K | 2 |  |  |  | ROZPOCET | [5 empty] | 0 | 0 | 0 | 0 | 0 | 1 | 0 | 4 | 1183340080
| VV |  | Způsob výpočtu: počet kusů | [14 empty] | VV | 2 | 1 | True | 0 | ROZPOCET
| VV |  | 3 |  | 3 | [12 empty] | VV | 2 | 2 | True | 0 | ROZPOCET
| VV |  | Součet |  | 3 | [12 empty] | VV | 2 | 4 | True | 1 | ROZPOCET
124 | K | IP 441 | Demontáž a opětovná montáž sloupu s radarem, položka je vč. práce, materiálu a dopravy. | soub. | 1 |  | 0 |  |  | základní |  | 0 | 0 | 0 | 0 | 0 | 4 | K | 2 |  |  |  | ROZPOCET | [5 empty] | 0 | 0 | 0 | 0 | 0 | 1 | 0 | 4 | -2113189498
| VV |  | Způsob výpočtu: počet kusů | [14 empty] | VV | 2 | 1 | True | 0 | ROZPOCET
| VV |  | 1 |  | 1 | [12 empty] | VV | 2 | 2 | True | 0 | ROZPOCET
| VV |  | Součet |  | 1 | [12 empty] | VV | 2 | 4 | True | 1 | ROZPOCET
| D | 91 | Doplňující konstrukce a práce pozemních komunikací, letišť a ploch |  |  |  | 0 |  |  |  |  | 0 |  | 1.4457 |  | 0 | 1 | D | 2 |  |  |  | ROZPOCET | [11 empty] | 0
125 | K | 936104211 | Montáž odpadkového koše do betonové patky | kus | 2 |  | 0 | CS ÚRS 2022 02 |  | základní |  | 0 | 0.07287 | 0.14574 | 0 | 0 | 4 | K | 3 |  |  |  | ROZPOCET | [5 empty] | 0 | 0 | 0 | 0 | 0 | 1 | 0 | 4 | -278801896
| VV |  | Způsob výpočtu: počet kusů | [14 empty] | VV | 3 | 1 | True | 0 | ROZPOCET
| VV | F33 | 2 |  | 2 | [12 empty] | VV | 3 | 2 | True | 0 | ROZPOCET
| VV |  | Součet |  | 2 | [12 empty] | VV | 3 | 4 | True | 1 | ROZPOCET
126 | M | IP 974 | Odpadkový koš - ocelový svařenec z oceli tř. 11 zinkovaný- povrch prášková barva RAL 7016, v kombinaci s 6 masivními dřevěnými latěmi z finské borovice thermowood. Odpadkový koš je doplněn vnitřní nádobou z pozinkovaného plechu o tl. 0,8 mm a objemu 55 l. | ks | 2 |  | 0 |  |  | základní |  | 0 | 0 | 0 | 0 | 0 | 8 | M | 3 |  |  |  | ROZPOCET | [5 empty] | 0 | 0 | 0 | 0 | 0 | 1 | 0 | 4 | 1011494918
| P |  | Poznámka k položce: (doporučený výrobek odpadkový koš MAG KMA112, dodavatel Streetpark s.r.o.) | [14 empty] | P | 3
| VV |  | F33 |  | 2 | [12 empty] | VV | 3 | 2 | True | 0 | ROZPOCET
| VV |  | Součet |  | 2 | [12 empty] | VV | 3 | 4 | True | 1 | ROZPOCET
127 | K | IP 5000 | Montáž přístřešku autobusové zastávky | kus | 2 |  | 0 |  |  | základní |  | 0 | 0 | 0 | 0 | 0 | 4 | K | 3 |  |  |  | ROZPOCET | [5 empty] | 0 | 0 | 0 | 0 | 0 | 1 | 0 | 4 | -2121014612
| VV |  | Způsob výpočtu: počet kusů | [14 empty] | VV | 3 | 1 | True | 0 | ROZPOCET
| VV | F32 | 2 |  | 2 | [12 empty] | VV | 3 | 2 | True | 0 | ROZPOCET
| VV |  | Součet |  | 2 | [12 empty] | VV | 3 | 4 | True | 1 | ROZPOCET
128 | M | IP 5001 | Zastávkový přístřešek, rozměry 1,855x4,220 m, ocelová konstrukce - povrch ZN+RAL 7016, rovná skleněná střecha - kalené sklo, zadní stěna z perforovaného plechu, bez bočních stěn, krytá plocha 7,0 m2, integrovaná lavička | kus | 2 |  | 0 |  |  | základní |  | 0 | 0.65 | 1.3 | 0 | 0 | 8 | M | 3 |  |  |  | ROZPOCET | [5 empty] | 0 | 0 | 0 | 0 | 0 | 1 | 0 | 4 | -2066133090
| P |  | Poznámka k položce: (doporučený výrobek zastávkový přístřešek MMCITÉ AE300-SP) | [14 empty] | P | 3
| VV |  | F32 |  | 2 | [12 empty] | VV | 3 | 2 | True | 0 | ROZPOCET
| VV |  | Součet |  | 2 | [12 empty] | VV | 3 | 4 | True | 1 | ROZPOCET
| D | 96 | Bourání konstrukcí |  |  |  | 0 |  |  |  |  | 0 |  | 0 |  | 882.5224 | 1 | D | 2 |  |  |  | ROZPOCET | [11 empty] | 0
129 | K | 113105113 | Rozebrání dlažeb z lomového kamene kladených na MC vyspárované MC | m2 | 32.5 |  | 0 | CS ÚRS 2022 02 |  | základní |  | 0 | 0 | 0 | 0.586 | 19.045 | 4 | K | 3 |  |  |  | ROZPOCET | [5 empty] | 0 | 0 | 0 | 0 | 0 | 1 | 0 | 4 | 1949318399
| VV |  | Způsob výpočtu: změřeno v digitální verzi PD funkcí na měření ploch | [14 empty] | VV | 3 | 1 | True | 0 | ROZPOCET
| VV |  | 32,5 "šikmá čela propustků" |  | 32.5 | [12 empty] | VV | 3 | 2 | True | 0 | ROZPOCET
| VV |  | Součet |  | 32.5 | [12 empty] | VV | 3 | 4 | True | 1 | ROZPOCET
130 | K | 113106123 | Rozebrání dlažeb ze zámkových dlaždic komunikací pro pěší ručně | m2 | 51.8 |  | 0 | CS ÚRS 2022 02 |  | základní |  | 0 | 0 | 0 | 0.26 | 13.468 | 4 | K | 3 |  |  |  | ROZPOCET | [5 empty] | 0 | 0 | 0 | 0 | 0 | 1 | 0 | 4 | 103458206
| VV |  | Způsob výpočtu: změřeno v digitální verzi PD funkcí na měření ploch | [14 empty] | VV | 3 | 1 | True | 0 | ROZPOCET
| VV | F48 | 45+2,6+4,2 |  | 51.8 | [12 empty] | VV | 3 | 2 | True | 0 | ROZPOCET
| VV |  | Součet |  | 51.8 | [12 empty] | VV | 3 | 4 | True | 1 | ROZPOCET
131 | K | 113106190 | Rozebrání vozovek ze silničních dílců se spárami vyplněnými kamenivem strojně pl do 50 m2 | m2 | 9 |  | 0 | CS ÚRS 2022 02 |  | základní |  | 0 | 0 | 0 | 0.4 | 3.6 | 4 | K | 3 |  |  |  | ROZPOCET | [5 empty] | 0 | 0 | 0 | 0 | 0 | 1 | 0 | 4 | 1392373323
| VV |  | Způsob výpočtu: změřeno v digitální verzi PD funkcí na měření ploch | [14 empty] | VV | 3 | 1 | True | 0 | ROZPOCET
| VV | F47 | 9 |  | 9 | [12 empty] | VV | 3 | 2 | True | 0 | ROZPOCET
| VV |  | Součet |  | 9 | [12 empty] | VV | 3 | 4 | True | 1 | ROZPOCET
132 | K | 113107222 | Odstranění podkladu z kameniva drceného tl přes 100 do 200 mm strojně pl přes 200 m2 | m2 | 1127.4 |  | 0 | CS ÚRS 2022 02 |  | základní |  | 0 | 0 | 0 | 0.29 | 326.946 | 4 | K | 3 |  |  |  | ROZPOCET | [5 empty] | 0 | 0 | 0 | 0 | 0 | 1 | 0 | 4 | -1013373413
| VV |  | F44+F48+F47+F51 |  | 1127.4 | [12 empty] | VV | 3 | 2 | True | 0 | ROZPOCET
| VV |  | Součet |  | 1127.4 | [12 empty] | VV | 3 | 4 | True | 1 | ROZPOCET
133 | K | 113107243 | Odstranění podkladu živičného tl přes 100 do 150 mm strojně pl přes 200 m2 | m2 | 1061 |  | 0 | CS ÚRS 2022 02 |  | základní |  | 0 | 0 | 0 | 0.316 | 335.276 | 4 | K | 3 |  |  |  | ROZPOCET | [5 empty] | 0 | 0 | 0 | 0 | 0 | 1 | 0 | 4 | 1585441334
| VV |  | Způsob výpočtu: změřeno v digitální verzi PD funkcí na měření ploch | [14 empty] | VV | 3 | 1 | True | 0 | ROZPOCET
| VV | F44 | 1061 |  | 1061 | [12 empty] | VV | 3 | 2 | True | 0 | ROZPOCET
| VV |  | Součet |  | 1061 | [12 empty] | VV | 3 | 4 | True | 1 | ROZPOCET
134 | K | 113107331 | Odstranění podkladu z betonu prostého tl přes 100 do 150 mm strojně pl do 50 m2 | m2 | 5.6 |  | 0 | CS ÚRS 2022 02 |  | základní |  | 0 | 0 | 0 | 0.325 | 1.82 | 4 | K | 3 |  |  |  | ROZPOCET | [5 empty] | 0 | 0 | 0 | 0 | 0 | 1 | 0 | 4 | 190038815
| VV |  | Způsob výpočtu: změřeno v digitální verzi PD funkcí na měření ploch | [14 empty] | VV | 3 | 1 | True | 0 | ROZPOCET
| VV | F51 | 5,6 |  | 5.6 | [12 empty] | VV | 3 | 2 | True | 0 | ROZPOCET
| VV |  | Součet |  | 5.6 | [12 empty] | VV | 3 | 4 | True | 1 | ROZPOCET
135 | K | 113201112 | Vytrhání obrub silničních ležatých | m | 10 |  | 0 | CS ÚRS 2022 02 |  | základní |  | 0 | 0 | 0 | 0.13 | 1.3 | 4 | K | 3 |  |  |  | ROZPOCET | [5 empty] | 0 | 0 | 0 | 0 | 0 | 1 | 0 | 4 | -1069625089
| P |  | Poznámka k položce: Vybourané kamenné obrubníky budou odvezeny do skladu stavebníka. Položka je uvažována vč. dopravy. | [14 empty] | P | 3
| VV |  | Způsob výpočtu: změřeno v digitální verzi PD funkcí na měření délek | [14 empty] | VV | 3 | 1 | True | 0 | ROZPOCET
| VV |  | 10 |  | 10 | [12 empty] | VV | 3 | 2 | True | 0 | ROZPOCET
| VV |  | Součet |  | 10 | [12 empty] | VV | 3 | 4 | True | 1 | ROZPOCET
136 | K | 113202111 | Vytrhání obrub krajníků obrubníků stojatých | m | 124.1 |  | 0 | CS ÚRS 2022 02 |  | základní |  | 0 | 0 | 0 | 0.205 | 25.4405 | 4 | K | 3 |  |  |  | ROZPOCET | [5 empty] | 0 | 0 | 0 | 0 | 0 | 1 | 0 | 4 | 1827390446
| VV |  | Způsob výpočtu: změřeno v digitální verzi PD funkcí na měření délek | [14 empty] | VV | 3 | 1 | True | 0 | ROZPOCET
| VV |  | 50+4,5+4,5+4,2+2,7+28,2+30 |  | 124.1 | [12 empty] | VV | 3 | 2 | True | 0 | ROZPOCET
| VV |  | Součet |  | 124.1 | [12 empty] | VV | 3 | 4 | True | 1 | ROZPOCET
137 | K | 966001311 | Odstranění odpadkového koše s betonovou patkou | kus | 2 |  | 0 | CS ÚRS 2022 02 |  | základní |  | 0 | 0 | 0 | 0.087 | 0.174 | 4 | K | 3 |  |  |  | ROZPOCET | [5 empty] | 0 | 0 | 0 | 0 | 0 | 1 | 0 | 4 | 1021978091
| VV |  | Způsob výpočtu: počet kusů | [14 empty] | VV | 3 | 1 | True | 0 | ROZPOCET
| VV |  | 2 |  | 2 | [12 empty] | VV | 3 | 2 | True | 0 | ROZPOCET
| VV |  | Součet |  | 2 | [12 empty] | VV | 3 | 4 | True | 1 | ROZPOCET
138 | K | 966005111 | Rozebrání a odstranění silničního zábradlí se sloupky osazenými s betonovými patkami | m | 10 |  | 0 | CS ÚRS 2022 02 |  | základní |  | 0 | 0 | 0 | 0.035 | 0.35 | 4 | K | 3 |  |  |  | ROZPOCET | [5 empty] | 0 | 0 | 0 | 0 | 0 | 1 | 0 | 4 | -815839765
| VV |  | Způsob výpočtu: změřeno v digitální verzi PD funkcí na měření délek | [14 empty] | VV | 3 | 1 | True | 0 | ROZPOCET
| VV |  | 1,5+1,5+7 |  | 10 | [12 empty] | VV | 3 | 2 | True | 0 | ROZPOCET
| VV |  | Součet |  | 10 | [12 empty] | VV | 3 | 4 | True | 1 | ROZPOCET
139 | K | 938902452 | Čištění propustků ručně D přes 500 do 1000 mm při tl nánosu do 25% DN | m | 10 |  | 0 | CS ÚRS 2022 02 |  | základní |  | 0 | 0 | 0 | 0.065 | 0.65 | 4 | K | 3 |  |  |  | ROZPOCET | [5 empty] | 0 | 0 | 0 | 0 | 0 | 1 | 0 | 4 | 601581058
| VV |  | Způsob výpočtu: délka | [14 empty] | VV | 3 | 1 | True | 0 | ROZPOCET
| VV |  | 10 |  | 10 | [12 empty] | VV | 3 | 2 | True | 0 | ROZPOCET
| VV |  | Součet |  | 10 | [12 empty] | VV | 3 | 4 | True | 1 | ROZPOCET
140 | K | 966008111 | Bourání trubního propustku DN do 300 | m | 37.3 |  | 0 | CS ÚRS 2022 02 |  | základní |  | 0 | 0 | 0 | 0.753 | 28.0869 | 4 | K | 3 |  |  |  | ROZPOCET | [5 empty] | 0 | 0 | 0 | 0 | 0 | 1 | 0 | 4 | -323124129
| VV |  | Způsob výpočtu: změřeno v digitální verzi PD funkcí na měření délek | [14 empty] | VV | 3 | 1 | True | 0 | ROZPOCET
| VV |  | 6,5+11,8+7+6,5+5,5 |  | 37.3 | [12 empty] | VV | 3 | 2 | True | 0 | ROZPOCET
| VV |  | Součet |  | 37.3 | [12 empty] | VV | 3 | 4 | True | 1 | ROZPOCET
141 | K | 966008112 | Bourání trubního propustku DN přes 300 do 500 | m | 54.7 |  | 0 | CS ÚRS 2022 02 |  | základní |  | 0 | 0 | 0 | 0.98 | 53.606 | 4 | K | 3 |  |  |  | ROZPOCET | [5 empty] | 0 | 0 | 0 | 0 | 0 | 1 | 0 | 4 | 1884509591
| VV |  | Způsob výpočtu: změřeno v digitální verzi PD funkcí na měření délek | [14 empty] | VV | 3 | 1 | True | 0 | ROZPOCET
| VV |  | 4,7+15+15+4,5+3,5+6,5+5,5 |  | 54.7 | [12 empty] | VV | 3 | 2 | True | 0 | ROZPOCET
| VV |  | Součet |  | 54.7 | [12 empty] | VV | 3 | 4 | True | 1 | ROZPOCET
142 | K | 966008311 | Bourání čela trubního propustku z betonu železového | m3 | 29.975 |  | 0 | CS ÚRS 2022 02 |  | základní |  | 0 | 0 | 0 | 2.4 | 71.94 | 4 | K | 3 |  |  |  | ROZPOCET | [5 empty] | 0 | 0 | 0 | 0 | 0 | 1 | 0 | 4 | 488907721
| VV |  | Způsob výpočtu: délka * šířka * předpokládaná výška | [14 empty] | VV | 3 | 1 | True | 0 | ROZPOCET
| VV |  | 3*0,25*1,5+3*0,25*1,5+4,5+0,5*2,5+4,5*0,5*2,5+2,5*0,3*1,5++2,5*0,3*1,5+3*0,3*1,5+3*0,3*1,5+4*0,4*1,5+4*0,4*1,5+3,5*0,4*1,5+3,5*0,4*1,5+2*0,3*1*4 |  | 29.975 | [12 empty] | VV | 3 | 2 | True | 0 | ROZPOCET
| VV |  | Součet |  | 29.975 | [12 empty] | VV | 3 | 4 | True | 1 | ROZPOCET
143 | K | 919731123 | Zarovnání styčné plochy podkladu nebo krytu živičného tl přes 100 do 200 mm | m | 1429.5 |  | 0 | CS ÚRS 2022 02 |  | základní |  | 0 | 0 | 0 | 0 | 0 | 4 | K | 3 |  |  |  | ROZPOCET | [5 empty] | 0 | 0 | 0 | 0 | 0 | 1 | 0 | 4 | -1324437166
| VV |  | F49 |  | 1429.5 | [12 empty] | VV | 3 | 2 | True | 0 | ROZPOCET
| VV |  | Součet |  | 1429.5 | [12 empty] | VV | 3 | 4 | True | 1 | ROZPOCET
144 | K | 919735111 | Řezání stávajícího živičného krytu hl do 50 mm | m | 1429.5 |  | 0 | CS ÚRS 2022 02 |  | základní |  | 0 | 0 | 0 | 0 | 0 | 4 | K | 3 |  |  |  | ROZPOCET | [5 empty] | 0 | 0 | 0 | 0 | 0 | 1 | 0 | 4 | 2083033763
| P |  | Poznámka k položce: Pracovní spára bude zazubena !!! | [14 empty] | P | 3
| VV |  | F49 |  | 1429.5 | [12 empty] | VV | 3 | 2 | True | 0 | ROZPOCET
| VV |  | Součet |  | 1429.5 | [12 empty] | VV | 3 | 4 | True | 1 | ROZPOCET
145 | K | 919735112 | Řezání stávajícího živičného krytu hl přes 50 do 100 mm | m | 1429.5 |  | 0 | CS ÚRS 2022 02 |  | základní |  | 0 | 0 | 0 | 0 | 0 | 4 | K | 3 |  |  |  | ROZPOCET | [5 empty] | 0 | 0 | 0 | 0 | 0 | 1 | 0 | 4 | -430328247
| P |  | Poznámka k položce: Pracovní spára bude zazubena !!! | [14 empty] | P | 3
| VV |  | F49 |  | 1429.5 | [12 empty] | VV | 3 | 2 | True | 0 | ROZPOCET
| VV |  | Součet |  | 1429.5 | [12 empty] | VV | 3 | 4 | True | 1 | ROZPOCET
146 | K | 919735113 | Řezání stávajícího živičného krytu hl přes 100 do 150 mm | m | 1429.5 |  | 0 | CS ÚRS 2022 02 |  | základní |  | 0 | 0 | 0 | 0 | 0 | 4 | K | 3 |  |  |  | ROZPOCET | [5 empty] | 0 | 0 | 0 | 0 | 0 | 1 | 0 | 4 | -1515900511
| P |  | Poznámka k položce: Pracovní spára bude zazubena !!! | [14 empty] | P | 3
| VV |  | Způsob výpočtu: změřeno v digitální verzi PD funkcí na měření délek | [14 empty] | VV | 3 | 1 | True | 0 | ROZPOCET
| VV | F49 | 925,5+488,5+3,2+5,5+3,6+3,2 |  | 1429.5 | [12 empty] | VV | 3 | 2 | True | 0 | ROZPOCET
| VV |  | Součet |  | 1429.5 | [12 empty] | VV | 3 | 4 | True | 1 | ROZPOCET
147 | K | 966006132 | Odstranění značek dopravních nebo orientačních se sloupky s betonovými patkami | kus | 10 |  | 0 | CS ÚRS 2022 02 |  | základní |  | 0 | 0 | 0 | 0.082 | 0.82 | 4 | K | 3 |  |  |  | ROZPOCET | [5 empty] | 0 | 0 | 0 | 0 | 0 | 1 | 0 | 4 | -1147224084
| VV |  | Způsob výpočtu: počet kusů | [14 empty] | VV | 3 | 1 | True | 0 | ROZPOCET
| VV |  | 10 |  | 10 | [12 empty] | VV | 3 | 2 | True | 0 | ROZPOCET
| VV |  | Součet |  | 10 | [12 empty] | VV | 3 | 4 | True | 1 | ROZPOCET
148 | K | IP 113 | Demontáž stávajícího autobusového přístřešku + doprava do skladu obce | kus | 2 |  | 0 |  |  | základní |  | 0 | 0 | 0 | 0 | 0 | 4 | K | 3 |  |  |  | ROZPOCET | [5 empty] | 0 | 0 | 0 | 0 | 0 | 1 | 0 | 4 | -1380071173
| VV |  | Způsob výpočtu: počet kusů | [14 empty] | VV | 3 | 1 | True | 0 | ROZPOCET
| VV |  | 2 |  | 2 | [12 empty] | VV | 3 | 2 | True | 0 | ROZPOCET
| VV |  | Součet |  | 2 | [12 empty] | VV | 3 | 4 | True | 1 | ROZPOCET
| D | 997 | Přesun sutě |  |  |  | 0 |  |  |  |  | 0 |  | 0 |  | 0 | 1 | D | 1 |  |  |  | ROZPOCET | [11 empty] | 0
149 | K | 997221551 | Vodorovná doprava suti ze sypkých materiálů do 1 km | t | 882.522 |  | 0 | CS ÚRS 2022 02 |  | základní |  | 0 | 0 | 0 | 0 | 0 | 4 | K | 2 |  |  |  | ROZPOCET | [5 empty] | 0 | 0 | 0 | 0 | 0 | 1 | 0 | 4 | -1853987210
150 | K | 997221559 | Příplatek ZKD 1 km u vodorovné dopravy suti ze sypkých materiálů | t | 21180.528 |  | 0 | CS ÚRS 2022 02 |  | základní |  | 0 | 0 | 0 | 0 | 0 | 4 | K | 2 |  |  |  | ROZPOCET | [5 empty] | 0 | 0 | 0 | 0 | 0 | 1 | 0 | 4 | -1845851106
| VV |  | 882,522*24 'Přepočtené koeficientem množství |  | 21180.528 | [12 empty] | VV | 2 | 2 | False | 1 | ROZPOCET
151 | K | 997221861 | Poplatek za uložení stavebního odpadu na recyklační skládce (skládkovné) z prostého betonu pod kódem 17 01 01 | t | 197.356 |  | 0 | CS ÚRS 2022 02 |  | základní |  | 0 | 0 | 0 | 0 | 0 | 4 | K | 2 |  |  |  | ROZPOCET | [5 empty] | 0 | 0 | 0 | 0 | 0 | 1 | 0 | 4 | 709957034
152 | K | 997221862 | Poplatek za uložení stavebního odpadu na recyklační skládce (skládkovné) z armovaného betonu pod kódem 17 01 01 | t | 3.899 |  | 0 | CS ÚRS 2022 02 |  | základní |  | 0 | 0 | 0 | 0 | 0 | 4 | K | 2 |  |  |  | ROZPOCET | [5 empty] | 0 | 0 | 0 | 0 | 0 | 1 | 0 | 4 | 845123535
153 | K | 997221873 | Poplatek za uložení stavebního odpadu na recyklační skládce (skládkovné) zeminy a kamení zatříděného do Katalogu odpadů pod kódem 17 05 04 | t | 345.991 |  | 0 | CS ÚRS 2022 02 |  | základní |  | 0 | 0 | 0 | 0 | 0 | 4 | K | 2 |  |  |  | ROZPOCET | [5 empty] | 0 | 0 | 0 | 0 | 0 | 1 | 0 | 4 | -194537036
154 | K | 997221875 | Poplatek za uložení stavebního odpadu na recyklační skládce (skládkovné) asfaltového bez obsahu dehtu zatříděného do Katalogu odpadů pod kódem 17 03 02 | t | 335.276 |  | 0 | CS ÚRS 2022 02 |  | základní |  | 0 | 0 | 0 | 0 | 0 | 4 | K | 2 |  |  |  | ROZPOCET | [5 empty] | 0 | 0 | 0 | 0 | 0 | 1 | 0 | 4 | 1568321979
| D | 998 | Přesun hmot |  |  |  | 0 |  |  |  |  | 0 |  | 0 |  | 0 | 1 | D | 1 |  |  |  | ROZPOCET | [11 empty] | 0
155 | K | 998225111 | Přesun hmot pro pozemní komunikace s krytem z kamene, monolitickým betonovým nebo živičným | t | 842.866 |  | 0 | CS ÚRS 2022 02 |  | základní |  | 0 | 0 | 0 | 0 | 0 | 4 | K | 2 |  |  |  | ROZPOCET | [5 empty] | 0 | 0 | 0 | 0 | 0 | 1 | 0 | 4 | -1837871382
| D | SAN | SANACE AKTIVNÍ ZÓNY ZEMNÍ PLÁNĚ |  |  |  | 0 |  |  |  |  | 0 |  | 0 |  | 0 | 1 | D | 1 |  |  |  | ROZPOCET | [11 empty] | 0
156 | K | IP 8502 | Posouzení aktivní zóny zemní pláně geotechnikem vč. případných laboratorních zkoušek | ... | 1 |  | 0 |  |  | základní |  | 0 | 0 | 0 | 0 | 0 | 4 | K | 2 |  |  |  | ROZPOCET | [5 empty] | 0 | 0 | 0 | 0 | 0 | 1 | 0 | 4 | 1391928098
| P |  | Poznámka k položce: Po provedení bouracích a zemních prací na úroveň zemní pláně a zásypech rýh inženýrských sítí bude v případě neúnosnosti zemní pláně (na základě provedených zkoušek) přivolán geotechnik, který posoudí aktivnní zónu zemní pláně a navrhne rozsah a způsob sanace. Součástí položky jsou případné odběry vzorků, jejich vyhodnocení, laboratorní zkoušky, atd. dle potřeb geotechnika. | [14 empty] | P | 2
157 | K | 122252205 | Odkopávky a prokopávky nezapažené pro silnice a dálnice v hornině třídy těžitelnosti I objem do 1000 m3 strojně | m3 | 178.548 |  | 0 | CS ÚRS 2022 02 |  | základní |  | 0 | 0 | 0 | 0 | 0 | 4 | K | 2 |  |  |  | ROZPOCET | [5 empty] | 0 | 0 | 0 | 0 | 0 | 1 | 0 | 4 | 1262044474
| VV |  | Způsob výpočtu: plocha * tloušťka vrstvy | [14 empty] | VV | 2 | 1 | True | 0 | ROZPOCET
| VV |  | F31*0,5 |  | 178.548 | [12 empty] | VV | 2 | 2 | True | 0 | ROZPOCET
| VV |  | Součet |  | 178.548 | [12 empty] | VV | 2 | 4 | True | 1 | ROZPOCET
158 | K | 120001101 | Příplatek za ztížení odkopávky nebo prokopávky v blízkosti inženýrských sítí | m3 | 53.564 |  | 0 | CS ÚRS 2022 02 |  | základní |  | 0 | 0 | 0 | 0 | 0 | 4 | K | 2 |  |  |  | ROZPOCET | [5 empty] | 0 | 0 | 0 | 0 | 0 | 1 | 0 | 4 | -2106167973
| P |  | Poznámka k položce: V rámci zemních prací je uvažováno cca 30% prací prováděných v ochranných pásmech stávajících IS a to s max. opatrností dle podmínek správců IS. | [14 empty] | P | 2
| VV |  | F31*0,5*0,3 |  | 53.564 | [12 empty] | VV | 2 | 2 | True | 0 | ROZPOCET
| VV |  | Součet |  | 53.564 | [12 empty] | VV | 2 | 4 | True | 1 | ROZPOCET
159 | K | 162751117 | Vodorovné přemístění přes 9 000 do 10000 m výkopku/sypaniny z horniny třídy těžitelnosti I skupiny 1 až 3 | m3 | 178.548 |  | 0 | CS ÚRS 2022 02 |  | základní |  | 0 | 0 | 0 | 0 | 0 | 4 | K | 2 |  |  |  | ROZPOCET | [5 empty] | 0 | 0 | 0 | 0 | 0 | 1 | 0 | 4 | 692776939
| VV |  | F31*0,5 |  | 178.548 | [12 empty] | VV | 2 | 2 | True | 0 | ROZPOCET
| VV |  | Součet |  | 178.548 | [12 empty] | VV | 2 | 4 | True | 1 | ROZPOCET
160 | K | 162751119 | Příplatek k vodorovnému přemístění výkopku/sypaniny z horniny třídy těžitelnosti I skupiny 1 až 3 ZKD 1000 m přes 10000 m | m3 | 2678.22 |  | 0 | CS ÚRS 2022 02 |  | základní |  | 0 | 0 | 0 | 0 | 0 | 4 | K | 2 |  |  |  | ROZPOCET | [5 empty] | 0 | 0 | 0 | 0 | 0 | 1 | 0 | 4 | 39392085
| VV |  | F31*0,5 |  | 178.548 | [12 empty] | VV | 2 | 2 | True | 0 | ROZPOCET
| VV |  | Součet |  | 178.548 | [12 empty] | VV | 2 | 4 | True | 1 | ROZPOCET
| VV |  | 178,548*15 'Přepočtené koeficientem množství |  | 2678.22 | [12 empty] | VV | 2 | 2 | False | 1 | ROZPOCET
161 | K | 171201231 | Poplatek za uložení zeminy a kamení na recyklační skládce (skládkovné) kód odpadu 17 05 04 | t | 321.386 |  | 0 | CS ÚRS 2022 02 |  | základní |  | 0 | 0 | 0 | 0 | 0 | 4 | K | 2 |  |  |  | ROZPOCET | [5 empty] | 0 | 0 | 0 | 0 | 0 | 1 | 0 | 4 | -424757237
| VV |  | F31*0,5*1,8 |  | 321.386 | [12 empty] | VV | 2 | 2 | True | 0 | ROZPOCET
| VV |  | Součet |  | 321.386 | [12 empty] | VV | 2 | 4 | True | 1 | ROZPOCET
162 | K | 171251201 | Uložení sypaniny na skládky nebo meziskládky | m3 | 178.548 |  | 0 | CS ÚRS 2022 02 |  | základní |  | 0 | 0 | 0 | 0 | 0 | 4 | K | 2 |  |  |  | ROZPOCET | [5 empty] | 0 | 0 | 0 | 0 | 0 | 1 | 0 | 4 | 720144812
| VV |  | F31*0,5 |  | 178.548 | [12 empty] | VV | 2 | 2 | True | 0 | ROZPOCET
| VV |  | Součet |  | 178.548 | [12 empty] | VV | 2 | 4 | True | 1 | ROZPOCET
163 | K | 564811111 | Podklad ze štěrkodrtě ŠD plochy přes 100 m2 tl 50 mm | m2 | 357.095 |  | 0 | CS ÚRS 2022 02 |  | základní |  | 0 | 0 | 0 | 0 | 0 | 4 | K | 2 |  |  |  | ROZPOCET | [5 empty] | 0 | 0 | 0 | 0 | 0 | 1 | 0 | 4 | 145894280
| VV |  | F31 "sanace aktivní zóny zemní pláně - uzavírací vrstva" |  | 357.095 | [12 empty] | VV | 2 | 2 | True | 0 | ROZPOCET
| VV |  | Součet |  | 357.095 | [12 empty] | VV | 2 | 4 | True | 1 | ROZPOCET
164 | K | 564961315 | Podklad z betonového recyklátu plochy přes 100 m2 tl 200 mm | m2 | 357.095 |  | 0 | CS ÚRS 2022 02 |  | základní |  | 0 | 0 | 0 | 0 | 0 | 4 | K | 2 |  |  |  | ROZPOCET | [5 empty] | 0 | 0 | 0 | 0 | 0 | 1 | 0 | 4 | -1957191271
| P |  | Poznámka k položce: Výměra této položky a položek s ní souvisejících v této kapitole je uvažována jako maximální v případě, že by bylo nutné přistoupit k sanaci aktivní zóny zemní pláně a bude fakturována na základě skutečně provedených prací. Rozsah prací bude stanoven na základě zkoušek únosnosti zemmní pláně a odsouhlasen TDS a AD. Doloženo bude geodetickým měřením nebo jiným způsobem po dohodě s TDS. Podrobněji viz. TZ. Po dohodě s TDS a projektantem lze použít i jiný vhodný recyklát. | [14 empty] | P | 2
| VV | F31 | (F02*1,15+F03*1,15+F05+F06+F07+F08)*0,5 "sanace aktivní zóny zemní pláně" |  | 357.095 | [12 empty] | VV | 2 | 2 | True | 0 | ROZPOCET
| VV |  | Součet |  | 357.095 | [12 empty] | VV | 2 | 4 | True | 1 | ROZPOCET
165 | K | 564971315 | Podklad z betonového recyklátu plochy přes 100 m2 tl 250 mm | m2 | 357.095 |  | 0 | CS ÚRS 2022 02 |  | základní |  | 0 | 0 | 0 | 0 | 0 | 4 | K | 2 |  |  |  | ROZPOCET | [5 empty] | 0 | 0 | 0 | 0 | 0 | 1 | 0 | 4 | 962673326
| VV |  | F31 |  | 357.095 | [12 empty] | VV | 2 | 2 | True | 0 | ROZPOCET
| VV |  | Součet |  | 357.095 | [12 empty] | VV | 2 | 4 | True | 1 | ROZPOCET
| D | M | Práce a dodávky M |  |  |  | 0 |  |  |  |  | 0 |  | 7.371 |  | 0 | 3 | D | 0 |  |  |  | ROZPOCET | [11 empty] | 0
| D | 46-M | Zemní práce při extr.mont.pracích |  |  |  | 0 |  |  |  |  | 0 |  | 7.371 |  | 0 | 3 | D | 1 |  |  |  | ROZPOCET | [11 empty] | 0
166 | K | 460161131 | Hloubení kabelových rýh ručně š 35 cm hl 40 cm v hornině tř I skupiny 1 a 2 | m | 25 |  | 0 | CS ÚRS 2022 02 |  | základní |  | 0 | 0 | 0 | 0 | 0 | 64 | K | 2 |  |  |  | ROZPOCET | [5 empty] | 0 | 0 | 0 | 0 | 0 | 1 | 0 | 64 | -1351743835
| VV |  | F54 |  | 25 | [12 empty] | VV | 2 | 2 | True | 0 | ROZPOCET
| VV |  | Součet |  | 25 | [12 empty] | VV | 2 | 4 | True | 1 | ROZPOCET
167 | K | 460431142 | Zásyp kabelových rýh ručně se zhutněním š 35 cm hl 40 cm z horniny tř I skupiny 3 | m | 25 |  | 0 | CS ÚRS 2022 02 |  | základní |  | 0 | 0 | 0 | 0 | 0 | 64 | K | 2 |  |  |  | ROZPOCET | [5 empty] | 0 | 0 | 0 | 0 | 0 | 1 | 0 | 64 | 479277992
| VV |  | F54 |  | 25 | [12 empty] | VV | 2 | 2 | True | 0 | ROZPOCET
| VV |  | Součet |  | 25 | [12 empty] | VV | 2 | 4 | True | 1 | ROZPOCET
168 | M | 58331351 | kamenivo těžené drobné frakce 0/4 | t | 7.35 |  | 0 | CS ÚRS 2022 02 |  | základní |  | 0 | 1 | 7.35 | 0 | 0 | 128 | M | 2 |  |  |  | ROZPOCET | [5 empty] | 0 | 0 | 0 | 0 | 0 | 1 | 0 | 128 | 1401604430
| VV |  | Způsob výpočtu: délka * šířka * hloubka * objemová hmotnost | [14 empty] | VV | 2 | 1 | True | 0 | ROZPOCET
| VV |  | F54*0,35*0,4*2,1 |  | 7.35 | [12 empty] | VV | 2 | 2 | True | 0 | ROZPOCET
| VV |  | Součet |  | 7.35 | [12 empty] | VV | 2 | 4 | True | 1 | ROZPOCET
169 | K | 460671111 | Výstražná fólie pro krytí kabelů šířky 20 cm | m | 25 |  | 0 | CS ÚRS 2022 02 |  | základní |  | 0 | 6e-05 | 0.0015 | 0 | 0 | 64 | K | 2 |  |  |  | ROZPOCET | [5 empty] | 0 | 0 | 0 | 0 | 0 | 1 | 0 | 64 | 1327234963
| VV |  | F54 |  | 25 | [12 empty] | VV | 2 | 2 | True | 0 | ROZPOCET
| VV |  | Součet |  | 25 | [12 empty] | VV | 2 | 4 | True | 1 | ROZPOCET
170 | K | 460791114 | Montáž trubek ochranných plastových uložených volně do rýhy tuhých D přes 90 do 110 mm | m | 25 |  | 0 | CS ÚRS 2022 02 |  | základní |  | 0 | 0 | 0 | 0 | 0 | 64 | K | 2 |  |  |  | ROZPOCET | [5 empty] | 0 | 0 | 0 | 0 | 0 | 1 | 0 | 64 | 1988704908
| P |  | Poznámka k položce: Výměra této položky a položek s ní souvisejících v této kapitole je uvažována jako maximální v případě, že by bylo nutné přistoupit k realizaci doplnění či prodloužení chrániček na stávajícícíh IS a bude fakturována na základě skutečně provedených prací. Rozsah prací bude odsouhlasen TDS a AD. Položka je uvažována vč. očištění kabelů. | [14 empty] | P | 2
| VV |  | Způsob výpočtu: změřeno v digitální verzi PD funkcí na měření délek | [14 empty] | VV | 2 | 1 | True | 0 | ROZPOCET
| VV | F54 | 7+2+4+4+6+2 |  | 25 | [12 empty] | VV | 2 | 2 | True | 0 | ROZPOCET
| VV |  | Součet |  | 25 | [12 empty] | VV | 2 | 4 | True | 1 | ROZPOCET
171 | M | 34571098 | trubka elektroinstalační dělená (chránička) D 100/110mm, HDPE | m | 25 |  | 0 | CS ÚRS 2022 02 |  | základní |  | 0 | 0.00078 | 0.0195 | 0 | 0 | 8 | M | 2 |  |  |  | ROZPOCET | [5 empty] | 0 | 0 | 0 | 0 | 0 | 1 | 0 | 4 | 391580696
| VV |  | F54 |  | 25 | [12 empty] | VV | 2 | 2 | True | 0 | ROZPOCET
| VV |  | Součet |  | 25 | [12 empty] | VV | 2 | 4 | True | 1 | ROZPOCET
172 | K | 469981111 | Přesun hmot pro pomocné stavební práce při elektromotážích | t | 7.371 |  | 0 | CS ÚRS 2022 02 |  | základní |  | 0 | 0 | 0 | 0 | 0 | 64 | K | 2 |  |  |  | ROZPOCET | [5 empty] | 0 | 0 | 0 | 0 | 0 | 1 | 0 | 64 | 985651117

## 2022-31-301-SP - SO 301 -...
[18 empty] | {76d5b89a-2b01-436e-90d9-ab5ce2f94bf5} | [5 empty] | F01 | potrubí | m | 23,7 | 2
[18 empty] | 2 | [5 empty] | F02 | potrubí | m | 5,64 | 2
| KRYCÍ LIST SOUPISU PRACÍ | [7 empty] | v --- níže se nacházejí doplnkové a pomocné údaje k sestavám --- v | [8 empty] | False | [5 empty] | F03 | potrubí | m | 549,59 | 2
[24 empty] | F04 | kolena | kus | 22 | 2
| Stavba: | [22 empty] | F06 | redukce | kus | 1 | 2
|  | Chodník podél silnice III/21233, Habartov - Na Rovince | [21 empty] | F07 | koleno | kus | 4 | 2
| Objekt: | [22 empty] | F08 | poklop | kus | 13 | 2
|  | 2022-31-301 - SO 301 - Dešťová kanalizace | [21 empty] | F09 | odbočky | kus | 6 | 2
| Soupis: | [22 empty] | F10 | šachta | kus | 5 | 2
|  | 2022-31-301-SP - SO 301 - Soupis prací - Dešťová kanalizace | [21 empty] | F11 | šachta | kus | 1 | 2
[24 empty] | F12 | šachta | kus | 12 | 2
| KSO: |  | 827 21 |  |  | CC-CZ: | 22231 | [16 empty] | F13 | lože | m3 | 52,104 | 2
| Místo: |  | silnice III/21233, Habartov - Na Rovince, Karlovar |  |  | Datum: | 8. 1. 2023 | [16 empty] | F14 | obsyp | m3 | 104,207 | 2
[24 empty] | F15 | zásypový materiál | m3 | 415,292 | 2
| Zadavatel: |  |  |  |  | IČ: | 00259314 | [16 empty] | F17 | jáma | m3 | 90,08 | 2
|  | Město Habartov |  |  |  | DIČ: | CZ00259314 | [16 empty] | F18 | rýha | m3 | 506,422 | 2
[24 empty] | F19 | jáma | m3 | 10,224 | 2
| Uchazeč: |  |  |  |  | IČ: | Vyplň údaj | [16 empty] | F20 | podsyp | m2 | 52 | 2
|  | Vyplň údaj |  |  |  | DIČ: | Vyplň údaj | [16 empty] | F21 | podsyp | m2 | 7,2 | 2
| Projektant: |  |  |  |  | IČ: | 73703800
|  | Ing. Jan Révay |  |  |  | DIČ:
| Zpracovatel: |  |  |  |  | IČ: | 87334321
|  | Ing. Martin Haueisen |  |  |  | DIČ:
Poznámka:
| Cena bez DPH | [5 empty] | 0
|  |  | Základ daně |  |  | Sazba daně | Výše daně
| DPH | základní | 0 |  |  | 21% | 0
|  | snížená | 0 |  |  | 12% | 0
|  | zákl. přenesená | 0 |  |  | 21% | 0
|  | sníž. přenesená | 0 |  |  | 12% | 0
|  | nulová | 0 |  |  | 0% | 0
| Cena s DPH |  |  | v | CZK |  | 0
| Projektant |  |  | Zpracovatel
| Datum a podpis: |  | Razítko | Datum a podpis: |  |  | Razítko
| Objednavatel |  |  | Uchazeč
| Datum a podpis: |  | Razítko | Datum a podpis: |  |  | Razítko
REKAPITULACE ČLENĚNÍ SOUPISU PRACÍ
Stavba:
Chodník podél silnice III/21233, Habartov - Na Rovince
Objekt:
2022-31-301 - SO 301 - Dešťová kanalizace
Soupis:
2022-31-301-SP - SO 301 - Soupis prací - Dešťová kanalizace
Místo: |  |  | silnice III/21233, Habartov - Na Rovince, Karlovar |  |  | Datum: | 8. 1. 2023
Zadavatel: |  |  | Město Habartov |  |  | Projektant: | Ing. Jan Révay
Uchazeč: |  |  | Vyplň údaj |  |  | Zpracovatel: | Ing. Martin Haueisen
Kód dílu - Popis | [6 empty] | Cena celkem [CZK]
Náklady ze soupisu prací | [6 empty] | 0 | [11 empty] | -1
| HSV - Práce a dodávky HSV | [5 empty] | 0
| 1 - Zemní práce | [5 empty] | 0
| 4 - Vodorovné konstrukce | [5 empty] | 0
| 5 - Komunikace | [5 empty] | 0
| 8 - Trubní vedení | [5 empty] | 0
| 9 - Ostatní konstrukce a práce, bourání | [5 empty] | 0
| 998 - Přesun hmot | [5 empty] | 0
SOUPIS PRACÍ
Stavba:
Chodník podél silnice III/21233, Habartov - Na Rovince
Objekt:
2022-31-301 - SO 301 - Dešťová kanalizace
Soupis:
2022-31-301-SP - SO 301 - Soupis prací - Dešťová kanalizace
Místo: |  |  | silnice III/21233, Habartov - Na Rovince, Karlovar |  |  | Datum: | 8. 1. 2023
Zadavatel: |  |  | Město Habartov |  |  | Projektant: | Ing. Jan Révay
Uchazeč: |  |  | Vyplň údaj |  |  | Zpracovatel: | Ing. Martin Haueisen
PČ | Typ | Kód | Popis | MJ | Množství | J.cena [CZK] | Cena celkem [CZK] | Cenová soustava |  | DPH | J. Nh [h] | Nh celkem [h] | J. hmotnost [t] | Hmotnost celkem [t] | J. suť [t] | Suť Celkem [t]
Náklady soupisu celkem | [6 empty] | 0 |  |  |  |  | 0 |  | 90.2753 |  | 0 |  | D | -1 | [15 empty] | 0
| D | HSV | Práce a dodávky HSV |  |  |  | 0 |  |  |  |  | 0 |  | 90.2753 |  | 0 | 1 | D | 0 |  |  |  | ROZPOCET | [11 empty] | 0
| D | 1 | Zemní práce |  |  |  | 0 |  |  |  |  | 0 |  | 0 |  | 0 | 1 | D | 1 |  |  |  | ROZPOCET | [11 empty] | 0
1 | K | 131251103 | Hloubení jam nezapažených v hornině třídy těžitelnosti I skupiny 3 objem do 100 m3 strojně | m3 | 100.304 |  | 0 | CS ÚRS 2022 02 |  | základní |  | 0 | 0 | 0 | 0 | 0 | 4 | K | 2 |  |  |  | ROZPOCET | [5 empty] | 0 | 0 | 0 | 0 | 0 | 1 | 0 | 4 | 2124238261
| VV |  | Způsob výpočtu: délka * šířka * hloubka | [14 empty] | VV | 2 | 1 | True | 0 | ROZPOCET
| VV | F17 | 2*2*(1,49+1,72+2,45+2,84+2,39+1,86+1,67+1,45+1,15+1,35+1,35+1,35+1,45) "šachty betonové" |  | 90.08 | [12 empty] | VV | 2 | 2 | True | 0 | ROZPOCET
| VV | F19 | 1,2*1,2*(1,2+1+1,23+1,6+2,07) "šachty plastové" |  | 10.224 | [12 empty] | VV | 2 | 2 | True | 0 | ROZPOCET
| VV |  | Součet |  | 100.304 | [12 empty] | VV | 2 | 4 | True | 1 | ROZPOCET
2 | K | 132251103 | Hloubení rýh nezapažených š do 800 mm v hornině třídy těžitelnosti I skupiny 3 objem do 100 m3 strojně | m3 | 506.422 |  | 0 | CS ÚRS 2022 02 |  | základní |  | 0 | 0 | 0 | 0 | 0 | 4 | K | 2 |  |  |  | ROZPOCET | [5 empty] | 0 | 0 | 0 | 0 | 0 | 1 | 0 | 4 | 1428899000
| VV |  | Způsob výpočtu: podélná plocha výkopu (dle podélného profilu) * šířka výkopu | [14 empty] | VV | 2 | 1 | True | 0 | ROZPOCET
| VV | F18 | (27,54+565,9+6,1+106,1+6,81+131,586)*0,6 |  | 506.422 | [12 empty] | VV | 2 | 2 | True | 0 | ROZPOCET
| VV |  | Součet |  | 506.422 | [12 empty] | VV | 2 | 4 | True | 1 | ROZPOCET
3 | K | 162751117 | Vodorovné přemístění přes 9 000 do 10000 m výkopku/sypaniny z horniny třídy těžitelnosti I skupiny 1 až 3 | m3 | 1126.225 |  | 0 | CS ÚRS 2022 02 |  | základní |  | 0 | 0 | 0 | 0 | 0 | 4 | K | 2 |  |  |  | ROZPOCET | [5 empty] | 0 | 0 | 0 | 0 | 0 | 1 | 0 | 4 | 213468924
| VV |  | F17+F18+F19 "nevhodný výkopek" |  | 606.726 | [12 empty] | VV | 2 | 2 | True | 0 | ROZPOCET
| VV |  | F14+F15 "doprava nakoupeného obsypového materiálu" |  | 519.499 | [12 empty] | VV | 2 | 2 | True | 0 | ROZPOCET
| VV |  | Součet |  | 1126.225 | [12 empty] | VV | 2 | 4 | True | 1 | ROZPOCET
4 | K | 162751119 | Příplatek k vodorovnému přemístění výkopku/sypaniny z horniny třídy těžitelnosti I skupiny 1 až 3 ZKD 1000 m přes 10000 m | m3 | 16893.375 |  | 0 | CS ÚRS 2022 02 |  | základní |  | 0 | 0 | 0 | 0 | 0 | 4 | K | 2 |  |  |  | ROZPOCET | [5 empty] | 0 | 0 | 0 | 0 | 0 | 1 | 0 | 4 | -2126387930
| VV |  | F17+F18+F19 |  | 606.726 | [12 empty] | VV | 2 | 2 | True | 0 | ROZPOCET
| VV |  | F14+F15 |  | 519.499 | [12 empty] | VV | 2 | 2 | True | 0 | ROZPOCET
| VV |  | Součet |  | 1126.225 | [12 empty] | VV | 2 | 4 | True | 1 | ROZPOCET
| VV |  | 1126,225*15 'Přepočtené koeficientem množství |  | 16893.375 | [12 empty] | VV | 2 | 2 | False | 1 | ROZPOCET
5 | K | 171201231 | Poplatek za uložení zeminy a kamení na recyklační skládce (skládkovné) kód odpadu 17 05 04 | t | 1092.107 |  | 0 | CS ÚRS 2022 02 |  | základní |  | 0 | 0 | 0 | 0 | 0 | 4 | K | 2 |  |  |  | ROZPOCET | [5 empty] | 0 | 0 | 0 | 0 | 0 | 1 | 0 | 4 | 1654780453
| VV |  | (F17+F18+F19)*1,8 |  | 1092.107 | [12 empty] | VV | 2 | 2 | True | 0 | ROZPOCET
| VV |  | Součet |  | 1092.107 | [12 empty] | VV | 2 | 4 | True | 1 | ROZPOCET
6 | K | 171251201 | Uložení sypaniny na skládky nebo meziskládky | m3 | 606.726 |  | 0 | CS ÚRS 2022 02 |  | základní |  | 0 | 0 | 0 | 0 | 0 | 4 | K | 2 |  |  |  | ROZPOCET | [5 empty] | 0 | 0 | 0 | 0 | 0 | 1 | 0 | 4 | 717106510
| VV |  | F17+F18+F19 |  | 606.726 | [12 empty] | VV | 2 | 2 | True | 0 | ROZPOCET
| VV |  | Součet |  | 606.726 | [12 empty] | VV | 2 | 4 | True | 1 | ROZPOCET
7 | K | 174151101 | Zásyp jam, šachet rýh nebo kolem objektů sypaninou se zhutněním | m3 | 415.292 |  | 0 | CS ÚRS 2022 02 |  | základní |  | 0 | 0 | 0 | 0 | 0 | 4 | K | 2 |  |  |  | ROZPOCET | [5 empty] | 0 | 0 | 0 | 0 | 0 | 1 | 0 | 4 | -1590052915
| VV |  | Způsob výpočtu: objem jámy - objem šachty - podkladní konstrukce | [14 empty] | VV | 2 | 1 | True | 0 | ROZPOCET
| VV |  | F17-(PI*0,62*0,62*(1,49+1,72+2,45+2,84+2,39+1,86+1,67+1,45+1,15+1,35+1,35+1,35+1,45))-F20*0,1 |  | 57.684 | [12 empty] | VV | 2 | 2 | True | 0 | ROZPOCET
| VV |  | F19-(PI*0,3*0,3*(1,2+1+1,23+1,6+2,07))-F21*0,1 |  | 7.497 | [12 empty] | VV | 2 | 2 | True | 0 | ROZPOCET
| VV |  | Mezisoučet |  | 65.181 | [12 empty] | VV | 2 | 3 | True | 0 | ROZPOCET
| VV |  | Způsob výpočtu: objem rýhy - podsyp - obsyp | [14 empty] | VV | 2 | 1 | True | 0 | ROZPOCET
| VV |  | F18-F13-F14 |  | 350.111 | [12 empty] | VV | 2 | 2 | True | 0 | ROZPOCET
| VV |  | Mezisoučet |  | 350.111 | [12 empty] | VV | 2 | 3 | True | 0 | ROZPOCET
| VV | F15 | Součet |  | 415.292 | [12 empty] | VV | 2 | 4 | True | 1 | ROZPOCET
8 | M | 58981108 | recyklát směsný frakce 0/32 | t | 789.055 |  | 0 | CS ÚRS 2022 02 |  | základní |  | 0 | 0 | 0 | 0 | 0 | 8 | M | 2 |  |  |  | ROZPOCET | [5 empty] | 0 | 0 | 0 | 0 | 0 | 1 | 0 | 4 | -1984478209
| VV |  | Způsob výpočtu: objem * objemová hmotnost | [14 empty] | VV | 2 | 1 | True | 0 | ROZPOCET
| VV |  | (F15)*1,9 |  | 789.055 | [12 empty] | VV | 2 | 2 | True | 0 | ROZPOCET
| VV |  | Součet |  | 789.055 | [12 empty] | VV | 2 | 4 | True | 1 | ROZPOCET
9 | K | 175151101 | Obsypání potrubí strojně sypaninou bez prohození, uloženou do 3 m | m3 | 104.207 |  | 0 | CS ÚRS 2022 02 |  | základní |  | 0 | 0 | 0 | 0 | 0 | 4 | K | 2 |  |  |  | ROZPOCET | [5 empty] | 0 | 0 | 0 | 0 | 0 | 1 | 0 | 4 | -561349353
| VV |  | Způsob výpočtu: délka * šířka * tloušťka vrstvy | [14 empty] | VV | 2 | 1 | True | 0 | ROZPOCET
| VV | F14 | (F01+F02+F03)*0,6*0,3 |  | 104.207 | [12 empty] | VV | 2 | 2 | True | 0 | ROZPOCET
| VV |  | Součet |  | 104.207 | [12 empty] | VV | 2 | 4 | True | 1 | ROZPOCET
10 | M | 58337344 | štěrkopísek frakce 0/32 | t | 218.835 |  | 0 | CS ÚRS 2022 02 |  | základní |  | 0 | 0 | 0 | 0 | 0 | 8 | M | 2 |  |  |  | ROZPOCET | [5 empty] | 0 | 0 | 0 | 0 | 0 | 1 | 0 | 4 | -620064850
| VV |  | Způsob výpočtu: objem * objemová hmotnost | [14 empty] | VV | 2 | 1 | True | 0 | ROZPOCET
| VV |  | F14*2,1 |  | 218.835 | [12 empty] | VV | 2 | 2 | True | 0 | ROZPOCET
| VV |  | Součet |  | 218.835 | [12 empty] | VV | 2 | 4 | True | 1 | ROZPOCET
| D | 4 | Vodorovné konstrukce |  |  |  | 0 |  |  |  |  | 0 |  | 0 |  | 0 | 1 | D | 1 |  |  |  | ROZPOCET | [11 empty] | 0
11 | K | 451572111 | Lože pod potrubí otevřený výkop z kameniva drobného těženého | m3 | 52.104 |  | 0 | CS ÚRS 2022 02 |  | základní |  | 0 | 0 | 0 | 0 | 0 | 4 | K | 2 |  |  |  | ROZPOCET | [5 empty] | 0 | 0 | 0 | 0 | 0 | 1 | 0 | 4 | -149555709
| VV |  | Způsob výpočtu: délka x šířka x tloušťka vrstvy | [14 empty] | VV | 2 | 1 | True | 0 | ROZPOCET
| VV | F13 | (F01+F02+F03)*0,6*0,15 |  | 52.104 | [12 empty] | VV | 2 | 2 | True | 0 | ROZPOCET
| VV |  | Součet |  | 52.104 | [12 empty] | VV | 2 | 4 | True | 1 | ROZPOCET
| D | 5 | Komunikace |  |  |  | 0 |  |  |  |  | 0 |  | 0 |  | 0 | 1 | D | 1 |  |  |  | ROZPOCET | [11 empty] | 0
12 | K | 564231111 | Podklad nebo podsyp ze štěrkopísku ŠP plochy přes 100 m2 tl 100 mm | m2 | 59.2 |  | 0 | CS ÚRS 2022 02 |  | základní |  | 0 | 0 | 0 | 0 | 0 | 4 | K | 2 |  |  |  | ROZPOCET | [5 empty] | 0 | 0 | 0 | 0 | 0 | 1 | 0 | 4 | -1130373985
| VV |  | Způsob výpočtu: délka * šířka * počet | [14 empty] | VV | 2 | 1 | True | 0 | ROZPOCET
| VV | F20 | 2*2*(F11+F12) "šachty betonové" |  | 52 | [12 empty] | VV | 2 | 2 | True | 0 | ROZPOCET
| VV | F21 | 1,2*1,2*F10 "šachty plastové" |  | 7.2 | [12 empty] | VV | 2 | 2 | True | 0 | ROZPOCET
| VV |  | Součet |  | 59.2 | [12 empty] | VV | 2 | 4 | True | 1 | ROZPOCET
| D | 8 | Trubní vedení |  |  |  | 0 |  |  |  |  | 0 |  | 62.2527 |  | 0 | 1 | D | 1 |  |  |  | ROZPOCET | [11 empty] | 0
13 | K | 871350410 | Montáž kanalizačního potrubí korugovaného SN 10 z polypropylenu DN 200 | m | 29.34 |  | 0 | CS ÚRS 2022 02 |  | základní |  | 0 | 1e-05 | 0.0002934 | 0 | 0 | 4 | K | 2 |  |  |  | ROZPOCET | [5 empty] | 0 | 0 | 0 | 0 | 0 | 1 | 0 | 4 | -536042993
| VV |  | Způsob výpočtu: změřeno v digitální verzi PD funkcí na měření délek | [14 empty] | VV | 2 | 1 | True | 0 | ROZPOCET
| VV | F01 | 0,6+0,6+0,35+0,6+3+2,2+6,35+6,4+0,9+0,9+0,9+0,9 "DN 160" |  | 23.7 | [12 empty] | VV | 2 | 2 | True | 0 | ROZPOCET
| VV | F02 | 5,64 "DN 200" |  | 5.64 | [12 empty] | VV | 2 | 2 | True | 0 | ROZPOCET
| VV |  | Součet |  | 29.34 | [12 empty] | VV | 2 | 4 | True | 1 | ROZPOCET
14 | M | 28617043 | trubka kanalizační PP korugovaná DN 150x6000mm SN10 | m | 27.255 |  | 0 | CS ÚRS 2022 02 |  | základní |  | 0 | 0.00142 | 0.038702 | 0 | 0 | 8 | M | 2 |  |  |  | ROZPOCET | [5 empty] | 0 | 0 | 0 | 0 | 0 | 1 | 0 | 4 | 1386150942
| VV |  | F01 |  | 23.7 | [12 empty] | VV | 2 | 2 | True | 0 | ROZPOCET
| VV |  | Součet |  | 23.7 | [12 empty] | VV | 2 | 4 | True | 1 | ROZPOCET
| VV |  | 23,7*1,15 'Přepočtené koeficientem množství |  | 27.255 | [12 empty] | VV | 2 | 2 | False | 1 | ROZPOCET
15 | M | 28617044 | trubka kanalizační PP korugovaná DN 200x6000mm SN10 | m | 6.486 |  | 0 | CS ÚRS 2022 02 |  | základní |  | 0 | 0.00242 | 0.015696 | 0 | 0 | 8 | M | 2 |  |  |  | ROZPOCET | [5 empty] | 0 | 0 | 0 | 0 | 0 | 1 | 0 | 4 | -1738760226
| VV |  | F02 |  | 5.64 | [12 empty] | VV | 2 | 2 | True | 0 | ROZPOCET
| VV |  | Součet |  | 5.64 | [12 empty] | VV | 2 | 4 | True | 1 | ROZPOCET
| VV |  | 5,64*1,15 'Přepočtené koeficientem množství |  | 6.486 | [12 empty] | VV | 2 | 2 | False | 1 | ROZPOCET
16 | K | 871360410 | Montáž kanalizačního potrubí korugovaného SN 10 z polypropylenu DN 250 | m | 549.59 |  | 0 | CS ÚRS 2022 02 |  | základní |  | 0 | 2e-05 | 0.010992 | 0 | 0 | 4 | K | 2 |  |  |  | ROZPOCET | [5 empty] | 0 | 0 | 0 | 0 | 0 | 1 | 0 | 4 | -358601257
| VV |  | Způsob výpočtu: změřeno v digitální verzi PD funkcí na měření délek | [14 empty] | VV | 2 | 1 | True | 0 | ROZPOCET
| VV | F03 | 20,88+303,81+6,27+80,08+3,9+134,65 "DN 250" |  | 549.59 | [12 empty] | VV | 2 | 2 | True | 0 | ROZPOCET
| VV |  | Součet |  | 549.59 | [12 empty] | VV | 2 | 4 | False | 1 | ROZPOCET
17 | M | 28617045 | trubka kanalizační PP korugovaná DN 250x6000mm SN10 | m | 287.978 |  | 0 | CS ÚRS 2022 02 |  | základní |  | 0 | 0.00366 | 1.054 | 0 | 0 | 8 | M | 2 |  |  |  | ROZPOCET | [5 empty] | 0 | 0 | 0 | 0 | 0 | 1 | 0 | 4 | -378395976
| P |  | Poznámka k položce: Část materiálu dodá stavebník ze svého skladu. | [14 empty] | P | 2
| VV |  | F03-(45*6) |  | 279.59 | [12 empty] | VV | 2 | 2 | True | 0 | ROZPOCET
| VV |  | Součet |  | 279.59 | [12 empty] | VV | 2 | 4 | True | 1 | ROZPOCET
| VV |  | 279,59*1,03 'Přepočtené koeficientem množství |  | 287.978 | [12 empty] | VV | 2 | 2 | False | 1 | ROZPOCET
18 | K | 877310410 | Montáž kolen na kanalizačním potrubí z PP trub korugovaných DN 150 | kus | 22 |  | 0 | CS ÚRS 2022 02 |  | základní |  | 0 | 8e-05 | 0.00176 | 0 | 0 | 4 | K | 2 |  |  |  | ROZPOCET | [5 empty] | 0 | 0 | 0 | 0 | 0 | 1 | 0 | 4 | 1175479379
| VV |  | Způsob výpočtu: počet kusů | [14 empty] | VV | 2 | 1 | True | 0 | ROZPOCET
| VV | F04 | 22 |  | 22 | [12 empty] | VV | 2 | 2 | True | 0 | ROZPOCET
| VV |  | Součet |  | 22 | [12 empty] | VV | 2 | 4 | True | 1 | ROZPOCET
19 | M | 28614758 | koleno kanalizační žebrované PP 45° 160mm | kus | 22 |  | 0 | CS ÚRS 2022 02 |  | základní |  | 0 | 0.0008 | 0.0176 | 0 | 0 | 8 | M | 2 |  |  |  | ROZPOCET | [5 empty] | 0 | 0 | 0 | 0 | 0 | 1 | 0 | 4 | 367873493
| VV |  | F04 |  | 22 | [12 empty] | VV | 2 | 2 | True | 0 | ROZPOCET
| VV |  | Součet |  | 22 | [12 empty] | VV | 2 | 4 | True | 1 | ROZPOCET
20 | K | 877350410 | Montáž kolen na kanalizačním potrubí z PP trub korugovaných DN 200 | kus | 4 |  | 0 | CS ÚRS 2022 02 |  | základní |  | 0 | 0.0001 | 0.0004 | 0 | 0 | 4 | K | 2 |  |  |  | ROZPOCET | [5 empty] | 0 | 0 | 0 | 0 | 0 | 1 | 0 | 4 | -1100496450
| VV |  | Způsob výpočtu: počet kusů | [14 empty] | VV | 2 | 1 | True | 0 | ROZPOCET
| VV | F07 | 4 |  | 4 | [12 empty] | VV | 2 | 2 | True | 0 | ROZPOCET
| VV |  | Součet |  | 4 | [12 empty] | VV | 2 | 4 | True | 1 | ROZPOCET
21 | M | 28614759 | koleno kanalizační žebrované PP 45° 200mm | kus | 4 |  | 0 | CS ÚRS 2022 02 |  | základní |  | 0 | 0.0015 | 0.006 | 0 | 0 | 8 | M | 2 |  |  |  | ROZPOCET | [5 empty] | 0 | 0 | 0 | 0 | 0 | 1 | 0 | 4 | -1826418233
| VV |  | F07 |  | 4 | [12 empty] | VV | 2 | 2 | True | 0 | ROZPOCET
| VV |  | Součet |  | 4 | [12 empty] | VV | 2 | 4 | True | 1 | ROZPOCET
22 | K | 877350430 | Montáž spojek na kanalizačním potrubí z PP trub korugovaných DN 200 | kus | 6 |  | 0 | CS ÚRS 2022 02 |  | základní |  | 0 | 0.0001 | 0.0006 | 0 | 0 | 4 | K | 2 |  |  |  | ROZPOCET | [5 empty] | 0 | 0 | 0 | 0 | 0 | 1 | 0 | 4 | -1240168395
| VV |  | F09 |  | 6 | [12 empty] | VV | 2 | 2 | True | 0 | ROZPOCET
| VV |  | Součet |  | 6 | [12 empty] | VV | 2 | 4 | True | 1 | ROZPOCET
23 | M | 28617245 | redukce kanalizační PP DN 200/150 | kus | 6 |  | 0 | CS ÚRS 2022 02 |  | základní |  | 0 | 0.0008 | 0.0048 | 0 | 0 | 8 | M | 2 |  |  |  | ROZPOCET | [5 empty] | 0 | 0 | 0 | 0 | 0 | 1 | 0 | 4 | -1839580049
| VV |  | F09 |  | 6 | [12 empty] | VV | 2 | 2 | True | 1 | ROZPOCET
24 | K | 877360420 | Montáž odboček na kanalizačním potrubí z PP trub korugovaných DN 250 | kus | 6 |  | 0 | CS ÚRS 2022 02 |  | základní |  | 0 | 0.0001 | 0.0006 | 0 | 0 | 4 | K | 2 |  |  |  | ROZPOCET | [5 empty] | 0 | 0 | 0 | 0 | 0 | 1 | 0 | 4 | -1041390872
| VV |  | Způsob výpočtu: počet kusů | [14 empty] | VV | 2 | 1 | True | 0 | ROZPOCET
| VV | F09 | 6 |  | 6 | [12 empty] | VV | 2 | 2 | True | 0 | ROZPOCET
| VV |  | Součet |  | 6 | [12 empty] | VV | 2 | 4 | True | 1 | ROZPOCET
25 | M | 28617382 | odbočka kanalizace PP korugované 45° DN 250/200 | kus | 6 |  | 0 | CS ÚRS 2022 02 |  | základní |  | 0 | 0.0048 | 0.0288 | 0 | 0 | 8 | M | 2 |  |  |  | ROZPOCET | [5 empty] | 0 | 0 | 0 | 0 | 0 | 1 | 0 | 4 | -1696829414
| VV |  | F09 |  | 6 | [12 empty] | VV | 2 | 2 | True | 0 | ROZPOCET
| VV |  | Součet |  | 6 | [12 empty] | VV | 2 | 4 | True | 1 | ROZPOCET
26 | K | 877360430 | Montáž spojek na kanalizačním potrubí z PP trub korugovaných DN 250 | kus | 1 |  | 0 | CS ÚRS 2022 02 |  | základní |  | 0 | 0.0001 | 0.0001 | 0 | 0 | 4 | K | 2 |  |  |  | ROZPOCET | [5 empty] | 0 | 0 | 0 | 0 | 0 | 1 | 0 | 4 | 1632325838
| VV |  | Způsob výpočtu: počet kusů | [14 empty] | VV | 2 | 1 | True | 0 | ROZPOCET
| VV | F06 | 1 |  | 1 | [12 empty] | VV | 2 | 2 | True | 0 | ROZPOCET
| VV |  | Součet |  | 1 | [12 empty] | VV | 2 | 4 | True | 1 | ROZPOCET
27 | M | 28617246 | redukce kanalizační PP DN 250/200 | kus | 1 |  | 0 | CS ÚRS 2022 02 |  | základní |  | 0 | 0.0024 | 0.0024 | 0 | 0 | 8 | M | 2 |  |  |  | ROZPOCET | [5 empty] | 0 | 0 | 0 | 0 | 0 | 1 | 0 | 4 | -1497881250
| VV |  | F06 |  | 1 | [12 empty] | VV | 2 | 2 | True | 0 | ROZPOCET
| VV |  | Součet |  | 1 | [12 empty] | VV | 2 | 4 | True | 1 | ROZPOCET
28 | K | 892351111 | Tlaková zkouška vodou potrubí DN 150 nebo 200 | m | 29.34 |  | 0 | CS ÚRS 2022 02 |  | základní |  | 0 | 0 | 0 | 0 | 0 | 4 | K | 2 |  |  |  | ROZPOCET | [5 empty] | 0 | 0 | 0 | 0 | 0 | 1 | 0 | 4 | -1232769423
| VV |  | F01+F02 |  | 29.34 | [12 empty] | VV | 2 | 2 | True | 0 | ROZPOCET
| VV |  | Součet |  | 29.34 | [12 empty] | VV | 2 | 4 | True | 1 | ROZPOCET
29 | K | 892381111 | Tlaková zkouška vodou potrubí DN 250, DN 300 nebo 350 | m | 549.59 |  | 0 | CS ÚRS 2022 02 |  | základní |  | 0 | 0 | 0 | 0 | 0 | 4 | K | 2 |  |  |  | ROZPOCET | [5 empty] | 0 | 0 | 0 | 0 | 0 | 1 | 0 | 4 | 1072796044
| VV |  | F03 |  | 549.59 | [12 empty] | VV | 2 | 2 | True | 0 | ROZPOCET
| VV |  | Součet |  | 549.59 | [12 empty] | VV | 2 | 4 | True | 1 | ROZPOCET
30 | K | 894411121 | Zřízení šachet kanalizačních z betonových dílců na potrubí DN přes 200 do 300 dno beton tř. C 25/30 | kus | 12 |  | 0 | CS ÚRS 2022 02 |  | základní |  | 0 | 2.1168 | 25.4011 | 0 | 0 | 4 | K | 2 |  |  |  | ROZPOCET | [5 empty] | 0 | 0 | 0 | 0 | 0 | 1 | 0 | 4 | -1187915995
| VV |  | Způsob výpočtu: počet kusů | [14 empty] | VV | 2 | 1 | True | 0 | ROZPOCET
| VV | F12 | 12 |  | 12 | [12 empty] | VV | 2 | 2 | True | 0 | ROZPOCET
| VV |  | Součet |  | 12 | [12 empty] | VV | 2 | 4 | True | 1 | ROZPOCET
31 | K | 894411151 | Zřízení šachet kanalizačních z betonových dílců na potrubí DN 600 dno beton tř. C 25/30 | kus | 1 |  | 0 | CS ÚRS 2022 02 |  | základní |  | 0 | 2.4209 | 2.4209 | 0 | 0 | 4 | K | 2 |  |  |  | ROZPOCET | [5 empty] | 0 | 0 | 0 | 0 | 0 | 1 | 0 | 4 | -238140603
| VV |  | Způsob výpočtu: počet kusů | [14 empty] | VV | 2 | 1 | True | 0 | ROZPOCET
| VV | F11 | 1 |  | 1 | [12 empty] | VV | 2 | 2 | True | 0 | ROZPOCET
| VV |  | Součet |  | 1 | [12 empty] | VV | 2 | 4 | True | 1 | ROZPOCET
32 | K | 894138001 | Příplatek ZKD 0,60 m výšky vstupu na stokách | kus | 9 |  | 0 | CS ÚRS 2022 02 |  | základní |  | 0 | 0.03573 | 0.32157 | 0 | 0 | 4 | K | 2 |  |  |  | ROZPOCET | [5 empty] | 0 | 0 | 0 | 0 | 0 | 1 | 0 | 4 | 655475017
| VV |  | Způsob výpočtu: počet kusů | [14 empty] | VV | 2 | 1 | True | 0 | ROZPOCET
| VV |  | 9 |  | 9 | [12 empty] | VV | 2 | 2 | True | 0 | ROZPOCET
| VV |  | Součet |  | 9 | [12 empty] | VV | 2 | 4 | True | 1 | ROZPOCET
33 | M | 59224167 | skruž betonová přechodová 62,5/100x60x12cm, stupadla poplastovaná | kus | 11 |  | 0 | CS ÚRS 2022 02 |  | základní |  | 0 | 0.548 | 6.028 | 0 | 0 | 128 | M | 2 |  |  |  | ROZPOCET | [5 empty] | 0 | 0 | 0 | 0 | 0 | 1 | 0 | 128 | 1815829348
| VV |  | Způsob výpočtu: počet kusů | [14 empty] | VV | 2 | 1 | True | 0 | ROZPOCET
| VV |  | 11 |  | 11 | [12 empty] | VV | 2 | 2 | True | 0 | ROZPOCET
| VV |  | Součet |  | 11 | [12 empty] | VV | 2 | 4 | True | 1 | ROZPOCET
34 | M | 59224075 | deska betonová zákrytová k ukončení šachet 1000/625x200mm | kus | 2 |  | 0 | CS ÚRS 2022 02 |  | základní |  | 0 | 0.521 | 1.042 | 0 | 0 | 128 | M | 2 |  |  |  | ROZPOCET | [5 empty] | 0 | 0 | 0 | 0 | 0 | 1 | 0 | 128 | 1825886515
| VV |  | Způsob výpočtu: počet kusů | [14 empty] | VV | 2 | 1 | True | 0 | ROZPOCET
| VV |  | 2 |  | 2 | [12 empty] | VV | 2 | 2 | True | 0 | ROZPOCET
| VV |  | Součet |  | 2 | [12 empty] | VV | 2 | 4 | True | 1 | ROZPOCET
35 | M | 59224011 | prstenec šachtový vyrovnávací betonový 625x100x60mm | kus | 1 |  | 0 | CS ÚRS 2022 02 |  | základní |  | 0 | 0.032 | 0.032 | 0 | 0 | 128 | M | 2 |  |  |  | ROZPOCET | [5 empty] | 0 | 0 | 0 | 0 | 0 | 1 | 0 | 128 | 517244534
| VV |  | Způsob výpočtu: počet kusů | [14 empty] | VV | 2 | 1 | True | 0 | ROZPOCET
| VV |  | 1 |  | 1 | [12 empty] | VV | 2 | 2 | True | 0 | ROZPOCET
| VV |  | Součet |  | 1 | [12 empty] | VV | 2 | 4 | True | 1 | ROZPOCET
36 | M | 59224012 | prstenec šachtový vyrovnávací betonový 625x100x80mm | kus | 3 |  | 0 | CS ÚRS 2022 02 |  | základní |  | 0 | 0.041 | 0.123 | 0 | 0 | 128 | M | 2 |  |  |  | ROZPOCET | [5 empty] | 0 | 0 | 0 | 0 | 0 | 1 | 0 | 128 | 72946002
| VV |  | Způsob výpočtu: počet kusů | [14 empty] | VV | 2 | 1 | True | 0 | ROZPOCET
| VV |  | 3 |  | 3 | [12 empty] | VV | 2 | 2 | True | 0 | ROZPOCET
| VV |  | Součet |  | 3 | [12 empty] | VV | 2 | 4 | True | 1 | ROZPOCET
37 | M | 59224013 | prstenec šachtový vyrovnávací betonový 625x100x100mm | kus | 7 |  | 0 | CS ÚRS 2022 02 |  | základní |  | 0 | 0.053 | 0.371 | 0 | 0 | 128 | M | 2 |  |  |  | ROZPOCET | [5 empty] | 0 | 0 | 0 | 0 | 0 | 1 | 0 | 128 | -334366590
| VV |  | Způsob výpočtu: počet kusů | [14 empty] | VV | 2 | 1 | True | 0 | ROZPOCET
| VV |  | 7 |  | 7 | [12 empty] | VV | 2 | 2 | True | 0 | ROZPOCET
| VV |  | Součet |  | 7 | [12 empty] | VV | 2 | 4 | True | 1 | ROZPOCET
38 | M | 59224014 | prstenec šachtový vyrovnávací betonový 625x100x120mm | kus | 4 |  | 0 | CS ÚRS 2022 02 |  | základní |  | 0 | 0.081 | 0.324 | 0 | 0 | 128 | M | 2 |  |  |  | ROZPOCET | [5 empty] | 0 | 0 | 0 | 0 | 0 | 1 | 0 | 128 | -294347342
| VV |  | Způsob výpočtu: počet kusů | [14 empty] | VV | 2 | 1 | True | 0 | ROZPOCET
| VV |  | 4 |  | 4 | [12 empty] | VV | 2 | 2 | True | 0 | ROZPOCET
| VV |  | Součet |  | 4 | [12 empty] | VV | 2 | 4 | True | 1 | ROZPOCET
39 | M | 59224010 | prstenec šachtový vyrovnávací betonový 625x100x40mm | kus | 1 |  | 0 | CS ÚRS 2022 02 |  | základní |  | 0 | 0.021 | 0.021 | 0 | 0 | 128 | M | 2 |  |  |  | ROZPOCET | [5 empty] | 0 | 0 | 0 | 0 | 0 | 1 | 0 | 128 | 551861287
| VV |  | Způsob výpočtu: počet kusů | [14 empty] | VV | 2 | 1 | True | 0 | ROZPOCET
| VV |  | 1 |  | 1 | [12 empty] | VV | 2 | 2 | True | 0 | ROZPOCET
| VV |  | Součet |  | 1 | [12 empty] | VV | 2 | 4 | True | 1 | ROZPOCET
40 | M | 59224160 | skruž kanalizační s ocelovými stupadly 100x25x12cm | kus | 3 |  | 0 | CS ÚRS 2022 02 |  | základní |  | 0 | 0.254 | 0.762 | 0 | 0 | 128 | M | 2 |  |  |  | ROZPOCET | [5 empty] | 0 | 0 | 0 | 0 | 0 | 1 | 0 | 128 | 688823068
| VV |  | Způsob výpočtu: počet kusů | [14 empty] | VV | 2 | 1 | True | 0 | ROZPOCET
| VV |  | 3 |  | 3 | [12 empty] | VV | 2 | 2 | True | 0 | ROZPOCET
| VV |  | Součet |  | 3 | [12 empty] | VV | 2 | 4 | True | 1 | ROZPOCET
41 | M | 59224162 | skruž kanalizační s ocelovými stupadly 100x100x12cm | kus | 3 |  | 0 | CS ÚRS 2022 02 |  | základní |  | 0 | 1.013 | 3.039 | 0 | 0 | 128 | M | 2 |  |  |  | ROZPOCET | [5 empty] | 0 | 0 | 0 | 0 | 0 | 1 | 0 | 128 | -1053141738
| VV |  | Způsob výpočtu: počet kusů | [14 empty] | VV | 2 | 1 | True | 0 | ROZPOCET
| VV |  | 3 |  | 3 | [12 empty] | VV | 2 | 2 | True | 0 | ROZPOCET
| VV |  | Součet |  | 3 | [12 empty] | VV | 2 | 4 | True | 1 | ROZPOCET
42 | M | 59224350 | dno betonové šachty kanalizační jednolité 100x53x15cm | kus | 12 |  | 0 | CS ÚRS 2022 02 |  | základní |  | 0 | 1.16 | 13.92 | 0 | 0 | 128 | M | 2 |  |  |  | ROZPOCET | [5 empty] | 0 | 0 | 0 | 0 | 0 | 1 | 0 | 128 | 2089250134
| VV |  | Způsob výpočtu: počet kusů | [14 empty] | VV | 2 | 1 | True | 0 | ROZPOCET
| VV |  | 12 |  | 12 | [12 empty] | VV | 2 | 2 | True | 0 | ROZPOCET
| VV |  | Součet |  | 12 | [12 empty] | VV | 2 | 4 | True | 1 | ROZPOCET
43 | M | 59224356 | dno betonové šachty kanalizační jednolité 100x98x60cm | kus | 1 |  | 0 | CS ÚRS 2022 02 |  | základní |  | 0 | 2.59 | 2.59 | 0 | 0 | 128 | M | 2 |  |  |  | ROZPOCET | [5 empty] | 0 | 0 | 0 | 0 | 0 | 1 | 0 | 128 | 1526273738
| VV |  | Způsob výpočtu: počet kusů | [14 empty] | VV | 2 | 1 | True | 0 | ROZPOCET
| VV |  | 1 |  | 1 | [12 empty] | VV | 2 | 2 | True | 0 | ROZPOCET
| VV |  | Součet |  | 1 | [12 empty] | VV | 2 | 4 | True | 1 | ROZPOCET
44 | M | 59224348 | těsnění elastomerové pro spojení šachetních dílů DN 1000 | kus | 19 |  | 0 | CS ÚRS 2022 02 |  | základní |  | 0 | 0.002 | 0.038 | 0 | 0 | 128 | M | 2 |  |  |  | ROZPOCET | [5 empty] | 0 | 0 | 0 | 0 | 0 | 1 | 0 | 128 | 163023387
| VV |  | Způsob výpočtu: počet kusů | [14 empty] | VV | 2 | 1 | True | 0 | ROZPOCET
| VV |  | 19 |  | 19 | [12 empty] | VV | 2 | 2 | True | 0 | ROZPOCET
| VV |  | Součet |  | 19 | [12 empty] | VV | 2 | 4 | True | 1 | ROZPOCET
45 | K | 894812321 | Revizní a čistící šachta z PP typ DN 600/250 šachtové dno průtočné | kus | 5 |  | 0 | CS ÚRS 2022 02 |  | základní |  | 0 | 0.10833 | 0.54165 | 0 | 0 | 4 | K | 2 |  |  |  | ROZPOCET | [5 empty] | 0 | 0 | 0 | 0 | 0 | 1 | 0 | 4 | 1407436001
| VV |  | Způsob výpočtu: počet kusů | [14 empty] | VV | 2 | 1 | True | 0 | ROZPOCET
| VV | F10 | 5 |  | 5 | [12 empty] | VV | 2 | 2 | True | 0 | ROZPOCET
| VV |  | Součet |  | 5 | [12 empty] | VV | 2 | 4 | True | 1 | ROZPOCET
46 | K | 894812331 | Revizní a čistící šachta z PP DN 600 šachtová roura korugovaná světlé hloubky 1000 mm | kus | 4 |  | 0 | CS ÚRS 2022 02 |  | základní |  | 0 | 0.01212 | 0.04848 | 0 | 0 | 4 | K | 2 |  |  |  | ROZPOCET | [5 empty] | 0 | 0 | 0 | 0 | 0 | 1 | 0 | 4 | 311377171
| VV |  | Způsob výpočtu: počet kusů | [14 empty] | VV | 2 | 1 | True | 0 | ROZPOCET
| VV |  | 4 |  | 4 | [12 empty] | VV | 2 | 2 | True | 0 | ROZPOCET
| VV |  | Součet |  | 4 | [12 empty] | VV | 2 | 4 | True | 1 | ROZPOCET
47 | K | 894812332 | Revizní a čistící šachta z PP DN 600 šachtová roura korugovaná světlé hloubky 2000 mm | kus | 1 |  | 0 | CS ÚRS 2022 02 |  | základní |  | 0 | 0.02424 | 0.02424 | 0 | 0 | 4 | K | 2 |  |  |  | ROZPOCET | [5 empty] | 0 | 0 | 0 | 0 | 0 | 1 | 0 | 4 | -264136906
| VV |  | Způsob výpočtu: počet kusů | [14 empty] | VV | 2 | 1 | True | 0 | ROZPOCET
| VV |  | 1 |  | 1 | [12 empty] | VV | 2 | 2 | True | 0 | ROZPOCET
| VV |  | Součet |  | 1 | [12 empty] | VV | 2 | 4 | True | 1 | ROZPOCET
48 | K | 894812339 | Příplatek k rourám revizní a čistící šachty z PP DN 600 za uříznutí šachtové roury | kus | 5 |  | 0 | CS ÚRS 2022 02 |  | základní |  | 0 | 0 | 0 | 0 | 0 | 4 | K | 2 |  |  |  | ROZPOCET | [5 empty] | 0 | 0 | 0 | 0 | 0 | 1 | 0 | 4 | -1737900161
| VV |  | F10 |  | 5 | [12 empty] | VV | 2 | 2 | True | 0 | ROZPOCET
| VV |  | Součet |  | 5 | [12 empty] | VV | 2 | 4 | True | 1 | ROZPOCET
49 | K | 894812357 | Revizní a čistící šachta z PP DN 600 poklop litinový pro třídu zatížení B125 s teleskopickým adaptérem | kus | 5 |  | 0 | CS ÚRS 2022 02 |  | základní |  | 0 | 0.09292 | 0.4646 | 0 | 0 | 4 | K | 2 |  |  |  | ROZPOCET | [5 empty] | 0 | 0 | 0 | 0 | 0 | 1 | 0 | 4 | -875466407
| P |  | Poznámka k položce: Litinový poklop bude nahrazen betonovým adaptéerm pro UV 420x620 mm a litinovou vtokovou mříží 500x500 mm s kalovým košem na hrubé nečistoty - tento materiál je součástí této položky. | [14 empty] | P | 2
| VV |  | F10 |  | 5 | [12 empty] | VV | 2 | 2 | True | 0 | ROZPOCET
| VV |  | Součet |  | 5 | [12 empty] | VV | 2 | 4 | True | 1 | ROZPOCET
50 | K | 899104112 | Osazení poklopů litinových nebo ocelových včetně rámů pro třídu zatížení D400, E600 | kus | 13 |  | 0 | CS ÚRS 2022 02 |  | základní |  | 0 | 0.21734 | 2.8254 | 0 | 0 | 4 | K | 2 |  |  |  | ROZPOCET | [5 empty] | 0 | 0 | 0 | 0 | 0 | 1 | 0 | 4 | -50902221
| VV |  | Způsob výpočtu: počet kusů | [14 empty] | VV | 2 | 1 | True | 0 | ROZPOCET
| VV | F08 | 13 |  | 13 | [12 empty] | VV | 2 | 2 | True | 0 | ROZPOCET
| VV |  | Součet |  | 13 | [12 empty] | VV | 2 | 4 | True | 1 | ROZPOCET
51 | M | 55241017 | poklop šachtový litinový kruhový DN 600 bez ventilace tř D400 pro běžný provoz | kus | 13 |  | 0 | CS ÚRS 2022 02 |  | základní |  | 0 | 0.0563 | 0.7319 | 0 | 0 | 8 | M | 2 |  |  |  | ROZPOCET | [5 empty] | 0 | 0 | 0 | 0 | 0 | 1 | 0 | 4 | -1697905360
| VV |  | F08 |  | 13 | [12 empty] | VV | 2 | 2 | True | 0 | ROZPOCET
| VV |  | Součet |  | 13 | [12 empty] | VV | 2 | 4 | True | 1 | ROZPOCET
| D | 9 | Ostatní konstrukce a práce, bourání |  |  |  | 0 |  |  |  |  | 0 |  | 28.0226 |  | 0 | 1 | D | 1 |  |  |  | ROZPOCET | [11 empty] | 0
52 | K | 919441211 | Čelo propustku z lomového kamene pro propustek z trub DN 300 až 500 | kus | 4 |  | 0 | CS ÚRS 2022 02 |  | základní |  | 0 | 7.0057 | 28.0226 | 0 | 0 | 4 | K | 2 |  |  |  | ROZPOCET | [5 empty] | 0 | 0 | 0 | 0 | 0 | 1 | 0 | 4 | -1616282578
| VV |  | Způsob výpočtu: počet kusů | [14 empty] | VV | 2 | 1 | True | 0 | ROZPOCET
| VV |  | 4 "výústní objekty dešťové kanalizace" |  | 4 | [12 empty] | VV | 2 | 2 | True | 0 | ROZPOCET
| VV |  | Součet |  | 4 | [12 empty] | VV | 2 | 4 | True | 1 | ROZPOCET
| D | 998 | Přesun hmot |  |  |  | 0 |  |  |  |  | 0 |  | 0 |  | 0 | 1 | D | 1 |  |  |  | ROZPOCET | [11 empty] | 0
53 | K | 998276101 | Přesun hmot pro trubní vedení z trub z plastických hmot otevřený výkop | t | 61.985 |  | 0 | CS ÚRS 2022 02 |  | základní |  | 0 | 0 | 0 | 0 | 0 | 4 | K | 2 |  |  |  | ROZPOCET | [5 empty] | 0 | 0 | 0 | 0 | 0 | 1 | 0 | 4 | 243250303
54 | K | 998276127 | Příplatek k přesunu hmot pro trubní vedení z trub z plastických hmot za zvětšený přesun přes 2000 do 3000 m | t | 0.988 |  | 0 | CS ÚRS 2024 02 |  | základní |  | 0 | 0 | 0 | 0 | 0 | 4 | K | 2 |  |  |  | ROZPOCET | [5 empty] | 0 | 0 | 0 | 0 | 0 | 1 | 0 | 4 | -397249995
| P |  | Poznámka k položce: Doprava části vlastního materiálu ze skladu stavebníka. | [14 empty] | P | 2

## 2022-31-431-SP - SO 431 -...
[18 empty] | {b0d31708-1529-43be-a80b-a217ba8e026a} | [5 empty] | F01 | demontáž svítidel | kus | 5 | 2
[18 empty] | 2 | [5 empty] | F02 | demontáž kabelu | m | 60 | 2
| KRYCÍ LIST SOUPISU PRACÍ | [7 empty] | v --- níže se nacházejí doplnkové a pomocné údaje k sestavám --- v | [8 empty] | False | [5 empty] | F03 | demontáž kabelu | m | 206 | 2
[24 empty] | F04 | chránička | m | 33 | 2
| Stavba: | [22 empty] | F05 | jáma | m3 | 2,695 | 2
|  | Chodník podél silnice III/21233, Habartov - Na Rovince | [21 empty] | F06 | bourání patek | m3 | 2,695 | 2
| Objekt: | [22 empty] | F07 | výkopek | m3 | 86,52 | 2
|  | 2022-31-431 - SO 431 - Přeložka veřejného osvětlení | [21 empty] | F08 | výkopek | m3 | 2,695 | 2
| Soupis: | [22 empty] | F09 | zásypový materiál | m3 | 144,2 | 2
2022-31-431-SP - SO 431 - Soupis prací - Přeložka veřejného osvětlení
| KSO: |  | 828 75 |  |  | CC-CZ: | 22249
| Místo: |  | silnice III/21233, Habartov - Na Rovince, Karlovar |  |  | Datum: | 8. 1. 2023
| Zadavatel: |  |  |  |  | IČ: | 00259314
|  | Město Habartov |  |  |  | DIČ: | CZ00259314
| Uchazeč: |  |  |  |  | IČ: | Vyplň údaj
|  | Vyplň údaj |  |  |  | DIČ: | Vyplň údaj
| Projektant: |  |  |  |  | IČ: | 87334321
|  | Ing. Martin Haueisen |  |  |  | DIČ: | CZ8304091807
| Zpracovatel: |  |  |  |  | IČ: | 87334321
|  | Ing. Martin Haueisen |  |  |  | DIČ:
Poznámka:
| Cena bez DPH | [5 empty] | 0
|  |  | Základ daně |  |  | Sazba daně | Výše daně
| DPH | základní | 0 |  |  | 21% | 0
|  | snížená | 0 |  |  | 12% | 0
|  | zákl. přenesená | 0 |  |  | 21% | 0
|  | sníž. přenesená | 0 |  |  | 12% | 0
|  | nulová | 0 |  |  | 0% | 0
| Cena s DPH |  |  | v | CZK |  | 0
| Projektant |  |  | Zpracovatel
| Datum a podpis: |  | Razítko | Datum a podpis: |  |  | Razítko
| Objednavatel |  |  | Uchazeč
| Datum a podpis: |  | Razítko | Datum a podpis: |  |  | Razítko
REKAPITULACE ČLENĚNÍ SOUPISU PRACÍ
Stavba:
Chodník podél silnice III/21233, Habartov - Na Rovince
Objekt:
2022-31-431 - SO 431 - Přeložka veřejného osvětlení
Soupis:
2022-31-431-SP - SO 431 - Soupis prací - Přeložka veřejného osvětlení
Místo: |  |  | silnice III/21233, Habartov - Na Rovince, Karlovar |  |  | Datum: | 8. 1. 2023
Zadavatel: |  |  | Město Habartov |  |  | Projektant: | Ing. Martin Haueisen
Uchazeč: |  |  | Vyplň údaj |  |  | Zpracovatel: | Ing. Martin Haueisen
Kód dílu - Popis | [6 empty] | Cena celkem [CZK]
Náklady ze soupisu prací | [6 empty] | 0 | [11 empty] | -1
| M - Práce a dodávky M | [5 empty] | 0
| 21-M - Elektromontáže | [5 empty] | 0
| 46-M - Zemní práce při extr.mont.pracích | [5 empty] | 0
| HZS - Hodinové zúčtovací sazby | [5 empty] | 0
SOUPIS PRACÍ
Stavba:
Chodník podél silnice III/21233, Habartov - Na Rovince
Objekt:
2022-31-431 - SO 431 - Přeložka veřejného osvětlení
Soupis:
2022-31-431-SP - SO 431 - Soupis prací - Přeložka veřejného osvětlení
Místo: |  |  | silnice III/21233, Habartov - Na Rovince, Karlovar |  |  | Datum: | 8. 1. 2023
Zadavatel: |  |  | Město Habartov |  |  | Projektant: | Ing. Martin Haueisen
Uchazeč: |  |  | Vyplň údaj |  |  | Zpracovatel: | Ing. Martin Haueisen
PČ | Typ | Kód | Popis | MJ | Množství | J.cena [CZK] | Cena celkem [CZK] | Cenová soustava |  | DPH | J. Nh [h] | Nh celkem [h] | J. hmotnost [t] | Hmotnost celkem [t] | J. suť [t] | Suť Celkem [t]
Náklady soupisu celkem | [6 empty] | 0 |  |  |  |  | 0 |  | 7.5223 |  | 6.0227 |  | D | -1 | [15 empty] | 0
| D | M | Práce a dodávky M |  |  |  | 0 |  |  |  |  | 0 |  | 7.5223 |  | 6.0227 | 3 | D | 0 |  |  |  | ROZPOCET | [11 empty] | 0
| D | 21-M | Elektromontáže |  |  |  | 0 |  |  |  |  | 0 |  | 0 |  | 0.09372 | 3 | D | 1 |  |  |  | ROZPOCET | [11 empty] | 0
1 | K | 210100001 | Ukončení vodičů v rozváděči nebo na přístroji včetně zapojení průřezu žíly do 2,5 mm2 | kus | 30 |  | 0 | CS ÚRS 2022 02 |  | základní |  | 0 | 0 | 0 | 0 | 0 | 64 | K | 2 |  |  |  | ROZPOCET | [5 empty] | 0 | 0 | 0 | 0 | 0 | 1 | 0 | 64 | -649411738
| P |  | Poznámka k položce: budou použity smršťovací koncovky | [14 empty] | P | 2
| VV |  | Způsob výpočtu: počet kusů | [14 empty] | VV | 2 | 1 | True | 0 | ROZPOCET
| VV |  | F01*6 |  | 30 | [12 empty] | VV | 2 | 2 | True | 0 | ROZPOCET
| VV |  | Součet |  | 30 | [12 empty] | VV | 2 | 4 | True | 1 | ROZPOCET
2 | K | 210100014 | Ukončení vodičů v rozváděči nebo na přístroji včetně zapojení průřezu žíly do 10 mm2 | kus | 40 |  | 0 | CS ÚRS 2022 02 |  | základní |  | 0 | 0 | 0 | 0 | 0 | 64 | K | 2 |  |  |  | ROZPOCET | [5 empty] | 0 | 0 | 0 | 0 | 0 | 1 | 0 | 64 | 2099548062
| P |  | Poznámka k položce: budou použity smršťovací koncovky | [14 empty] | P | 2
| VV |  | Způsob výpočtu: počet kusů | [14 empty] | VV | 2 | 1 | True | 0 | ROZPOCET
| VV |  | F01*8 |  | 40 | [12 empty] | VV | 2 | 2 | True | 0 | ROZPOCET
| VV |  | Součet |  | 40 | [12 empty] | VV | 2 | 4 | True | 1 | ROZPOCET
3 | K | 210202013 | Montáž svítidlo výbojkové průmyslové nebo venkovní na výložník | kus | 5 |  | 0 | CS ÚRS 2022 02 |  | základní |  | 0 | 0 | 0 | 0 | 0 | 64 | K | 2 |  |  |  | ROZPOCET | [5 empty] | 0 | 0 | 0 | 0 | 0 | 1 | 0 | 64 | 348154742
| P |  | Poznámka k položce: Budou zpětně osazena svítidla demontovaná v rámci stavby. | [14 empty] | P | 2
| VV |  | F01 |  | 5 | [12 empty] | VV | 2 | 2 | True | 0 | ROZPOCET
| VV |  | Součet |  | 5 | [12 empty] | VV | 2 | 4 | True | 1 | ROZPOCET
4 | K | 210204011 | Montáž stožárů osvětlení ocelových samostatně stojících délky do 12 m | kus | 5 |  | 0 | CS ÚRS 2022 02 |  | základní |  | 0 | 0 | 0 | 0 | 0 | 64 | K | 2 |  |  |  | ROZPOCET | [5 empty] | 0 | 0 | 0 | 0 | 0 | 1 | 0 | 64 | 178767985
| P |  | Poznámka k položce: Budou zpětně osazeny stožáry demontovaná v rámci stavby. | [14 empty] | P | 2
| VV |  | F01 |  | 5 | [12 empty] | VV | 2 | 2 | True | 0 | ROZPOCET
| VV |  | Součet |  | 5 | [12 empty] | VV | 2 | 4 | True | 1 | ROZPOCET
5 | K | 210204103 | Montáž výložníků osvětlení jednoramenných sloupových hmotnosti do 35 kg | kus | 5 |  | 0 | CS ÚRS 2022 02 |  | základní |  | 0 | 0 | 0 | 0 | 0 | 64 | K | 2 |  |  |  | ROZPOCET | [5 empty] | 0 | 0 | 0 | 0 | 0 | 1 | 0 | 64 | -1904021659
| P |  | Poznámka k položce: Budou zpětně osazeny výložníky demontovaná v rámci stavby. | [14 empty] | P | 2
| VV |  | F01 |  | 5 | [12 empty] | VV | 2 | 2 | True | 0 | ROZPOCET
| VV |  | Součet |  | 5 | [12 empty] | VV | 2 | 4 | True | 1 | ROZPOCET
6 | K | 210204201 | Montáž elektrovýzbroje stožárů osvětlení 1 okruh | kus | 5 |  | 0 | CS ÚRS 2022 02 |  | základní |  | 0 | 0 | 0 | 0 | 0 | 64 | K | 2 |  |  |  | ROZPOCET | [5 empty] | 0 | 0 | 0 | 0 | 0 | 1 | 0 | 64 | -1850341724
| P |  | Poznámka k položce: Budou zpětně osazeny elektrovýzbroje demontované v rámci stavby. | [14 empty] | P | 2
| VV |  | F01 |  | 5 | [12 empty] | VV | 2 | 2 | True | 0 | ROZPOCET
| VV |  | Součet |  | 5 | [12 empty] | VV | 2 | 4 | True | 1 | ROZPOCET
7 | K | 210220002 | Montáž uzemňovacích vedení vodičů FeZn pomocí svorek na povrchu drátem nebo lanem do průměru 10 mm | m | 206 |  | 0 | CS ÚRS 2022 02 |  | základní |  | 0 | 0 | 0 | 0 | 0 | 64 | K | 2 |  |  |  | ROZPOCET | [5 empty] | 0 | 0 | 0 | 0 | 0 | 1 | 0 | 64 | 788180972
| P |  | Poznámka k položce: Budou zpětně použity zemnící dráty demontované v rámci stavby. | [14 empty] | P | 2
| VV |  | F03 |  | 206 | [12 empty] | VV | 2 | 2 | True | 0 | ROZPOCET
| VV |  | Součet |  | 206 | [12 empty] | VV | 2 | 4 | True | 1 | ROZPOCET
8 | K | 210280002 | Zkoušky a prohlídky el rozvodů a zařízení celková prohlídka pro objem montážních prací přes 100 do 500 tis Kč | kus | 1 |  | 0 | CS ÚRS 2022 02 |  | základní |  | 0 | 0 | 0 | 0 | 0 | 64 | K | 2 |  |  |  | ROZPOCET | [5 empty] | 0 | 0 | 0 | 0 | 0 | 1 | 0 | 64 | 1512251551
| VV |  | Způsob výpočtu: počet kusů | [14 empty] | VV | 2 | 1 | True | 0 | ROZPOCET
| VV |  | 1 |  | 1 | [12 empty] | VV | 2 | 2 | True | 0 | ROZPOCET
| VV |  | Součet |  | 1 | [12 empty] | VV | 2 | 4 | True | 1 | ROZPOCET
9 | K | 210280223 | Měření zemních odporů zemnicí sítě dl pásku přes 200 do 500 m | kus | 1 |  | 0 | CS ÚRS 2022 02 |  | základní |  | 0 | 0 | 0 | 0 | 0 | 64 | K | 2 |  |  |  | ROZPOCET | [5 empty] | 0 | 0 | 0 | 0 | 0 | 1 | 0 | 64 | 1024524811
| VV |  | Způsob výpočtu: počet kusů | [14 empty] | VV | 2 | 1 | True | 0 | ROZPOCET
| VV |  | 1 |  | 1 | [12 empty] | VV | 2 | 2 | True | 0 | ROZPOCET
| VV |  | Součet |  | 1 | [12 empty] | VV | 2 | 4 | True | 1 | ROZPOCET
10 | K | 210812011 | Montáž kabelu Cu plného nebo laněného do 1 kV žíly 3x1,5 až 6 mm2 (např. CYKY) bez ukončení uloženého volně nebo v liště | m | 60 |  | 0 | CS ÚRS 2022 02 |  | základní |  | 0 | 0 | 0 | 0 | 0 | 64 | K | 2 |  |  |  | ROZPOCET | [5 empty] | 0 | 0 | 0 | 0 | 0 | 1 | 0 | 64 | -1905753708
| P |  | Poznámka k položce: Budou zpětně použit kabely demontované v rámci stavby. | [14 empty] | P | 2
| VV |  | F02 |  | 60 | [12 empty] | VV | 2 | 2 | True | 0 | ROZPOCET
| VV |  | Součet |  | 60 | [12 empty] | VV | 2 | 4 | True | 1 | ROZPOCET
11 | K | 210812033 | Montáž kabelu Cu plného nebo laněného do 1 kV žíly 4x6 až 10 mm2 (např. CYKY) bez ukončení uloženého volně nebo v liště | m | 206 |  | 0 | CS ÚRS 2022 02 |  | základní |  | 0 | 0 | 0 | 0 | 0 | 64 | K | 2 |  |  |  | ROZPOCET | [5 empty] | 0 | 0 | 0 | 0 | 0 | 1 | 0 | 64 | 5605275
| P |  | Poznámka k položce: Budou zpětně použit kabely vč. navlečených ochranných trubek demontované v rámci stavby. | [14 empty] | P | 2
| VV |  | ZV: délka | [14 empty] | VV | 2 | 1 | True | 0 | ROZPOCET
| VV |  | F03 |  | 206 | [12 empty] | VV | 2 | 2 | True | 1 | ROZPOCET
12 | K | 218100001 | Odpojení vodičů z rozváděče nebo přístroje průřezu žíly do 2,5 mm2 | kus | 30 |  | 0 | CS ÚRS 2022 02 |  | základní |  | 0 | 0 | 0 | 0 | 0 | 64 | K | 2 |  |  |  | ROZPOCET | [5 empty] | 0 | 0 | 0 | 0 | 0 | 1 | 0 | 64 | -726405461
| VV |  | Způsob výpočtu: počet kusů | [14 empty] | VV | 2 | 1 | True | 0 | ROZPOCET
| VV |  | F01*6 |  | 30 | [12 empty] | VV | 2 | 2 | True | 0 | ROZPOCET
| VV |  | Součet |  | 30 | [12 empty] | VV | 2 | 4 | True | 1 | ROZPOCET
13 | K | 218100014 | Odpojení vodičů z rozváděče nebo přístroje průřezu žíly do 10 mm2 | kus | 40 |  | 0 | CS ÚRS 2022 02 |  | základní |  | 0 | 0 | 0 | 0 | 0 | 64 | K | 2 |  |  |  | ROZPOCET | [5 empty] | 0 | 0 | 0 | 0 | 0 | 1 | 0 | 64 | -926398837
| VV |  | Způsob výpočtu: počet kusů | [14 empty] | VV | 2 | 1 | True | 0 | ROZPOCET
| VV |  | F01*8 |  | 40 | [12 empty] | VV | 2 | 2 | True | 0 | ROZPOCET
| VV |  | Součet |  | 40 | [12 empty] | VV | 2 | 4 | True | 1 | ROZPOCET
14 | K | 218202013 | Demontáž svítidla výbojkového průmyslového nebo venkovního z výložníku | kus | 5 |  | 0 | CS ÚRS 2022 02 |  | základní |  | 0 | 0 | 0 | 0 | 0 | 64 | K | 2 |  |  |  | ROZPOCET | [5 empty] | 0 | 0 | 0 | 0 | 0 | 1 | 0 | 64 | -405207354
| P |  | Poznámka k položce: Svítidla budou zpětně použita v rámci stavby. | [14 empty] | P | 2
| VV |  | Způsob výpočtu: počet kusů | [14 empty] | VV | 2 | 1 | True | 0 | ROZPOCET
| VV | F01 | 5 |  | 5 | [12 empty] | VV | 2 | 2 | True | 0 | ROZPOCET
| VV |  | Součet |  | 5 | [12 empty] | VV | 2 | 4 | True | 1 | ROZPOCET
15 | K | 218204011 | Demontáž stožárů osvětlení ocelových samostatně stojících délky do 12 m | kus | 5 |  | 0 | CS ÚRS 2022 02 |  | základní |  | 0 | 0 | 0 | 0 | 0 | 64 | K | 2 |  |  |  | ROZPOCET | [5 empty] | 0 | 0 | 0 | 0 | 0 | 1 | 0 | 64 | -1654347390
| P |  | Poznámka k položce: Stožáry budou zpětně použity v rámci stavby. | [14 empty] | P | 2
| VV |  | F01 |  | 5 | [12 empty] | VV | 2 | 2 | True | 0 | ROZPOCET
| VV |  | Součet |  | 5 | [12 empty] | VV | 2 | 4 | True | 1 | ROZPOCET
16 | K | 218204103 | Demontáž výložníků osvětlení jednoramenných sloupových hmotnosti do 35 kg | kus | 5 |  | 0 | CS ÚRS 2022 02 |  | základní |  | 0 | 0 | 0 | 0 | 0 | 64 | K | 2 |  |  |  | ROZPOCET | [5 empty] | 0 | 0 | 0 | 0 | 0 | 1 | 0 | 64 | 833312361
| P |  | Poznámka k položce: Výložníky budou zpětně použity v rámci stavby. | [14 empty] | P | 2
| VV |  | F01 |  | 5 | [12 empty] | VV | 2 | 2 | True | 0 | ROZPOCET
| VV |  | Součet |  | 5 | [12 empty] | VV | 2 | 4 | True | 1 | ROZPOCET
17 | K | 218204201 | Demontáž elektrovýzbroje stožárů osvětlení 1 okruh | kus | 5 |  | 0 | CS ÚRS 2022 02 |  | základní |  | 0 | 0 | 0 | 0 | 0 | 64 | K | 2 |  |  |  | ROZPOCET | [5 empty] | 0 | 0 | 0 | 0 | 0 | 1 | 0 | 64 | -656522533
| P |  | Poznámka k položce: Elektrovýzbroje budou zpětně použity v rámci stavby. | [14 empty] | P | 2
| VV |  | F01 |  | 5 | [12 empty] | VV | 2 | 2 | True | 0 | ROZPOCET
| VV |  | Součet |  | 5 | [12 empty] | VV | 2 | 4 | True | 1 | ROZPOCET
18 | K | 218220002 | Demontáž uzemňovacích vedení vodičů FeZn upevněného na povrchu drátem nebo lanem do průměru 10 mm | m | 206 |  | 0 | CS ÚRS 2022 02 |  | základní |  | 0 | 0 | 0 | 0 | 0 | 64 | K | 2 |  |  |  | ROZPOCET | [5 empty] | 0 | 0 | 0 | 0 | 0 | 1 | 0 | 64 | 448478390
| P |  | Poznámka k položce: Zemnící dráty budou zpětně použity v rámci stavby. | [14 empty] | P | 2
| VV |  | F03 |  | 206 | [12 empty] | VV | 2 | 2 | True | 0 | ROZPOCET
| VV |  | Součet |  | 206 | [12 empty] | VV | 2 | 4 | True | 1 | ROZPOCET
19 | K | 218812011 | Demontáž kabelů Cu plných nebo laněných kulatých do 1 kV žíly 3x1,5 až 6 mm2 (např. CYKY) bez odpojení vodičů uložených volně nebo v liště | m | 60 |  | 0 | CS ÚRS 2022 02 |  | základní |  | 0 | 0 | 0 | 0.00012 | 0.0072 | 64 | K | 2 |  |  |  | ROZPOCET | [5 empty] | 0 | 0 | 0 | 0 | 0 | 1 | 0 | 64 | 1190592345
| P |  | Poznámka k položce: Kabely budou zpětně použity v rámci stavby. | [14 empty] | P | 2
| VV |  | Způsob výpočtu: délka * počet | [14 empty] | VV | 2 | 1 | True | 0 | ROZPOCET
| VV | F02 | 12*F01 |  | 60 | [12 empty] | VV | 2 | 2 | True | 0 | ROZPOCET
| VV |  | Součet |  | 60 | [12 empty] | VV | 2 | 4 | True | 1 | ROZPOCET
20 | K | 218812033 | Demontáž kabelů Cu plných nebo laněných kulatých do 1 kV žíly 4x6 až 10 mm2 (např. CYKY) bez odpojení vodičů uložených volně nebo v liště | m | 206 |  | 0 | CS ÚRS 2022 02 |  | základní |  | 0 | 0 | 0 | 0.00042 | 0.08652 | 64 | K | 2 |  |  |  | ROZPOCET | [5 empty] | 0 | 0 | 0 | 0 | 0 | 1 | 0 | 64 | 1494221475
| P |  | Poznámka k položce: Kabely vč. ochranných trubek budou zpětně použity v rámci stavby. | [14 empty] | P | 2
| VV |  | Způsob výpočtu: změřeno v digitální verzi PD funkcí na měření délek | [14 empty] | VV | 2 | 1 | True | 0 | ROZPOCET
| VV | F03 | 206 |  | 206 | [12 empty] | VV | 2 | 2 | True | 0 | ROZPOCET
| VV |  | Součet |  | 206 | [12 empty] | VV | 2 | 4 | True | 1 | ROZPOCET
| D | 46-M | Zemní práce při extr.mont.pracích |  |  |  | 0 |  |  |  |  | 0 |  | 7.5223 |  | 5.929 | 3 | D | 1 |  |  |  | ROZPOCET | [11 empty] | 0
21 | K | 460010023 | Vytyčení trasy vedení kabelového podzemního v terénu volném | km | 0.206 |  | 0 | CS ÚRS 2022 02 |  | základní |  | 0 | 0.0088 | 0.0018128 | 0 | 0 | 64 | K | 2 |  |  |  | ROZPOCET | [5 empty] | 0 | 0 | 0 | 0 | 0 | 1 | 0 | 64 | 252498459
| VV |  | F03*0,001 |  | 0.206 | [12 empty] | VV | 2 | 2 | True | 0 | ROZPOCET
| VV |  | Součet |  | 0.206 | [12 empty] | VV | 2 | 4 | True | 1 | ROZPOCET
22 | K | 460080013 | Základové konstrukce při elektromontážích z monolitického betonu tř. C 12/15 | m3 | 2.626 |  | 0 | CS ÚRS 2022 02 |  | základní |  | 0 | 2.301 | 6.0425 | 0 | 0 | 64 | K | 2 |  |  |  | ROZPOCET | [5 empty] | 0 | 0 | 0 | 0 | 0 | 1 | 0 | 64 | 836431400
| VV |  | Způsob výpočtu: objem výkopu - (objem stožáru * počet stožárů) | [14 empty] | VV | 2 | 1 | True | 0 | ROZPOCET
| VV |  | F05-(PI*0,0665*0,0665*1)*F01 |  | 2.626 | [12 empty] | VV | 2 | 2 | True | 0 | ROZPOCET
| VV |  | Součet |  | 2.626 | [12 empty] | VV | 2 | 4 | True | 1 | ROZPOCET
23 | M | 28619330 | trubka kanalizační PE-HD D 315mm | m | 5 |  | 0 | CS ÚRS 2022 02 |  | základní |  | 0 | 0.00892 | 0.0446 | 0 | 0 | 256 | M | 2 |  |  |  | ROZPOCET | [5 empty] | 0 | 0 | 0 | 0 | 0 | 1 | 0 | 64 | 681226086
| VV |  | Způsob: délka * počet kusů | [14 empty] | VV | 2 | 1 | True | 0 | ROZPOCET
| VV |  | 1*F01 |  | 5 | [12 empty] | VV | 2 | 2 | True | 0 | ROZPOCET
| VV |  | Součet |  | 5 | [12 empty] | VV | 2 | 4 | True | 1 | ROZPOCET
24 | K | 460080112 | Bourání základu betonového při elektromontážích | m3 | 2.695 |  | 0 | CS ÚRS 2022 02 |  | základní |  | 0 | 0 | 0 | 2.2 | 5.929 | 64 | K | 2 |  |  |  | ROZPOCET | [5 empty] | 0 | 0 | 0 | 0 | 0 | 1 | 0 | 64 | 912178442
| VV |  | Způsob výpočtu: objem patky x počet kusů | [14 empty] | VV | 2 | 1 | True | 0 | ROZPOCET
| VV | F06 | 0,7*0,7*1,1*F01 |  | 2.695 | [12 empty] | VV | 2 | 2 | True | 0 | ROZPOCET
| VV |  | Součet |  | 2.695 | [12 empty] | VV | 2 | 4 | True | 1 | ROZPOCET
25 | K | 460141112 | Hloubení nezapažených jam při elektromontážích strojně v hornině tř I skupiny 3 | m3 | 2.695 |  | 0 | CS ÚRS 2022 02 |  | základní |  | 0 | 0 | 0 | 0 | 0 | 64 | K | 2 |  |  |  | ROZPOCET | [5 empty] | 0 | 0 | 0 | 0 | 0 | 1 | 0 | 64 | 96487858
| VV |  | Způsob výpočtu: šířka * délka * hloubka * počet kusů | [14 empty] | VV | 2 | 1 | True | 0 | ROZPOCET
| VV | F05 | 0,7*0,7*1,1*F01 |  | 2.695 | [12 empty] | VV | 2 | 2 | True | 0 | ROZPOCET
| VV |  | Součet |  | 2.695 | [12 empty] | VV | 2 | 4 | True | 1 | ROZPOCET
26 | K | 460161141 | Hloubení kabelových rýh ručně š 35 cm hl 50 cm v hornině tř I skupiny 1 a 2 | m | 206 |  | 0 | CS ÚRS 2022 02 |  | základní |  | 0 | 0 | 0 | 0 | 0 | 64 | K | 2 |  |  |  | ROZPOCET | [5 empty] | 0 | 0 | 0 | 0 | 0 | 1 | 0 | 64 | -879630994
| VV |  | F03 |  | 206 | [12 empty] | VV | 2 | 2 | True | 0 | ROZPOCET
| VV |  | Součet |  | 206 | [12 empty] | VV | 2 | 4 | True | 1 | ROZPOCET
27 | K | 460171162 | Hloubení kabelových nezapažených rýh strojně š 35 cm hl 70 cm v hornině tř I skupiny 3 | m | 206 |  | 0 | CS ÚRS 2022 02 |  | základní |  | 0 | 0 | 0 | 0 | 0 | 64 | K | 2 |  |  |  | ROZPOCET | [5 empty] | 0 | 0 | 0 | 0 | 0 | 1 | 0 | 64 | 1295115474
| VV |  | F03 |  | 206 | [12 empty] | VV | 2 | 2 | True | 0 | ROZPOCET
| VV |  | Součet |  | 206 | [12 empty] | VV | 2 | 4 | True | 1 | ROZPOCET
28 | K | 460341113 | Vodorovné přemístění horniny jakékoliv třídy dopravními prostředky při elektromontážích přes 500 do 1000 m | m3 | 233.415 |  | 0 | CS ÚRS 2022 02 |  | základní |  | 0 | 0 | 0 | 0 | 0 | 64 | K | 2 |  |  |  | ROZPOCET | [5 empty] | 0 | 0 | 0 | 0 | 0 | 1 | 0 | 64 | 137262939
| VV | F07 | F03*0,35*0,7+F03*0,35*0,5 "doprava přebytečného nevhodného výkopku na skládku" |  | 86.52 | [12 empty] | VV | 2 | 2 | True | 0 | ROZPOCET
| VV | F08 | F05 "doprava přebytečného nevhodného výkopku na skládku" |  | 2.695 | [12 empty] | VV | 2 | 2 | True | 0 | ROZPOCET
| VV | F09 | (F03+F03)*0,35*0,5*2 "doprava nového zásypového materiálu" |  | 144.2 | [12 empty] | VV | 2 | 2 | True | 0 | ROZPOCET
| VV |  | Součet |  | 233.415 | [12 empty] | VV | 2 | 4 | True | 1 | ROZPOCET
29 | K | 460341121 | Příplatek k vodorovnému přemístění horniny dopravními prostředky při elektromontážích za každých dalších i započatých 1000 m | m3 | 5601.96 |  | 0 | CS ÚRS 2022 02 |  | základní |  | 0 | 0 | 0 | 0 | 0 | 64 | K | 2 |  |  |  | ROZPOCET | [5 empty] | 0 | 0 | 0 | 0 | 0 | 1 | 0 | 64 | 1862693902
| VV |  | F07+F08+F09 |  | 233.415 | [12 empty] | VV | 2 | 2 | True | 0 | ROZPOCET
| VV |  | Součet |  | 233.415 | [12 empty] | VV | 2 | 4 | True | 1 | ROZPOCET
| VV |  | 233,415*24 'Přepočtené koeficientem množství |  | 5601.96 | [12 empty] | VV | 2 | 2 | False | 1 | ROZPOCET
30 | K | 460361121 | Poplatek za uložení zeminy na recyklační skládce (skládkovné) kód odpadu 17 05 04 | t | 160.587 |  | 0 | CS ÚRS 2022 02 |  | základní |  | 0 | 0 | 0 | 0 | 0 | 64 | K | 2 |  |  |  | ROZPOCET | [5 empty] | 0 | 0 | 0 | 0 | 0 | 1 | 0 | 64 | -53475586
| VV |  | (F07+F08)*1,8 |  | 160.587 | [12 empty] | VV | 2 | 2 | True | 0 | ROZPOCET
| VV |  | Součet |  | 160.587 | [12 empty] | VV | 2 | 4 | True | 1 | ROZPOCET
31 | K | 460411121 | Zásyp jam při elektromontážích strojně včetně zhutnění v hornině tř I skupiny 1 a 2 | m3 | 2.695 |  | 0 | CS ÚRS 2022 02 |  | základní |  | 0 | 0 | 0 | 0 | 0 | 64 | K | 2 |  |  |  | ROZPOCET | [5 empty] | 0 | 0 | 0 | 0 | 0 | 1 | 0 | 64 | -1131252543
| VV |  | F06 |  | 2.695 | [12 empty] | VV | 2 | 2 | True | 0 | ROZPOCET
| VV |  | Součet |  | 2.695 | [12 empty] | VV | 2 | 4 | True | 1 | ROZPOCET
32 | K | 460451151 | Zásyp kabelových rýh strojně se zhutněním š 35 cm hl 50 cm z horniny tř I skupiny 1 a 2 | m | 412 |  | 0 | CS ÚRS 2022 02 |  | základní |  | 0 | 0 | 0 | 0 | 0 | 64 | K | 2 |  |  |  | ROZPOCET | [5 empty] | 0 | 0 | 0 | 0 | 0 | 1 | 0 | 64 | -528700343
| VV |  | F03+F03 |  | 412 | [12 empty] | VV | 2 | 2 | True | 0 | ROZPOCET
| VV |  | Součet |  | 412 | [12 empty] | VV | 2 | 4 | True | 1 | ROZPOCET
33 | M | 58981108 | recyklát směsný frakce 0/32 | t | 142.111 |  | 0 | CS ÚRS 2022 02 |  | základní |  | 0 | 0 | 0 | 0 | 0 | 256 | M | 2 |  |  |  | ROZPOCET | [5 empty] | 0 | 0 | 0 | 0 | 0 | 1 | 0 | 64 | 101826085
| VV |  | Způsob výpočtu: délka * šířka * hloubka * objemová hmotnost | [14 empty] | VV | 2 | 1 | True | 0 | ROZPOCET
| VV |  | (F03+F03)*0,35*0,5*1,9 |  | 136.99 | [12 empty] | VV | 2 | 2 | True | 0 | ROZPOCET
| VV |  | F06*1,9 |  | 5.121 | [12 empty] | VV | 2 | 2 | True | 0 | ROZPOCET
| VV |  | Součet |  | 142.111 | [12 empty] | VV | 2 | 4 | True | 1 | ROZPOCET
34 | K | 460661111 | Kabelové lože z písku pro kabely nn bez zakrytí š lože do 35 cm | m | 206 |  | 0 | CS ÚRS 2022 02 |  | základní |  | 0 | 0 | 0 | 0 | 0 | 64 | K | 2 |  |  |  | ROZPOCET | [5 empty] | 0 | 0 | 0 | 0 | 0 | 1 | 0 | 64 | 791750796
| VV |  | F03 |  | 206 | [12 empty] | VV | 2 | 2 | True | 0 | ROZPOCET
| VV |  | Součet |  | 206 | [12 empty] | VV | 2 | 4 | True | 1 | ROZPOCET
35 | K | 460671112 | Výstražná fólie pro krytí kabelů šířky 25 cm | m | 206 |  | 0 | CS ÚRS 2022 02 |  | základní |  | 0 | 7e-05 | 0.01442 | 0 | 0 | 64 | K | 2 |  |  |  | ROZPOCET | [5 empty] | 0 | 0 | 0 | 0 | 0 | 1 | 0 | 64 | -963763161
| VV |  | F03 |  | 206 | [12 empty] | VV | 2 | 2 | True | 0 | ROZPOCET
| VV |  | Součet |  | 206 | [12 empty] | VV | 2 | 4 | True | 1 | ROZPOCET
36 | K | 460751111 | Osazení kabelových kanálů do rýhy z prefabrikovaných betonových žlabů vnější šířky do 20 cm | m | 33 |  | 0 | CS ÚRS 2022 02 |  | základní |  | 0 | 0 | 0 | 0 | 0 | 64 | K | 2 |  |  |  | ROZPOCET | [5 empty] | 0 | 0 | 0 | 0 | 0 | 1 | 0 | 64 | 1997363158
| VV |  | Způsob výpočtu: délka | [14 empty] | VV | 2 | 1 | True | 0 | ROZPOCET
| VV | F04 | 14+14+5 |  | 33 | [12 empty] | VV | 2 | 2 | True | 0 | ROZPOCET
| VV |  | Součet |  | 33 | [12 empty] | VV | 2 | 4 | True | 1 | ROZPOCET
37 | M | 59213009 | žlab kabelový betonový k ochraně zemního drátovodného vedení 100x17x14cm | m | 33 |  | 0 | CS ÚRS 2022 02 |  | základní |  | 0 | 0.031 | 1.023 | 0 | 0 | 128 | M | 2 |  |  |  | ROZPOCET | [5 empty] | 0 | 0 | 0 | 0 | 0 | 1 | 0 | 128 | 127972187
| VV |  | F04 |  | 33 | [12 empty] | VV | 2 | 2 | True | 0 | ROZPOCET
| VV |  | Součet |  | 33 | [12 empty] | VV | 2 | 4 | True | 1 | ROZPOCET
38 | M | 59213344 | poklop kabelového žlabu betonový 500x160x35mm | kus | 66 |  | 0 | CS ÚRS 2022 02 |  | základní |  | 0 | 0.006 | 0.396 | 0 | 0 | 128 | M | 2 |  |  |  | ROZPOCET | [5 empty] | 0 | 0 | 0 | 0 | 0 | 1 | 0 | 128 | 1411015974
| VV |  | F04 |  | 33 | [12 empty] | VV | 2 | 2 | True | 0 | ROZPOCET
| VV |  | Součet |  | 33 | [12 empty] | VV | 2 | 4 | True | 1 | ROZPOCET
| VV |  | 33*2 'Přepočtené koeficientem množství |  | 66 | [12 empty] | VV | 2 | 2 | False | 1 | ROZPOCET
39 | K | 469972111 | Odvoz suti a vybouraných hmot při elektromontážích do 1 km | t | 5.929 |  | 0 | CS ÚRS 2022 02 |  | základní |  | 0 | 0 | 0 | 0 | 0 | 64 | K | 2 |  |  |  | ROZPOCET | [5 empty] | 0 | 0 | 0 | 0 | 0 | 1 | 0 | 64 | -1351165996
40 | K | 469972121 | Příplatek k odvozu suti a vybouraných hmot při elektromontážích za každý další 1 km | t | 142.296 |  | 0 | CS ÚRS 2022 02 |  | základní |  | 0 | 0 | 0 | 0 | 0 | 64 | K | 2 |  |  |  | ROZPOCET | [5 empty] | 0 | 0 | 0 | 0 | 0 | 1 | 0 | 64 | 43607385
| VV |  | 5,929*24 'Přepočtené koeficientem množství |  | 142.296 | [12 empty] | VV | 2 | 2 | False | 1 | ROZPOCET
41 | K | 469973120 | Poplatek za uložení stavebního odpadu na recyklační skládce (skládkovné) z prostého betonu kód odpadu 17 01 01 | t | 10.672 |  | 0 | CS ÚRS 2022 02 |  | základní |  | 0 | 0 | 0 | 0 | 0 | 64 | K | 2 |  |  |  | ROZPOCET | [5 empty] | 0 | 0 | 0 | 0 | 0 | 1 | 0 | 64 | 901613735
| VV |  | 5,929*1,8 'Přepočtené koeficientem množství |  | 10.672 | [12 empty] | VV | 2 | 2 | False | 1 | ROZPOCET
42 | K | 469981111 | Přesun hmot pro pomocné stavební práce při elektromotážích | t | 7.522 |  | 0 | CS ÚRS 2022 02 |  | základní |  | 0 | 0 | 0 | 0 | 0 | 64 | K | 2 |  |  |  | ROZPOCET | [5 empty] | 0 | 0 | 0 | 0 | 0 | 1 | 0 | 64 | 1520798438
| D | HZS | Hodinové zúčtovací sazby |  |  |  | 0 |  |  |  |  | 0 |  | 0 |  | 0 | 4 | D | 0 |  |  |  | ROZPOCET | [11 empty] | 0
43 | K | HZS2231 | Hodinová zúčtovací sazba elektrikář | hod | 8 |  | 0 | CS ÚRS 2022 02 |  | základní |  | 0 | 0 | 0 | 0 | 0 | 512 | K | 1 |  |  |  | ROZPOCET | [5 empty] | 0 | 0 | 0 | 0 | 0 | 1 | 0 | 512 | -803022441
| VV |  | Způsob výpočtu: počet hodin | [14 empty] | VV | 1 | 1 | True | 0 | ROZPOCET
| VV |  | 8 |  | 8 | [12 empty] | VV | 1 | 2 | True | 0 | ROZPOCET
| VV |  | Součet |  | 8 | [12 empty] | VV | 1 | 4 | True | 1 | ROZPOCET
44 | K | HZS2232 | Hodinová zúčtovací sazba elektrikář odborný | hod | 8 |  | 0 | CS ÚRS 2022 02 |  | základní |  | 0 | 0 | 0 | 0 | 0 | 512 | K | 1 |  |  |  | ROZPOCET | [5 empty] | 0 | 0 | 0 | 0 | 0 | 1 | 0 | 512 | -616156030
| VV |  | Způsob výpočtu: počet hodin | [14 empty] | VV | 1 | 1 | True | 0 | ROZPOCET
| VV |  | 8 |  | 8 | [12 empty] | VV | 1 | 2 | True | 0 | ROZPOCET
| VV |  | Součet |  | 8 | [12 empty] | VV | 1 | 4 | True | 1 | ROZPOCET

## 2022-31-VON-SP - VON - So...
{b8db08ce-99f8-4217-ac3b-3131d00142b5}
2
| KRYCÍ LIST SOUPISU PRACÍ | [7 empty] | v --- níže se nacházejí doplnkové a pomocné údaje k sestavám --- v | [8 empty] | False
Stavba:
Chodník podél silnice III/21233, Habartov - Na Rovince
Objekt:
2022-31-VON - VON - Vedlejší a ostatní náklady
Soupis:
2022-31-VON-SP - VON - Soupis prací - Vedlejší a ostatní náklady
| KSO: |  |  |  |  | CC-CZ:
| Místo: |  | silnice III/21233, Habartov - Na Rovince, Karlovar |  |  | Datum: | 8. 1. 2023
| Zadavatel: |  |  |  |  | IČ: | 00259314
|  | Město Habartov |  |  |  | DIČ: | CZ00259314
| Uchazeč: |  |  |  |  | IČ: | Vyplň údaj
|  | Vyplň údaj |  |  |  | DIČ: | Vyplň údaj
| Projektant: |  |  |  |  | IČ: | 87334321
|  | Ing. Martin Haueisen |  |  |  | DIČ: | CZ8304091807
| Zpracovatel: |  |  |  |  | IČ: | 87334321
|  | Ing. Martin Haueisen |  |  |  | DIČ:
Poznámka:
Vedlejší a ostatní náklady V soupisu prací jsou uvedeny jen ty vedlejší a ostatní náklady, jejichž provedení objednatel vyžaduje a jejich výsledky je zhotovitel povinen objednateli předložit. Zbývající vedlejší a ostatní náklady jsou plně věcí zhotovitele a záleží na jím zvolených pracovních postupech, zda a do jaké míry bude tyto náklady čerpat. Tyto náklady je zhotovitel povinen zahrnout do cen prací, s nimiž souvisí. Jedná se zejména o tyto vedlejší náklady: - Ztížené výrobní podmínky související s umístěním stavby, s provizorními nebo dopravními omezeními, se zhoršenými klimatickými podmínkami, s prací na těžko přístupných místech, s prací ve zdraví škodlivém prostředí, se ztíženým pohybem vozidel v centrech měst, s prací v ochranných pásmech. - Uvedení stavbou dotčených ploch a staveništní dopravou dotčených komunikací do původního nebo projektového stavu. Péče o nepředané objekty a konstrukce stavby, jejich ošetřování. Likvidace přebytečného stavebního materiálu odpovídajícím způsobem. - Zajištění bezpečnosti při provádění stavby ve smyslu bezpečnosti práce a ochrany životního prostředí. - Nutný rozsah stavebního pojištění budoucího díla na předmětné stavbě a pojištění odpovědnosti za škodu způsobenou dodavatelem třetí osobě. Zajištění bankovních garancí. - Všechny další nutné náklady k řádnému a úplnému zhotovení předmětu díla zřejmé ze zadávací dokumentace nebo místních podmínek. - Úprava příslušné dokumentace dle technologických postupů zhotovitele a dle při provádění zjištěných skutečností. Zpracování Plánu havarijních opatření zařízení staveniště a mechanizace. Zpracování povodňového plánu. Zpracování plánu bezpečnosti a ochrany zdraví při práci na staveništi (dle § 15, odst. 2 zákona č. 309/2006 Sb., kterým se upravují další požadavky BOZP). Zpracování technologických postupů a plánů kontrol. Pasportizace stavbou dotčených ploch a objektů. - Zařízení staveniště - zahrnuje veškeré náklady zhotovitele na zařízení, provoz staveniště a jeho vyklizení vč. nákladů na ostrahu staveniště a zabezpečení proti neoprávněnému vstupu. Ochrana vedení inženýrských sítí - všech IS na staveništi a v jeho okolí. Zabezpečení a stěhování archeologických nálezů a přírodních hodnot. Zajištění vhodných prostor pro potřeby investora, TDI a AD. - Veškeré zkoušky, měření, revize, posudky a dozory dle příslušných TKP, norem a ostatních předpisů s výstavbou souvisejících.
| Cena bez DPH | [5 empty] | 0
|  |  | Základ daně |  |  | Sazba daně | Výše daně
| DPH | základní | 0 |  |  | 21% | 0
|  | snížená | 0 |  |  | 12% | 0
|  | zákl. přenesená | 0 |  |  | 21% | 0
|  | sníž. přenesená | 0 |  |  | 12% | 0
|  | nulová | 0 |  |  | 0% | 0
| Cena s DPH |  |  | v | CZK |  | 0
| Projektant |  |  | Zpracovatel
| Datum a podpis: |  | Razítko | Datum a podpis: |  |  | Razítko
| Objednavatel |  |  | Uchazeč
| Datum a podpis: |  | Razítko | Datum a podpis: |  |  | Razítko
REKAPITULACE ČLENĚNÍ SOUPISU PRACÍ
Stavba:
Chodník podél silnice III/21233, Habartov - Na Rovince
Objekt:
2022-31-VON - VON - Vedlejší a ostatní náklady
Soupis:
2022-31-VON-SP - VON - Soupis prací - Vedlejší a ostatní náklady
Místo: |  |  | silnice III/21233, Habartov - Na Rovince, Karlovar |  |  | Datum: | 8. 1. 2023
Zadavatel: |  |  | Město Habartov |  |  | Projektant: | Ing. Martin Haueisen
Uchazeč: |  |  | Vyplň údaj |  |  | Zpracovatel: | Ing. Martin Haueisen
Kód dílu - Popis | [6 empty] | Cena celkem [CZK]
Náklady ze soupisu prací | [6 empty] | 0 | [11 empty] | -1
| VRN - Vedlejší rozpočtové náklady | [5 empty] | 0
| VRN1 - Průzkumné, geodetické a projektové práce | [5 empty] | 0
| VRN3 - Zařízení staveniště | [5 empty] | 0
SOUPIS PRACÍ
Stavba:
Chodník podél silnice III/21233, Habartov - Na Rovince
Objekt:
2022-31-VON - VON - Vedlejší a ostatní náklady
Soupis:
2022-31-VON-SP - VON - Soupis prací - Vedlejší a ostatní náklady
Místo: |  |  | silnice III/21233, Habartov - Na Rovince, Karlovar |  |  | Datum: | 8. 1. 2023
Zadavatel: |  |  | Město Habartov |  |  | Projektant: | Ing. Martin Haueisen
Uchazeč: |  |  | Vyplň údaj |  |  | Zpracovatel: | Ing. Martin Haueisen
PČ | Typ | Kód | Popis | MJ | Množství | J.cena [CZK] | Cena celkem [CZK] | Cenová soustava |  | DPH | J. Nh [h] | Nh celkem [h] | J. hmotnost [t] | Hmotnost celkem [t] | J. suť [t] | Suť Celkem [t]
Náklady soupisu celkem | [6 empty] | 0 |  |  |  |  | 0 |  | 0 |  | 0 |  | D | -1 | [7 empty] | 0
| D | VRN | Vedlejší rozpočtové náklady |  |  |  | 0 |  |  |  |  | 0 |  | 0 |  | 0 | 5 | D | 0 | ROZPOCET | [6 empty] | 0
| D | VRN1 | Průzkumné, geodetické a projektové práce |  |  |  | 0 |  |  |  |  | 0 |  | 0 |  | 0 | 5 | D | 1 | ROZPOCET | [6 empty] | 0
1 | K | 012103000 | Geodetické práce před výstavbou | … | 1 |  | 0 | CS ÚRS 2022 02 |  | základní |  | 0 | 0 | 0 | 0 | 0 | 1024 | K | 2 | ROZPOCET | 0 | 0 | 0 | 0 | 0 | 1 | 0 | 1024 | -445951550
| P |  | Poznámka k položce: vytyčení hranic pozemků, vytyčení staveniště a stavebního objektu, určení průběhu nadzemního nebo podzemního stávajícího i plánovaného vedení, určení vytyčovací sítě, ... | [14 empty] | P | 2
2 | K | 012203000 | Geodetické práce při provádění stavby | … | 1 |  | 0 | CS ÚRS 2022 02 |  | základní |  | 0 | 0 | 0 | 0 | 0 | 1024 | K | 2 | ROZPOCET | 0 | 0 | 0 | 0 | 0 | 1 | 0 | 1024 | 1687436461
| P |  | Poznámka k položce: výšková měření, výpočet objemů, atd. které mají chrakter kontrolních a upřesňujících činností, ... | [14 empty] | P | 2
3 | K | 012303000 | Geodetické práce po výstavbě | … | 1 |  | 0 | CS ÚRS 2022 02 |  | základní |  | 0 | 0 | 0 | 0 | 0 | 1024 | K | 2 | ROZPOCET | 0 | 0 | 0 | 0 | 0 | 1 | 0 | 1024 | -1211487297
| P |  | Poznámka k položce: zaměření skutečného provedení stavby, včetně komunikací a inženýrských sítí, kontrolní měření provedeného objektu, měření posunu a změn polohy novostavby v daném časovém intervalu, GEOMETRICKÝ PLÁN, ... Vyhotovení dokumentace a její předání objednateli v požadované formě a požadovaném počtu. | [14 empty] | P | 2
4 | K | 013254000 | Dokumentace skutečného provedení stavby | … | 1 |  | 0 | CS ÚRS 2022 02 |  | základní |  | 0 | 0 | 0 | 0 | 0 | 1024 | K | 2 | ROZPOCET | 0 | 0 | 0 | 0 | 0 | 1 | 0 | 1024 | 336865151
| P |  | Poznámka k položce: Vyhotovení dokumentace skutečného provedení stavby a její předání objednateli v požadované formě a požadovaném počtu. Veškeré změny provedení stavby proti původnímu projektu musí být zapracovány do dokumentace v souladu s ustanovením odst. 6 § 125 zákona č. 183/2006 Sb., stavební zákon, ve znění pozdějších předpisů, a § 4 vyhlášky č. 499/2006 Sb., o dokumentaci staveb v platném znění,. Rozsah dokumentace určuje příloha č. 14 vyhlášky č. 499/2006 Sb. | [14 empty] | P | 2
5 | K | 013274000 | Pasportizace objektu před započetím prací | … | 1 |  | 0 | CS ÚRS 2022 02 |  | základní |  | 0 | 0 | 0 | 0 | 0 | 1024 | K | 2 | ROZPOCET | 0 | 0 | 0 | 0 | 0 | 1 | 0 | 1024 | 1629542351
6 | K | 013284000 | Pasportizace objektu po provedení prací | … | 1 |  | 0 | CS ÚRS 2022 02 |  | základní |  | 0 | 0 | 0 | 0 | 0 | 1024 | K | 2 | ROZPOCET | 0 | 0 | 0 | 0 | 0 | 1 | 0 | 1024 | 431851477
7 | K | IP 903 | Realizační dokumentace stavby (RDS) | ... | 1 |  | 0 |  |  | základní |  | 0 | 0 | 0 | 0 | 0 | 1024 | K | 2 | ROZPOCET | 0 | 0 | 0 | 0 | 0 | 1 | 0 | 1024 | -1194424066
| P |  | Poznámka k položce: Vyhotovení realizační dokumentace stavby obsahující zejména dílenské a výrobní výkresy sloužící k realizaci stavby, objektu nebo zařízení. | [14 empty] | P | 2
| D | VRN3 | Zařízení staveniště |  |  |  | 0 |  |  |  |  | 0 |  | 0 |  | 0 | 5 | D | 1 | ROZPOCET | [6 empty] | 0
8 | K | 030001000 | Zařízení staveniště | … | 1 |  | 0 | CS ÚRS 2022 02 |  | základní |  | 0 | 0 | 0 | 0 | 0 | 1024 | K | 2 | ROZPOCET | 0 | 0 | 0 | 0 | 0 | 1 | 0 | 1024 | 232503962
| P |  | Poznámka k položce: Veškeré náklady zhotovitele na zřízení, vybavení, provoz, údržbu, zabezpečení a odstranění staveniště, které mu vzniknou podle podmínek smlouvy, vč. nákladů na připojení na inženýrské sítě a nákladů na úpravu povrchů a úklid ploch, na kterých bylo zařízení staveniště provozováno. Zajištění vhodných prostor pro potřeby investora, TDS a AD. Ochrana staveniště před vstupem nepovolaných osob, včetně příslušného značení, oplocení staveniště či jeho osvětlení, vypracování potřebné dokumentace pro provoz staveniště z hlediska požární ochrany (požární řád a poplachová směrnice) a z hlediska provozu staveniště (provozně dopravní řád). | [14 empty] | P | 2
9 | K | 034303000 | Dopravní značení na staveništi | … | 1 |  | 0 | CS ÚRS 2022 02 |  | základní |  | 0 | 0 | 0 | 0 | 0 | 1024 | K | 2 | ROZPOCET | 0 | 0 | 0 | 0 | 0 | 1 | 0 | 1024 | 1668521175
| P |  | Poznámka k položce: Vyhotovení návrhu dočasného dopravního značení, jeho projednání s dotčenými orgány a organizacemi, dodání dopravních značek, jejich rozmístění a přemísťování na staveništi a v jeho bezprostředním okolí a jejich údržba v průběhu výstavby, včetně následného odstranění po ukončení stavebních prací. S ohledem na stísněné podmínky tvořené stávající zástavbou, neznámé strojní vybavení a technologické postupy zhotovitele a harmonogram prací není DIO zpracováno předem. DIO bude stanoveno (na náklady zhotovitele) v dostatečném předstihu před zahájení stavby a odsouhlaseno příslušným DI Policie ČR až na základě jednání s vybraným zhotovitelem stavby. | [14 empty] | P | 2
10 | K | 034503000 | Informační tabule na staveništi | … | 2 |  | 0 | CS ÚRS 2022 02 |  | základní |  | 0 | 0 | 0 | 0 | 0 | 1024 | K | 2 | ROZPOCET | 0 | 0 | 0 | 0 | 0 | 1 | 0 | 1024 | -566408131

## Seznam figur
SEZNAM FIGUR
Kód: | 2022-31
Stavba: | Chodník podél silnice III/21233, Habartov - Na Rovince
Datum: | 8. 1. 2023
Kód | Popis | MJ | Výměra
2022-31-101/ 2022-31-101-SP | SO 101 - Soupis prací - Dopravní řešení
F01 | povrch asfalt | m2 | 876.7
| Způsob výpočtu: změřeno v digitální verzi PD funkcí na měření ploch |  | 0
F01 | 876,7 "pracovní spára" |  | 876.7
Použití figury:
577134111 | Asfaltový beton vrstva obrusná ACO 11 (ABS) tř. I tl 40 mm š do 3 m z nemodifikovaného asfaltu | m2 | 987
181152302 | Úprava pláně pro silnice a dálnice v zářezech se zhutněním | m2 | 2795.495
564851111 | Podklad ze štěrkodrtě ŠD plochy přes 100 m2 tl 150 mm | m2 | 2277.645
565135101 | Asfaltový beton vrstva podkladní ACP 16 (obalované kamenivo OKS) tl 50 mm š do 1,5 m | m2 | 2374
573111115 | Postřik živičný infiltrační s posypem z asfaltu množství 2,5 kg/m2 | m2 | 2374
573211107 | Postřik živičný spojovací z asfaltu v množství 0,30 kg/m2 | m2 | 3250.7
577155112 | Asfaltový beton vrstva ložní ACL 16 (ABH) tl 60 mm š do 3 m z nemodifikovaného asfaltu | m2 | 876.7
F02 | povrch asfalt | m2 | 110.3
F02 | 110,3 "konstrukce A" |  | 110.3
Použití figury:
577134111 | Asfaltový beton vrstva obrusná ACO 11 (ABS) tř. I tl 40 mm š do 3 m z nemodifikovaného asfaltu | m2 | 987
181152302 | Úprava pláně pro silnice a dálnice v zářezech se zhutněním | m2 | 2795.495
564851111 | Podklad ze štěrkodrtě ŠD plochy přes 100 m2 tl 150 mm | m2 | 2277.645
564961315 | Podklad z betonového recyklátu plochy přes 100 m2 tl 200 mm | m2 | 357.095
565135101 | Asfaltový beton vrstva podkladní ACP 16 (obalované kamenivo OKS) tl 50 mm š do 1,5 m | m2 | 2374
573111115 | Postřik živičný infiltrační s posypem z asfaltu množství 2,5 kg/m2 | m2 | 2374
573211107 | Postřik živičný spojovací z asfaltu v množství 0,30 kg/m2 | m2 | 3250.7
F03 | povrch asfalt | m2 | 362.3
| Způsob výpočtu: změřeno v digitální verzi PD funkcí na měření ploch |  | 0
F03 | 362,3 "konstrukce B" |  | 362.3
Použití figury:
577133111 | Asfaltový beton vrstva obrusná ACO 8 (ABJ) tl 40 mm š do 3 m z nemodifikovaného asfaltu | m2 | 1387
181152302 | Úprava pláně pro silnice a dálnice v zářezech se zhutněním | m2 | 2795.495
564871111 | Podklad ze štěrkodrtě ŠD plochy přes 100 m2 tl 250 mm | m2 | 420.1
564961315 | Podklad z betonového recyklátu plochy přes 100 m2 tl 200 mm | m2 | 357.095
565135101 | Asfaltový beton vrstva podkladní ACP 16 (obalované kamenivo OKS) tl 50 mm š do 1,5 m | m2 | 2374
573111115 | Postřik živičný infiltrační s posypem z asfaltu množství 2,5 kg/m2 | m2 | 2374
573211107 | Postřik živičný spojovací z asfaltu v množství 0,30 kg/m2 | m2 | 3250.7
F04 | povrch asfalt | m2 | 1024.7
F04 | 997,6+27,1 "konstrukce C" |  | 1024.7
Použití figury:
577133111 | Asfaltový beton vrstva obrusná ACO 8 (ABJ) tl 40 mm š do 3 m z nemodifikovaného asfaltu | m2 | 1387
181152302 | Úprava pláně pro silnice a dálnice v zářezech se zhutněním | m2 | 2795.495
564851111 | Podklad ze štěrkodrtě ŠD plochy přes 100 m2 tl 150 mm | m2 | 2277.645
565135101 | Asfaltový beton vrstva podkladní ACP 16 (obalované kamenivo OKS) tl 50 mm š do 1,5 m | m2 | 2374
573111115 | Postřik živičný infiltrační s posypem z asfaltu množství 2,5 kg/m2 | m2 | 2374
573211107 | Postřik živičný spojovací z asfaltu v množství 0,30 kg/m2 | m2 | 3250.7
F05 | povrch dlažba | m2 | 75.3
| Způsob výpočtu: změřeno v digitální verzi PD funkcí na měření ploch |  | 0
F05 | 75,3 "konstrukce E" |  | 75.3
Použití figury:
596212212 | Kladení zámkové dlažby pozemních komunikací ručně tl 80 mm skupiny A pl přes 100 do 300 m2 | m2 | 170.7
181152302 | Úprava pláně pro silnice a dálnice v zářezech se zhutněním | m2 | 2795.495
564841111 | Podklad ze štěrkodrtě ŠD plochy přes 100 m2 tl 120 mm | m2 | 112.9
564851111 | Podklad ze štěrkodrtě ŠD plochy přes 100 m2 tl 150 mm | m2 | 2277.645
564961315 | Podklad z betonového recyklátu plochy přes 100 m2 tl 200 mm | m2 | 357.095
59245030 | dlažba tvar čtverec betonová 200x200x80mm přírodní | m2 | 77.559
F06 | povrch dlažba | m2 | 37.6
F06 | 37,6 "slepecká dlažba" |  | 37.6
Použití figury:
596212212 | Kladení zámkové dlažby pozemních komunikací ručně tl 80 mm skupiny A pl přes 100 do 300 m2 | m2 | 170.7
181152302 | Úprava pláně pro silnice a dálnice v zářezech se zhutněním | m2 | 2795.495
564841111 | Podklad ze štěrkodrtě ŠD plochy přes 100 m2 tl 120 mm | m2 | 112.9
564851111 | Podklad ze štěrkodrtě ŠD plochy přes 100 m2 tl 150 mm | m2 | 2277.645
564961315 | Podklad z betonového recyklátu plochy přes 100 m2 tl 200 mm | m2 | 357.095
59245226 | dlažba tvar obdélník betonová pro nevidomé 200x100x80mm barevná | m2 | 82.915
F07 | povrch dlažba | m2 | 42.9
F07 | 42,9 "slepecká dlažba" |  | 42.9
Použití figury:
596212212 | Kladení zámkové dlažby pozemních komunikací ručně tl 80 mm skupiny A pl přes 100 do 300 m2 | m2 | 170.7
181152302 | Úprava pláně pro silnice a dálnice v zářezech se zhutněním | m2 | 2795.495
564871111 | Podklad ze štěrkodrtě ŠD plochy přes 100 m2 tl 250 mm | m2 | 420.1
564961315 | Podklad z betonového recyklátu plochy přes 100 m2 tl 200 mm | m2 | 357.095
59245226 | dlažba tvar obdélník betonová pro nevidomé 200x100x80mm barevná | m2 | 82.915
F08 | povrch dlažab | m2 | 14.9
F08 | 14,9 "umělá vodící linie" |  | 14.9
Použití figury:
596212212 | Kladení zámkové dlažby pozemních komunikací ručně tl 80 mm skupiny A pl přes 100 do 300 m2 | m2 | 170.7
181152302 | Úprava pláně pro silnice a dálnice v zářezech se zhutněním | m2 | 2795.495
564871111 | Podklad ze štěrkodrtě ŠD plochy přes 100 m2 tl 250 mm | m2 | 420.1
564961315 | Podklad z betonového recyklátu plochy přes 100 m2 tl 200 mm | m2 | 357.095
IP 505 | dlažba - vodící linie pro nevidomé 20x20x8cm barevná | m2 | 15.347
F09 | povrch dlažba | m2 | 1.5
| Způsob výpočtu: změřeno v digitální verzi PD funkcí na měření ploch |  | 0
F09 | 1,5 "konstrukce D" |  | 1.5
Použití figury:
596211110 | Kladení zámkové dlažby komunikací pro pěší ručně tl 60 mm skupiny A pl do 50 m2 | m2 | 26.2
181152302 | Úprava pláně pro silnice a dálnice v zářezech se zhutněním | m2 | 2795.495
564851111 | Podklad ze štěrkodrtě ŠD plochy přes 100 m2 tl 150 mm | m2 | 2277.645
59245018 | dlažba tvar obdélník betonová 200x100x60mm přírodní | m2 | 1.545
F10 | povrch dlažba | m2 | 15.7
F10 | 15,7 "slepecká dlažba" |  | 15.7
Použití figury:
596211110 | Kladení zámkové dlažby komunikací pro pěší ručně tl 60 mm skupiny A pl do 50 m2 | m2 | 26.2
181152302 | Úprava pláně pro silnice a dálnice v zářezech se zhutněním | m2 | 2795.495
564851111 | Podklad ze štěrkodrtě ŠD plochy přes 100 m2 tl 150 mm | m2 | 2277.645
59245006 | dlažba tvar obdélník betonová pro nevidomé 200x100x60mm barevná | m2 | 16.171
F11 | povrch dlažba | m2 | 9
F11 | 9 "bezpečnostní odstup" |  | 9
Použití figury:
596211110 | Kladení zámkové dlažby komunikací pro pěší ručně tl 60 mm skupiny A pl do 50 m2 | m2 | 26.2
181152302 | Úprava pláně pro silnice a dálnice v zářezech se zhutněním | m2 | 2795.495
564851111 | Podklad ze štěrkodrtě ŠD plochy přes 100 m2 tl 150 mm | m2 | 2277.645
59245008 | dlažba tvar obdélník betonová 200x100x60mm barevná | m2 | 9.27
F12 | obruba | m | 24
| Způsob výpočtu: změřeno v digitální verzi PD funkcí na měření délek |  | 0
F12 | 12+12 |  | 24
Použití figury:
916431112 | Osazení bezbariérového betonového obrubníku do betonového lože tl 150 mm s boční opěrou | m | 28
916131213 | Osazení silničního obrubníku betonového stojatého s boční opěrou do lože z betonu prostého | m | 1410.5
59217041 | obrubník betonový bezbariérový přímý | m | 24
F13 | obruba | m | 4
F13 | 4 |  | 4
Použití figury:
916431112 | Osazení bezbariérového betonového obrubníku do betonového lože tl 150 mm s boční opěrou | m | 28
916131213 | Osazení silničního obrubníku betonového stojatého s boční opěrou do lože z betonu prostého | m | 1410.5
59217040 | obrubník betonový bezbariérový náběhový | m | 4
F14 | obruba | m | 1146.2
| Způsob výpočtu: změřeno v digitální verzi PD funkcí na měření délek |  | 0
F14 | 695+698+12+8,5+12,4+12,6-F12-F13-F15-F16-F17 "betonový obrubník 15x25x100 cm" |  | 1146.2
Použití figury:
916131213 | Osazení silničního obrubníku betonového stojatého s boční opěrou do lože z betonu prostého | m | 1410.5
59217031 | obrubník betonový silniční 1000x150x250mm | m | 1157.662
F15 | obruba | m | 40
F15 | 40 "betonový obrubník 15x15x50 cm" |  | 40
Použití figury:
916131213 | Osazení silničního obrubníku betonového stojatého s boční opěrou do lože z betonu prostého | m | 1410.5
59217028 | obrubník betonový silniční nájezdový 500x150x150mm | m | 40
F16 | obruba | m | 66
F16 | 66 "betonový obrubník 15x15-25x100 cm" |  | 66
Použití figury:
916131213 | Osazení silničního obrubníku betonového stojatého s boční opěrou do lože z betonu prostého | m | 1410.5
59217030 | obrubník betonový silniční přechodový 1000x150x150-250mm | m | 66
F17 | obruba | m | 158.3
F17 | 10,3+8+8+1+8+5,5+9,5+6+16+13+13+5+2,5+8+8+5,5+2,5+2+2,5+7+7,5+6+2,5+1 "betonový obrubník 15x15x100 cm" |  | 158.3
Použití figury:
916131213 | Osazení silničního obrubníku betonového stojatého s boční opěrou do lože z betonu prostého | m | 1410.5
59217029 | obrubník betonový silniční nájezdový 1000x150x150mm | m | 161.466
F18 | obruba | m | 1274.7
F18 | 6+1,85+19,9+14,3+13,7+67,2+1,85*2+9,9+9,5+12,2+11,6+181,7+2+499,6+38,1+30,2+2+2+96,5+1,35*5+7,1+7,7+3,4+5,5+12,8+6,3+6,3+44,2+14,2+62+119,9+1,9*4-51 |  | 1274.7
Použití figury:
916231213 | Osazení chodníkového obrubníku betonového stojatého s boční opěrou do lože z betonu prostého | m | 1274.7
59217016 | obrubník betonový chodníkový 1000x80x250mm | m | 1338.435
F19 | palisáda | m | 13.97
| Způsob výpočtu: změřeno v digitální verzi PD funkcí na měření délek |  | 0
F19 | 13,97 |  | 13.97
Použití figury:
339921132 | Osazování betonových palisád do betonového základu v řadě výšky prvku přes 0,5 do 1 m | m | 22.02
59228408 | palisáda betonová tyčová hranatá přírodní 110x110x600mm | kus | 127
F20 | palisáda | m | 8.05
F20 | 8,05 |  | 8.05
Použití figury:
339921132 | Osazování betonových palisád do betonového základu v řadě výšky prvku přes 0,5 do 1 m | m | 22.02
59228414 | palisáda betonová tyčová půlkulatá přírodní 175x200x1000mm | kus | 46
F21 | ornice rozprostření | m2 | 1263
| Způsob výpočtu: změřeno v digitální verzi PD funkcí na měření ploch |  | 0
F21 | 1263 |  | 1263
Použití figury:
181351103 | Rozprostření ornice tl vrstvy do 200 mm pl přes 100 do 500 m2 v rovině nebo ve svahu do 1:5 strojně | m2 | 1263
162306112 | Vodorovné přemístění do 1000 m bez naložení výkopku ze zemin schopných zúrodnění | m3 | 537.2
162706111 | Vodorovné přemístění do 6000 m bez naložení výkopku ze zemin schopných zúrodnění | m3 | 157.7
167103101 | Nakládání výkopku ze zemin schopných zúrodnění | m3 | 268.6
181411121 | Založení lučního trávníku výsevem pl do 1000 m2 v rovině a ve svahu do 1:5 | m2 | 1263
185804312 | Zalití rostlin vodou plocha přes 20 m2 | m3 | 134.3
00572470 | osivo směs travní univerzál | kg | 40.29
F22 | ornice | m2 | 1423
| Způsob výpočtu: změřeno v digitální verzi PD funkcí na měření ploch |  | 0
F22 | 1423 |  | 1423
Použití figury:
182351123 | Rozprostření ornice pl přes 100 do 500 m2 ve svahu přes 1:5 tl vrstvy do 200 mm strojně | m2 | 1423
162306112 | Vodorovné přemístění do 1000 m bez naložení výkopku ze zemin schopných zúrodnění | m3 | 537.2
162706111 | Vodorovné přemístění do 6000 m bez naložení výkopku ze zemin schopných zúrodnění | m3 | 157.7
167103101 | Nakládání výkopku ze zemin schopných zúrodnění | m3 | 268.6
181411122 | Založení lučního trávníku výsevem pl do 1000 m2 ve svahu přes 1:5 do 1:2 | m2 | 1423
185804312 | Zalití rostlin vodou plocha přes 20 m2 | m3 | 134.3
00572470 | osivo směs travní univerzál | kg | 40.29
F23 | žlabovka | m | 172.5
| Způsob výpočtu: změřeno v digitální verzi PD funkcí na měření délek |  | 0
F23 | 43,5+41,5+11,5+76 |  | 172.5
Použití figury:
935112211 | Osazení příkopového žlabu do betonu tl 100 mm z betonových tvárnic š 800 mm | m | 178.5
IP 671 | žlabovka betonová TBM-Q 200-600 50x72x8cm | kus | 345
F24 | meliorační deska | m2 | 136
| Způsob výpočtu: změřeno v digitální verzi PD funkcí na měření ploch |  | 0
F24 | 77+59 |  | 136
F25 | žlabovka | m | 79
| Způsob výpočtu: změřeno v digitální verzi PD funkcí na měření délek |  | 0
F25 | 1*20+65-6 |  | 79
Použití figury:
935111211 | Osazení příkopového žlabu do štěrkopísku tl 100 mm z betonových tvárnic š 800 mm | m | 79
59227029 | žlabovka příkopová betonová 500x680x60mm | m | 79
F26 | žlabovka | m | 6
F26 | 6 "žlabovka s roštěm" |  | 6
Použití figury:
935112211 | Osazení příkopového žlabu do betonu tl 100 mm z betonových tvárnic š 800 mm | m | 178.5
IP 673 | žlabovka příkopová betonová 1000x499x160mm s roštěm 1000x397 mm z pozinkované oceli pro zatížení B 125 kN, velikost oka 34x38 mm | m | 6
F27 | UV | kus | 7
| Způsob výpočtu: počet kusů |  | 0
F27 | 7 |  | 7
Použití figury:
895941302 | Osazení vpusti uliční DN 450 z betonových dílců dno s kalištěm | kus | 7
895941314 | Osazení vpusti uliční DN 450 z betonových dílců skruž horní 570 mm | kus | 7
895941331 | Osazení vpusti uliční DN 450 z betonových dílců skruž průběžná s výtokem | kus | 7
59223852 | dno pro uliční vpusť s kalovou prohlubní betonové 450x300x50mm | kus | 7
59223854 | skruž pro uliční vpusť s výtokovým otvorem PVC betonová 450x350x50mm | kus | 7
59223858 | skruž pro uliční vpusť horní betonová 450x570x50mm | kus | 7
F28 | mříž | kus | 1
F28 | 1 "UV podobrubníková" |  | 1
Použití figury:
899204112 | Osazení mříží litinových včetně rámů a košů na bahno pro třídu zatížení D400, E600 | kus | 7
131251103 | Hloubení jam nezapažených v hornině třídy těžitelnosti I skupiny 3 objem do 100 m3 strojně | m3 | 18.9
452112112 | Osazení betonových prstenců nebo rámů v do 100 mm | kus | 7
59223864 | prstenec pro uliční vpusť vyrovnávací betonový 390x60x130mm | kus | 7
59223871 | koš vysoký pro uliční vpusti žárově Pz plech pro rám 500/500mm | kus | 7
IP 813 | obrubníková vpusť stružková 585x680x160 s rámem pro obrubník, tř. zařížení B 125kN a C 250kN | kus | 1
F29 | mříž | kus | 6
| Způsob výpočtu: počet kusů |  | 0
F29 | 6 "UV normální" |  | 6
Použití figury:
899204112 | Osazení mříží litinových včetně rámů a košů na bahno pro třídu zatížení D400, E600 | kus | 7
131251103 | Hloubení jam nezapažených v hornině třídy těžitelnosti I skupiny 3 objem do 100 m3 strojně | m3 | 18.9
452112112 | Osazení betonových prstenců nebo rámů v do 100 mm | kus | 7
59223864 | prstenec pro uliční vpusť vyrovnávací betonový 390x60x130mm | kus | 7
59223871 | koš vysoký pro uliční vpusti žárově Pz plech pro rám 500/500mm | kus | 7
59224481 | mříž vtoková s rámem pro uliční vpusť 500x500, zatížení 40 tun | kus | 6
F30 | horská vpusť | kus | 3
| Způsob výpočtu: počet kusů |  | 0
F30 | 3 |  | 3
Použití figury:
IP 450 | Zřízení vpusti kanalizační horské z prefabrikovaného betonového dílu, položka je vč. podkladního lože, dopravy a montáže | kus | 3
IP 451 | horská vpusť THV 1240/620/1530-860 mm (vnitřní rozměry) vč. mříže pro zatížení A15 kN, tloušťka stěn 130 mm, tloušťka dna 115 mm | kus | 3
F31 | sanace | m2 | 357.095
F31 | (F02*1,15+F03*1,15+F05+F06+F07+F08)*0,5 "sanace aktivní zóny zemní pláně" |  | 357.095
Použití figury:
564961315 | Podklad z betonového recyklátu plochy přes 100 m2 tl 200 mm | m2 | 357.095
120001101 | Příplatek za ztížení odkopávky nebo prokopávky v blízkosti inženýrských sítí | m3 | 53.564
122252205 | Odkopávky a prokopávky nezapažené pro silnice a dálnice v hornině třídy těžitelnosti I objem do 1000 m3 strojně | m3 | 178.548
162751117 | Vodorovné přemístění přes 9 000 do 10000 m výkopku/sypaniny z horniny třídy těžitelnosti I skupiny 1 až 3 | m3 | 178.548
162751119 | Příplatek k vodorovnému přemístění výkopku/sypaniny z horniny třídy těžitelnosti I skupiny 1 až 3 ZKD 1000 m přes 10000 m | m3 | 2678.22
171201231 | Poplatek za uložení zeminy a kamení na recyklační skládce (skládkovné) kód odpadu 17 05 04 | t | 321.386
171251201 | Uložení sypaniny na skládky nebo meziskládky | m3 | 178.548
564811111 | Podklad ze štěrkodrtě ŠD plochy přes 100 m2 tl 50 mm | m2 | 357.095
564971315 | Podklad z betonového recyklátu plochy přes 100 m2 tl 250 mm | m2 | 357.095
F32 | mobiliář - přístřešek autobusové zastávky | kus | 2
| Způsob výpočtu: počet kusů |  | 0
F32 | 2 |  | 2
Použití figury:
IP 5000 | Montáž přístřešku autobusové zastávky | kus | 2
IP 5001 | Zastávkový přístřešek, rozměry 1,855x4,220 m, ocelová konstrukce - povrch ZN+RAL 7016, rovná skleněná střecha - kalené sklo, zadní stěna z perforovaného plechu, bez bočních stěn, krytá plocha 7,0 m2, integrovaná lavička | kus | 2
F33 | mobiliář - odpadkový koš | kus | 2
| Způsob výpočtu: počet kusů |  | 0
F33 | 2 |  | 2
Použití figury:
936104211 | Montáž odpadkového koše do betonové patky | kus | 2
IP 974 | Odpadkový koš - ocelový svařenec z oceli tř. 11 zinkovaný- povrch prášková barva RAL 7016, v kombinaci s 6 masivními dřevěnými latěmi z finské borovice thermowood. Odpadkový koš je doplněn vnitřní nádobou z pozinkovaného plechu o tl. 0,8 mm a objemu 55 l. | ks | 2
F34 | základový pas - autobusový přístřešek | m3 | 4.723
| Způsob výpočtu: délka * šířka * výška |  | 0
| (4,63*0,85*0,6)*2 "základový pas pro přístřešek 1,855x4,22" |  | 4.723
F34 | Součet |  | 4.723
F35 | bednění základového pasu | m2 | 13.152
| Způsob výpočtu: délka * výška x počet |  | 0
| (4,63*0,6*2)*2 |  | 11.112
| (0,85*0,6*2)*2 |  | 2.04
F35 | Součet |  | 13.152
Použití figury:
274351121 | Zřízení bednění základových pasů rovného | m2 | 13.152
274351122 | Odstranění bednění základových pasů rovného | m2 | 13.152
F36 | podsyp pod základový pas | m3 | 1.014
| Způsob výpočtu: délka * šířka * tl. |  | 0
| (4,83*1,05*0,1)*2 |  | 1.014
F36 | Součet |  | 1.014
F37 | propustek | m | 4
| Struktura výpočtu: změřeno v digitální verzi PD funkcí na měření délek |  | 0
F37 | 4 |  | 4
F38 | VDZ | m | 716.9
| Způsob výpočtu: změřeno v digitální verzi PD funkcí na měření délek |  | 0
F38 | 29,5+249,7+97,3+269,4+17+17+18,5+18,5 |  | 716.9
Použití figury:
915211111 | Vodorovné dopravní značení dělící čáry souvislé š 125 mm bílý plast | m | 716.9
915611111 | Předznačení vodorovného liniového značení | m | 751.3
F39 | VDZ | m | 34.4
| Způsob výpočtu: změřeno v digitální verzi PD funkcí na měření délek |  | 0
F39 | 11+16,4+7 |  | 34.4
Použití figury:
915211121 | Vodorovné dopravní značení dělící čáry přerušované š 125 mm bílý plast | m | 34.4
915611111 | Předznačení vodorovného liniového značení | m | 751.3
F40 | sloupek | kus | 14
| Způsob výpočtu: počet kusů |  | 0
F40 | 14 |  | 14
Použití figury:
914511111 | Montáž sloupku dopravních značek délky do 3,5 m s betonovým základem | kus | 14
40445230 | sloupek pro dopravní značku Zn D 70mm v 3,5m | kus | 14
F41 | SDZ | kus | 17
| Způsob výpočtu: počet kusů |  | 0
F41 | 17 |  | 17
Použití figury:
914111111 | Montáž svislé dopravní značky do velikosti 1 m2 objímkami na sloupek nebo konzolu | kus | 17
40445257 | svorka upínací na sloupek D 70mm | kus | 34
F42 | nový materiál do násypu | m3 | 315
| Způsob výpočtu: dle hmotnice |  | 0
F42 | 315 |  | 315
Použití figury:
171152111 | Uložení sypaniny z hornin nesoudržných a sypkých do násypů zhutněných v aktivní zóně silnic a dálnic | m3 | 315
162751117 | Vodorovné přemístění přes 9 000 do 10000 m výkopku/sypaniny z horniny třídy těžitelnosti I skupiny 1 až 3 | m3 | 1403.9
162751119 | Příplatek k vodorovnému přemístění výkopku/sypaniny z horniny třídy těžitelnosti I skupiny 1 až 3 ZKD 1000 m přes 10000 m | m3 | 21058.5
58981108 | recyklát směsný frakce 0/32 | t | 1976
F43 | nový materiál do násypu | m3 | 725
| Způsob výpočtu: dle hmotnice |  | 0
F43 | 725 |  | 725
Použití figury:
171152112 | Uložení sypaniny z hornin nesoudržných a sypkých do násypů zhutněných mimo aktivní zónu silnic a dálnic | m3 | 725
162751117 | Vodorovné přemístění přes 9 000 do 10000 m výkopku/sypaniny z horniny třídy těžitelnosti I skupiny 1 až 3 | m3 | 1403.9
162751119 | Příplatek k vodorovnému přemístění výkopku/sypaniny z horniny třídy těžitelnosti I skupiny 1 až 3 ZKD 1000 m přes 10000 m | m3 | 21058.5
58981108 | recyklát směsný frakce 0/32 | t | 1976
F44 | bourání asfalt | m2 | 1061
| Způsob výpočtu: změřeno v digitální verzi PD funkcí na měření ploch |  | 0
F44 | 1061 |  | 1061
Použití figury:
113107243 | Odstranění podkladu živičného tl přes 100 do 150 mm strojně pl přes 200 m2 | m2 | 1061
113107222 | Odstranění podkladu z kameniva drceného tl přes 100 do 200 mm strojně pl přes 200 m2 | m2 | 1127.4
F45 | bourání asfalt | m2 | 30
F46 | bourání obrubníky | m | 14
F47 | bourání panely | m2 | 9
| Způsob výpočtu: změřeno v digitální verzi PD funkcí na měření ploch |  | 0
F47 | 9 |  | 9
Použití figury:
113106190 | Rozebrání vozovek ze silničních dílců se spárami vyplněnými kamenivem strojně pl do 50 m2 | m2 | 9
113107222 | Odstranění podkladu z kameniva drceného tl přes 100 do 200 mm strojně pl přes 200 m2 | m2 | 1127.4
F48 | bourání dlažba | m2 | 51.8
| Způsob výpočtu: změřeno v digitální verzi PD funkcí na měření ploch |  | 0
F48 | 45+2,6+4,2 |  | 51.8
Použití figury:
113106123 | Rozebrání dlažeb ze zámkových dlaždic komunikací pro pěší ručně | m2 | 51.8
113107222 | Odstranění podkladu z kameniva drceného tl přes 100 do 200 mm strojně pl přes 200 m2 | m2 | 1127.4
F49 | řezání | m | 1429.5
| Způsob výpočtu: změřeno v digitální verzi PD funkcí na měření délek |  | 0
F49 | 925,5+488,5+3,2+5,5+3,6+3,2 |  | 1429.5
Použití figury:
919735113 | Řezání stávajícího živičného krytu hl přes 100 do 150 mm | m | 1429.5
919731123 | Zarovnání styčné plochy podkladu nebo krytu živičného tl přes 100 do 200 mm | m | 1429.5
919732221 | Styčná spára napojení nového živičného povrchu na stávající za tepla š 15 mm hl 25 mm bez prořezání | m | 1429.5
919735111 | Řezání stávajícího živičného krytu hl do 50 mm | m | 1429.5
919735112 | Řezání stávajícího živičného krytu hl přes 50 do 100 mm | m | 1429.5
F50 | odkopávky | m3 | 345
| Způsob výpočtu: dle hmotnice |  | 0
F50 | 345 |  | 345
Použití figury:
122252204 | Odkopávky a prokopávky nezapažené pro silnice a dálnice v hornině třídy těžitelnosti I objem do 500 m3 strojně | m3 | 345
162751117 | Vodorovné přemístění přes 9 000 do 10000 m výkopku/sypaniny z horniny třídy těžitelnosti I skupiny 1 až 3 | m3 | 1403.9
162751119 | Příplatek k vodorovnému přemístění výkopku/sypaniny z horniny třídy těžitelnosti I skupiny 1 až 3 ZKD 1000 m přes 10000 m | m3 | 21058.5
171201231 | Poplatek za uložení zeminy a kamení na recyklační skládce (skládkovné) kód odpadu 17 05 04 | t | 938.88
171251201 | Uložení sypaniny na skládky nebo meziskládky | m3 | 521.6
F51 | bourání beton | m2 | 5.6
| Způsob výpočtu: změřeno v digitální verzi PD funkcí na měření ploch |  | 0
F51 | 5,6 |  | 5.6
Použití figury:
113107331 | Odstranění podkladu z betonu prostého tl přes 100 do 150 mm strojně pl do 50 m2 | m2 | 5.6
113107222 | Odstranění podkladu z kameniva drceného tl přes 100 do 200 mm strojně pl přes 200 m2 | m2 | 1127.4
F52 | ornice přebytek | m3 | 157.7
F52 | F53*0,1-(F21+F22)*0,1 |  | 157.7
Použití figury:
162706111 | Vodorovné přemístění do 6000 m bez naložení výkopku ze zemin schopných zúrodnění | m3 | 157.7
162706119 | Příplatek pro vodorovné přemístění bez naložení výkopku ze zemin schopných zúrodnění ZKD 1000 m | m3 | 2996.3
171201231 | Poplatek za uložení zeminy a kamení na recyklační skládce (skládkovné) kód odpadu 17 05 04 | t | 938.88
171251201 | Uložení sypaniny na skládky nebo meziskládky | m3 | 521.6
F53 | skrývka ornice | m2 | 4263
| Způsob výpočtu: změřeno v digitální verzi PD funkcí na měření ploch |  | 0
F53 | 4263 |  | 4263
Použití figury:
121151123 | Sejmutí ornice plochy přes 500 m2 tl vrstvy do 200 mm strojně | m2 | 4263
162706111 | Vodorovné přemístění do 6000 m bez naložení výkopku ze zemin schopných zúrodnění | m3 | 157.7
F54 | chránička | m | 25
| Způsob výpočtu: změřeno v digitální verzi PD funkcí na měření délek |  | 0
F54 | 7+2+4+4+6+2 |  | 25
Použití figury:
460791114 | Montáž trubek ochranných plastových uložených volně do rýhy tuhých D přes 90 do 110 mm | m | 25
460161131 | Hloubení kabelových rýh ručně š 35 cm hl 40 cm v hornině tř I skupiny 1 a 2 | m | 25
460431142 | Zásyp kabelových rýh ručně se zhutněním š 35 cm hl 40 cm z horniny tř I skupiny 3 | m | 25
460671111 | Výstražná fólie pro krytí kabelů šířky 20 cm | m | 25
34571098 | trubka elektroinstalační dělená (chránička) D 100/110mm, HDPE | m | 25
58331351 | kamenivo těžené drobné frakce 0/4 | t | 7.35
F55 | chránička | m | 4
| Způsob výpočtu: změřeno v digitální verzi PD funkcí na měření délek |  | 0
F55 | 4 |  | 4
F56 | kácení | kus | 9
| Způsob výpočtu: počet kusů |  | 0
F56 | 9 |  | 9
Použití figury:
112151111 | Směrové kácení stromů s rozřezáním a odvětvením D kmene přes 100 do 200 mm | kus | 9
112201111 | Odstranění pařezů D do 0,2 m v rovině a svahu do 1:5 s odklizením do 20 m a zasypáním jámy | kus | 9
F57 | káceníku | kus | 3
| Způsob výpočtu: počet kusů |  | 0
F57 | 3 |  | 3
Použití figury:
112151112 | Směrové kácení stromů s rozřezáním a odvětvením D kmene přes 200 do 300 mm | kus | 3
112201112 | Odstranění pařezů D přes 0,2 do 0,3 m v rovině a svahu do 1:5 s odklizením do 20 m a zasypáním jámy | kus | 3
F58 | kácení | kus | 2
| Způsob výpočtu: počet kusů |  | 0
F58 | 2 |  | 2
Použití figury:
112151113 | Směrové kácení stromů s rozřezáním a odvětvením D kmene přes 300 do 400 mm | kus | 2
112201113 | Odstranění pařezů D přes 0,3 do 0,4 m v rovině a svahu do 1:5 s odklizením do 20 m a zasypáním jámy | kus | 2
F59 | kácení | m2 | 85
| Způsob výpočtu: plocha |  | 0
F59 | 8+12+36+29 |  | 85
Použití figury:
111212351 | Odstranění nevhodných dřevin do 100 m2 v přes 1 m s odstraněním pařezů v rovině nebo svahu do 1:5 | m2 | 85
162301501 | Vodorovné přemístění křovin do 5 km D kmene do 100 mm | m2 | 85
162301981 | Příplatek k vodorovnému přemístění křovin D kmene do 100 mm ZKD 1 km | m2 | 170
F60 | jáma | m3 | 18.9
| Způsob výpočtu: délka * šířka * hloubka * počet |  | 0
F60 | 1,5*1,5*1,2*(F28+F29) "UV" |  | 18.9
Použití figury:
131251103 | Hloubení jam nezapažených v hornině třídy těžitelnosti I skupiny 3 objem do 100 m3 strojně | m3 | 18.9
162751117 | Vodorovné přemístění přes 9 000 do 10000 m výkopku/sypaniny z horniny třídy těžitelnosti I skupiny 1 až 3 | m3 | 1403.9
162751119 | Příplatek k vodorovnému přemístění výkopku/sypaniny z horniny třídy těžitelnosti I skupiny 1 až 3 ZKD 1000 m přes 10000 m | m3 | 21058.5
171201231 | Poplatek za uložení zeminy a kamení na recyklační skládce (skládkovné) kód odpadu 17 05 04 | t | 938.88
171251201 | Uložení sypaniny na skládky nebo meziskládky | m3 | 521.6
F61 | kácení | kus | 7
| Způsob výpočtu: počet kusů |  | 0
F61 | 7 |  | 7
Použití figury:
162201401 | Vodorovné přemístění větví stromů listnatých do 1 km D kmene přes 100 do 300 mm | kus | 7
162201411 | Vodorovné přemístění kmenů stromů listnatých do 1 km D kmene přes 100 do 300 mm | kus | 7
162201421 | Vodorovné přemístění pařezů do 1 km D přes 100 do 300 mm | kus | 12
162301931 | Příplatek k vodorovnému přemístění větví stromů listnatých D kmene přes 100 do 300 mm ZKD 1 km | kus | 63
162301951 | Příplatek k vodorovnému přemístění kmenů stromů listnatých D kmene přes 100 do 300 mm ZKD 1 km | kus | 63
162301971 | Příplatek k vodorovnému přemístění pařezů D přes 100 do 300 mm ZKD 1 km | kus | 108
F62 | kácení | kus | 2
| Způsob výpočtu: počet kusů |  | 0
F62 | 2 |  | 2
Použití figury:
162201402 | Vodorovné přemístění větví stromů listnatých do 1 km D kmene přes 300 do 500 mm | kus | 2
162201412 | Vodorovné přemístění kmenů stromů listnatých do 1 km D kmene přes 300 do 500 mm | kus | 2
162201422 | Vodorovné přemístění pařezů do 1 km D přes 300 do 500 mm | kus | 2
162301932 | Příplatek k vodorovnému přemístění větví stromů listnatých D kmene přes 300 do 500 mm ZKD 1 km | kus | 18
162301952 | Příplatek k vodorovnému přemístění kmenů stromů listnatých D kmene přes 300 do 500 mm ZKD 1 km | kus | 18
162301972 | Příplatek k vodorovnému přemístění pařezů D přes 300 do 500 mm ZKD 1 km | kus | 18
F63 | kácení | kus | 5
| Způsob výpočtu: počet kusů |  | 0
F63 | 5 |  | 5
Použití figury:
162201405 | Vodorovné přemístění větví stromů jehličnatých do 1 km D kmene přes 100 do 300 mm | kus | 5
162201415 | Vodorovné přemístění kmenů stromů jehličnatých do 1 km D kmene přes 100 do 300 mm | kus | 5
162201421 | Vodorovné přemístění pařezů do 1 km D přes 100 do 300 mm | kus | 12
162301941 | Příplatek k vodorovnému přemístění větví stromů jehličnatých D kmene přes 100 do 300 mm ZKD 1 km | kus | 45
162301961 | Příplatek k vodorovnému přemístění kmenů stromů jehličnatých D kmene přes 100 do 300 mm ZKD 1 km | kus | 45
162301971 | Příplatek k vodorovnému přemístění pařezů D přes 100 do 300 mm ZKD 1 km | kus | 108
2022-31-301/ 2022-31-301-SP | SO 301 - Soupis prací - Dešťová kanalizace
F01 | potrubí | m | 23.7
| Způsob výpočtu: změřeno v digitální verzi PD funkcí na měření délek |  | 0
F01 | 0,6+0,6+0,35+0,6+3+2,2+6,35+6,4+0,9+0,9+0,9+0,9 "DN 160" |  | 23.7
Použití figury:
871350410 | Montáž kanalizačního potrubí korugovaného SN 10 z polypropylenu DN 200 | m | 29.34
175151101 | Obsypání potrubí strojně sypaninou bez prohození, uloženou do 3 m | m3 | 104.207
451572111 | Lože pod potrubí otevřený výkop z kameniva drobného těženého | m3 | 52.104
892351111 | Tlaková zkouška vodou potrubí DN 150 nebo 200 | m | 29.34
28617043 | trubka kanalizační PP korugovaná DN 150x6000mm SN10 | m | 27.255
F02 | potrubí | m | 5.64
F02 | 5,64 "DN 200" |  | 5.64
Použití figury:
871350410 | Montáž kanalizačního potrubí korugovaného SN 10 z polypropylenu DN 200 | m | 29.34
175151101 | Obsypání potrubí strojně sypaninou bez prohození, uloženou do 3 m | m3 | 104.207
451572111 | Lože pod potrubí otevřený výkop z kameniva drobného těženého | m3 | 52.104
892351111 | Tlaková zkouška vodou potrubí DN 150 nebo 200 | m | 29.34
28617044 | trubka kanalizační PP korugovaná DN 200x6000mm SN10 | m | 6.486
F03 | potrubí | m | 549.59
| Způsob výpočtu: změřeno v digitální verzi PD funkcí na měření délek |  | 0
F03 | 20,88+303,81+6,27+80,08+3,9+134,65 "DN 250" |  | 549.59
Použití figury:
871360410 | Montáž kanalizačního potrubí korugovaného SN 10 z polypropylenu DN 250 | m | 549.59
175151101 | Obsypání potrubí strojně sypaninou bez prohození, uloženou do 3 m | m3 | 104.207
451572111 | Lože pod potrubí otevřený výkop z kameniva drobného těženého | m3 | 52.104
892381111 | Tlaková zkouška vodou potrubí DN 250, DN 300 nebo 350 | m | 549.59
28617045 | trubka kanalizační PP korugovaná DN 250x6000mm SN10 | m | 287.978
F04 | kolena | kus | 22
| Způsob výpočtu: počet kusů |  | 0
F04 | 22 |  | 22
Použití figury:
877310410 | Montáž kolen na kanalizačním potrubí z PP trub korugovaných DN 150 | kus | 22
28614758 | koleno kanalizační žebrované PP 45° 160mm | kus | 22
F06 | redukce | kus | 1
| Způsob výpočtu: počet kusů |  | 0
F06 | 1 |  | 1
Použití figury:
877360430 | Montáž spojek na kanalizačním potrubí z PP trub korugovaných DN 250 | kus | 1
28617246 | redukce kanalizační PP DN 250/200 | kus | 1
F07 | koleno | kus | 4
| Způsob výpočtu: počet kusů |  | 0
F07 | 4 |  | 4
Použití figury:
877350410 | Montáž kolen na kanalizačním potrubí z PP trub korugovaných DN 200 | kus | 4
28614759 | koleno kanalizační žebrované PP 45° 200mm | kus | 4
F08 | poklop | kus | 13
| Způsob výpočtu: počet kusů |  | 0
F08 | 13 |  | 13
Použití figury:
899104112 | Osazení poklopů litinových nebo ocelových včetně rámů pro třídu zatížení D400, E600 | kus | 13
55241017 | poklop šachtový litinový kruhový DN 600 bez ventilace tř D400 pro běžný provoz | kus | 13
F09 | odbočky | kus | 6
| Způsob výpočtu: počet kusů |  | 0
F09 | 6 |  | 6
Použití figury:
877360420 | Montáž odboček na kanalizačním potrubí z PP trub korugovaných DN 250 | kus | 6
877350430 | Montáž spojek na kanalizačním potrubí z PP trub korugovaných DN 200 | kus | 6
28617245 | redukce kanalizační PP DN 200/150 | kus | 6
28617382 | odbočka kanalizace PP korugované 45° DN 250/200 | kus | 6
F10 | šachta | kus | 5
| Způsob výpočtu: počet kusů |  | 0
F10 | 5 |  | 5
Použití figury:
894812321 | Revizní a čistící šachta z PP typ DN 600/250 šachtové dno průtočné | kus | 5
564231111 | Podklad nebo podsyp ze štěrkopísku ŠP plochy přes 100 m2 tl 100 mm | m2 | 59.2
894812339 | Příplatek k rourám revizní a čistící šachty z PP DN 600 za uříznutí šachtové roury | kus | 5
894812357 | Revizní a čistící šachta z PP DN 600 poklop litinový pro třídu zatížení B125 s teleskopickým adaptérem | kus | 5
F11 | šachta | kus | 1
| Způsob výpočtu: počet kusů |  | 0
F11 | 1 |  | 1
Použití figury:
894411151 | Zřízení šachet kanalizačních z betonových dílců na potrubí DN 600 dno beton tř. C 25/30 | kus | 1
564231111 | Podklad nebo podsyp ze štěrkopísku ŠP plochy přes 100 m2 tl 100 mm | m2 | 59.2
F12 | šachta | kus | 12
| Způsob výpočtu: počet kusů |  | 0
F12 | 12 |  | 12
Použití figury:
894411121 | Zřízení šachet kanalizačních z betonových dílců na potrubí DN přes 200 do 300 dno beton tř. C 25/30 | kus | 12
564231111 | Podklad nebo podsyp ze štěrkopísku ŠP plochy přes 100 m2 tl 100 mm | m2 | 59.2
F13 | lože | m3 | 52.104
| Způsob výpočtu: délka x šířka x tloušťka vrstvy |  | 0
F13 | (F01+F02+F03)*0,6*0,15 |  | 52.104
Použití figury:
451572111 | Lože pod potrubí otevřený výkop z kameniva drobného těženého | m3 | 52.104
174151101 | Zásyp jam, šachet rýh nebo kolem objektů sypaninou se zhutněním | m3 | 415.292
F14 | obsyp | m3 | 104.207
| Způsob výpočtu: délka * šířka * tloušťka vrstvy |  | 0
F14 | (F01+F02+F03)*0,6*0,3 |  | 104.207
Použití figury:
175151101 | Obsypání potrubí strojně sypaninou bez prohození, uloženou do 3 m | m3 | 104.207
162751117 | Vodorovné přemístění přes 9 000 do 10000 m výkopku/sypaniny z horniny třídy těžitelnosti I skupiny 1 až 3 | m3 | 1126.225
162751119 | Příplatek k vodorovnému přemístění výkopku/sypaniny z horniny třídy těžitelnosti I skupiny 1 až 3 ZKD 1000 m přes 10000 m | m3 | 16893.375
174151101 | Zásyp jam, šachet rýh nebo kolem objektů sypaninou se zhutněním | m3 | 415.292
58337344 | štěrkopísek frakce 0/32 | t | 218.835
F15 | zásypový materiál | m3 | 415.292
| Způsob výpočtu: objem jámy - objem šachty - podkladní konstrukce |  | 0
| F17-(PI*0,62*0,62*(1,49+1,72+2,45+2,84+2,39+1,86+1,67+1,45+1,15+1,35+1,35+1,35+1,45))-F20*0,1 |  | 57.684
| F19-(PI*0,3*0,3*(1,2+1+1,23+1,6+2,07))-F21*0,1 |  | 7.497
| Způsob výpočtu: objem rýhy - podsyp - obsyp |  | 0
| F18-F13-F14 |  | 350.111
F15 | Součet |  | 415.292
Použití figury:
174151101 | Zásyp jam, šachet rýh nebo kolem objektů sypaninou se zhutněním | m3 | 415.292
162751117 | Vodorovné přemístění přes 9 000 do 10000 m výkopku/sypaniny z horniny třídy těžitelnosti I skupiny 1 až 3 | m3 | 1126.225
162751119 | Příplatek k vodorovnému přemístění výkopku/sypaniny z horniny třídy těžitelnosti I skupiny 1 až 3 ZKD 1000 m přes 10000 m | m3 | 16893.375
58981108 | recyklát směsný frakce 0/32 | t | 789.055
F16 | jáma | m3 | 86.64
F17 | jáma | m3 | 90.08
| Způsob výpočtu: délka * šířka * hloubka |  | 0
F17 | 2*2*(1,49+1,72+2,45+2,84+2,39+1,86+1,67+1,45+1,15+1,35+1,35+1,35+1,45) "šachty betonové" |  | 90.08
Použití figury:
131251103 | Hloubení jam nezapažených v hornině třídy těžitelnosti I skupiny 3 objem do 100 m3 strojně | m3 | 100.304
162751117 | Vodorovné přemístění přes 9 000 do 10000 m výkopku/sypaniny z horniny třídy těžitelnosti I skupiny 1 až 3 | m3 | 1126.225
162751119 | Příplatek k vodorovnému přemístění výkopku/sypaniny z horniny třídy těžitelnosti I skupiny 1 až 3 ZKD 1000 m přes 10000 m | m3 | 16893.375
171201231 | Poplatek za uložení zeminy a kamení na recyklační skládce (skládkovné) kód odpadu 17 05 04 | t | 1092.107
171251201 | Uložení sypaniny na skládky nebo meziskládky | m3 | 606.726
174151101 | Zásyp jam, šachet rýh nebo kolem objektů sypaninou se zhutněním | m3 | 415.292
F18 | rýha | m3 | 506.422
| Způsob výpočtu: podélná plocha výkopu (dle podélného profilu) * šířka výkopu |  | 0
F18 | (27,54+565,9+6,1+106,1+6,81+131,586)*0,6 |  | 506.422
Použití figury:
132251103 | Hloubení rýh nezapažených š do 800 mm v hornině třídy těžitelnosti I skupiny 3 objem do 100 m3 strojně | m3 | 506.422
162751117 | Vodorovné přemístění přes 9 000 do 10000 m výkopku/sypaniny z horniny třídy těžitelnosti I skupiny 1 až 3 | m3 | 1126.225
162751119 | Příplatek k vodorovnému přemístění výkopku/sypaniny z horniny třídy těžitelnosti I skupiny 1 až 3 ZKD 1000 m přes 10000 m | m3 | 16893.375
171201231 | Poplatek za uložení zeminy a kamení na recyklační skládce (skládkovné) kód odpadu 17 05 04 | t | 1092.107
171251201 | Uložení sypaniny na skládky nebo meziskládky | m3 | 606.726
174151101 | Zásyp jam, šachet rýh nebo kolem objektů sypaninou se zhutněním | m3 | 415.292
F19 | jáma | m3 | 10.224
F19 | 1,2*1,2*(1,2+1+1,23+1,6+2,07) "šachty plastové" |  | 10.224
Použití figury:
131251103 | Hloubení jam nezapažených v hornině třídy těžitelnosti I skupiny 3 objem do 100 m3 strojně | m3 | 100.304
162751117 | Vodorovné přemístění přes 9 000 do 10000 m výkopku/sypaniny z horniny třídy těžitelnosti I skupiny 1 až 3 | m3 | 1126.225
162751119 | Příplatek k vodorovnému přemístění výkopku/sypaniny z horniny třídy těžitelnosti I skupiny 1 až 3 ZKD 1000 m přes 10000 m | m3 | 16893.375
171201231 | Poplatek za uložení zeminy a kamení na recyklační skládce (skládkovné) kód odpadu 17 05 04 | t | 1092.107
171251201 | Uložení sypaniny na skládky nebo meziskládky | m3 | 606.726
174151101 | Zásyp jam, šachet rýh nebo kolem objektů sypaninou se zhutněním | m3 | 415.292
F20 | podsyp | m2 | 52
| Způsob výpočtu: délka * šířka * počet |  | 0
F20 | 2*2*(F11+F12) "šachty betonové" |  | 52
Použití figury:
564231111 | Podklad nebo podsyp ze štěrkopísku ŠP plochy přes 100 m2 tl 100 mm | m2 | 59.2
174151101 | Zásyp jam, šachet rýh nebo kolem objektů sypaninou se zhutněním | m3 | 415.292
F21 | podsyp | m2 | 7.2
F21 | 1,2*1,2*F10 "šachty plastové" |  | 7.2
Použití figury:
564231111 | Podklad nebo podsyp ze štěrkopísku ŠP plochy přes 100 m2 tl 100 mm | m2 | 59.2
174151101 | Zásyp jam, šachet rýh nebo kolem objektů sypaninou se zhutněním | m3 | 415.292
2022-31-431/ 2022-31-431-SP | SO 431 - Soupis prací - Přeložka veřejného osvětlení
F01 | demontáž svítidel | kus | 5
| Způsob výpočtu: počet kusů |  | 0
F01 | 5 |  | 5
Použití figury:
218202013 | Demontáž svítidla výbojkového průmyslového nebo venkovního z výložníku | kus | 5
210100001 | Ukončení vodičů v rozváděči nebo na přístroji včetně zapojení průřezu žíly do 2,5 mm2 | kus | 30
210100014 | Ukončení vodičů v rozváděči nebo na přístroji včetně zapojení průřezu žíly do 10 mm2 | kus | 40
210202013 | Montáž svítidlo výbojkové průmyslové nebo venkovní na výložník | kus | 5
210204011 | Montáž stožárů osvětlení ocelových samostatně stojících délky do 12 m | kus | 5
210204103 | Montáž výložníků osvětlení jednoramenných sloupových hmotnosti do 35 kg | kus | 5
210204201 | Montáž elektrovýzbroje stožárů osvětlení 1 okruh | kus | 5
218100001 | Odpojení vodičů z rozváděče nebo přístroje průřezu žíly do 2,5 mm2 | kus | 30
218100014 | Odpojení vodičů z rozváděče nebo přístroje průřezu žíly do 10 mm2 | kus | 40
218204011 | Demontáž stožárů osvětlení ocelových samostatně stojících délky do 12 m | kus | 5
218204103 | Demontáž výložníků osvětlení jednoramenných sloupových hmotnosti do 35 kg | kus | 5
218204201 | Demontáž elektrovýzbroje stožárů osvětlení 1 okruh | kus | 5
218812011 | Demontáž kabelů Cu plných nebo laněných kulatých do 1 kV žíly 3x1,5 až 6 mm2 (např. CYKY) bez odpojení vodičů uložených volně nebo v liště | m | 60
460080013 | Základové konstrukce při elektromontážích z monolitického betonu tř. C 12/15 | m3 | 2.626
460080112 | Bourání základu betonového při elektromontážích | m3 | 2.695
460141112 | Hloubení nezapažených jam při elektromontážích strojně v hornině tř I skupiny 3 | m3 | 2.695
28619330 | trubka kanalizační PE-HD D 315mm | m | 5
F02 | demontáž kabelu | m | 60
| Způsob výpočtu: délka * počet |  | 0
F02 | 12*F01 |  | 60
Použití figury:
218812011 | Demontáž kabelů Cu plných nebo laněných kulatých do 1 kV žíly 3x1,5 až 6 mm2 (např. CYKY) bez odpojení vodičů uložených volně nebo v liště | m | 60
210812011 | Montáž kabelu Cu plného nebo laněného do 1 kV žíly 3x1,5 až 6 mm2 (např. CYKY) bez ukončení uloženého volně nebo v liště | m | 60
F03 | demontáž kabelu | m | 206
| Způsob výpočtu: změřeno v digitální verzi PD funkcí na měření délek |  | 0
F03 | 206 |  | 206
Použití figury:
218812033 | Demontáž kabelů Cu plných nebo laněných kulatých do 1 kV žíly 4x6 až 10 mm2 (např. CYKY) bez odpojení vodičů uložených volně nebo v liště | m | 206
210220002 | Montáž uzemňovacích vedení vodičů FeZn pomocí svorek na povrchu drátem nebo lanem do průměru 10 mm | m | 206
210812033 | Montáž kabelu Cu plného nebo laněného do 1 kV žíly 4x6 až 10 mm2 (např. CYKY) bez ukončení uloženého volně nebo v liště | m | 206
218220002 | Demontáž uzemňovacích vedení vodičů FeZn upevněného na povrchu drátem nebo lanem do průměru 10 mm | m | 206
460010023 | Vytyčení trasy vedení kabelového podzemního v terénu volném | km | 0.206
460161141 | Hloubení kabelových rýh ručně š 35 cm hl 50 cm v hornině tř I skupiny 1 a 2 | m | 206
460171162 | Hloubení kabelových nezapažených rýh strojně š 35 cm hl 70 cm v hornině tř I skupiny 3 | m | 206
460341113 | Vodorovné přemístění horniny jakékoliv třídy dopravními prostředky při elektromontážích přes 500 do 1000 m | m3 | 233.415
460451151 | Zásyp kabelových rýh strojně se zhutněním š 35 cm hl 50 cm z horniny tř I skupiny 1 a 2 | m | 412
460661111 | Kabelové lože z písku pro kabely nn bez zakrytí š lože do 35 cm | m | 206
460671112 | Výstražná fólie pro krytí kabelů šířky 25 cm | m | 206
58981108 | recyklát směsný frakce 0/32 | t | 142.111
F04 | chránička | m | 33
| Způsob výpočtu: délka |  | 0
F04 | 14+14+5 |  | 33
Použití figury:
460751111 | Osazení kabelových kanálů do rýhy z prefabrikovaných betonových žlabů vnější šířky do 20 cm | m | 33
59213009 | žlab kabelový betonový k ochraně zemního drátovodného vedení 100x17x14cm | m | 33
59213344 | poklop kabelového žlabu betonový 500x160x35mm | kus | 66
F05 | jáma | m3 | 2.695
| Způsob výpočtu: šířka * délka * hloubka * počet kusů |  | 0
F05 | 0,7*0,7*1,1*F01 |  | 2.695
Použití figury:
460141112 | Hloubení nezapažených jam při elektromontážích strojně v hornině tř I skupiny 3 | m3 | 2.695
460080013 | Základové konstrukce při elektromontážích z monolitického betonu tř. C 12/15 | m3 | 2.626
460341113 | Vodorovné přemístění horniny jakékoliv třídy dopravními prostředky při elektromontážích přes 500 do 1000 m | m3 | 233.415
F06 | bourání patek | m3 | 2.695
| Způsob výpočtu: objem patky x počet kusů |  | 0
F06 | 0,7*0,7*1,1*F01 |  | 2.695
Použití figury:
460080112 | Bourání základu betonového při elektromontážích | m3 | 2.695
460411121 | Zásyp jam při elektromontážích strojně včetně zhutnění v hornině tř I skupiny 1 a 2 | m3 | 2.695
58981108 | recyklát směsný frakce 0/32 | t | 142.111
F07 | výkopek | m3 | 86.52
F07 | F03*0,35*0,7+F03*0,35*0,5 "doprava přebytečného nevhodného výkopku na skládku" |  | 86.52
Použití figury:
460341113 | Vodorovné přemístění horniny jakékoliv třídy dopravními prostředky při elektromontážích přes 500 do 1000 m | m3 | 233.415
460341121 | Příplatek k vodorovnému přemístění horniny dopravními prostředky při elektromontážích za každých dalších i započatých 1000 m | m3 | 5601.96
460361121 | Poplatek za uložení zeminy na recyklační skládce (skládkovné) kód odpadu 17 05 04 | t | 160.587
F08 | výkopek | m3 | 2.695
F08 | F05 "doprava přebytečného nevhodného výkopku na skládku" |  | 2.695
Použití figury:
460341113 | Vodorovné přemístění horniny jakékoliv třídy dopravními prostředky při elektromontážích přes 500 do 1000 m | m3 | 233.415
460341121 | Příplatek k vodorovnému přemístění horniny dopravními prostředky při elektromontážích za každých dalších i započatých 1000 m | m3 | 5601.96
460361121 | Poplatek za uložení zeminy na recyklační skládce (skládkovné) kód odpadu 17 05 04 | t | 160.587
F09 | zásypový materiál | m3 | 144.2
F09 | (F03+F03)*0,35*0,5*2 "doprava nového zásypového materiálu" |  | 144.2
Použití figury:
460341113 | Vodorovné přemístění horniny jakékoliv třídy dopravními prostředky při elektromontážích přes 500 do 1000 m | m3 | 233.415
460341121 | Příplatek k vodorovnému přemístění horniny dopravními prostředky při elektromontážích za každých dalších i započatých 1000 m | m3 | 5601.96