## Rekapitulace stavby
Export Komplet | [28 empty] | 2.0 | [5 empty] | False | False | {7a340319-be93-4d60-8270-c1741f290ee9}
[20 empty] | >> skryté sloupce << | [13 empty] | 0,01 | 21
[34 empty] | 0,01 | 12
|  | REKAPITULACE STAVBY | [18 empty] | v --- níže se nacházejí doplnkové a pomocné údaje k sestavám --- v | [11 empty] | Návod na vyplnění | 0,001
|  | Kód: |  |  |  |  | Y705 | [25 empty] | Měnit lze pouze buňky se žlutým podbarvením! 1) na prvním listu Rekapitulace stavby vyplňte v sestavě a) Souhrnný list - údaje o Uchazeči (přenesou se do ostatních sestav i v jiných listech) b) Rekapitulace objektů - potřebné Ostatní náklady 2) na vybraných listech vyplňte v sestavě a) Krycí list - údaje o Uchazeči, pokud se liší od údajů o Uchazeči na Souhrnném listu (údaje se přenesou do ostatních sestav v daném listu) b) Rekapitulace rozpočtu - potřebné Ostatní náklady c) Celkové náklady za stavbu - ceny u položek - množství, pokud má žluté podbarvení - a v případě potřeby poznámku (ta je ve skrytém sloupci) | 0,01
|  | Stavba: |  |  |  |  | Rekonstrukce výstavního sálu Hazlov | [26 empty] | 0,01
|  | KSO: | [13 empty] | CC-CZ: | [17 empty] | 0,01
|  | Místo: |  |  |  |  | Hazlov | [8 empty] | Datum: |  | 9. 10. 2024 | [15 empty] | 0,01
0,01
|  | Zadavatel: | [13 empty] | IČ: | [17 empty] | 0,01
|  |  | Obec Hazlov | [12 empty] | DIČ: | [17 empty] | 0,01
0,01
|  | Uchazeč: | [13 empty] | IČ: |  | Vyplň údaj | [15 empty] | 0,01
|  |  | Vyplň údaj | [12 empty] | DIČ: |  | Vyplň údaj | [15 empty] | 0,01
False
|  | Projektant: | [13 empty] | IČ: | [17 empty] | False
|  |  | Atelier Stoeckl | [12 empty] | DIČ: | [17 empty] | True
0,01
|  | Zpracovatel: | [13 empty] | IČ: | [17 empty] | 0,01
|  |  | Milan Hájek | [12 empty] | DIČ: | [17 empty] | True
Poznámka:
|  | Cena bez DPH | [13 empty] | 0
[8 empty] | Sazba daně |  |  | Základ daně |  |  |  |  | Výše daně
|  | DPH |  | základní |  |  |  | 21% |  |  | 0 |  |  |  |  | 0
|  |  |  | snížená |  |  |  | 12% |  |  | 0 |  |  |  |  | 0
|  |  |  | zákl. přenesená |  |  |  | 21% |  |  | 0 |  |  |  |  | 0
|  |  |  | sníž. přenesená |  |  |  | 12% |  |  | 0 |  |  |  |  | 0
|  |  |  | nulová |  |  |  | 0% |  |  | 0 |  |  |  |  | 0
|  | Cena s DPH | [6 empty] | v |  |  | CZK |  |  |  | 0
|  | Projektant | [11 empty] | Zpracovatel
|  | Datum a podpis: | [7 empty] | Razítko |  |  |  | Datum a podpis: |  |  | Razítko
|  | Objednavatel | [11 empty] | Uchazeč
|  | Datum a podpis: | [7 empty] | Razítko |  |  |  | Datum a podpis: |  |  | Razítko
REKAPITULACE OBJEKTŮ STAVBY A SOUPISŮ PRACÍ
| Kód: | [6 empty] | Y705
| Stavba: | [6 empty] | Rekonstrukce výstavního sálu Hazlov
| Místo: | [6 empty] | Hazlov | [6 empty] | Datum: |  | 9. 10. 2024
| Zadavatel: | [6 empty] | Obec Hazlov | [6 empty] | Projektant: |  | Atelier Stoeckl |  |  |  | Informatívní údaje z listů zakázek
| Uchazeč: | [13 empty] | Zpracovatel: |  | Milan Hájek
| Kód |  |  |  | Popis | [7 empty] | Cena bez DPH [CZK] |  |  |  |  | Cena s DPH [CZK] | Typ |  | z toho Ostat. náklady [CZK] | DPH [CZK] | Normohodiny [h] | DPH základní [CZK] | DPH snížená [CZK] | DPH základní přenesená [CZK] | DPH snížená přenesená [CZK] | Základna DPH základní | Základna DPH snížená | Základna DPH zákl. přenesená | Základna DPH sníž. přenesená | Základna DPH nulová
| Náklady z rozpočtů | [11 empty] | 0 |  |  |  |  | 0 |  |  | 0 | 0 | 0 | 0 | 0 | 0 | 0 | 0 | 0 | 0 | 0 | 0 |  | D | 0 | ###NOIMPORT### | IMPORT | {7a340319-be93-4d60-8270-c1741f290ee9} | {00000000-0000-0000-0000-000000000000}
/ |  | 10 |  |  |  | 1 a 2NP | [6 empty] | 0 |  |  |  |  | 0 | STA |  | 0 | 0 | 0 | 0 | 0 | 0 | 0 | 0 | 0 | 0 | 0 | 0 |  |  | 1 |  | IMPORT | {0ce28e29-fa52-443c-891c-ca876804f67e} | {7a340319-be93-4d60-8270-c1741f290ee9} | 2

## 10 - 1 a 2NP
[9 empty] | >> skryté sloupce << | [9 empty] | {0ce28e29-fa52-443c-891c-ca876804f67e}
2
| KRYCÍ LIST SOUPISU PRACÍ | [8 empty] | v --- níže se nacházejí doplnkové a pomocné údaje k sestavám --- v | [8 empty] | False
Stavba:
Rekonstrukce výstavního sálu Hazlov
Objekt:
10 - 1 a 2NP
| KSO: |  |  |  |  | CC-CZ:
| Místo: |  | Hazlov |  |  | Datum: | 9. 10. 2024
| Zadavatel: |  |  |  |  | IČ:
|  | Obec Hazlov |  |  |  | DIČ:
| Uchazeč: |  |  |  |  | IČ: | Vyplň údaj
|  | Vyplň údaj |  |  |  | DIČ: | Vyplň údaj
| Projektant: |  |  |  |  | IČ:
|  | Atelier Stoeckl |  |  |  | DIČ:
| Zpracovatel: |  |  |  |  | IČ:
|  | Milan Hájek |  |  |  | DIČ:
Poznámka:
| Cena bez DPH | [5 empty] | 0
|  |  | Základ daně |  |  | Sazba daně | Výše daně
| DPH | základní | 0 |  |  | 21% | 0
|  | snížená | 0 |  |  | 12% | 0
|  | zákl. přenesená | 0 |  |  | 21% | 0
|  | sníž. přenesená | 0 |  |  | 12% | 0
|  | nulová | 0 |  |  | 0% | 0
| Cena s DPH |  |  | v | CZK |  | 0
| Projektant |  |  | Zpracovatel
| Datum a podpis: |  | Razítko | Datum a podpis: |  |  | Razítko
| Objednavatel |  |  | Uchazeč
| Datum a podpis: |  | Razítko | Datum a podpis: |  |  | Razítko
REKAPITULACE ČLENĚNÍ SOUPISU PRACÍ
Stavba:
Rekonstrukce výstavního sálu Hazlov
Objekt:
10 - 1 a 2NP
Místo: |  |  | Hazlov |  |  | Datum: | 9. 10. 2024
Zadavatel: |  |  | Obec Hazlov |  |  | Projektant: | Atelier Stoeckl
Uchazeč: |  |  | Vyplň údaj |  |  | Zpracovatel: | Milan Hájek
Kód dílu - Popis | [6 empty] | Cena celkem [CZK]
Náklady ze soupisu prací | [6 empty] | 0 | [12 empty] | -1
| HSV - Práce a dodávky HSV | [5 empty] | 0
| 3 - Svislé a kompletní konstrukce | [5 empty] | 0
| 4 - Vodorovné konstrukce | [5 empty] | 0
| 6 - Úpravy povrchů, podlahy a osazování výplní | [5 empty] | 0
| 9 - Ostatní konstrukce a práce, bourání | [5 empty] | 0
| 997 - Přesun sutě | [5 empty] | 0
| 998 - Přesun hmot | [5 empty] | 0
| PSV - Práce a dodávky PSV | [5 empty] | 0
| 713 - Izolace tepelné | [5 empty] | 0
| 741 - Elektroinstalace - silnoproud | [5 empty] | 0
| 742 - Elektroinstalace - slaboproud | [5 empty] | 0
| 742-1 - EZS | [5 empty] | 0
| 742-2 - Slaboproud | [5 empty] | 0
| 742-3 - PZTS | [5 empty] | 0
| 762 - Konstrukce tesařské | [5 empty] | 0
| 763 - Konstrukce suché výstavby | [5 empty] | 0
| 764 - Konstrukce klempířské | [5 empty] | 0
| 766 - Konstrukce truhlářské | [5 empty] | 0
| 767 - Konstrukce zámečnické | [5 empty] | 0
| 771 - Podlahy z dlaždic | [5 empty] | 0
| 772 - Podlahy z kamene | [5 empty] | 0
| 783 - Dokončovací práce - nátěry | [5 empty] | 0
| 784 - Dokončovací práce - malby a tapety | [5 empty] | 0
| OST - Ostatní | [5 empty] | 0
| VRN - Vedlejší rozpočtové náklady | [5 empty] | 0
SOUPIS PRACÍ
Stavba:
Rekonstrukce výstavního sálu Hazlov
Objekt:
10 - 1 a 2NP
Místo: |  |  | Hazlov |  |  | Datum: | 9. 10. 2024
Zadavatel: |  |  | Obec Hazlov |  |  | Projektant: | Atelier Stoeckl
Uchazeč: |  |  | Vyplň údaj |  |  | Zpracovatel: | Milan Hájek
PČ | Typ | Kód | Popis | MJ | Množství | J.cena [CZK] | Cena celkem [CZK] | Cenová soustava |  |  | DPH | J. Nh [h] | Nh celkem [h] | J. hmotnost [t] | Hmotnost celkem [t] | J. suť [t] | Suť Celkem [t]
Náklady soupisu celkem | [6 empty] | 0 | [5 empty] | 0 |  | 81.2445 |  | 39.0985 |  | D | -1 | [10 empty] | 0
| D | HSV | Práce a dodávky HSV |  |  |  | 0 | [5 empty] | 0 |  | 69.9605 |  | 38.7043 | 1 | D | 0 |  |  |  | ROZPOCET | [6 empty] | 0
| D | 3 | Svislé a kompletní konstrukce |  |  |  | 0 | [5 empty] | 0 |  | 15.5968 |  | 0 | 1 | D | 1 |  |  |  | ROZPOCET | [6 empty] | 0
1 | K | 310239211 | Zazdívka otvorů pl přes 1 do 4 m2 ve zdivu nadzákladovém cihlami pálenými na MVC | m3 | 7.948 |  | 0 | CS ÚRS 2024 02 |  |  | základní |  | 0 | 1.8775 | 14.9224 | 0 | 0 | 4 | K | 2 |  |  |  | ROZPOCET | 0 | 0 | 0 | 0 | 0 | 1 | 0 | 4 | 1261629080
| VV |  | 2,18*1,75*0,65 "zazdívka okna |  | 2.48 | [13 empty] | VV | 2 | 2 | True | 0 | ROZPOCET
| VV |  | 2,45*2*0,45 "otvor mezi J a V křídlem |  | 2.205 | [13 empty] | VV | 2 | 2 | True | 0 | ROZPOCET
| VV |  | (1+0,825)*0,45*2+1,2*2*0,45 |  | 2.723 | [13 empty] | VV | 2 | 2 | True | 0 | ROZPOCET
| VV |  | 1,2*1,5*0,3 "štít v půdním prostoru |  | 0.54 | [13 empty] | VV | 2 | 2 | True | 0 | ROZPOCET
2 | K | 31023-1 | Očištění a provázání poničeného styku stěn J a V křídla zámku | m | 2 |  | 0 |  |  |  | základní |  | 0 | 0 | 0 | 0 | 0 | 4 | K | 2 |  |  |  | ROZPOCET | 0 | 0 | 0 | 0 | 0 | 1 | 0 | 4 | 1349394303
3 | K | 31023-2 | Začištění klenebného zastropení prostupu do J křídla | kus | 1 |  | 0 |  |  |  | základní |  | 0 | 0 | 0 | 0 | 0 | 4 | K | 2 |  |  |  | ROZPOCET | 0 | 0 | 0 | 0 | 0 | 1 | 0 | 4 | 280812536
4 | K | 31-1 | Oprava a začištění přízedních polopilířků | kus | 6 |  | 0 |  |  |  | základní |  | 0 | 0 | 0 | 0 | 0 | 4 | K | 2 |  |  |  | ROZPOCET | 0 | 0 | 0 | 0 | 0 | 1 | 0 | 4 | 1746493801
5 | K | 31-2 | Vyčištění kamenných žlabů | kus | 6 |  | 0 |  |  |  | základní |  | 0 | 0 | 0 | 0 | 0 | 4 | K | 2 |  |  |  | ROZPOCET | 0 | 0 | 0 | 0 | 0 | 1 | 0 | 4 | -279047805
6 | K | 31-3 | Oprava a začištění poničené koruny zdi | m | 6.19 |  | 0 |  |  |  | základní |  | 0 | 0 | 0 | 0 | 0 | 4 | K | 2 |  |  |  | ROZPOCET | 0 | 0 | 0 | 0 | 0 | 1 | 0 | 4 | 1425437996
7 | K | 342241162 | Příčky z cihel plných dl 290 mm pevnosti P 7,5 až 15 na MC tl 140 mm | m2 | 2.875 |  | 0 | CS ÚRS 2024 02 |  |  | základní |  | 0 | 0.23458 | 0.67442 | 0 | 0 | 4 | K | 2 |  |  |  | ROZPOCET | 0 | 0 | 0 | 0 | 0 | 1 | 0 | 4 | -1523197950
| VV |  | 1,15*2,5 "nika |  | 2.875 | [13 empty] | VV | 2 | 2 | True | 1 | ROZPOCET
| D | 4 | Vodorovné konstrukce |  |  |  | 0 | [5 empty] | 0 |  | 28.7772 |  | 0 | 1 | D | 1 |  |  |  | ROZPOCET | [6 empty] | 0
8 | K | 411244282 | Klenby valené tl 140 mm z cihel dl 290 mm pevnosti P 20 až P 40 rozpětí přes 2 m | m2 | 29.808 |  | 0 | CS ÚRS 2024 02 |  |  | základní |  | 0 | 0.33195 | 9.8948 | 0 | 0 | 4 | K | 2 |  |  |  | ROZPOCET | 0 | 0 | 0 | 0 | 0 | 1 | 0 | 4 | -725401540
| VV |  | 25,92*1,15 "1.04 - P4 |  | 29.808 | [13 empty] | VV | 2 | 2 | True | 1 | ROZPOCET
9 | K | 411323434 | Skořepiny nebo klenby ze ŽB tř. C 25/30 | m3 | 6.22 |  | 0 | CS ÚRS 2024 02 |  |  | základní |  | 0 | 2.5021 | 15.5629 | 0 | 0 | 4 | K | 2 |  |  |  | ROZPOCET | 0 | 0 | 0 | 0 | 0 | 1 | 0 | 4 | 980743666
| VV |  | 25,92*1,15*0,18 "1.04 - P4 - C25/30 XC1 |  | 5.365 | [13 empty] | VV | 2 | 2 | True | 0 | ROZPOCET
| VV |  | (0,755+6,465+0,83+0,75+6,19+0,845)*0,3*0,18 "1.04 - P4 |  | 0.855 | [13 empty] | VV | 2 | 2 | True | 0 | ROZPOCET
10 | K | 411353111 | Zřízení bednění stropů klenbových tvaru válce tl přes 25 do 50 cm | m2 | 29.808 |  | 0 | CS ÚRS 2024 02 |  |  | základní |  | 0 | 0.02207 | 0.65786 | 0 | 0 | 4 | K | 2 |  |  |  | ROZPOCET | 0 | 0 | 0 | 0 | 0 | 1 | 0 | 4 | -400936835
11 | K | 411353112 | Odstranění bednění stropů klenbových tvaru válce tl přes 25 do 50 cm | m2 | 29.808 |  | 0 | CS ÚRS 2024 02 |  |  | základní |  | 0 | 0 | 0 | 0 | 0 | 4 | K | 2 |  |  |  | ROZPOCET | 0 | 0 | 0 | 0 | 0 | 1 | 0 | 4 | -1287994458
12 | K | 411354317 | Zřízení podpěrné konstrukce stropů výšky do 4 m tl přes 35 do 50 cm | m2 | 25.92 |  | 0 | CS ÚRS 2024 02 |  |  | základní |  | 0 | 0.00119 | 0.030845 | 0 | 0 | 4 | K | 2 |  |  |  | ROZPOCET | 0 | 0 | 0 | 0 | 0 | 1 | 0 | 4 | -865309186
| VV |  | 25,92 "1.04 - P4 |  | 25.92 | [13 empty] | VV | 2 | 2 | True | 1 | ROZPOCET
13 | K | 411354318 | Odstranění podpěrné konstrukce stropů výšky do 4 m tl přes 35 do 50 cm | m2 | 25.92 |  | 0 | CS ÚRS 2024 02 |  |  | základní |  | 0 | 0 | 0 | 0 | 0 | 4 | K | 2 |  |  |  | ROZPOCET | 0 | 0 | 0 | 0 | 0 | 1 | 0 | 4 | -2017847847
14 | K | 411362821 | Výztuž kleneb betonářskou ocelí 10 505 | t | 0.933 |  | 0 | CS ÚRS 2024 02 |  |  | základní |  | 0 | 1.0501 | 0.97978 | 0 | 0 | 4 | K | 2 |  |  |  | ROZPOCET | 0 | 0 | 0 | 0 | 0 | 1 | 0 | 4 | -10738280
| VV |  | 6,220*150/1000 "předpoklad |  | 0.933 | [13 empty] | VV | 2 | 2 | True | 1 | ROZPOCET
15 | K | 417321515 | Ztužující pásy a věnce ze ŽB tř. C 25/30 | m3 | 0.615 |  | 0 | CS ÚRS 2024 02 |  |  | základní |  | 0 | 2.502 | 1.5387 | 0 | 0 | 4 | K | 2 |  |  |  | ROZPOCET | 0 | 0 | 0 | 0 | 0 | 1 | 0 | 4 | 625027537
| VV |  | 6,15*0,4*0,25 |  | 0.615 | [13 empty] | VV | 2 | 2 | True | 1 | ROZPOCET
16 | K | 417351115 | Zřízení bednění ztužujících věnců | m2 | 3.075 |  | 0 | CS ÚRS 2024 02 |  |  | základní |  | 0 | 0.01117 | 0.034348 | 0 | 0 | 4 | K | 2 |  |  |  | ROZPOCET | 0 | 0 | 0 | 0 | 0 | 1 | 0 | 4 | -207091805
| VV |  | 6,15*0,25*2 |  | 3.075 | [13 empty] | VV | 2 | 2 | True | 1 | ROZPOCET
17 | K | 417351116 | Odstranění bednění ztužujících věnců | m2 | 3.075 |  | 0 | CS ÚRS 2024 02 |  |  | základní |  | 0 | 0 | 0 | 0 | 0 | 4 | K | 2 |  |  |  | ROZPOCET | 0 | 0 | 0 | 0 | 0 | 1 | 0 | 4 | 1015407168
18 | K | 417361821 | Výztuž ztužujících pásů a věnců betonářskou ocelí 10 505 | t | 0.074 |  | 0 | CS ÚRS 2024 02 |  |  | základní |  | 0 | 1.0529 | 0.077915 | 0 | 0 | 4 | K | 2 |  |  |  | ROZPOCET | 0 | 0 | 0 | 0 | 0 | 1 | 0 | 4 | -1435505125
| VV |  | 0,615*120/1000 "předpoklad |  | 0.074 | [13 empty] | VV | 2 | 2 | True | 1 | ROZPOCET
| D | 6 | Úpravy povrchů, podlahy a osazování výplní |  |  |  | 0 | [5 empty] | 0 |  | 25.5791 |  | 0.00031052 | 1 | D | 1 |  |  |  | ROZPOCET | [6 empty] | 0
19 | K | 612131100 | Vápenný postřik vnitřních stěn nanášený ručně | m2 | 303.243 |  | 0 | CS ÚRS 2024 02 |  |  | základní |  | 0 | 0.0065 | 1.9711 | 0 | 0 | 4 | K | 2 |  |  |  | ROZPOCET | 0 | 0 | 0 | 0 | 0 | 1 | 0 | 4 | 9364235
| VV |  | (10,7*2+6,1)*6,59 "stěny |  | 181.225 | [13 empty] | VV | 2 | 2 | True | 0 | ROZPOCET
| VV |  | 6,15*3,25 |  | 19.988 | [13 empty] | VV | 2 | 2 | True | 0 | ROZPOCET
| VV |  | (1,015+0,34+1,31+1,38+0,825+6,69+0,745+1,56+1,785)*3,35 |  | 52.428 | [13 empty] | VV | 2 | 2 | True | 0 | ROZPOCET
| VV |  | (0,695*2+1,27)*2,25 "ostění |  | 5.985 | [13 empty] | VV | 2 | 2 | True | 0 | ROZPOCET
| VV |  | (0,67*2+0,8)*2,25*2 |  | 9.63 | [13 empty] | VV | 2 | 2 | True | 0 | ROZPOCET
| VV |  | (0,45+1,28+0,45)*2,5*2 |  | 10.9 | [13 empty] | VV | 2 | 2 | True | 0 | ROZPOCET
| VV |  | (0,645*2+1,19*2)*0,7 |  | 2.569 | [13 empty] | VV | 2 | 2 | True | 0 | ROZPOCET
| VV |  | (0,27*2+1,38)*1,9 |  | 3.648 | [13 empty] | VV | 2 | 2 | True | 0 | ROZPOCET
| VV |  | (0,4*2+1,61)*1,75*4 |  | 16.87 | [13 empty] | VV | 2 | 2 | True | 0 | ROZPOCET
20 | K | 612311141 | Vápenná omítka štuková dvouvrstvá vnitřních stěn nanášená ručně | m2 | 303.243 |  | 0 | CS ÚRS 2024 02 |  |  | základní |  | 0 | 0.01733 | 5.2552 | 0 | 0 | 4 | K | 2 |  |  |  | ROZPOCET | 0 | 0 | 0 | 0 | 0 | 1 | 0 | 4 | 1480534441
| VV |  | (10,7*2+6,1)*6,59 "stěny |  | 181.225 | [13 empty] | VV | 2 | 2 | True | 0 | ROZPOCET
| VV |  | 6,15*3,25 |  | 19.988 | [13 empty] | VV | 2 | 2 | True | 0 | ROZPOCET
| VV |  | (1,015+0,34+1,31+1,38+0,825+6,69+0,745+1,56+1,785)*3,35 |  | 52.428 | [13 empty] | VV | 2 | 2 | True | 0 | ROZPOCET
| VV |  | (0,695*2+1,27)*2,25 "ostění |  | 5.985 | [13 empty] | VV | 2 | 2 | True | 0 | ROZPOCET
| VV |  | (0,67*2+0,8)*2,25*2 |  | 9.63 | [13 empty] | VV | 2 | 2 | True | 0 | ROZPOCET
| VV |  | (0,45+1,28+0,45)*2,5*2 |  | 10.9 | [13 empty] | VV | 2 | 2 | True | 0 | ROZPOCET
| VV |  | (0,645*2+1,19*2)*0,7 |  | 2.569 | [13 empty] | VV | 2 | 2 | True | 0 | ROZPOCET
| VV |  | (0,27*2+1,38)*1,9 |  | 3.648 | [13 empty] | VV | 2 | 2 | True | 0 | ROZPOCET
| VV |  | (0,4*2+1,61)*1,75*4 |  | 16.87 | [13 empty] | VV | 2 | 2 | True | 0 | ROZPOCET
21 | K | 621631001 | Spárování spárovací maltou vnějších pohledových ploch podhledů z cihel | m2 | 33.808 |  | 0 | CS ÚRS 2024 02 |  |  | základní |  | 0 | 0.0027 | 0.091282 | 0 | 0 | 4 | K | 2 |  |  |  | ROZPOCET | 0 | 0 | 0 | 0 | 0 | 1 | 0 | 4 | 2607235
| VV |  | 25,92*1,15 "1.04 - P4 |  | 29.808 | [13 empty] | VV | 2 | 2 | True | 0 | ROZPOCET
| VV |  | 4*0,5*2 |  | 4 | [13 empty] | VV | 2 | 2 | True | 0 | ROZPOCET
22 | K | 622311111 | Vápenná omítka hrubá jednovrstvá zatřená vnějších stěn nanášená ručně | m2 | 227.375 |  | 0 | CS ÚRS 2024 02 |  |  | základní |  | 0 | 0.021 | 4.7749 | 0 | 0 | 4 | K | 2 |  |  |  | ROZPOCET | 0 | 0 | 0 | 0 | 0 | 1 | 0 | 4 | -1269498842
| VV |  | (1,935+0,515+1,14+2,045+1,14+2,065+1,14+0,9+0,45+1,14+0,605+0,72+1,14+0,92)*7,3 "pohled východní - vyrovnání podkladu |  | 115.742 | [13 empty] | VV | 2 | 2 | True | 0 | ROZPOCET
| VV |  | -1,07*2,24 |  | -2.397 | [13 empty] | VV | 2 | 2 | True | 0 | ROZPOCET
| VV |  | -0,76*1,3*2 |  | -1.976 | [13 empty] | VV | 2 | 2 | True | 0 | ROZPOCET
| VV |  | -2,7*3 |  | -8.1 | [13 empty] | VV | 2 | 2 | True | 0 | ROZPOCET
| VV |  | (3+5,835+1,05+3,245+1,07+1,215)*5,5 "pohled západní - vyrovnání podkladu |  | 84.783 | [13 empty] | VV | 2 | 2 | True | 0 | ROZPOCET
| VV |  | -0,45*0,45*2 |  | -0.405 | [13 empty] | VV | 2 | 2 | True | 0 | ROZPOCET
| VV |  | -1*0,7 |  | -0.7 | [13 empty] | VV | 2 | 2 | True | 0 | ROZPOCET
| VV |  | -1,07*1,9 |  | -2.033 | [13 empty] | VV | 2 | 2 | True | 0 | ROZPOCET
| VV |  | -3,75*2,7 |  | -10.125 | [13 empty] | VV | 2 | 2 | True | 0 | ROZPOCET
| VV |  | (0,75+6,19+0,1+0,845+0,83+6,465+0,755)*3,3 "průjezd - vyrovnání podkladu |  | 52.586 | [13 empty] | VV | 2 | 2 | True | 0 | ROZPOCET
23 | K | 622311121 | Vápenná omítka hladká jednovrstvá vnějších stěn nanášená ručně (identické provedení jako na budově obecního úřadu) | m2 | 227.375 |  | 0 | CS ÚRS 2024 02 |  |  | základní |  | 0 | 0.021 | 4.7749 | 0 | 0 | 4 | K | 2 |  |  |  | ROZPOCET | 0 | 0 | 0 | 0 | 0 | 1 | 0 | 4 | -1120550189
| VV |  | (1,935+0,515+1,14+2,045+1,14+2,065+1,14+0,9+0,45+1,14+0,605+0,72+1,14+0,92)*7,3 "pohled východní |  | 115.742 | [13 empty] | VV | 2 | 2 | True | 0 | ROZPOCET
| VV |  | -1,07*2,24 |  | -2.397 | [13 empty] | VV | 2 | 2 | True | 0 | ROZPOCET
| VV |  | -0,76*1,3*2 |  | -1.976 | [13 empty] | VV | 2 | 2 | True | 0 | ROZPOCET
| VV |  | -2,7*3 |  | -8.1 | [13 empty] | VV | 2 | 2 | True | 0 | ROZPOCET
| VV |  | (3+5,835+1,05+3,245+1,07+1,215)*5,5 "pohled západní |  | 84.783 | [13 empty] | VV | 2 | 2 | True | 0 | ROZPOCET
| VV |  | -0,45*0,45*2 |  | -0.405 | [13 empty] | VV | 2 | 2 | True | 0 | ROZPOCET
| VV |  | -1*0,7 |  | -0.7 | [13 empty] | VV | 2 | 2 | True | 0 | ROZPOCET
| VV |  | -1,07*1,9 |  | -2.033 | [13 empty] | VV | 2 | 2 | True | 0 | ROZPOCET
| VV |  | -3,75*2,7 |  | -10.125 | [13 empty] | VV | 2 | 2 | True | 0 | ROZPOCET
| VV |  | (0,75+6,19+0,1+0,845+0,83+6,465+0,755)*3,3 "průjezd |  | 52.586 | [13 empty] | VV | 2 | 2 | True | 0 | ROZPOCET
24 | K | 629991011 | Zakrytí výplní otvorů a svislých ploch fólií přilepenou lepící páskou | m2 | 31.052 |  | 0 | CS ÚRS 2024 02 |  |  | základní |  | 0 | 0.00039 | 0.01211 | 1e-05 | 0.00031052 | 4 | K | 2 |  |  |  | ROZPOCET | 0 | 0 | 0 | 0 | 0 | 1 | 0 | 4 | 1149790078
| VV |  | 1,07*2,24 |  | 2.397 | [13 empty] | VV | 2 | 2 | True | 0 | ROZPOCET
| VV |  | 0,76*1,3*2 |  | 1.976 | [13 empty] | VV | 2 | 2 | True | 0 | ROZPOCET
| VV |  | 0,45*0,45*2 |  | 0.405 | [13 empty] | VV | 2 | 2 | True | 0 | ROZPOCET
| VV |  | 1,05*0,7 |  | 0.735 | [13 empty] | VV | 2 | 2 | True | 0 | ROZPOCET
| VV |  | 1,07*1,9 |  | 2.033 | [13 empty] | VV | 2 | 2 | True | 0 | ROZPOCET
| VV |  | 1,14*1,75*4 |  | 7.98 | [13 empty] | VV | 2 | 2 | True | 0 | ROZPOCET
| VV |  | 15,526 |  | 15.526 | [13 empty] | VV | 2 | 2 | True | 0 | ROZPOCET
25 | K | 629995101 | Očištění vnějších ploch tlakovou vodou | m2 | 227.375 |  | 0 | CS ÚRS 2024 02 |  |  | základní |  | 0 | 0 | 0 | 0 | 0 | 4 | K | 2 |  |  |  | ROZPOCET | 0 | 0 | 0 | 0 | 0 | 1 | 0 | 4 | -372783500
| VV |  | (1,935+0,515+1,14+2,045+1,14+2,065+1,14+0,9+0,45+1,14+0,605+0,72+1,14+0,92)*7,3 "pohled východní |  | 115.742 | [13 empty] | VV | 2 | 2 | True | 0 | ROZPOCET
| VV |  | -1,07*2,24 |  | -2.397 | [13 empty] | VV | 2 | 2 | True | 0 | ROZPOCET
| VV |  | -0,76*1,3*2 |  | -1.976 | [13 empty] | VV | 2 | 2 | True | 0 | ROZPOCET
| VV |  | -2,7*3 |  | -8.1 | [13 empty] | VV | 2 | 2 | True | 0 | ROZPOCET
| VV |  | (3+5,835+1,05+3,245+1,07+1,215)*5,5 "pohled západní |  | 84.783 | [13 empty] | VV | 2 | 2 | True | 0 | ROZPOCET
| VV |  | -0,45*0,45*2 |  | -0.405 | [13 empty] | VV | 2 | 2 | True | 0 | ROZPOCET
| VV |  | -1*0,7 |  | -0.7 | [13 empty] | VV | 2 | 2 | True | 0 | ROZPOCET
| VV |  | -1,07*1,9 |  | -2.033 | [13 empty] | VV | 2 | 2 | True | 0 | ROZPOCET
| VV |  | -3,75*2,7 |  | -10.125 | [13 empty] | VV | 2 | 2 | True | 0 | ROZPOCET
| VV |  | (0,75+6,19+0,1+0,845+0,83+6,465+0,755)*3,3 "průjezd |  | 52.586 | [13 empty] | VV | 2 | 2 | True | 0 | ROZPOCET
26 | K | 631341111 | Mazanina tl přes 50 do 80 mm z betonu lehkého keramického LC 8/9 | m3 | 1.455 |  | 0 | CS ÚRS 2024 02 |  |  | základní |  | 0 | 1.236 | 1.7984 | 0 | 0 | 4 | K | 2 |  |  |  | ROZPOCET | 0 | 0 | 0 | 0 | 0 | 1 | 0 | 4 | -727595359
| VV |  | 29,09*0,05 "2.01 - P4 |  | 1.455 | [13 empty] | VV | 2 | 2 | True | 1 | ROZPOCET
27 | K | 632450122 | Vyrovnávací cementový potěr tl přes 20 do 30 mm ze suchých směsí provedený v pásu | m2 | 1.514 |  | 0 | CS ÚRS 2024 02 |  |  | základní |  | 0 | 0.063 | 0.095382 | 0 | 0 | 4 | K | 2 |  |  |  | ROZPOCET | 0 | 0 | 0 | 0 | 0 | 1 | 0 | 4 | 1561702830
| VV |  | 7,57*0,2 "parapety |  | 1.514 | [13 empty] | VV | 2 | 2 | True | 1 | ROZPOCET
28 | K | 632451456 | Potěr pískocementový tl přes 40 do 50 mm tř. C 25 běžný | m2 | 29.09 |  | 0 | CS ÚRS 2024 02 |  |  | základní |  | 0 | 0.1117 | 3.2494 | 0 | 0 | 4 | K | 2 |  |  |  | ROZPOCET | 0 | 0 | 0 | 0 | 0 | 1 | 0 | 4 | -273580385
| VV |  | 29,09 "2.01 - P4 |  | 29.09 | [13 empty] | VV | 2 | 2 | True | 1 | ROZPOCET
29 | K | 635211121 | Násyp pod podlahy z keramzitu | m3 | 8.468 |  | 0 | CS ÚRS 2024 02 |  |  | základní |  | 0 | 0.42 | 3.5566 | 0 | 0 | 4 | K | 2 |  |  |  | ROZPOCET | 0 | 0 | 0 | 0 | 0 | 1 | 0 | 4 | -71309544
| VV |  | 25,92*0,3 "1.04 - P4 |  | 7.776 | [13 empty] | VV | 2 | 2 | True | 0 | ROZPOCET
| VV |  | 6,15*0,75*0,15 |  | 0.692 | [13 empty] | VV | 2 | 2 | True | 0 | ROZPOCET
30 | K | 611-N | Začištění niky | kus | 2 |  | 0 |  |  |  | základní |  | 0 | 0 | 0 | 0 | 0 | 4 | K | 2 |  |  |  | ROZPOCET | 0 | 0 | 0 | 0 | 0 | 1 | 0 | 4 | 2132543575
31 | K | 622-KP-1 | Kamenný portálek 1070x2240 - očištění a konzervace | kus | 1 |  | 0 |  |  |  | základní |  | 0 | 0 | 0 | 0 | 0 | 4 | K | 2 |  |  |  | ROZPOCET | 0 | 0 | 0 | 0 | 0 | 1 | 0 | 4 | 712912673
32 | K | 622-KP-2 | Kamenný portálek 760x1150-1300 - očištění, konzervace a doplnění | kus | 1 |  | 0 |  |  |  | základní |  | 0 | 0 | 0 | 0 | 0 | 4 | K | 2 |  |  |  | ROZPOCET | 0 | 0 | 0 | 0 | 0 | 1 | 0 | 4 | 1968300193
33 | K | 622-KP-3 | Kamenný portálek 760x1150-1300 - očištění a konzervace | kus | 1 |  | 0 |  |  |  | základní |  | 0 | 0 | 0 | 0 | 0 | 4 | K | 2 |  |  |  | ROZPOCET | 0 | 0 | 0 | 0 | 0 | 1 | 0 | 4 | 1546919531
34 | K | 622-KP-4 | Kamenné napraží 450x450 - očištění a konzervace | kus | 2 |  | 0 |  |  |  | základní |  | 0 | 0 | 0 | 0 | 0 | 4 | K | 2 |  |  |  | ROZPOCET | 0 | 0 | 0 | 0 | 0 | 1 | 0 | 4 | -1634068941
35 | K | 622-KP-5 | Kamenný portálek 1140x1750 - očištění a konzervace | kus | 3 |  | 0 |  |  |  | základní |  | 0 | 0 | 0 | 0 | 0 | 4 | K | 2 |  |  |  | ROZPOCET | 0 | 0 | 0 | 0 | 0 | 1 | 0 | 4 | 154484965
36 | K | 622-KP-6 | Kamenný portálek 1140x1750 - kompletní obnova | kus | 1 |  | 0 |  |  |  | základní |  | 0 | 0 | 0 | 0 | 0 | 4 | K | 2 |  |  |  | ROZPOCET | 0 | 0 | 0 | 0 | 0 | 1 | 0 | 4 | -658785724
| D | 9 | Ostatní konstrukce a práce, bourání |  |  |  | 0 | [5 empty] | 0 |  | 0.0074473 |  | 38.704 | 1 | D | 1 |  |  |  | ROZPOCET | [6 empty] | 0
37 | K | 941211111 | Montáž lešení řadového rámového lehkého zatížení do 200 kg/m2 š od 0,6 do 0,9 m v do 10 m | m2 | 283.414 |  | 0 | CS ÚRS 2024 02 |  |  | základní |  | 0 | 0 | 0 | 0 | 0 | 4 | K | 2 |  |  |  | ROZPOCET | 0 | 0 | 0 | 0 | 0 | 1 | 0 | 4 | -41365845
| VV |  | (10,7*2+4,1)*(6,59-1,5) "pro vnitřní stěny |  | 129.795 | [13 empty] | VV | 2 | 2 | True | 0 | ROZPOCET
| VV |  | (1,935+0,515+1,14+2,045+1,14+2,065+1,14+0,9+0,45+1,14+0,605+0,72+1,14+0,92)*(7,3-1,5) "pohled východní |  | 91.959 | [13 empty] | VV | 2 | 2 | True | 0 | ROZPOCET
| VV |  | (3+5,835+1,05+3,245+1,07+1,215)*(5,5-1,5) "pohled západní |  | 61.66 | [13 empty] | VV | 2 | 2 | True | 0 | ROZPOCET
38 | K | 941211211 | Příplatek k lešení řadovému rámovému lehkému do 200 kg/m2 š od 0,6 do 0,9 m v do 10 m za každý den použití | m2 | 17004.84 |  | 0 | CS ÚRS 2024 02 |  |  | základní |  | 0 | 0 | 0 | 0 | 0 | 4 | K | 2 |  |  |  | ROZPOCET | 0 | 0 | 0 | 0 | 0 | 1 | 0 | 4 | 1331036831
| VV |  | 283,414*60 'Přepočtené koeficientem množství |  | 17004.84 | [13 empty] | VV | 2 | 2 | False | 1 | ROZPOCET
39 | K | 941211811 | Demontáž lešení řadového rámového lehkého zatížení do 200 kg/m2 š od 0,6 do 0,9 m v do 10 m | m2 | 283.414 |  | 0 | CS ÚRS 2024 02 |  |  | základní |  | 0 | 0 | 0 | 0 | 0 | 4 | K | 2 |  |  |  | ROZPOCET | 0 | 0 | 0 | 0 | 0 | 1 | 0 | 4 | -1736988583
40 | K | 943211111 | Montáž lešení prostorového rámového lehkého s podlahami zatížení do 200 kg/m2 v do 10 m | m3 | 202.429 |  | 0 | CS ÚRS 2024 02 |  |  | základní |  | 0 | 0 | 0 | 0 | 0 | 4 | K | 2 |  |  |  | ROZPOCET | 0 | 0 | 0 | 0 | 0 | 1 | 0 | 4 | 1457744605
| VV |  | (9,7*4,1)*(6,59-1,5) |  | 202.429 | [13 empty] | VV | 2 | 2 | True | 1 | ROZPOCET
41 | K | 943211211 | Příplatek k lešení prostorovému rámovému lehkému s podlahami do 200 kg/m2 v do 10 m za každý den použití | m3 | 12145.74 |  | 0 | CS ÚRS 2024 02 |  |  | základní |  | 0 | 0 | 0 | 0 | 0 | 4 | K | 2 |  |  |  | ROZPOCET | 0 | 0 | 0 | 0 | 0 | 1 | 0 | 4 | 968466762
| VV |  | 202,429*60 'Přepočtené koeficientem množství |  | 12145.74 | [13 empty] | VV | 2 | 2 | False | 1 | ROZPOCET
42 | K | 943211811 | Demontáž lešení prostorového rámového lehkého s podlahami zatížení do 200 kg/m2 v do 10 m | m3 | 202.429 |  | 0 | CS ÚRS 2024 02 |  |  | základní |  | 0 | 0 | 0 | 0 | 0 | 4 | K | 2 |  |  |  | ROZPOCET | 0 | 0 | 0 | 0 | 0 | 1 | 0 | 4 | 387621726
43 | K | 944611111 | Montáž ochranné plachty z textilie z umělých vláken | m2 | 153.619 |  | 0 | CS ÚRS 2024 02 |  |  | základní |  | 0 | 0 | 0 | 0 | 0 | 4 | K | 2 |  |  |  | ROZPOCET | 0 | 0 | 0 | 0 | 0 | 1 | 0 | 4 | 1899623799
| VV |  | (1,935+0,515+1,14+2,045+1,14+2,065+1,14+0,9+0,45+1,14+0,605+0,72+1,14+0,92)*(7,3-1,5) "pohled východní |  | 91.959 | [13 empty] | VV | 2 | 2 | True | 0 | ROZPOCET
| VV |  | (3+5,835+1,05+3,245+1,07+1,215)*(5,5-1,5) "pohled západní |  | 61.66 | [13 empty] | VV | 2 | 2 | True | 0 | ROZPOCET
44 | K | 944611211 | Příplatek k ochranné plachtě za každý den použití | m2 | 9217.14 |  | 0 | CS ÚRS 2024 02 |  |  | základní |  | 0 | 0 | 0 | 0 | 0 | 4 | K | 2 |  |  |  | ROZPOCET | 0 | 0 | 0 | 0 | 0 | 1 | 0 | 4 | 1158382692
| VV |  | 153,619*60 'Přepočtené koeficientem množství |  | 9217.14 | [13 empty] | VV | 2 | 2 | False | 1 | ROZPOCET
45 | K | 944611811 | Demontáž ochranné plachty z textilie z umělých vláken | m2 | 153.619 |  | 0 | CS ÚRS 2024 02 |  |  | základní |  | 0 | 0 | 0 | 0 | 0 | 4 | K | 2 |  |  |  | ROZPOCET | 0 | 0 | 0 | 0 | 0 | 1 | 0 | 4 | 1344521612
46 | K | 944711111 | Montáž záchytné stříšky š do 1,5 m | m | 2 |  | 0 | CS ÚRS 2024 02 |  |  | základní |  | 0 | 0 | 0 | 0 | 0 | 4 | K | 2 |  |  |  | ROZPOCET | 0 | 0 | 0 | 0 | 0 | 1 | 0 | 4 | -53135251
47 | K | 944711211 | Příplatek k záchytné stříšce š přes do 1,5 m za každý den použití | m | 120 |  | 0 | CS ÚRS 2024 02 |  |  | základní |  | 0 | 0 | 0 | 0 | 0 | 4 | K | 2 |  |  |  | ROZPOCET | 0 | 0 | 0 | 0 | 0 | 1 | 0 | 4 | 60672422
| VV |  | 2*60 'Přepočtené koeficientem množství |  | 120 | [13 empty] | VV | 2 | 2 | False | 1 | ROZPOCET
48 | K | 944711811 | Demontáž záchytné stříšky š přes do 1,5 m | m | 2 |  | 0 | CS ÚRS 2024 02 |  |  | základní |  | 0 | 0 | 0 | 0 | 0 | 4 | K | 2 |  |  |  | ROZPOCET | 0 | 0 | 0 | 0 | 0 | 1 | 0 | 4 | 2094783995
49 | K | 949101111 | Lešení pomocné pro objekty pozemních staveb s lešeňovou podlahou v do 1,9 m zatížení do 150 kg/m2 | m2 | 29.09 |  | 0 | CS ÚRS 2024 02 |  |  | základní |  | 0 | 0.00013 | 0.0037817 | 0 | 0 | 4 | K | 2 |  |  |  | ROZPOCET | 0 | 0 | 0 | 0 | 0 | 1 | 0 | 4 | 401419586
| VV |  | 29,09 "průjezd |  | 29.09 | [13 empty] | VV | 2 | 2 | True | 1 | ROZPOCET
50 | K | 952901114 | Vyčištění budov bytové a občanské výstavby při výšce podlaží přes 4 m | m2 | 91.64 |  | 0 | CS ÚRS 2024 02 |  |  | základní |  | 0 | 4e-05 | 0.0036656 | 0 | 0 | 4 | K | 2 |  |  |  | ROZPOCET | 0 | 0 | 0 | 0 | 0 | 1 | 0 | 4 | -544160332
| VV |  | 39,35+15,44+3,6+4,16+29,09 |  | 91.64 | [13 empty] | VV | 2 | 2 | True | 1 | ROZPOCET
51 | K | 971033481 | Vybourání otvorů ve zdivu cihelném pl do 0,25 m2 na MVC nebo MV tl do 900 mm | kus | 2 |  | 0 | CS ÚRS 2024 02 |  |  | základní |  | 0 | 0 | 0 | 0.413 | 0.826 | 4 | K | 2 |  |  |  | ROZPOCET | 0 | 0 | 0 | 0 | 0 | 1 | 0 | 4 | 93372080
52 | K | 971033631 | Vybourání otvorů ve zdivu cihelném pl do 4 m2 na MVC nebo MV tl do 150 mm | m2 | 1.98 |  | 0 | CS ÚRS 2024 02 |  |  | základní |  | 0 | 0 | 0 | 0.27 | 0.5346 | 4 | K | 2 |  |  |  | ROZPOCET | 0 | 0 | 0 | 0 | 0 | 1 | 0 | 4 | -1697257648
| VV |  | 1,1*1,8 "půdní prostor |  | 1.98 | [13 empty] | VV | 2 | 2 | True | 1 | ROZPOCET
53 | K | 971033651 | Vybourání otvorů ve zdivu cihelném pl do 4 m2 na MVC nebo MV tl do 600 mm | m3 | 1.6 |  | 0 | CS ÚRS 2024 02 |  |  | základní |  | 0 | 0 | 0 | 1.8 | 2.88 | 4 | K | 2 |  |  |  | ROZPOCET | 0 | 0 | 0 | 0 | 0 | 1 | 0 | 4 | 2032187915
| VV |  | 1,28*1,25*0,5*2 "nika |  | 1.6 | [13 empty] | VV | 2 | 2 | True | 1 | ROZPOCET
54 | K | 971033681 | Vybourání otvorů ve zdivu cihelném pl do 4 m2 na MVC nebo MV tl do 900 mm | m3 | 3.117 |  | 0 | CS ÚRS 2024 02 |  |  | základní |  | 0 | 0 | 0 | 1.8 | 5.6106 | 4 | K | 2 |  |  |  | ROZPOCET | 0 | 0 | 0 | 0 | 0 | 1 | 0 | 4 | -1911610728
| VV |  | 1,37*1,75*0,65*2 "vybourání zazdívek oken |  | 3.117 | [13 empty] | VV | 2 | 2 | True | 1 | ROZPOCET
55 | K | 974031165 | Vysekání rýh ve zdivu cihelném hl do 150 mm š do 200 mm | m | 15.835 |  | 0 | CS ÚRS 2024 02 |  |  | základní |  | 0 | 0 | 0 | 0.054 | 0.85509 | 4 | K | 2 |  |  |  | ROZPOCET | 0 | 0 | 0 | 0 | 0 | 1 | 0 | 4 | -339741795
| VV |  | 0,755+6,465+0,83+0,75+6,19+0,845 "1.04 - P4 |  | 15.835 | [13 empty] | VV | 2 | 2 | True | 1 | ROZPOCET
56 | K | 974031169 | Příplatek k vysekání rýh ve zdivu cihelném hl do 150 mm ZKD 100 mm š rýhy | m | 15.835 |  | 0 | CS ÚRS 2024 02 |  |  | základní |  | 0 | 0 | 0 | 0.04 | 0.6334 | 4 | K | 2 |  |  |  | ROZPOCET | 0 | 0 | 0 | 0 | 0 | 1 | 0 | 4 | 1418641232
57 | K | 978013191 | Otlučení (osekání) vnitřní vápenné nebo vápenocementové omítky stěn v rozsahu přes 50 do 100 % | m2 | 303.243 |  | 0 | CS ÚRS 2024 02 |  |  | základní |  | 0 | 0 | 0 | 0.046 | 13.9492 | 4 | K | 2 |  |  |  | ROZPOCET | 0 | 0 | 0 | 0 | 0 | 1 | 0 | 4 | 1735523599
| VV |  | (10,7*2+6,1)*6,59 "stěny |  | 181.225 | [13 empty] | VV | 2 | 2 | True | 0 | ROZPOCET
| VV |  | 6,15*3,25 |  | 19.988 | [13 empty] | VV | 2 | 2 | True | 0 | ROZPOCET
| VV |  | (1,015+0,34+1,31+1,38+0,825+6,69+0,745+1,56+1,785)*3,35 |  | 52.428 | [13 empty] | VV | 2 | 2 | True | 0 | ROZPOCET
| VV |  | (0,695*2+1,27)*2,25 "ostění |  | 5.985 | [13 empty] | VV | 2 | 2 | True | 0 | ROZPOCET
| VV |  | (0,67*2+0,8)*2,25*2 |  | 9.63 | [13 empty] | VV | 2 | 2 | True | 0 | ROZPOCET
| VV |  | (0,45+1,28+0,45)*2,5*2 |  | 10.9 | [13 empty] | VV | 2 | 2 | True | 0 | ROZPOCET
| VV |  | (0,645*2+1,19*2)*0,7 |  | 2.569 | [13 empty] | VV | 2 | 2 | True | 0 | ROZPOCET
| VV |  | (0,27*2+1,38)*1,9 |  | 3.648 | [13 empty] | VV | 2 | 2 | True | 0 | ROZPOCET
| VV |  | (0,4*2+1,61)*1,75*4 |  | 16.87 | [13 empty] | VV | 2 | 2 | True | 0 | ROZPOCET
58 | K | 978015391 | Otlučení (osekání) vnější vápenné nebo vápenocementové omítky stupně členitosti 1 a 2 v rozsahu přes 80 do 100 % | m2 | 227.375 |  | 0 | CS ÚRS 2024 02 |  |  | základní |  | 0 | 0 | 0 | 0.059 | 13.4151 | 4 | K | 2 |  |  |  | ROZPOCET | 0 | 0 | 0 | 0 | 0 | 1 | 0 | 4 | -1814081298
| VV |  | (1,935+0,515+1,14+2,045+1,14+2,065+1,14+0,9+0,45+1,14+0,605+0,72+1,14+0,92)*7,3 "pohled východní |  | 115.742 | [13 empty] | VV | 2 | 2 | True | 0 | ROZPOCET
| VV |  | -1,07*2,24 |  | -2.397 | [13 empty] | VV | 2 | 2 | True | 0 | ROZPOCET
| VV |  | -0,76*1,3*2 |  | -1.976 | [13 empty] | VV | 2 | 2 | True | 0 | ROZPOCET
| VV |  | -2,7*3 |  | -8.1 | [13 empty] | VV | 2 | 2 | True | 0 | ROZPOCET
| VV |  | (3+5,835+1,05+3,245+1,07+1,215)*5,5 "pohled západní |  | 84.783 | [13 empty] | VV | 2 | 2 | True | 0 | ROZPOCET
| VV |  | -0,45*0,45*2 |  | -0.405 | [13 empty] | VV | 2 | 2 | True | 0 | ROZPOCET
| VV |  | -1*0,7 |  | -0.7 | [13 empty] | VV | 2 | 2 | True | 0 | ROZPOCET
| VV |  | -1,07*1,9 |  | -2.033 | [13 empty] | VV | 2 | 2 | True | 0 | ROZPOCET
| VV |  | -3,75*2,7 |  | -10.125 | [13 empty] | VV | 2 | 2 | True | 0 | ROZPOCET
| VV |  | (0,75+6,19+0,1+0,845+0,83+6,465+0,755)*3,3 "průjezd |  | 52.586 | [13 empty] | VV | 2 | 2 | True | 0 | ROZPOCET
| D | 997 | Přesun sutě |  |  |  | 0 | [5 empty] | 0 |  | 0 |  | 0 | 1 | D | 1 |  |  |  | ROZPOCET | [6 empty] | 0
59 | K | 997013212 | Vnitrostaveništní doprava suti a vybouraných hmot pro budovy v přes 6 do 9 m ručně | t | 39.098 |  | 0 | CS ÚRS 2024 02 |  |  | základní |  | 0 | 0 | 0 | 0 | 0 | 4 | K | 2 |  |  |  | ROZPOCET | 0 | 0 | 0 | 0 | 0 | 1 | 0 | 4 | 902013213
60 | K | 997013501 | Odvoz suti a vybouraných hmot na skládku nebo meziskládku do 1 km se složením | t | 39.098 |  | 0 | CS ÚRS 2024 02 |  |  | základní |  | 0 | 0 | 0 | 0 | 0 | 4 | K | 2 |  |  |  | ROZPOCET | 0 | 0 | 0 | 0 | 0 | 1 | 0 | 4 | 611774105
61 | K | 997013509 | Příplatek k odvozu suti a vybouraných hmot na skládku ZKD 1 km přes 1 km | t | 351.882 |  | 0 | CS ÚRS 2024 02 |  |  | základní |  | 0 | 0 | 0 | 0 | 0 | 4 | K | 2 |  |  |  | ROZPOCET | 0 | 0 | 0 | 0 | 0 | 1 | 0 | 4 | -1819614404
| VV |  | 39,098*9 'Přepočtené koeficientem množství |  | 351.882 | [13 empty] | VV | 2 | 2 | False | 1 | ROZPOCET
62 | K | 997013863 | Poplatek za uložení stavebního odpadu na recyklační skládce (skládkovné) cihelného kód odpadu 17 01 02 | t | 39.098 |  | 0 | CS ÚRS 2024 02 |  |  | základní |  | 0 | 0 | 0 | 0 | 0 | 4 | K | 2 |  |  |  | ROZPOCET | 0 | 0 | 0 | 0 | 0 | 1 | 0 | 4 | -1194335502
| D | 998 | Přesun hmot |  |  |  | 0 | [5 empty] | 0 |  | 0 |  | 0 | 1 | D | 1 |  |  |  | ROZPOCET | [6 empty] | 0
63 | K | 998018001 | Přesun hmot pro budovy ruční pro budovy v do 6 m | t | 69.961 |  | 0 | CS ÚRS 2024 02 |  |  | základní |  | 0 | 0 | 0 | 0 | 0 | 4 | K | 2 |  |  |  | ROZPOCET | 0 | 0 | 0 | 0 | 0 | 1 | 0 | 4 | -2051730098
| D | PSV | Práce a dodávky PSV |  |  |  | 0 | [5 empty] | 0 |  | 11.284 |  | 0.39415 | 2 | D | 0 |  |  |  | ROZPOCET | [6 empty] | 0
| D | 713 | Izolace tepelné |  |  |  | 0 | [5 empty] | 0 |  | 0.10853 |  | 0 | 2 | D | 1 |  |  |  | ROZPOCET | [6 empty] | 0
64 | K | 713121111 | Montáž izolace tepelné podlah volně kladenými rohožemi, pásy, dílci, deskami 1 vrstva | m2 | 29.09 |  | 0 | CS ÚRS 2024 02 |  |  | základní |  | 0 | 0 | 0 | 0 | 0 | 16 | K | 2 |  |  |  | ROZPOCET | 0 | 0 | 0 | 0 | 0 | 1 | 0 | 16 | -806420629
| VV |  | 29,09 "2.01 - P4 |  | 29.09 | [13 empty] | VV | 2 | 2 | True | 1 | ROZPOCET
65 | M | 63141431 | deska tepelně izolační minerální plovoucích podlah λ=0,033-0,035 tl 25mm | m2 | 30.545 |  | 0 | CS ÚRS 2024 02 |  |  | základní |  | 0 | 0.0025 | 0.076362 | 0 | 0 | 32 | M | 2 |  |  |  | ROZPOCET | 0 | 0 | 0 | 0 | 0 | 1 | 0 | 16 | 1228842017
| VV |  | 29,09*1,05 'Přepočtené koeficientem množství |  | 30.545 | [13 empty] | VV | 2 | 2 | False | 1 | ROZPOCET
66 | K | 713191132 | Montáž izolace tepelné podlah, stropů vrchem nebo střech překrytí separační fólií z PE | m2 | 29.09 |  | 0 | CS ÚRS 2024 02 |  |  | základní |  | 0 | 0 | 0 | 0 | 0 | 16 | K | 2 |  |  |  | ROZPOCET | 0 | 0 | 0 | 0 | 0 | 1 | 0 | 16 | -1088716723
67 | M | 28323053 | fólie PE (500 kg/m3) separační podlahová oddělující tepelnou izolaci tl 0,6mm | m2 | 31.999 |  | 0 | CS ÚRS 2024 02 |  |  | základní |  | 0 | 0.0004 | 0.0128 | 0 | 0 | 32 | M | 2 |  |  |  | ROZPOCET | 0 | 0 | 0 | 0 | 0 | 1 | 0 | 16 | 1056786425
| VV |  | 29,09*1,1 'Přepočtené koeficientem množství |  | 31.999 | [13 empty] | VV | 2 | 2 | False | 1 | ROZPOCET
68 | K | 713191133 | Montáž izolace tepelné podlah, stropů vrchem nebo střech překrytí fólií s přelepeným spojem | m2 | 87.48 |  | 0 | CS ÚRS 2024 02 |  |  | základní |  | 0 | 1e-05 | 0.0008748 | 0 | 0 | 16 | K | 2 |  |  |  | ROZPOCET | 0 | 0 | 0 | 0 | 0 | 1 | 0 | 16 | -698884230
| VV |  | 87,48 "R |  | 87.48 | [13 empty] | VV | 2 | 2 | True | 1 | ROZPOCET
69 | M | 28329268 | fólie nekontaktní nízkodifuzně propustná PE mikroperforovaná pro doplňkovou hydroizolační vrstvu třípláštových střech (reakce na oheň - třída E) 140g/m2 | m2 | 132.095 |  | 0 | CS ÚRS 2024 02 |  |  | základní |  | 0 | 0.00014 | 0.018493 | 0 | 0 | 32 | M | 2 |  |  |  | ROZPOCET | 0 | 0 | 0 | 0 | 0 | 1 | 0 | 16 | 1816783951
| VV |  | 87,48*1,51 'Přepočtené koeficientem množství |  | 132.095 | [13 empty] | VV | 2 | 2 | False | 1 | ROZPOCET
70 | K | 998713312 | Přesun hmot procentní pro izolace tepelné ruční v objektech v přes 6 do 12 m | % |  |  | 0 | CS ÚRS 2024 02 |  |  | základní |  | 0 | 0 | 0 | 0 | 0 | 16 | K | 2 |  |  |  | ROZPOCET | 0 | 0 | 0 | 0 | 0 | 1 | 0 | 16 | -2029672169
| D | 741 | Elektroinstalace - silnoproud |  |  |  | 0 | [5 empty] | 0 |  | 0 |  | 0 | 2 | D | 1 |  |  |  | ROZPOCET | [6 empty] | 0
71 | M | OA | nástěnné svítidlo Osmont ALTAIR 1 typ 59311, 21W, 3000 K, DALI, IP41 | ks | 15 |  | 0 |  |  |  | základní |  | 0 | 0 | 0 | 0 | 0 | 32 | M | 2 |  |  |  | ROZPOCET | 0 | 0 | 0 | 0 | 0 | 1 | 0 | 16 | 1675538087
72 | M | OJ1 | nouzové svítidlo nástěnné Osmont JENA 2 typ 58338, 1W, LED-NZ1W/038 4000, IP43 | ks | 3 |  | 0 |  |  |  | základní |  | 0 | 0 | 0 | 0 | 0 | 32 | M | 2 |  |  |  | ROZPOCET | 0 | 0 | 0 | 0 | 0 | 1 | 0 | 16 | -15872679
73 | M | OJ2 | nástěnné svítidlo Osmont JENA 2 typ 59736, 17W, 4000 K, IP43 | ks | 1 |  | 0 |  |  |  | základní |  | 0 | 0 | 0 | 0 | 0 | 32 | M | 2 |  |  |  | ROZPOCET | 0 | 0 | 0 | 0 | 0 | 1 | 0 | 16 | -1226265526
74 | M | OK | závěsné svítidlo Osmont KUMA S3 typ 68405, 65W, 3000 K, DALI, IP20, závěs = 2,1 m | ks | 11 |  | 0 |  |  |  | základní |  | 0 | 0 | 0 | 0 | 0 | 32 | M | 2 |  |  |  | ROZPOCET | 0 | 0 | 0 | 0 | 0 | 1 | 0 | 16 | -1071825688
75 | M | R | zápustné svítidlo Rendl AMARO typ R12690, 1W, 3000 K, IP54 | ks | 5 |  | 0 |  |  |  | základní |  | 0 | 0 | 0 | 0 | 0 | 32 | M | 2 |  |  |  | ROZPOCET | 0 | 0 | 0 | 0 | 0 | 1 | 0 | 16 | -273766718
76 | M | 6.1 | elektrický přenosný infrazářič typ Inframax Pilar o výkonu 2x1,5kW | ks | 6 |  | 0 |  |  |  | základní |  | 0 | 0 | 0 | 0 | 0 | 32 | M | 2 |  |  |  | ROZPOCET | 0 | 0 | 0 | 0 | 0 | 1 | 0 | 16 | 136117085
77 | M | 7.1 | stojící tepelný infrazářič typ Heat Guru, 2000W | ks | 4 |  | 0 |  |  |  | základní |  | 0 | 0 | 0 | 0 | 0 | 32 | M | 2 |  |  |  | ROZPOCET | 0 | 0 | 0 | 0 | 0 | 1 | 0 | 16 | 935390686
78 | M | RO | okruhová rozvodnice, typ BF-U-4/96-C, IP30 (v: ŠxVxH 500x720x127), včetně vybavení | ks | 1 |  | 0 |  |  |  | základní |  | 0 | 0 | 0 | 0 | 0 | 32 | M | 2 |  |  |  | ROZPOCET | 0 | 0 | 0 | 0 | 0 | 1 | 0 | 16 | -1930456947
79 | M | 9 | kabel instalační CYKY-J 3x2,5 |  | 419 |  | 0 |  |  |  | základní |  | 0 | 0 | 0 | 0 | 0 | 32 | M | 2 |  |  |  | ROZPOCET | 0 | 0 | 0 | 0 | 0 | 1 | 0 | 16 | -124793846
80 | M | 10 | kabel instalační CYKY-J 5x1,5 | m | 324 |  | 0 |  |  |  | základní |  | 0 | 0 | 0 | 0 | 0 | 32 | M | 2 |  |  |  | ROZPOCET | 0 | 0 | 0 | 0 | 0 | 1 | 0 | 16 | 912309419
81 | M | 11 | kabel instalační CYKY-J 3x1,5 | m | 112 |  | 0 |  |  |  | základní |  | 0 | 0 | 0 | 0 | 0 | 32 | M | 2 |  |  |  | ROZPOCET | 0 | 0 | 0 | 0 | 0 | 1 | 0 | 16 | 1823801594
82 | M | 12 | kabel instalační PRAFlaSafe X 3x2,5-J B2cas1d0 | m | 65 |  | 0 |  |  |  | základní |  | 0 | 0 | 0 | 0 | 0 | 32 | M | 2 |  |  |  | ROZPOCET | 0 | 0 | 0 | 0 | 0 | 1 | 0 | 16 | 15141019
83 | M | 13 | kabel instalační PRAFlaSafe X 5x1,5-J B2cas1d0 | m | 118 |  | 0 |  |  |  | základní |  | 0 | 0 | 0 | 0 | 0 | 32 | M | 2 |  |  |  | ROZPOCET | 0 | 0 | 0 | 0 | 0 | 1 | 0 | 16 | -1260867023
84 | M | 14 | kabel instalační PRAFlaSafe X 3x1,5-J B2cas1d0 | m | 46 |  | 0 |  |  |  | základní |  | 0 | 0 | 0 | 0 | 0 | 32 | M | 2 |  |  |  | ROZPOCET | 0 | 0 | 0 | 0 | 0 | 1 | 0 | 16 | 717221225
85 | M | 15 | kabel instalační PRAFlaSafe X 3x1,5-O B2cas1d0 | m | 175 |  | 0 |  |  |  | základní |  | 0 | 0 | 0 | 0 | 0 | 32 | M | 2 |  |  |  | ROZPOCET | 0 | 0 | 0 | 0 | 0 | 1 | 0 | 16 | 1199543189
86 | M | 16 | kabel instalační PRAFlaSafe X 2x1,5-O B2cas1d0 | m | 2 |  | 0 |  |  |  | základní |  | 0 | 0 | 0 | 0 | 0 | 32 | M | 2 |  |  |  | ROZPOCET | 0 | 0 | 0 | 0 | 0 | 1 | 0 | 16 | 1948290250
87 | M | 17 | prostorový termostat s WIFI modulem typ PT32 WiFi | ks | 1 |  | 0 |  |  |  | základní |  | 0 | 0 | 0 | 0 | 0 | 32 | M | 2 |  |  |  | ROZPOCET | 0 | 0 | 0 | 0 | 0 | 1 | 0 | 16 | -1221126572
88 | M | 18 | zásuvka jednonásobná Tango, typ 5519A-A02357 B | ks | 31 |  | 0 |  |  |  | základní |  | 0 | 0 | 0 | 0 | 0 | 32 | M | 2 |  |  |  | ROZPOCET | 0 | 0 | 0 | 0 | 0 | 1 | 0 | 16 | -905786884
89 | M | 19 | přístroj stmívače pro otočné ovládání a tlačítkové spínání DALI, výkonový, typ 2117/11 U-500 | ks | 5 |  | 0 |  |  |  | základní |  | 0 | 0 | 0 | 0 | 0 | 32 | M | 2 |  |  |  | ROZPOCET | 0 | 0 | 0 | 0 | 0 | 1 | 0 | 16 | 175035251
90 | M | 20 | přístroj stmívače pro otočné ovládání a tlačítkové spínání DALI typ 2117 U-500 | ks | 9 |  | 0 |  |  |  | základní |  | 0 | 0 | 0 | 0 | 0 | 32 | M | 2 |  |  |  | ROZPOCET | 0 | 0 | 0 | 0 | 0 | 1 | 0 | 16 | 339885543
91 | M | 21 | přístroj spínače jednopólového, řazení 1, typ 3559-A01345 | ks | 1 |  | 0 |  |  |  | základní |  | 0 | 0 | 0 | 0 | 0 | 32 | M | 2 |  |  |  | ROZPOCET | 0 | 0 | 0 | 0 | 0 | 1 | 0 | 16 | 246687955
92 | M | 22 | přístroj přepínače střídavého, řazení 6, typ 3559-A25345 | ks | 2 |  | 0 |  |  |  | základní |  | 0 | 0 | 0 | 0 | 0 | 32 | M | 2 |  |  |  | ROZPOCET | 0 | 0 | 0 | 0 | 0 | 1 | 0 | 16 | -2097734870
93 | M | 23 | kryt stmívače s otočným ovladačem typ 3294A-A123 B | ks | 14 |  | 0 |  |  |  | základní |  | 0 | 0 | 0 | 0 | 0 | 32 | M | 2 |  |  |  | ROZPOCET | 0 | 0 | 0 | 0 | 0 | 1 | 0 | 16 | -1355792867
94 | M | 24 | kryt jednoduchý, typ 3558A-A651 B | ks | 3 |  | 0 |  |  |  | základní |  | 0 | 0 | 0 | 0 | 0 | 32 | M | 2 |  |  |  | ROZPOCET | 0 | 0 | 0 | 0 | 0 | 1 | 0 | 16 | -1115301302
95 | M | 25 | rámeček jednonásobný Tango, typ 3901A-B10 B | ks | 10 |  | 0 |  |  |  | základní |  | 0 | 0 | 0 | 0 | 0 | 32 | M | 2 |  |  |  | ROZPOCET | 0 | 0 | 0 | 0 | 0 | 1 | 0 | 16 | 1814839063
96 | M | 26 | rámeček dvojnásobný vodorovný Tango, typ 3901A-B20 B | ks | 10 |  | 0 |  |  |  | základní |  | 0 | 0 | 0 | 0 | 0 | 32 | M | 2 |  |  |  | ROZPOCET | 0 | 0 | 0 | 0 | 0 | 1 | 0 | 16 | -1369268446
97 | M | 27 | rámeček trojnásobný vodorovný Tango, typ 3901A-B30 B | ks | 1 |  | 0 |  |  |  | základní |  | 0 | 0 | 0 | 0 | 0 | 32 | M | 2 |  |  |  | ROZPOCET | 0 | 0 | 0 | 0 | 0 | 1 | 0 | 16 | 1995588521
98 | M | 28 | rámeček pětinásobný vodorovný Tango, typ 3901A-B50 B | ks | 3 |  | 0 |  |  |  | základní |  | 0 | 0 | 0 | 0 | 0 | 32 | M | 2 |  |  |  | ROZPOCET | 0 | 0 | 0 | 0 | 0 | 1 | 0 | 16 | 588026323
99 | M | 29 | krabice přístrojová, typ KU 68-1901 | ks | 37 |  | 0 |  |  |  | základní |  | 0 | 0 | 0 | 0 | 0 | 32 | M | 2 |  |  |  | ROZPOCET | 0 | 0 | 0 | 0 | 0 | 1 | 0 | 16 | -715675279
100 | M | 30 | krabice s víčkem, typ KU 68-1902 | ks | 18 |  | 0 |  |  |  | základní |  | 0 | 0 | 0 | 0 | 0 | 32 | M | 2 |  |  |  | ROZPOCET | 0 | 0 | 0 | 0 | 0 | 1 | 0 | 16 | -1762840629
101 | M | 31 | krabice přístrojová do dutých stěn typ KPL 64-45/LD_NA | ks | 2 |  | 0 |  |  |  | základní |  | 0 | 0 | 0 | 0 | 0 | 32 | M | 2 |  |  |  | ROZPOCET | 0 | 0 | 0 | 0 | 0 | 1 | 0 | 16 | -501821307
102 | M | 32 | krabice přístrojová do dutých stěn typ KPL 64-50/2LD_NA | ks | 2 |  | 0 |  |  |  | základní |  | 0 | 0 | 0 | 0 | 0 | 32 | M | 2 |  |  |  | ROZPOCET | 0 | 0 | 0 | 0 | 0 | 1 | 0 | 16 | -1851177919
103 | M | 33 | krabice přístrojová do dutých stěn typ KPL 64-50/5LD_NA | ks | 1 |  | 0 |  |  |  | základní |  | 0 | 0 | 0 | 0 | 0 | 32 | M | 2 |  |  |  | ROZPOCET | 0 | 0 | 0 | 0 | 0 | 1 | 0 | 16 | 364600490
104 | M | 34 | elektroinstalační chránička Super Monoflex typ 1232_L25 | m | 6 |  | 0 |  |  |  | základní |  | 0 | 0 | 0 | 0 | 0 | 32 | M | 2 |  |  |  | ROZPOCET | 0 | 0 | 0 | 0 | 0 | 1 | 0 | 16 | 1119607763
105 | M | 35 | bezšroubová svorka 2x0,2-4 typ 221-412 | ks | 19 |  | 0 |  |  |  | základní |  | 0 | 0 | 0 | 0 | 0 | 32 | M | 2 |  |  |  | ROZPOCET | 0 | 0 | 0 | 0 | 0 | 1 | 0 | 16 | -1821572532
106 | M | 36 | bezšroubová svorka 3x0,2-4 typ 221-413 | ks | 86 |  | 0 |  |  |  | základní |  | 0 | 0 | 0 | 0 | 0 | 32 | M | 2 |  |  |  | ROZPOCET | 0 | 0 | 0 | 0 | 0 | 1 | 0 | 16 | 140417986
107 | M | 37 | drobný materiál | ks | 1 |  | 0 |  |  |  | základní |  | 0 | 0 | 0 | 0 | 0 | 32 | M | 2 |  |  |  | ROZPOCET | 0 | 0 | 0 | 0 | 0 | 1 | 0 | 16 | 684257564
108 | K | 38 | demontáž | ks | 1 |  | 0 |  |  |  | základní |  | 0 | 0 | 0 | 0 | 0 | 16 | K | 2 |  |  |  | ROZPOCET | 0 | 0 | 0 | 0 | 0 | 1 | 0 | 16 | -38625533
109 | K | 39 | montáž | ks | 1 |  | 0 |  |  |  | základní |  | 0 | 0 | 0 | 0 | 0 | 16 | K | 2 |  |  |  | ROZPOCET | 0 | 0 | 0 | 0 | 0 | 1 | 0 | 16 | 1089414503
110 | K | 40 | revize | ks | 1 |  | 0 |  |  |  | základní |  | 0 | 0 | 0 | 0 | 0 | 16 | K | 2 |  |  |  | ROZPOCET | 0 | 0 | 0 | 0 | 0 | 1 | 0 | 16 | 957007402
111 | K | 41 | zákres dle skutečného stavu - situační výkresy, schémata rozvaděčů včetně popisu svorkovnic | ks | 1 |  | 0 |  |  |  | základní |  | 0 | 0 | 0 | 0 | 0 | 16 | K | 2 |  |  |  | ROZPOCET | 0 | 0 | 0 | 0 | 0 | 1 | 0 | 16 | -1456307710
| D | 742 | Elektroinstalace - slaboproud |  |  |  | 0 | [5 empty] | 0 |  | 0 |  | 0 | 2 | D | 1 |  |  |  | ROZPOCET | [6 empty] | 0
| D | 742-1 | EZS |  |  |  | 0 | [5 empty] | 0 |  | 0 |  | 0 | 2 | D | 2 |  |  |  | ROZPOCET | [6 empty] | 0
112 | K | 742-EZS-1 | Montáž EZS | --- | 1 |  | 0 |  |  |  | základní |  | 0 | 0 | 0 | 0 | 0 | 16 | K | 3 |  |  |  | ROZPOCET | 0 | 0 | 0 | 0 | 0 | 1 | 0 | 16 | -1727742803
113 | M | EZS-1 | hlasič tlačítkový | kus | 2 |  | 0 |  |  |  | základní |  | 0 | 0 | 0 | 0 | 0 | 32 | M | 3 |  |  |  | ROZPOCET | 0 | 0 | 0 | 0 | 0 | 1 | 0 | 16 | 570130819
114 | M | EZS-2 | hlásič kouřový-optický | kus | 3 |  | 0 |  |  |  | základní |  | 0 | 0 | 0 | 0 | 0 | 32 | M | 3 |  |  |  | ROZPOCET | 0 | 0 | 0 | 0 | 0 | 1 | 0 | 16 | 1904299191
115 | M | EZS-3 | siréna | kus | 1 |  | 0 |  |  |  | základní |  | 0 | 0 | 0 | 0 | 0 | 32 | M | 3 |  |  |  | ROZPOCET | 0 | 0 | 0 | 0 | 0 | 1 | 0 | 16 | -1030824819
116 | M | EZS-4 | kabel J-Y(st)Y 1x2x0,8 | m | 80 |  | 0 |  |  |  | základní |  | 0 | 0 | 0 | 0 | 0 | 32 | M | 3 |  |  |  | ROZPOCET | 0 | 0 | 0 | 0 | 0 | 1 | 0 | 16 | 1804675224
117 | M | EZS-5 | hlásič lineární s odrazovým hranolem | kus | 1 |  | 0 |  |  |  | základní |  | 0 | 0 | 0 | 0 | 0 | 32 | M | 3 |  |  |  | ROZPOCET | 0 | 0 | 0 | 0 | 0 | 1 | 0 | 16 | -682767549
118 | M | EZS-6 | kabel E90 1x2x0,8 | m | 80 |  | 0 |  |  |  | základní |  | 0 | 0 | 0 | 0 | 0 | 32 | M | 3 |  |  |  | ROZPOCET | 0 | 0 | 0 | 0 | 0 | 1 | 0 | 16 | -1092692691
119 | M | EZS-7 | pomocný a spojovací materiál | --- | 1 |  | 0 |  |  |  | základní |  | 0 | 0 | 0 | 0 | 0 | 32 | M | 3 |  |  |  | ROZPOCET | 0 | 0 | 0 | 0 | 0 | 1 | 0 | 16 | 289577657
120 | K | 742-EZS-2 | stavební výpomoce | --- | 1 |  | 0 |  |  |  | základní |  | 0 | 0 | 0 | 0 | 0 | 16 | K | 3 |  |  |  | ROZPOCET | 0 | 0 | 0 | 0 | 0 | 1 | 0 | 16 | 1300555724
| D | 742-2 | Slaboproud |  |  |  | 0 | [5 empty] | 0 |  | 0 |  | 0 | 2 | D | 2 |  |  |  | ROZPOCET | [6 empty] | 0
121 | K | 742-SLP-1 | Montáž slaboproudu | --- | 1 |  | 0 |  |  |  | základní |  | 0 | 0 | 0 | 0 | 0 | 16 | K | 3 |  |  |  | ROZPOCET | 0 | 0 | 0 | 0 | 0 | 1 | 0 | 16 | 1646533142
122 | M | SLP-1 | reproduktor závěsný | kus | 2 |  | 0 |  |  |  | základní |  | 0 | 0 | 0 | 0 | 0 | 32 | M | 3 |  |  |  | ROZPOCET | 0 | 0 | 0 | 0 | 0 | 1 | 0 | 16 | 463893017
123 | M | SLP-2 | reproduktorová zásuvka | kus | 1 |  | 0 |  |  |  | základní |  | 0 | 0 | 0 | 0 | 0 | 32 | M | 3 |  |  |  | ROZPOCET | 0 | 0 | 0 | 0 | 0 | 1 | 0 | 16 | -1488467709
124 | M | SLP-3 | reproduktorový kabel | m | 20 |  | 0 |  |  |  | základní |  | 0 | 0 | 0 | 0 | 0 | 32 | M | 3 |  |  |  | ROZPOCET | 0 | 0 | 0 | 0 | 0 | 1 | 0 | 16 | -1102802711
125 | M | SLP-4 | datová zásuvka 2x RJ45 | kus | 1 |  | 0 |  |  |  | základní |  | 0 | 0 | 0 | 0 | 0 | 32 | M | 3 |  |  |  | ROZPOCET | 0 | 0 | 0 | 0 | 0 | 1 | 0 | 16 | -1010747621
126 | M | SLP-5 | datová zásuvka 1x RJ45 | kus | 1 |  | 0 |  |  |  | základní |  | 0 | 0 | 0 | 0 | 0 | 32 | M | 3 |  |  |  | ROZPOCET | 0 | 0 | 0 | 0 | 0 | 1 | 0 | 16 | 1138703016
127 | M | SLP-6 | kabel UTP | m | 80 |  | 0 |  |  |  | základní |  | 0 | 0 | 0 | 0 | 0 | 32 | M | 3 |  |  |  | ROZPOCET | 0 | 0 | 0 | 0 | 0 | 1 | 0 | 16 | 1773413110
128 | M | SLP-7 | Wifi přístupový bod | kus | 1 |  | 0 |  |  |  | základní |  | 0 | 0 | 0 | 0 | 0 | 32 | M | 3 |  |  |  | ROZPOCET | 0 | 0 | 0 | 0 | 0 | 1 | 0 | 16 | -1822207548
129 | M | SLP-8 | pomocný a spojovací materiál | --- | 1 |  | 0 |  |  |  | základní |  | 0 | 0 | 0 | 0 | 0 | 32 | M | 3 |  |  |  | ROZPOCET | 0 | 0 | 0 | 0 | 0 | 1 | 0 | 16 | 1423486749
130 | K | 742-SLP-2 | stavební výpomoce | --- | 1 |  | 0 |  |  |  | základní |  | 0 | 0 | 0 | 0 | 0 | 16 | K | 3 |  |  |  | ROZPOCET | 0 | 0 | 0 | 0 | 0 | 1 | 0 | 16 | -1777321102
| D | 742-3 | PZTS |  |  |  | 0 | [5 empty] | 0 |  | 0 |  | 0 | 2 | D | 2 |  |  |  | ROZPOCET | [6 empty] | 0
131 | K | 742-PZTS-1 | Montáž PTZS | --- | 1 |  | 0 |  |  |  | základní |  | 0 | 0 | 0 | 0 | 0 | 16 | K | 3 |  |  |  | ROZPOCET | 0 | 0 | 0 | 0 | 0 | 1 | 0 | 16 | -1439288925
132 | M | PZTS-1 | čidlo PIR | kus | 2 |  | 0 |  |  |  | základní |  | 0 | 0 | 0 | 0 | 0 | 32 | M | 3 |  |  |  | ROZPOCET | 0 | 0 | 0 | 0 | 0 | 1 | 0 | 16 | 313329746
133 | M | PZTS-2 | klávesnice LCD | kus | 1 |  | 0 |  |  |  | základní |  | 0 | 0 | 0 | 0 | 0 | 32 | M | 3 |  |  |  | ROZPOCET | 0 | 0 | 0 | 0 | 0 | 1 | 0 | 16 | -442711584
134 | M | PZTS-3 | magnetické čidlo | kus | 10 |  | 0 |  |  |  | základní |  | 0 | 0 | 0 | 0 | 0 | 32 | M | 3 |  |  |  | ROZPOCET | 0 | 0 | 0 | 0 | 0 | 1 | 0 | 16 | 714126363
135 | M | PZTS-4 | expandér | kus | 2 |  | 0 |  |  |  | základní |  | 0 | 0 | 0 | 0 | 0 | 32 | M | 3 |  |  |  | ROZPOCET | 0 | 0 | 0 | 0 | 0 | 1 | 0 | 16 | -1965587184
136 | M | PZTS-5 | kabel | m | 80 |  | 0 |  |  |  | základní |  | 0 | 0 | 0 | 0 | 0 | 32 | M | 3 |  |  |  | ROZPOCET | 0 | 0 | 0 | 0 | 0 | 1 | 0 | 16 | 211317579
137 | M | PZTS-6 | pomocný a spojovací materiál | --- | 1 |  | 0 |  |  |  | základní |  | 0 | 0 | 0 | 0 | 0 | 32 | M | 3 |  |  |  | ROZPOCET | 0 | 0 | 0 | 0 | 0 | 1 | 0 | 16 | 2089091153
138 | K | 742-PZTS-2 | stavební výpomoce | --- | 1 |  | 0 |  |  |  | základní |  | 0 | 0 | 0 | 0 | 0 | 16 | K | 3 |  |  |  | ROZPOCET | 0 | 0 | 0 | 0 | 0 | 1 | 0 | 16 | -561230423
| D | 762 | Konstrukce tesařské |  |  |  | 0 | [5 empty] | 0 |  | 3.1652 |  | 0 | 2 | D | 1 |  |  |  | ROZPOCET | [6 empty] | 0
139 | K | 762-1 | Dřevěné schodiště se zábradlím a stěnou rámové konstrukce - provedení dle výkresu č. 06 | kus | 1 |  | 0 |  |  |  | základní |  | 0 | 0 | 0 | 0 | 0 | 16 | K | 2 |  |  |  | ROZPOCET | 0 | 0 | 0 | 0 | 0 | 1 | 0 | 16 | -957700401
140 | K | 762-2 | Pódium - podkladní rámová konstrukce - provedení dle výkresu č. 06 | m2 | 19.04 |  | 0 |  |  |  | základní |  | 0 | 0 | 0 | 0 | 0 | 16 | K | 2 |  |  |  | ROZPOCET | 0 | 0 | 0 | 0 | 0 | 1 | 0 | 16 | -257434293
| VV |  | 15,44 "1.02 |  | 15.44 | [13 empty] | VV | 2 | 2 | True | 0 | ROZPOCET
| VV |  | 3,6 "1.03 |  | 3.6 | [13 empty] | VV | 2 | 2 | True | 0 | ROZPOCET
141 | K | 762431033 | Obložení stěn z desek OSB tl 15 mm broušených na pero a drážku přibíjených | m2 | 35.668 |  | 0 | CS ÚRS 2024 02 |  |  | základní |  | 0 | 0.01002 | 0.35739 | 0 | 0 | 16 | K | 2 |  |  |  | ROZPOCET | 0 | 0 | 0 | 0 | 0 | 1 | 0 | 16 | -1396183425
| VV |  | (3,89*2+0,36+0,24)*3,89 "opláštění rámové stěny u schodiště |  | 32.598 | [13 empty] | VV | 2 | 2 | True | 0 | ROZPOCET
| VV |  | 1,12*2,71*2-0,75*2*2 |  | 3.07 | [13 empty] | VV | 2 | 2 | True | 0 | ROZPOCET
142 | K | 762523108 | Položení podlahy z hoblovaných fošen na sraz | m2 | 21.268 |  | 0 | CS ÚRS 2024 02 |  |  | základní |  | 0 | 0 | 0 | 0 | 0 | 16 | K | 2 |  |  |  | ROZPOCET | 0 | 0 | 0 | 0 | 0 | 1 | 0 | 16 | 67794021
| VV |  | 15,44 "1.02 - P3 |  | 15.44 | [13 empty] | VV | 2 | 2 | True | 0 | ROZPOCET
| VV |  | 6,19*0,36 |  | 2.228 | [13 empty] | VV | 2 | 2 | True | 0 | ROZPOCET
| VV |  | 3,6 "1.03 - P3 |  | 3.6 | [13 empty] | VV | 2 | 2 | True | 0 | ROZPOCET
143 | M | 60556101 | řezivo dubové sušené tl 50mm | m3 | 1.169 |  | 0 | CS ÚRS 2024 02 |  |  | základní |  | 0 | 0.75 | 0.87675 | 0 | 0 | 32 | M | 2 |  |  |  | ROZPOCET | 0 | 0 | 0 | 0 | 0 | 1 | 0 | 16 | -1805247659
| VV |  | 21,268*0,05 |  | 1.063 | [13 empty] | VV | 2 | 2 | True | 1 | ROZPOCET
| VV |  | 1,063*1,1 'Přepočtené koeficientem množství |  | 1.169 | [13 empty] | VV | 2 | 2 | False | 1 | ROZPOCET
144 | K | 762811210 | Montáž vrchního záklopu z hrubých prken na sraz spáry zakryté | m2 | 127.68 |  | 0 | CS ÚRS 2024 02 |  |  | základní |  | 0 | 0 | 0 | 0 | 0 | 16 | K | 2 |  |  |  | ROZPOCET | 0 | 0 | 0 | 0 | 0 | 1 | 0 | 16 | -1516900005
| VV |  | 7,2*15,2 "P5 |  | 109.44 | [13 empty] | VV | 2 | 2 | True | 0 | ROZPOCET
| VV |  | 15,2*1,2 "pochozí lávka |  | 18.24 | [13 empty] | VV | 2 | 2 | True | 0 | ROZPOCET
145 | M | 60515111 | řezivo jehličnaté boční prkno 20-30mm | m3 | 3.511 |  | 0 | CS ÚRS 2024 02 |  |  | základní |  | 0 | 0.55 | 1.9311 | 0 | 0 | 32 | M | 2 |  |  |  | ROZPOCET | 0 | 0 | 0 | 0 | 0 | 1 | 0 | 16 | 1807038928
| VV |  | 127,68*0,025 |  | 3.192 | [13 empty] | VV | 2 | 2 | True | 1 | ROZPOCET
| VV |  | 3,192*1,1 'Přepočtené koeficientem množství |  | 3.511 | [13 empty] | VV | 2 | 2 | False | 1 | ROZPOCET
146 | K | 998762311 | Přesun hmot procentní pro kce tesařské ruční v objektech v do 6 m | % |  |  | 0 | CS ÚRS 2024 02 |  |  | základní |  | 0 | 0 | 0 | 0 | 0 | 16 | K | 2 |  |  |  | ROZPOCET | 0 | 0 | 0 | 0 | 0 | 1 | 0 | 16 | 1387206705
| D | 763 | Konstrukce suché výstavby |  |  |  | 0 | [5 empty] | 0 |  | 3.8098 |  | 0 | 2 | D | 1 |  |  |  | ROZPOCET | [6 empty] | 0
147 | K | 763111622 | Montáž desek tl 15 mm SDK příčka oboustranně | m2 | 35.668 |  | 0 | CS ÚRS 2024 02 |  |  | základní |  | 0 | 0.00086 | 0.030674 | 0 | 0 | 16 | K | 2 |  |  |  | ROZPOCET | 0 | 0 | 0 | 0 | 0 | 1 | 0 | 16 | 917817887
| VV |  | (3,89*2+0,36+0,24)*3,89 "opláštění rámové stěny u schodiště |  | 32.598 | [13 empty] | VV | 2 | 2 | True | 0 | ROZPOCET
| VV |  | 1,12*2,71*2-0,75*2*2 |  | 3.07 | [13 empty] | VV | 2 | 2 | True | 0 | ROZPOCET
148 | M | 59030029 | deska SDK protipožární DF tl 15mm | m2 | 37.451 |  | 0 | CS ÚRS 2024 02 |  |  | základní |  | 0 | 0.0135 | 0.50559 | 0 | 0 | 32 | M | 2 |  |  |  | ROZPOCET | 0 | 0 | 0 | 0 | 0 | 1 | 0 | 16 | -1943857578
| VV |  | 35,668*1,05 'Přepočtené koeficientem množství |  | 37.451 | [13 empty] | VV | 2 | 2 | False | 1 | ROZPOCET
149 | K | 763111723 | SDK příčka Al úhelník k ochraně rohů | m | 15.56 |  | 0 | CS ÚRS 2024 02 |  |  | základní |  | 0 | 0.00014 | 0.0021784 | 0 | 0 | 16 | K | 2 |  |  |  | ROZPOCET | 0 | 0 | 0 | 0 | 0 | 1 | 0 | 16 | -1839554502
| VV |  | 3,89*4 |  | 15.56 | [13 empty] | VV | 2 | 2 | True | 1 | ROZPOCET
150 | K | 763111772 | Příplatek k SDK příčce za rovinnost kvality Q4 | m2 | 35.668 |  | 0 | CS ÚRS 2024 02 |  |  | základní |  | 0 | 0.0032 | 0.11414 | 0 | 0 | 16 | K | 2 |  |  |  | ROZPOCET | 0 | 0 | 0 | 0 | 0 | 1 | 0 | 16 | -1111673932
151 | K | 763131441 | SDK podhled desky 2xDF 12,5 bez izolace dvouvrstvá spodní kce profil CD+UD REI 120 | m2 | 87.48 |  | 0 | CS ÚRS 2024 02 |  |  | základní |  | 0 | 0.02488 | 2.1765 | 0 | 0 | 16 | K | 2 |  |  |  | ROZPOCET | 0 | 0 | 0 | 0 | 0 | 1 | 0 | 16 | -1055097456
| VV |  | 39,35+15,44+3,6+29,09 "1.01, 1.02, 1.03, 2.01 - R |  | 87.48 | [13 empty] | VV | 2 | 2 | True | 1 | ROZPOCET
152 | K | 763131751 | Montáž parotěsné zábrany do SDK podhledu | m2 | 87.48 |  | 0 | CS ÚRS 2024 02 |  |  | základní |  | 0 | 0 | 0 | 0 | 0 | 16 | K | 2 |  |  |  | ROZPOCET | 0 | 0 | 0 | 0 | 0 | 1 | 0 | 16 | -866589423
153 | M | 28329276 | fólie PE vyztužená pro parotěsnou vrstvu (reakce na oheň - třída E) 140g/m2 | m2 | 100.602 |  | 0 | CS ÚRS 2024 02 |  |  | základní |  | 0 | 0.00014 | 0.014084 | 0 | 0 | 32 | M | 2 |  |  |  | ROZPOCET | 0 | 0 | 0 | 0 | 0 | 1 | 0 | 16 | 1866347382
| VV |  | 87,48*1,15 'Přepočtené koeficientem množství |  | 100.602 | [13 empty] | VV | 2 | 2 | False | 1 | ROZPOCET
154 | K | 763131752 | Montáž jedné vrstvy tepelné izolace do SDK podhledu | m2 | 174.96 |  | 0 | CS ÚRS 2024 02 |  |  | základní |  | 0 | 0 | 0 | 0 | 0 | 16 | K | 2 |  |  |  | ROZPOCET | 0 | 0 | 0 | 0 | 0 | 1 | 0 | 16 | -967375657
| VV |  | 87,480*2 |  | 174.96 | [13 empty] | VV | 2 | 2 | True | 1 | ROZPOCET
155 | M | 63152102 | pás tepelně izolační univerzální λ=0,032-0,033 tl 140mm | m2 | 91.854 |  | 0 | CS ÚRS 2024 02 |  |  | základní |  | 0 | 0.0042 | 0.38579 | 0 | 0 | 32 | M | 2 |  |  |  | ROZPOCET | 0 | 0 | 0 | 0 | 0 | 1 | 0 | 16 | -819870830
| VV |  | 87,48*1,05 'Přepočtené koeficientem množství |  | 91.854 | [13 empty] | VV | 2 | 2 | False | 1 | ROZPOCET
156 | M | 63152104 | pás tepelně izolační univerzální λ=0,032-0,033 tl 160mm | m2 | 91.854 |  | 0 | CS ÚRS 2024 02 |  |  | základní |  | 0 | 0.0048 | 0.4409 | 0 | 0 | 32 | M | 2 |  |  |  | ROZPOCET | 0 | 0 | 0 | 0 | 0 | 1 | 0 | 16 | -70158628
| VV |  | 87,48*1,05 'Přepočtené koeficientem množství |  | 91.854 | [13 empty] | VV | 2 | 2 | False | 1 | ROZPOCET
157 | K | 763131772 | Příplatek k SDK podhledu za rovinnost kvality Q4 | m2 | 87.48 |  | 0 | CS ÚRS 2024 02 |  |  | základní |  | 0 | 0.0016 | 0.13997 | 0 | 0 | 16 | K | 2 |  |  |  | ROZPOCET | 0 | 0 | 0 | 0 | 0 | 1 | 0 | 16 | 220338307
158 | K | 998763512 | Přesun hmot procentní pro konstrukce montované z desek ruční v objektech v přes 6 do 12 m | % |  |  | 0 | CS ÚRS 2024 02 |  |  | základní |  | 0 | 0 | 0 | 0 | 0 | 16 | K | 2 |  |  |  | ROZPOCET | 0 | 0 | 0 | 0 | 0 | 1 | 0 | 16 | 543941403
| D | 764 | Konstrukce klempířské |  |  |  | 0 | [5 empty] | 0 |  | 0.10256 |  | 0.14773 | 2 | D | 1 |  |  |  | ROZPOCET | [6 empty] | 0
159 | K | 764004801 | Demontáž podokapního žlabu do suti | m | 32.27 |  | 0 | CS ÚRS 2024 02 |  |  | základní |  | 0 | 0 | 0 | 0.0026 | 0.083902 | 16 | K | 2 |  |  |  | ROZPOCET | 0 | 0 | 0 | 0 | 0 | 1 | 0 | 16 | -1391856997
| VV |  | 10,79+4,94+16,54 |  | 32.27 | [13 empty] | VV | 2 | 2 | True | 1 | ROZPOCET
160 | K | 764004861 | Demontáž svodu do suti | m | 16.2 |  | 0 | CS ÚRS 2024 02 |  |  | základní |  | 0 | 0 | 0 | 0.00394 | 0.063828 | 16 | K | 2 |  |  |  | ROZPOCET | 0 | 0 | 0 | 0 | 0 | 1 | 0 | 16 | -1051424863
| VV |  | 7+4+5,2 |  | 16.2 | [13 empty] | VV | 2 | 2 | True | 1 | ROZPOCET
161 | K | 764511602 | Žlab podokapní půlkruhový z Pz s povrchovou úpravou rš 330 mm | m | 32.27 |  | 0 | CS ÚRS 2024 02 |  |  | základní |  | 0 | 0.00274 | 0.08842 | 0 | 0 | 16 | K | 2 |  |  |  | ROZPOCET | 0 | 0 | 0 | 0 | 0 | 1 | 0 | 16 | -1679328388
| VV |  | 10,79+4,94+16,54 |  | 32.27 | [13 empty] | VV | 2 | 2 | True | 1 | ROZPOCET
162 | K | 764511642 | Kotlík oválný (trychtýřový) pro podokapní žlaby z Pz s povrchovou úpravou 330/100 mm | kus | 2 |  | 0 | CS ÚRS 2024 02 |  |  | základní |  | 0 | 0.0003 | 0.0006 | 0 | 0 | 16 | K | 2 |  |  |  | ROZPOCET | 0 | 0 | 0 | 0 | 0 | 1 | 0 | 16 | 1127156152
163 | K | 764518622 | Svody kruhové včetně objímek, kolen, odskoků z Pz s povrchovou úpravou průměru 100 mm | m | 12.2 |  | 0 | CS ÚRS 2024 02 |  |  | základní |  | 0 | 0.00111 | 0.013542 | 0 | 0 | 16 | K | 2 |  |  |  | ROZPOCET | 0 | 0 | 0 | 0 | 0 | 1 | 0 | 16 | -1572705159
| VV |  | 7+5,2 |  | 12.2 | [13 empty] | VV | 2 | 2 | True | 1 | ROZPOCET
164 | K | 998764311 | Přesun hmot procentní pro konstrukce klempířské ruční v objektech v do 6 m | % |  |  | 0 | CS ÚRS 2024 02 |  |  | základní |  | 0 | 0 | 0 | 0 | 0 | 16 | K | 2 |  |  |  | ROZPOCET | 0 | 0 | 0 | 0 | 0 | 1 | 0 | 16 | 529031102
| D | 766 | Konstrukce truhlářské |  |  |  | 0 | [5 empty] | 0 |  | 0.0046214 |  | 0 | 2 | D | 1 |  |  |  | ROZPOCET | [6 empty] | 0
165 | K | 766621112 | Montáž dřevěných oken plochy přes 1 m2 špaletových výšky do 2,5 m s rámem do zdiva | m2 | 2.136 |  | 0 | CS ÚRS 2024 02 |  |  | základní |  | 0 | 0.00026 | 0.00055536 | 0 | 0 | 16 | K | 2 |  |  |  | ROZPOCET | 0 | 0 | 0 | 0 | 0 | 1 | 0 | 16 | -1126966262
| VV |  | 1,13*1,89 |  | 2.136 | [13 empty] | VV | 2 | 2 | True | 1 | ROZPOCET
166 | K | 766621201 | Montáž dřevěných oken plochy přes 1 m2 otevíravých výšky do 1,5 m s rámem do dřevěné konstrukce | m2 | 2.08 |  | 0 | CS ÚRS 2024 02 |  |  | základní |  | 0 | 0.00026 | 0.0005408 | 0 | 0 | 16 | K | 2 |  |  |  | ROZPOCET | 0 | 0 | 0 | 0 | 0 | 1 | 0 | 16 | 2069119699
| VV |  | 0,8*1,3*2 |  | 2.08 | [13 empty] | VV | 2 | 2 | True | 1 | ROZPOCET
167 | K | 766621202 | Montáž dřevěných oken plochy přes 1 m2 otevíravých výšky do 2,5 m s rámem do dřevěné konstrukce | m2 | 7.661 |  | 0 | CS ÚRS 2024 02 |  |  | základní |  | 0 | 0.00025 | 0.0019152 | 0 | 0 | 16 | K | 2 |  |  |  | ROZPOCET | 0 | 0 | 0 | 0 | 0 | 1 | 0 | 16 | -468044223
| VV |  | 1,14*1,68*4 |  | 7.661 | [13 empty] | VV | 2 | 2 | True | 0 | ROZPOCET
168 | K | 766621622 | Montáž dřevěných oken plochy do 1 m2 zdvojených otevíravých do zdiva | kus | 2 |  | 0 | CS ÚRS 2024 02 |  |  | základní |  | 0 | 0.00026 | 0.00052 | 0 | 0 | 16 | K | 2 |  |  |  | ROZPOCET | 0 | 0 | 0 | 0 | 0 | 1 | 0 | 16 | 354947966
| VV |  | 2 |  | 2 | [13 empty] | VV | 2 | 2 | True | 1 | ROZPOCET
169 | K | 766621646 | Montáž dřevěných oken plochy do 1 m2 obloukových nebo kulatých do zdiva | kus | 1 |  | 0 | CS ÚRS 2024 02 |  |  | základní |  | 0 | 0.00025 | 0.00025 | 0 | 0 | 16 | K | 2 |  |  |  | ROZPOCET | 0 | 0 | 0 | 0 | 0 | 1 | 0 | 16 | 324137710
170 | M | 3 | Okno dvouřídlé jednoduché zaoblené dřevěné masiv 800x1300 replika - 3 | kus | 2 |  | 0 |  |  |  | základní |  | 0 | 0 | 0 | 0 | 0 | 32 | M | 2 |  |  |  | ROZPOCET | 0 | 0 | 0 | 0 | 0 | 1 | 0 | 16 | 1737811582
171 | M | 4 | Okno jednokřídlé dřevěné masiv 450x450 - 4 | kus | 2 |  | 0 |  |  |  | základní |  | 0 | 0 | 0 | 0 | 0 | 32 | M | 2 |  |  |  | ROZPOCET | 0 | 0 | 0 | 0 | 0 | 1 | 0 | 16 | 1314024603
172 | M | 5 | Okno dvoukřídlé dvojité dřevěné masiv 1140x1680 replika - 5 | kus | 4 |  | 0 |  |  |  | základní |  | 0 | 0 | 0 | 0 | 0 | 32 | M | 2 |  |  |  | ROZPOCET | 0 | 0 | 0 | 0 | 0 | 1 | 0 | 16 | 457390061
173 | M | 6 | Okno dvojité jednokřídlé dřevěné masiv 1100x700 elipa - 6 | kus | 1 |  | 0 |  |  |  | základní |  | 0 | 0 | 0 | 0 | 0 | 32 | M | 2 |  |  |  | ROZPOCET | 0 | 0 | 0 | 0 | 0 | 1 | 0 | 16 | 117171103
174 | M | 7 | Okno dvoukřídlé dvojité špaletové dřevěné masiv 1130x1890 replika - 7 | kus | 1 |  | 0 |  |  |  | základní |  | 0 | 0 | 0 | 0 | 0 | 32 | M | 2 |  |  |  | ROZPOCET | 0 | 0 | 0 | 0 | 0 | 1 | 0 | 16 | 1731583701
175 | K | 766660451 | Montáž vchodových dveří včetně rámu dvoukřídlových bez nadsvětlíku do zdiva | kus | 1 |  | 0 | CS ÚRS 2024 02 |  |  | základní |  | 0 | 0.00084 | 0.00084 | 0 | 0 | 16 | K | 2 |  |  |  | ROZPOCET | 0 | 0 | 0 | 0 | 0 | 1 | 0 | 16 | 52641620
176 | M | 1 | Dveře vchodové dvoukřídlé dřevěné masiv 1000x2100 - 1 | kus | 1 |  | 0 |  |  |  | základní |  | 0 | 0 | 0 | 0 | 0 | 32 | M | 2 |  |  |  | ROZPOCET | 0 | 0 | 0 | 0 | 0 | 1 | 0 | 16 | -1487543056
177 | K | 766694116 | Montáž parapetních desek dřevěných nebo plastových š do 30 cm | m | 7.57 |  | 0 | CS ÚRS 2024 02 |  |  | základní |  | 0 | 0 | 0 | 0 | 0 | 16 | K | 2 |  |  |  | ROZPOCET | 0 | 0 | 0 | 0 | 0 | 1 | 0 | 16 | -399821210
| VV |  | 0,45*2 |  | 0.9 | [13 empty] | VV | 2 | 2 | True | 0 | ROZPOCET
| VV |  | 1,19 |  | 1.19 | [13 empty] | VV | 2 | 2 | True | 0 | ROZPOCET
| VV |  | 1,37*4 |  | 5.48 | [13 empty] | VV | 2 | 2 | True | 0 | ROZPOCET
178 | M | 607-1 | Parapet dřevěný vč.povrchové úpravy | m | 7.57 |  | 0 |  |  |  | základní |  | 0 | 0 | 0 | 0 | 0 | 32 | M | 2 |  |  |  | ROZPOCET | 0 | 0 | 0 | 0 | 0 | 1 | 0 | 16 | 1743708606
179 | K | 766-D-P | M+D dveře dřevěné do půdního prostoru 900x1600 | kus | 1 |  | 0 |  |  |  | základní |  | 0 | 0 | 0 | 0 | 0 | 16 | K | 2 |  |  |  | ROZPOCET | 0 | 0 | 0 | 0 | 0 | 1 | 0 | 16 | -652639865
180 | K | 766-D-sch | M+D dřevěné schodišťové stupně k vyrovnání různé výškové úprovně krovu | kus | 1 |  | 0 |  |  |  | základní |  | 0 | 0 | 0 | 0 | 0 | 16 | K | 2 |  |  |  | ROZPOCET | 0 | 0 | 0 | 0 | 0 | 1 | 0 | 16 | -1617880930
181 | K | 998766311 | Přesun hmot procentní pro kce truhlářské ruční v objektech v do 6 m | % |  |  | 0 | CS ÚRS 2024 02 |  |  | základní |  | 0 | 0 | 0 | 0 | 0 | 16 | K | 2 |  |  |  | ROZPOCET | 0 | 0 | 0 | 0 | 0 | 1 | 0 | 16 | 1019294494
| D | 767 | Konstrukce zámečnické |  |  |  | 0 | [5 empty] | 0 |  | 0 |  | 0.24642 | 2 | D | 1 |  |  |  | ROZPOCET | [6 empty] | 0
182 | K | 767661811 | Demontáž mříží pevných nebo otevíravých | m2 | 12.321 |  | 0 | CS ÚRS 2024 02 |  |  | základní |  | 0 | 0 | 0 | 0.02 | 0.24642 | 16 | K | 2 |  |  |  | ROZPOCET | 0 | 0 | 0 | 0 | 0 | 1 | 0 | 16 | 1452661983
| VV |  | 2,7*3 |  | 8.1 | [13 empty] | VV | 2 | 2 | True | 0 | ROZPOCET
| VV |  | 0,76*1,2*2 |  | 1.824 | [13 empty] | VV | 2 | 2 | True | 0 | ROZPOCET
| VV |  | 1,07*2,24 |  | 2.397 | [13 empty] | VV | 2 | 2 | True | 0 | ROZPOCET
183 | K | 767-SchM | M+D schodišťové madlo dl.3,5 m - kovářský výrobek vč.povrchové úpravy | kus | 1 |  | 0 |  |  |  | základní |  | 0 | 0 | 0 | 0 | 0 | 16 | K | 2 |  |  |  | ROZPOCET | 0 | 0 | 0 | 0 | 0 | 1 | 0 | 16 | -1568130020
184 | K | 767-Z | M+D zábradlí kovové - kovářský výrobek vč.povrchové úpravy | m | 6.875 |  | 0 |  |  |  | základní |  | 0 | 0 | 0 | 0 | 0 | 16 | K | 2 |  |  |  | ROZPOCET | 0 | 0 | 0 | 0 | 0 | 1 | 0 | 16 | 1894910236
| VV |  | 1,12+0,3+1,22+0,3+2,635+1,3 |  | 6.875 | [13 empty] | VV | 2 | 2 | True | 1 | ROZPOCET
185 | K | 767-M | M+D okenní mříž kovaná do okna 760x1150-1300 | kus | 2 |  | 0 |  |  |  | základní |  | 0 | 0 | 0 | 0 | 0 | 16 | K | 2 |  |  |  | ROZPOCET | 0 | 0 | 0 | 0 | 0 | 1 | 0 | 16 | -646257682
186 | K | 767-MP | M+D mříž do průjezdu 2700x3000 kovaná | kus | 1 |  | 0 |  |  |  | základní |  | 0 | 0 | 0 | 0 | 0 | 16 | K | 2 |  |  |  | ROZPOCET | 0 | 0 | 0 | 0 | 0 | 1 | 0 | 16 | -1475054046
187 | K | 767-M1 | M+D okenní mříž kovaná do okna 450x450 | kus | 2 |  | 0 |  |  |  | základní |  | 0 | 0 | 0 | 0 | 0 | 16 | K | 2 |  |  |  | ROZPOCET | 0 | 0 | 0 | 0 | 0 | 1 | 0 | 16 | -1915880934
188 | K | 767-D-OV | Demontáž ocelového vazníku | kus | 1 |  | 0 |  |  |  | základní |  | 0 | 0 | 0 | 0 | 0 | 16 | K | 2 |  |  |  | ROZPOCET | 0 | 0 | 0 | 0 | 0 | 1 | 0 | 16 | -1297458176
189 | K | 998767311 | Přesun hmot procentní pro zámečnické konstrukce ruční v objektech v do 6 m | % |  |  | 0 | CS ÚRS 2024 02 |  |  | základní |  | 0 | 0 | 0 | 0 | 0 | 16 | K | 2 |  |  |  | ROZPOCET | 0 | 0 | 0 | 0 | 0 | 1 | 0 | 16 | -1156814959
| D | 771 | Podlahy z dlaždic |  |  |  | 0 | [5 empty] | 0 |  | 3.6645 |  | 0 | 2 | D | 1 |  |  |  | ROZPOCET | [6 empty] | 0
190 | K | 771531009 | Montáž podlahy z dlaždic cihelných kladením do malty přes 25 do 35 ks/m2 | m2 | 29.09 |  | 0 | CS ÚRS 2024 02 |  |  | základní |  | 0 | 0.03924 | 1.1415 | 0 | 0 | 16 | K | 2 |  |  |  | ROZPOCET | 0 | 0 | 0 | 0 | 0 | 1 | 0 | 16 | -2110804816
| VV |  | 29,09 "2.01 - P4 |  | 29.09 | [13 empty] | VV | 2 | 2 | True | 1 | ROZPOCET
191 | M | 596-TD | Topinková dlažba | m2 | 30.545 |  | 0 |  |  |  | základní |  | 0 | 0.0826 | 2.523 | 0 | 0 | 32 | M | 2 |  |  |  | ROZPOCET | 0 | 0 | 0 | 0 | 0 | 1 | 0 | 16 | -194626005
| VV |  | 29,09*1,05 'Přepočtené koeficientem množství |  | 30.545 | [13 empty] | VV | 2 | 2 | False | 1 | ROZPOCET
192 | K | 771-N | Impregnační nátěr | m2 | 29.09 |  | 0 |  |  |  | základní |  | 0 | 0 | 0 | 0 | 0 | 16 | K | 2 |  |  |  | ROZPOCET | 0 | 0 | 0 | 0 | 0 | 1 | 0 | 16 | -1463640413
193 | K | 998771311 | Přesun hmot procentní pro podlahy z dlaždic ruční v objektech v do 6 m | % |  |  | 0 | CS ÚRS 2024 02 |  |  | základní |  | 0 | 0 | 0 | 0 | 0 | 16 | K | 2 |  |  |  | ROZPOCET | 0 | 0 | 0 | 0 | 0 | 1 | 0 | 16 | 1995795369
| D | 772 | Podlahy z kamene |  |  |  | 0 | [5 empty] | 0 |  | 0 |  | 0 | 2 | D | 1 |  |  |  | ROZPOCET | [6 empty] | 0
194 | K | 772-P2 | Ošetření a doplnění stávající kamenné dlažby - P2 - provedení dle PD | m2 | 23.356 |  | 0 |  |  |  | základní |  | 0 | 0 | 0 | 0 | 0 | 16 | K | 2 |  |  |  | ROZPOCET | 0 | 0 | 0 | 0 | 0 | 1 | 0 | 16 | -1557364113
| VV |  | 39,35*0,4 "1.01 |  | 15.74 | [13 empty] | VV | 2 | 2 | True | 0 | ROZPOCET
| VV |  | 15,44*0,4 "1.02 |  | 6.176 | [13 empty] | VV | 2 | 2 | True | 0 | ROZPOCET
| VV |  | 3,6*0,4 "1.03 |  | 1.44 | [13 empty] | VV | 2 | 2 | True | 0 | ROZPOCET
195 | K | 772-P2-1 | Ošetření a doplnění stávající cihlené (topinkové) dlažby - P2 - provedení dle PD | m2 | 35.034 |  | 0 |  |  |  | základní |  | 0 | 0 | 0 | 0 | 0 | 16 | K | 2 |  |  |  | ROZPOCET | 0 | 0 | 0 | 0 | 0 | 1 | 0 | 16 | 969253839
| VV |  | 39,35*0,6 "1.01 |  | 23.61 | [13 empty] | VV | 2 | 2 | True | 0 | ROZPOCET
| VV |  | 15,44*0,6 "1.02 |  | 9.264 | [13 empty] | VV | 2 | 2 | True | 0 | ROZPOCET
| VV |  | 3,6*0,6 "1.03 |  | 2.16 | [13 empty] | VV | 2 | 2 | True | 0 | ROZPOCET
| D | 783 | Dokončovací práce - nátěry |  |  |  | 0 | [5 empty] | 0 |  | 0.21557 |  | 0 | 2 | D | 1 |  |  |  | ROZPOCET | [6 empty] | 0
196 | K | 783801401 | Ometení omítek před provedením nátěru | m2 | 227.375 |  | 0 | CS ÚRS 2024 02 |  |  | základní |  | 0 | 0 | 0 | 0 | 0 | 16 | K | 2 |  |  |  | ROZPOCET | 0 | 0 | 0 | 0 | 0 | 1 | 0 | 16 | -1426920027
| VV |  | (1,935+0,515+1,14+2,045+1,14+2,065+1,14+0,9+0,45+1,14+0,605+0,72+1,14+0,92)*7,3 "pohled východní |  | 115.742 | [13 empty] | VV | 2 | 2 | True | 0 | ROZPOCET
| VV |  | -1,07*2,24 |  | -2.397 | [13 empty] | VV | 2 | 2 | True | 0 | ROZPOCET
| VV |  | -0,76*1,3*2 |  | -1.976 | [13 empty] | VV | 2 | 2 | True | 0 | ROZPOCET
| VV |  | -2,7*3 |  | -8.1 | [13 empty] | VV | 2 | 2 | True | 0 | ROZPOCET
| VV |  | (3+5,835+1,05+3,245+1,07+1,215)*5,5 "pohled západní |  | 84.783 | [13 empty] | VV | 2 | 2 | True | 0 | ROZPOCET
| VV |  | -0,45*0,45*2 |  | -0.405 | [13 empty] | VV | 2 | 2 | True | 0 | ROZPOCET
| VV |  | -1*0,7 |  | -0.7 | [13 empty] | VV | 2 | 2 | True | 0 | ROZPOCET
| VV |  | -1,07*1,9 |  | -2.033 | [13 empty] | VV | 2 | 2 | True | 0 | ROZPOCET
| VV |  | -3,75*2,7 |  | -10.125 | [13 empty] | VV | 2 | 2 | True | 0 | ROZPOCET
| VV |  | (0,75+6,19+0,1+0,845+0,83+6,465+0,755)*3,3 "průjezd |  | 52.586 | [13 empty] | VV | 2 | 2 | True | 0 | ROZPOCET
197 | K | 783823137 | Penetrační vápenný nátěr hladkých nebo štukových omítek | m2 | 227.375 |  | 0 | CS ÚRS 2024 02 |  |  | základní |  | 0 | 0.00027 | 0.061391 | 0 | 0 | 16 | K | 2 |  |  |  | ROZPOCET | 0 | 0 | 0 | 0 | 0 | 1 | 0 | 16 | 1029366660
198 | K | 783827427 | Krycí dvojnásobný vápenný nátěr omítek stupně členitosti 1 a 2 | m2 | 227.375 |  | 0 | CS ÚRS 2024 02 |  |  | základní |  | 0 | 0.00065 | 0.14779 | 0 | 0 | 16 | K | 2 |  |  |  | ROZPOCET | 0 | 0 | 0 | 0 | 0 | 1 | 0 | 16 | -1202537607
199 | K | 783901203 | Jemné broušení dřevěných podlah před provedením nátěru | m2 | 21.268 |  | 0 | CS ÚRS 2024 02 |  |  | základní |  | 0 | 4e-05 | 0.00085072 | 0 | 0 | 16 | K | 2 |  |  |  | ROZPOCET | 0 | 0 | 0 | 0 | 0 | 1 | 0 | 16 | -809873946
| VV |  | 15,44 "1.02 - P3 |  | 15.44 | [13 empty] | VV | 2 | 2 | True | 0 | ROZPOCET
| VV |  | 6,19*0,36 |  | 2.228 | [13 empty] | VV | 2 | 2 | True | 0 | ROZPOCET
| VV |  | 3,6 "1.03 - P3 |  | 3.6 | [13 empty] | VV | 2 | 2 | True | 0 | ROZPOCET
200 | K | 783901401 | Ometení dřevěných podlah před provedením nátěru | m2 | 21.268 |  | 0 | CS ÚRS 2024 02 |  |  | základní |  | 0 | 0 | 0 | 0 | 0 | 16 | K | 2 |  |  |  | ROZPOCET | 0 | 0 | 0 | 0 | 0 | 1 | 0 | 16 | -1545589522
201 | K | 783901403 | Vysátí dřevěných podlah před provedením nátěru | m2 | 21.268 |  | 0 | CS ÚRS 2024 02 |  |  | základní |  | 0 | 0 | 0 | 0 | 0 | 16 | K | 2 |  |  |  | ROZPOCET | 0 | 0 | 0 | 0 | 0 | 1 | 0 | 16 | 342803362
202 | K | 783963101 | Napouštěcí jednonásobný olejový nátěr dřevěných podlah | m2 | 21.268 |  | 0 | CS ÚRS 2024 02 |  |  | základní |  | 0 | 0.00014 | 0.0029775 | 0 | 0 | 16 | K | 2 |  |  |  | ROZPOCET | 0 | 0 | 0 | 0 | 0 | 1 | 0 | 16 | -688118790
203 | K | 783968221 | Ochranný dvojnásobný olejový nátěr s tvrdým voskem dřevěné podlahy | m2 | 21.268 |  | 0 | CS ÚRS 2024 02 |  |  | základní |  | 0 | 0.00012 | 0.0025522 | 0 | 0 | 16 | K | 2 |  |  |  | ROZPOCET | 0 | 0 | 0 | 0 | 0 | 1 | 0 | 16 | -1208394429
| D | 784 | Dokončovací práce - malby a tapety |  |  |  | 0 | [5 empty] | 0 |  | 0.2132 |  | 0 | 2 | D | 1 |  |  |  | ROZPOCET | [6 empty] | 0
204 | K | 784111005 | Oprášení (ometení ) podkladu v místnostech v přes 5,00 m | m2 | 426.391 |  | 0 | CS ÚRS 2024 02 |  |  | základní |  | 0 | 0 | 0 | 0 | 0 | 16 | K | 2 |  |  |  | ROZPOCET | 0 | 0 | 0 | 0 | 0 | 1 | 0 | 16 | 1308627076
| VV |  | (10,7*2+6,1)*6,59 "stěny - omítka |  | 181.225 | [13 empty] | VV | 2 | 2 | True | 0 | ROZPOCET
| VV |  | 6,15*3,25 |  | 19.988 | [13 empty] | VV | 2 | 2 | True | 0 | ROZPOCET
| VV |  | (1,015+0,34+1,31+1,38+0,825+6,69+0,745+1,56+1,785)*3,35 |  | 52.428 | [13 empty] | VV | 2 | 2 | True | 0 | ROZPOCET
| VV |  | (0,695*2+1,27)*2,25 "ostění |  | 5.985 | [13 empty] | VV | 2 | 2 | True | 0 | ROZPOCET
| VV |  | (0,67*2+0,8)*2,25*2 |  | 9.63 | [13 empty] | VV | 2 | 2 | True | 0 | ROZPOCET
| VV |  | (0,45+1,28+0,45)*2,5*2 |  | 10.9 | [13 empty] | VV | 2 | 2 | True | 0 | ROZPOCET
| VV |  | (0,645*2+1,19*2)*0,7 |  | 2.569 | [13 empty] | VV | 2 | 2 | True | 0 | ROZPOCET
| VV |  | (0,27*2+1,38)*1,9 |  | 3.648 | [13 empty] | VV | 2 | 2 | True | 0 | ROZPOCET
| VV |  | (0,4*2+1,61)*1,75*4 |  | 16.87 | [13 empty] | VV | 2 | 2 | True | 0 | ROZPOCET
| VV |  | 39,35+15,44+3,6+29,09 "1.01, 1.02, 1.03, 2.01 - R - strop |  | 87.48 | [13 empty] | VV | 2 | 2 | True | 0 | ROZPOCET
| VV |  | (3,89*2+0,36+0,24)*3,89 "opláštění rámové stěny u schodiště |  | 32.598 | [13 empty] | VV | 2 | 2 | True | 0 | ROZPOCET
| VV |  | 1,12*2,71*2-0,75*2*2 |  | 3.07 | [13 empty] | VV | 2 | 2 | True | 0 | ROZPOCET
205 | K | 784181115 | Základní silikátová jednonásobná bezbarvá penetrace podkladu v místnostech v přes 5,00 m | m2 | 426.391 |  | 0 | CS ÚRS 2024 02 |  |  | základní |  | 0 | 0.00021 | 0.089542 | 0 | 0 | 16 | K | 2 |  |  |  | ROZPOCET | 0 | 0 | 0 | 0 | 0 | 1 | 0 | 16 | 1404299958
206 | K | 784221105 | Dvojnásobné bílé malby ze směsí za sucha dobře otěruvzdorných v místnostech přes 5,00 m | m2 | 426.391 |  | 0 | CS ÚRS 2024 02 |  |  | základní |  | 0 | 0.00029 | 0.12365 | 0 | 0 | 16 | K | 2 |  |  |  | ROZPOCET | 0 | 0 | 0 | 0 | 0 | 1 | 0 | 16 | 77903845
| D | OST | Ostatní |  |  |  | 0 | [5 empty] | 0 |  | 0 |  | 0 | 4 | D | 0 |  |  |  | ROZPOCET | [6 empty] | 0
207 | K | 999-1 | Demontáž výdřevy průjezdu | kus | 1 |  | 0 |  |  |  | základní |  | 0 | 0 | 0 | 0 | 0 | 4 | K | 1 |  |  |  | ROZPOCET | 0 | 0 | 0 | 0 | 0 | 1 | 0 | 4 | 1611844928
208 | K | 999-2 | Odstranění zabednění otvorů | kus | 5 |  | 0 |  |  |  | základní |  | 0 | 0 | 0 | 0 | 0 | 4 | K | 1 |  |  |  | ROZPOCET | 0 | 0 | 0 | 0 | 0 | 1 | 0 | 4 | -434857161
209 | K | 999-3 | Vyklizení vnitřních prostor | --- | 1 |  | 0 |  |  |  | základní |  | 0 | 0 | 0 | 0 | 0 | 4 | K | 1 |  |  |  | ROZPOCET | 0 | 0 | 0 | 0 | 0 | 1 | 0 | 4 | -613430744
210 | K | 999-4 | Ochranná konstrukce pro bezpečný průchod průjezdem | kus | 1 |  | 0 |  |  |  | základní |  | 0 | 0 | 0 | 0 | 0 | 4 | K | 1 |  |  |  | ROZPOCET | 0 | 0 | 0 | 0 | 0 | 1 | 0 | 4 | 177348434
211 | K | 999-PBŘ-1 | PHP práškový 6kg 27A | kus | 1 |  | 0 |  |  |  | základní |  | 0 | 0 | 0 | 0 | 0 | 4 | K | 1 |  |  |  | ROZPOCET | 0 | 0 | 0 | 0 | 0 | 1 | 0 | 4 | -925448294
| D | VRN | Vedlejší rozpočtové náklady |  |  |  | 0 | [5 empty] | 0 |  | 0 |  | 0 | 5 | D | 0 |  |  |  | ROZPOCET | [6 empty] | 0
212 | K | 999-VRN-1 | Zařízení staveniště | % |  |  | 0 |  |  |  | základní |  | 0 | 0 | 0 | 0 | 0 | 4 | K | 1 |  |  |  | ROZPOCET | 0 | 0 | 0 | 0 | 0 | 1 | 0 | 4 | 1168380876
213 | K | 999-VRN-2 | Zabezpečení staveniště | --- | 1 |  | 0 |  |  |  | základní |  | 0 | 0 | 0 | 0 | 0 | 4 | K | 1 |  |  |  | ROZPOCET | 0 | 0 | 0 | 0 | 0 | 1 | 0 | 4 | 1927198842
214 | K | 999-VRN-4 | Dokumentace skutečného stavu | --- | 1 |  | 0 |  |  |  | základní |  | 0 | 0 | 0 | 0 | 0 | 4 | K | 1 |  |  |  | ROZPOCET | 0 | 0 | 0 | 0 | 0 | 1 | 0 | 4 | -310527177