## Krycí list soupisu prací
Krycí list soupisu prací
Název stavby: |  | Cyklostezka Hranice-Adorf |  | Objednatel: | Město Hranice |  | IČO/DIČ: | 00253961/CZ00253961
Druh stavby: |  | dopravní infrastruktura |  | Projektant: | ing. Martin Štecher |  | IČO/DIČ: | 73716065/CZ7602181840
Lokalita: |  | Město Hranice, ul. Nádražní |  | Zhotovitel: |  |  | IČO/DIČ:
Začátek výstavby: |  |  |  | Konec výstavby: |  |  | Položek: | 417
JKSO: |  |  |  | Zpracoval: | ing. Martin Štecher |  | Datum: | 26.11.2021
Rozpočtové náklady v Kč
A | Základní rozpočtové náklady |  | B | Doplňkové náklady |  | C | Náklady na umístění stavby (NUS)
HSV | Dodávky | 0 | Práce přesčas |  | 0 | Zařízení staveniště |  | 0
| Montáž | 0 | Bez pevné podl. |  | 0 | Mimostav. doprava |  | 0
PSV | Dodávky | 0 | Kulturní památka |  | 0 | Územní vlivy |  | 0
| Montáž | 0 |  |  |  | Provozní vlivy |  | 0
"M" | Dodávky | 0 |  |  |  | Ostatní |  | 0
| Montáž | 0 |  |  |  | NUS z rozpočtu |  | 0
Ostatní materiál |  | 0
Přesun hmot a sutí |  | 0
ZRN celkem |  | 0 | DN celkem |  | 0 | NUS celkem |  | 0
|  |  | DN celkem z obj. |  | 0 | NUS celkem z obj. |  | 0
[6 empty] | ORN celkem |  | 0
[6 empty] | ORN celkem z obj. |  | 0
Základ 0% |  | 0
Základ 15% |  | 0 | DPH 15% |  | 0 | Celkem bez DPH |  | 0
Základ 21% |  | 0 | DPH 21% |  | 0 | Celkem včetně DPH |  | 0
Projektant |  |  | Objednatel |  |  | Zhotovitel
Datum, razítko a podpis |  |  | Datum, razítko a podpis |  |  | Datum, razítko a podpis

## Rekapitulace po objektech
Rekapitulace po objektech
Název stavby: |  | Cyklostezka Hranice-Adorf | Doba výstavby: |  | Objednatel: | Město Hranice
Druh stavby: |  | dopravní infrastruktura | Začátek výstavby: |  | Projektant: | ing. Martin Štecher
Lokalita: |  | Město Hranice, ul. Nádražní | Konec výstavby: |  | Zhotovitel:
JKSO: |  |  | Zpracováno dne: | 26.11.2021 | Zpracoval: | ing. Martin Štecher
[5 empty] | Náklady (Kč) |  |  | Hmotnost (t)
Objekt | Zkrácený popis |  |  |  | Dodávka | Montáž | Celkem | Celkem
SO 000 | Vedlejší a ostatní náklady |  |  |  | 0 | 0 | 0 | 0.13 | F | 0 | SO 000 | 0
SO 101 | Cyklostezka, lesní cesta |  |  |  | 0 | 0 | 0 | 10056.7996 | F | 0 | SO 101 | 0
SO 102 | Rekonstrukce MK u železniční zastávky |  |  |  | 0 | 0 | 0 | 2152.3275 | F | 0 | SO 102 | 0
SO 103 | Lesní chodník pro pěší |  |  |  | 0 | 0 | 0 | 9.9992 | F | 0 | SO 103 | 0
SO 401 | Veřejné osvětlení |  |  |  | 0 | 0 | 0 | 0 | F | 0 | SO 401 | 0
[5 empty] | Celkem: |  | 0 | 12219.2563

## Rekapitulace po oddílech
Rekapitulace po oddílech
Název stavby: |  | Cyklostezka Hranice-Adorf | Doba výstavby: |  | Objednatel: | Město Hranice
Druh stavby: |  | dopravní infrastruktura | Začátek výstavby: |  | Projektant: | ing. Martin Štecher
Lokalita: |  | Město Hranice, ul. Nádražní | Konec výstavby: |  | Zhotovitel:
Zpracoval: |  | ing. Martin Štecher | Zpracováno dne: | 26.11.2021 | Zpracováno dne: | 26.11.2021
Objekt | Kód | Zkrácený popis | Náklady (Kč) - dodávka | Náklady (Kč) - Montáž | Náklady (Kč) - celkem | Celková hmotnost (t)
SO 000 |  | Vedlejší a ostatní náklady | 0 | 0 | 0 | 0.13 | F | 0
SO 000 |  | Ostatní konstrukce | 0 | 0 | 0 | 0.13 | T | 0
SO 101 |  | Cyklostezka, lesní cesta | 0 | 0 | 0 | 10056.7996 | F | 0
SO 101 | 11 | Přípravné a přidružené práce | 0 | 0 | 0 | 1382.4523 | T | 0
SO 101 | 12 | Odkopávky a prokopávky | 0 | 0 | 0 | 2.4324 | T | 0
SO 101 | 13 | Hloubené vykopávky | 0 | 0 | 0 | 0 | T | 0
SO 101 | 15 | Roubení | 0 | 0 | 0 | 0.14098 | T | 0
SO 101 | 16 | Přemístění výkopku | 0 | 0 | 0 | 0 | T | 0
SO 101 | 17 | Konstrukce ze zemin | 0 | 0 | 0 | 55.6061 | T | 0
SO 101 | 18 | Povrchové úpravy terénu | 0 | 0 | 0 | 0.007416 | T | 0
SO 101 | 19 | Hloubení pro podzemní stěny, ražení a hloubení důlní | 0 | 0 | 0 | 0 | T | 0
SO 101 | 21 | Úprava podloží a základové spáry | 0 | 0 | 0 | 374.6932 | T | 0
SO 101 | 27 | Základy | 0 | 0 | 0 | 44.4281 | T | 0
SO 101 | 28 | Zpevňování hornin a konstrukcí | 0 | 0 | 0 | 3.4059 | T | 0
SO 101 | 31 | Zdi podpěrné a volné | 0 | 0 | 0 | 49.6767 | T | 0
SO 101 | 32 | Zdi přehradní a opěrné | 0 | 0 | 0 | 36.2094 | T | 0
SO 101 | 34 | Stěny a příčky | 0 | 0 | 0 | 34.5536 | T | 0
SO 101 | 38 | Různé kompletní konstrukce nedělitelné do stav. dílů | 0 | 0 | 0 | 0.00062 | T | 0
SO 101 | 45 | Podkladní a vedlejší konstrukce (kromě vozovek a železničního svršku) | 0 | 0 | 0 | 48.1158 | T | 0
SO 101 | 54 | Ostatní úpravy železničního svršku | 0 | 0 | 0 | 38.845 | T | 0
SO 101 | 56 | Podkladní vrstvy komunikací a zpevněných ploch | 0 | 0 | 0 | 7085.5607 | T | 0
SO 101 | 57 | Kryty štěrkových a živičných pozemních komunikací a zpevněných ploch | 0 | 0 | 0 | 507.7184 | T | 0
SO 101 | 59 | Dlažby a předlažby pozemních komunikací a zpevněných ploch | 0 | 0 | 0 | 44.4913 | T | 0
SO 101 | 62 | Úprava povrchů vnější | 0 | 0 | 0 | 23.9166 | T | 0
SO 101 | 711 | Izolace proti vodě | 0 | 0 | 0 | 0.084 | T | 0
SO 101 | 767 | Konstrukce doplňkové stavební (zámečnické) | 0 | 0 | 0 | 0.318 | T | 0
SO 101 | 89 | Ostatní konstrukce a práce na trubním vedení | 0 | 0 | 0 | 1.515 | T | 0
SO 101 | 91 | Doplňující konstrukce a práce na pozemních komunikacích a zpevněných plochách | 0 | 0 | 0 | 205.1743 | T | 0
SO 101 | 93 | Různé dokončovací konstrukce a práce inženýrských staveb | 0 | 0 | 0 | 0 | T | 0
SO 101 | 94 | Lešení a stavební výtahy | 0 | 0 | 0 | 4.2168 | T | 0
SO 101 | 95 | Různé dokončovací konstrukce a práce na pozemních stavbách | 0 | 0 | 0 | 0 | T | 0
SO 101 | 96 | Bourání konstrukcí | 0 | 0 | 0 | 70.8269 | T | 0
SO 101 | 97 | Prorážení otvorů a ostatní bourací práce | 0 | 0 | 0 | 0.080196 | T | 0
SO 101 | H22 | Komunikace pozemní a letiště | 0 | 0 | 0 | 0 | T | 0
SO 101 | H711 | Izolace proti vodě | 0 | 0 | 0 | 0 | T | 0
SO 101 | S | Přesuny sutí | 0 | 0 | 0 | 0 | T | 0
SO 101 |  | Ostatní materiál | 0 | 0 | 0 | 42.33 | T | 0
SO 102 |  | Rekonstrukce MK u železniční zastávky | 0 | 0 | 0 | 2152.3275 | F | 0
SO 102 | 11 | Přípravné a přidružené práce | 0 | 0 | 0 | 475.6184 | T | 0
SO 102 | 12 | Odkopávky a prokopávky | 0 | 0 | 0 | 0 | T | 0
SO 102 | 13 | Hloubené vykopávky | 0 | 0 | 0 | 0 | T | 0
SO 102 | 15 | Roubení | 0 | 0 | 0 | 0.21186 | T | 0
SO 102 | 16 | Přemístění výkopku | 0 | 0 | 0 | 0 | T | 0
SO 102 | 17 | Konstrukce ze zemin | 0 | 0 | 0 | 45.798 | T | 0
SO 102 | 18 | Povrchové úpravy terénu | 0 | 0 | 0 | 0.012978 | T | 0
SO 102 | 19 | Hloubení pro podzemní stěny, ražení a hloubení důlní | 0 | 0 | 0 | 0 | T | 0
SO 102 | 21 | Úprava podloží a základové spáry | 0 | 0 | 0 | 117.5878 | T | 0
SO 102 | 27 | Základy | 0 | 0 | 0 | 1.8076 | T | 0
SO 102 | 28 | Zpevňování hornin a konstrukcí | 0 | 0 | 0 | 0.7993 | T | 0
SO 102 | 38 | Různé kompletní konstrukce nedělitelné do stav. dílů | 0 | 0 | 0 | 0.00062 | T | 0
SO 102 | 45 | Podkladní a vedlejší konstrukce (kromě vozovek a železničního svršku) | 0 | 0 | 0 | 11.6381 | T | 0
SO 102 | 56 | Podkladní vrstvy komunikací a zpevněných ploch | 0 | 0 | 0 | 1272.7487 | T | 0
SO 102 | 57 | Kryty štěrkových a živičných pozemních komunikací a zpevněných ploch | 0 | 0 | 0 | 80.2913 | T | 0
SO 102 | 59 | Dlažby a předlažby pozemních komunikací a zpevněných ploch | 0 | 0 | 0 | 20.1158 | T | 0
SO 102 | 711 | Izolace proti vodě | 0 | 0 | 0 | 0 | T | 0
SO 102 | 87 | Potrubí z trub plastických, skleněných a čedičových | 0 | 0 | 0 | 2e-05 | T | 0
SO 102 | 89 | Ostatní konstrukce a práce na trubním vedení | 0 | 0 | 0 | 17.6684 | T | 0
SO 102 | 91 | Doplňující konstrukce a práce na pozemních komunikacích a zpevněných plochách | 0 | 0 | 0 | 51.686 | T | 0
SO 102 | 96 | Bourání konstrukcí | 0 | 0 | 0 | 11.015 | T | 0
SO 102 | 97 | Prorážení otvorů a ostatní bourací práce | 0 | 0 | 0 | 0.000526 | T | 0
SO 102 | H22 | Komunikace pozemní a letiště | 0 | 0 | 0 | 0 | T | 0
SO 102 | M22 | Montáže sdělovací a zabezpečovací techniky | 0 | 0 | 0 | 0.48 | T | 0
SO 102 | S | Přesuny sutí | 0 | 0 | 0 | 0 | T | 0
SO 102 |  | Ostatní materiál | 0 | 0 | 0 | 44.8471 | T | 0
SO 103 |  | Lesní chodník pro pěší | 0 | 0 | 0 | 9.9992 | F | 0
SO 103 | 11 | Přípravné a přidružené práce | 0 | 0 | 0 | 0 | T | 0
SO 103 | 12 | Odkopávky a prokopávky | 0 | 0 | 0 | 0.0057893 | T | 0
SO 103 | 13 | Hloubené vykopávky | 0 | 0 | 0 | 0 | T | 0
SO 103 | 16 | Přemístění výkopku | 0 | 0 | 0 | 0 | T | 0
SO 103 | 17 | Konstrukce ze zemin | 0 | 0 | 0 | 0 | T | 0
SO 103 | 18 | Povrchové úpravy terénu | 0 | 0 | 0 | 0 | T | 0
SO 103 | 19 | Hloubení pro podzemní stěny, ražení a hloubení důlní | 0 | 0 | 0 | 0 | T | 0
SO 103 | 27 | Základy | 0 | 0 | 0 | 2.2725 | T | 0
SO 103 | 34 | Stěny a příčky | 0 | 0 | 0 | 5.8619 | T | 0
SO 103 | 43 | Schodiště | 0 | 0 | 0 | 0.15314 | T | 0
SO 103 | 762 | Konstrukce tesařské | 0 | 0 | 0 | 1.7059 | T | 0
SO 103 | H22 | Komunikace pozemní a letiště | 0 | 0 | 0 | 0 | T | 0
SO 103 | S | Přesuny sutí | 0 | 0 | 0 | 0 | T | 0
SO 103 |  | Ostatní materiál | 0 | 0 | 0 | 0 | T | 0
SO 401 |  | Veřejné osvětlení | 0 | 0 | 0 | 0 | F | 0
SO 401 |  | Ostatní konstrukce | 0 | 0 | 0 | 0 | T | 0
|  |  |  | Celkem: | 0 | 12219.2563

## Stavební položkový soupis prací
Stavební položkový soupis prací | [29 empty] | 0 | 0 | 0
Název stavby: |  |  | Cyklostezka Hranice-Adorf | Doba výstavby: |  |  | Objednatel: | Město Hranice
Druh stavby: |  |  | dopravní infrastruktura | Začátek výstavby: |  |  | Projektant: | ing. Martin Štecher
Lokalita: |  |  | Město Hranice, ul. Nádražní | Konec výstavby: |  |  | Zhotovitel:
JKSO: |  |  |  | Zpracováno dne: |  | 26.11.2021 | Zpracoval: | ing. Martin Štecher
Č | Objekt | Kód | Zkrácený popis / Varianta | MJ | Množství | Cena/MJ | Náklady (Kč) |  |  | Hmotnost (t) |  | Cenová | [33 empty] | ISWORK | GROUPCODE
|  |  | Rozměry |  |  | (Kč) | Dodávka | Montáž | Celkem | Jednot. | Celkem | soustava | Přesuny | Typ skupiny | HSV mat | HSV prac | PSV mat | PSV prac | Mont mat | Mont prac | Ostatní mat. | [21 empty] | MAT | WORK | CELK
| SO 000 |  | Vedlejší a ostatní náklady |  |  |  | 0 | 0 | 0 |  | 0.13
| SO 000 |  | Ostatní konstrukce |  |  |  | 0 | 0 | 0 |  | 0.13 | [10 empty] | SO 000 | [7 empty] | 0 | 0 | 0
1 | SO 000 |  | Vytyčení stávajících inženýrských sítí | kus | 1 |  | 0 | 0 | 0 | 0 | 0 | RTS I / 2023 | 0 |  | 0 | 0 | 0 | 0 | 0 | 0 | 0 | SO 000 | 0 | 0 | 0 | 21 | 0 | 0 | 2 |  |  |  | 0 | 0 | 0 | M001VD_ | SO 000_9_ | SO 000_ | 0 | 0 | 0 | 0 | 0 | 0 | 0
2 | SO 000 |  | Náklady na zajištění autorského dozoru stavby | kus | 1 |  | 0 | 0 | 0 | 0 | 0 | RTS I / 2023 | 0 |  | 0 | 0 | 0 | 0 | 0 | 0 | 0 | SO 000 | 0 | 0 | 0 | 21 | 0 | 0 | 2 |  |  |  | 0 | 0 | 0 | M001VD_ | SO 000_9_ | SO 000_ | 0 | 0 | 0 | 0 | 0 | 0 | 0
3 | SO 000 |  | Realizační dokumentace stavby (RDS) | kus | 1 |  | 0 | 0 | 0 | 0 | 0 | RTS I / 2023 | 0 |  | 0 | 0 | 0 | 0 | 0 | 0 | 0 | SO 000 | 0 | 0 | 0 | 21 | 0 | 0 | 2 |  |  |  | 0 | 0 | 0 | M001VD_ | SO 000_9_ | SO 000_ | 0 | 0 | 0 | 0 | 0 | 0 | 0
4 | SO 000 |  | Dokumentace skutečného provedení stavby (DSPS) | kus | 1 |  | 0 | 0 | 0 | 0 | 0 | RTS I / 2023 | 0 |  | 0 | 0 | 0 | 0 | 0 | 0 | 0 | SO 000 | 0 | 0 | 0 | 21 | 0 | 0 | 2 |  |  |  | 0 | 0 | 0 | M001VD_ | SO 000_9_ | SO 000_ | 0 | 0 | 0 | 0 | 0 | 0 | 0
5 | SO 000 |  | Geometrický plán dokončené stavby | kus | 1 |  | 0 | 0 | 0 | 0 | 0 | RTS I / 2023 | 0 |  | 0 | 0 | 0 | 0 | 0 | 0 | 0 | SO 000 | 0 | 0 | 0 | 21 | 0 | 0 | 2 |  |  |  | 0 | 0 | 0 | M001VD_ | SO 000_9_ | SO 000_ | 0 | 0 | 0 | 0 | 0 | 0 | 0
6 | SO 000 |  | Geodetické práce v průběhu výstavby-vytyčování stavby zhotovitelem | kus | 1 |  | 0 | 0 | 0 | 0 | 0 | RTS I / 2023 | 0 |  | 0 | 0 | 0 | 0 | 0 | 0 | 0 | SO 000 | 0 | 0 | 0 | 21 | 0 | 0 | 2 |  |  |  | 0 | 0 | 0 | M001VD_ | SO 000_9_ | SO 000_ | 0 | 0 | 0 | 0 | 0 | 0 | 0
7 | SO 000 |  | Čištění komunikací od nečistot ze stavby | m2 | 750 |  | 0 | 0 | 0 | 0 | 0 | RTS I / 2023 | 0 |  | 0 | 0 | 0 | 0 | 0 | 0 | 0 | SO 000 | 0 | 0 | 0 | 21 | 0 | 0 | 2 |  |  |  | 0 | 0 | 0 | M001VD_ | SO 000_9_ | SO 000_ | 0 | 0 | 0 | 0 | 0 | 0 | 0
8 | SO 000 |  | Statická zatěžovací zkouška vozovek | kus | 12 |  | 0 | 0 | 0 | 0 | 0 | RTS I / 2023 | 0 |  | 0 | 0 | 0 | 0 | 0 | 0 | 0 | SO 000 | 0 | 0 | 0 | 21 | 0 | 0 | 2 |  |  |  | 0 | 0 | 0 | M001VD_ | SO 000_9_ | SO 000_ | 0 | 0 | 0 | 0 | 0 | 0 | 0
9 | SO 000 |  | Geodetické práce - zaměření skutečného provedení stavby (ZSPS) | kus | 1 |  | 0 | 0 | 0 | 0 | 0 | RTS I / 2023 | 0 |  | 0 | 0 | 0 | 0 | 0 | 0 | 0 | SO 000 | 0 | 0 | 0 | 21 | 0 | 0 | 2 |  |  |  | 0 | 0 | 0 | M001VD_ | SO 000_9_ | SO 000_ | 0 | 0 | 0 | 0 | 0 | 0 | 0
10 | SO 000 |  | Provizorní přechodné dopravní značení během výstavby | kus | 1 |  | 0 | 0 | 0 | 0.13 | 0.13 | RTS I / 2023 | 0 |  | 0 | 0 | 0 | 0 | 0 | 0 | 0 | SO 000 | 0 | 0 | 0 | 21 | 0 | 0 | 1 |  |  |  | 0 | 0 | 0 | M001VD_ | SO 000_9_ | SO 000_ | 0 | 0 | 0 | 0.13 | 0 | 0 | 0
|  | Varianta: | včetně administrativní činnosti při schvalování DIO, uzavírkách PK a zajištění záborů
| SO 101 |  | Cyklostezka, lesní cesta |  |  |  | 0 | 0 | 0 |  | 10056.7996
| SO 101 | 11 | Přípravné a přidružené práce |  |  |  | 0 | 0 | 0 |  | 1382.4523 | [10 empty] | SO 101 | [7 empty] | 0 | 0 | 0
11 | SO 101 | 111201101R00 | Odstranění křovin i s kořeny na ploše do 1000 m2 | m2 | 1832 |  | 0 | 0 | 0 | 0 | 0 | RTS I / 2023 | 0 |  | 0 | 0 | 0 | 0 | 0 | 0 | 0 | SO 101 | 0 | 0 | 0 | 21 | 0 | 0 | 1 |  |  |  | 0 | 0 | 0 | 11_ | SO 101_1_ | SO 101_ | 0 | 0 | 0 | 0 | 0 | 0 | 0 |  | 11
12 | SO 101 | 111201401R00 | Spálení křovin a stromů o průměru do 100 mm | m2 | 1832 |  | 0 | 0 | 0 | 5e-05 | 0.0916 | RTS I / 2023 | 0 |  | 0 | 0 | 0 | 0 | 0 | 0 | 0 | SO 101 | 0 | 0 | 0 | 21 | 0 | 0 | 1 |  |  |  | 0 | 0 | 0 | 11_ | SO 101_1_ | SO 101_ | 0 | 0 | 0 | 0.0916 | 0 | 0 | 0 |  | 11
13 | SO 101 | 112201111R00 | Odstranění pařezů o průměru do 20 cm, svah 1:5 | kus | 142 |  | 0 | 0 | 0 | 0 | 0 | RTS I / 2023 | 0 |  | 0 | 0 | 0 | 0 | 0 | 0 | 0 | SO 101 | 0 | 0 | 0 | 21 | 0 | 0 | 1 |  |  |  | 0 | 0 | 0 | 11_ | SO 101_1_ | SO 101_ | 0 | 0 | 0 | 0 | 0 | 0 | 0 |  | 11
14 | SO 101 | 112201112R00 | Odstranění pařezů o průměru do 30 cm, svah 1:5 | kus | 63 |  | 0 | 0 | 0 | 0 | 0 | RTS I / 2023 | 0 |  | 0 | 0 | 0 | 0 | 0 | 0 | 0 | SO 101 | 0 | 0 | 0 | 21 | 0 | 0 | 1 |  |  |  | 0 | 0 | 0 | 11_ | SO 101_1_ | SO 101_ | 0 | 0 | 0 | 0 | 0 | 0 | 0 |  | 11
15 | SO 101 | 112201113R00 | Odstranění pařezů o průměru do 40 cm, svah 1:5 | kus | 28 |  | 0 | 0 | 0 | 0 | 0 | RTS I / 2023 | 0 |  | 0 | 0 | 0 | 0 | 0 | 0 | 0 | SO 101 | 0 | 0 | 0 | 21 | 0 | 0 | 1 |  |  |  | 0 | 0 | 0 | 11_ | SO 101_1_ | SO 101_ | 0 | 0 | 0 | 0 | 0 | 0 | 0 |  | 11
16 | SO 101 | 112201114R00 | Odstranění pařezů o průměru do 50 cm, svah 1:5 | kus | 1 |  | 0 | 0 | 0 | 0 | 0 | RTS I / 2023 | 0 |  | 0 | 0 | 0 | 0 | 0 | 0 | 0 | SO 101 | 0 | 0 | 0 | 21 | 0 | 0 | 1 |  |  |  | 0 | 0 | 0 | 11_ | SO 101_1_ | SO 101_ | 0 | 0 | 0 | 0 | 0 | 0 | 0 |  | 11
17 | SO 101 | 112201115R00 | Odstranění pařezů o průměru do 60 cm, svah 1:5 | kus | 1 |  | 0 | 0 | 0 | 0 | 0 | RTS I / 2023 | 0 |  | 0 | 0 | 0 | 0 | 0 | 0 | 0 | SO 101 | 0 | 0 | 0 | 21 | 0 | 0 | 1 |  |  |  | 0 | 0 | 0 | 11_ | SO 101_1_ | SO 101_ | 0 | 0 | 0 | 0 | 0 | 0 | 0 |  | 11
18 | SO 101 | 113106122R00 | Rozebrání dlažeb z kamenných desek | m2 | 6 |  | 0 | 0 | 0 | 0.24 | 1.44 | RTS I / 2023 | 0 |  | 0 | 0 | 0 | 0 | 0 | 0 | 0 | SO 101 | 0 | 0 | 0 | 21 | 0 | 0 | 1 |  |  |  | 0 | 0 | 0 | 11_ | SO 101_1_ | SO 101_ | 0 | 0 | 0 | 1.44 | 0 | 0 | 0 |  | 11
|  | Varianta: | včetně naložení na dopravní prostředek
19 | SO 101 | 113106211R00 | Rozebrání dlažeb z velkých kostek v kam. těženém | m2 | 141.6 |  | 0 | 0 | 0 | 0.417 | 59.0472 | RTS I / 2023 | 0 |  | 0 | 0 | 0 | 0 | 0 | 0 | 0 | SO 101 | 0 | 0 | 0 | 21 | 0 | 0 | 1 |  |  |  | 0 | 0 | 0 | 11_ | SO 101_1_ | SO 101_ | 0 | 0 | 0 | 59.0472 | 0 | 0 | 0 |  | 11
20 | SO 101 | 113106231R00 | Rozebrání dlažeb ze zámkové dlažby v kamenivu | m2 | 29.5 |  | 0 | 0 | 0 | 0.225 | 6.6375 | RTS I / 2023 | 0 |  | 0 | 0 | 0 | 0 | 0 | 0 | 0 | SO 101 | 0 | 0 | 0 | 21 | 0 | 0 | 1 |  |  |  | 0 | 0 | 0 | 11_ | SO 101_1_ | SO 101_ | 0 | 0 | 0 | 6.6375 | 0 | 0 | 0 |  | 11
21 | SO 101 | 113106241R00 | Rozebrání ploch komunikací ze silničních panelů | m2 | 46 |  | 0 | 0 | 0 | 0.408 | 18.768 | RTS I / 2023 | 0 |  | 0 | 0 | 0 | 0 | 0 | 0 | 0 | SO 101 | 0 | 0 | 0 | 21 | 0 | 0 | 1 |  |  |  | 0 | 0 | 0 | 11_ | SO 101_1_ | SO 101_ | 0 | 0 | 0 | 18.768 | 0 | 0 | 0 |  | 11
22 | SO 101 | 113107515R00 | Odstranění podkladu pl. 50 m2,kam.drcené tl.15 cm | m2 | 6 |  | 0 | 0 | 0 | 0.33 | 1.98 | RTS I / 2023 | 0 |  | 0 | 0 | 0 | 0 | 0 | 0 | 0 | SO 101 | 0 | 0 | 0 | 21 | 0 | 0 | 1 |  |  |  | 0 | 0 | 0 | 11_ | SO 101_1_ | SO 101_ | 0 | 0 | 0 | 1.98 | 0 | 0 | 0 |  | 11
23 | SO 101 | 113107519R00 | Odstranění podkladu pl. 50 m2,kam.drcené tl.19 cm | m2 | 29.5 |  | 0 | 0 | 0 | 0.418 | 12.331 | RTS I / 2023 | 0 |  | 0 | 0 | 0 | 0 | 0 | 0 | 0 | SO 101 | 0 | 0 | 0 | 21 | 0 | 0 | 1 |  |  |  | 0 | 0 | 0 | 11_ | SO 101_1_ | SO 101_ | 0 | 0 | 0 | 12.331 | 0 | 0 | 0 |  | 11
24 | SO 101 | 113107528R00 | Odstranění podkladu pl. 50 m2,kam.drcené tl.28 cm | m2 | 59 |  | 0 | 0 | 0 | 0.616 | 36.344 | RTS I / 2023 | 0 |  | 0 | 0 | 0 | 0 | 0 | 0 | 0 | SO 101 | 0 | 0 | 0 | 21 | 0 | 0 | 1 |  |  |  | 0 | 0 | 0 | 11_ | SO 101_1_ | SO 101_ | 0 | 0 | 0 | 36.344 | 0 | 0 | 0 |  | 11
25 | SO 101 | 113107620R00 | Odstranění podkladu nad 50 m2,kam.drcené tl.20 cm | m2 | 2561.7 |  | 0 | 0 | 0 | 0.44 | 1127.148 | RTS I / 2023 | 0 |  | 0 | 0 | 0 | 0 | 0 | 0 | 0 | SO 101 | 0 | 0 | 0 | 21 | 0 | 0 | 1 |  |  |  | 0 | 0 | 0 | 11_ | SO 101_1_ | SO 101_ | 0 | 0 | 0 | 1127.148 | 0 | 0 | 0 |  | 11
26 | SO 101 | 113107635R00 | Odstranění podkladu nad 50 m2,kam.drcené tl.35 cm | m2 | 140 |  | 0 | 0 | 0 | 0.77 | 107.8 | RTS I / 2023 | 0 |  | 0 | 0 | 0 | 0 | 0 | 0 | 0 | SO 101 | 0 | 0 | 0 | 21 | 0 | 0 | 1 |  |  |  | 0 | 0 | 0 | 11_ | SO 101_1_ | SO 101_ | 0 | 0 | 0 | 107.8 | 0 | 0 | 0 |  | 11
27 | SO 101 | 113108302R00 | Odstranění asfaltové vrstvy pl.do 50 m2, tl. 2 cm | m2 | 59 |  | 0 | 0 | 0 | 0.11 | 6.49 | RTS I / 2023 | 0 |  | 0 | 0 | 0 | 0 | 0 | 0 | 0 | SO 101 | 0 | 0 | 0 | 21 | 0 | 0 | 1 |  |  |  | 0 | 0 | 0 | 11_ | SO 101_1_ | SO 101_ | 0 | 0 | 0 | 6.49 | 0 | 0 | 0 |  | 11
28 | SO 101 | 113204111R00 | Vytrhání obrubníků zahradních | m | 35 |  | 0 | 0 | 0 | 0.125 | 4.375 | RTS I / 2023 | 0 |  | 0 | 0 | 0 | 0 | 0 | 0 | 0 | SO 101 | 0 | 0 | 0 | 21 | 0 | 0 | 1 |  |  |  | 0 | 0 | 0 | 11_ | SO 101_1_ | SO 101_ | 0 | 0 | 0 | 4.375 | 0 | 0 | 0 |  | 11
|  | Varianta: | včetně naložení na dopravní prostředek
| SO 101 | 12 | Odkopávky a prokopávky |  |  |  | 0 | 0 | 0 |  | 2.4324 | [10 empty] | SO 101 | [7 empty] | 0 | 0 | 0
29 | SO 101 | 121101101R00 | Sejmutí ornice s přemístěním do 50 m | m3 | 1.26 |  | 0 | 0 | 0 | 0 | 0 | RTS I / 2023 | 0 |  | 0 | 0 | 0 | 0 | 0 | 0 | 0 | SO 101 | 0 | 0 | 0 | 21 | 0 | 0 | 1 |  |  |  | 0 | 0 | 0 | 12_ | SO 101_1_ | SO 101_ | 0 | 0 | 0 | 0 | 0 | 0 | 0 |  | 12
30 | SO 101 | 121103111R00 | Skrývka zemin v rovině a sklonu 1:5 | m3 | 520.262 |  | 0 | 0 | 0 | 0 | 0 | RTS I / 2023 | 0 |  | 0 | 0 | 0 | 0 | 0 | 0 | 0 | SO 101 | 0 | 0 | 0 | 21 | 0 | 0 | 1 |  |  |  | 0 | 0 | 0 | 12_ | SO 101_1_ | SO 101_ | 0 | 0 | 0 | 0 | 0 | 0 | 0 |  | 12
31 | SO 101 | 122201101R00 | Odkopávky nezapažené v hor. 3 do 100 m3 | m3 | 60.8125 |  | 0 | 0 | 0 | 0 | 0 | RTS I / 2023 | 0 |  | 0 | 0 | 0 | 0 | 0 | 0 | 0 | SO 101 | 0 | 0 | 0 | 21 | 0 | 0 | 1 |  |  |  | 0 | 0 | 0 | 12_ | SO 101_1_ | SO 101_ | 0 | 0 | 0 | 0 | 0 | 0 | 0 |  | 12
|  | Varianta: | odstranění zemního valu
32 | SO 101 | 122201109R00 | Příplatek za lepivost - odkopávky v hor. 3 | m3 | 18.2437 |  | 0 | 0 | 0 | 0 | 0 | RTS I / 2023 | 0 |  | 0 | 0 | 0 | 0 | 0 | 0 | 0 | SO 101 | 0 | 0 | 0 | 21 | 0 | 0 | 1 |  |  |  | 0 | 0 | 0 | 12_ | SO 101_1_ | SO 101_ | 0 | 0 | 0 | 0 | 0 | 0 | 0 |  | 12
|  | Varianta: | odstranění zemního valu
33 | SO 101 | 122202202R00 | Odkopávky pro silnice v hor. 3 do 1000 m3 | m3 | 566.73 |  | 0 | 0 | 0 | 0 | 0 | RTS I / 2023 | 0 |  | 0 | 0 | 0 | 0 | 0 | 0 | 0 | SO 101 | 0 | 0 | 0 | 21 | 0 | 0 | 1 |  |  |  | 0 | 0 | 0 | 12_ | SO 101_1_ | SO 101_ | 0 | 0 | 0 | 0 | 0 | 0 | 0 |  | 12
34 | SO 101 | 122202209R00 | Příplatek za lepivost - odkop. pro silnice v hor.3 | m3 | 170.019 |  | 0 | 0 | 0 | 0 | 0 | RTS I / 2023 | 0 |  | 0 | 0 | 0 | 0 | 0 | 0 | 0 | SO 101 | 0 | 0 | 0 | 21 | 0 | 0 | 1 |  |  |  | 0 | 0 | 0 | 12_ | SO 101_1_ | SO 101_ | 0 | 0 | 0 | 0 | 0 | 0 | 0 |  | 12
35 | SO 101 | 122302202R00 | Odkopávky pro silnice v hor. 4 do 1000 m3 | m3 | 340.038 |  | 0 | 0 | 0 | 0 | 0 | RTS I / 2023 | 0 |  | 0 | 0 | 0 | 0 | 0 | 0 | 0 | SO 101 | 0 | 0 | 0 | 21 | 0 | 0 | 1 |  |  |  | 0 | 0 | 0 | 12_ | SO 101_1_ | SO 101_ | 0 | 0 | 0 | 0 | 0 | 0 | 0 |  | 12
36 | SO 101 | 122302202RSAN | Odkopávky pro silnice v hor. 4 do 1000 m3 | m3 | 830.1 |  | 0 | 0 | 0 | 0 | 0 | RTS I / 2023 | 0 |  | 0 | 0 | 0 | 0 | 0 | 0 | 0 | SO 101 | 0 | 0 | 0 | 21 | 0 | 0 | 1 |  |  |  | 0 | 0 | 0 | 12_ | SO 101_1_ | SO 101_ | 0 | 0 | 0 | 0 | 0 | 0 | 0 |  | 12
|  | Varianta: | rezerva-sanace pláně 50% zpevněných ploch
37 | SO 101 | 122302209R00 | Příplatek za lepivost - odkop pro silnice v hor. 4 | m3 | 102.0114 |  | 0 | 0 | 0 | 0 | 0 | RTS I / 2023 | 0 |  | 0 | 0 | 0 | 0 | 0 | 0 | 0 | SO 101 | 0 | 0 | 0 | 21 | 0 | 0 | 1 |  |  |  | 0 | 0 | 0 | 12_ | SO 101_1_ | SO 101_ | 0 | 0 | 0 | 0 | 0 | 0 | 0 |  | 12
38 | SO 101 | 122302209RSAN | Příplatek za lepivost - odkop pro silnice v hor. 4 | m3 | 249.03 |  | 0 | 0 | 0 | 0 | 0 | RTS I / 2023 | 0 |  | 0 | 0 | 0 | 0 | 0 | 0 | 0 | SO 101 | 0 | 0 | 0 | 21 | 0 | 0 | 1 |  |  |  | 0 | 0 | 0 | 12_ | SO 101_1_ | SO 101_ | 0 | 0 | 0 | 0 | 0 | 0 | 0 |  | 12
|  | Varianta: | rezerva-sanace pláně 50% zpevněných ploch
39 | SO 101 | 122402201R00 | Odkopávky pro silnice v hor. 5 do 100 m3 | m3 | 113.346 |  | 0 | 0 | 0 | 0.00589 | 0.66761 | RTS I / 2023 | 0 |  | 0 | 0 | 0 | 0 | 0 | 0 | 0 | SO 101 | 0 | 0 | 0 | 21 | 0 | 0 | 1 |  |  |  | 0 | 0 | 0 | 12_ | SO 101_1_ | SO 101_ | 0 | 0 | 0 | 0.66761 | 0 | 0 | 0 |  | 12
40 | SO 101 | 122501101R00 | Odkopávky nezapažené v hor.6 do 100 m3 | m3 | 113.346 |  | 0 | 0 | 0 | 0.01557 | 1.7648 | RTS I / 2023 | 0 |  | 0 | 0 | 0 | 0 | 0 | 0 | 0 | SO 101 | 0 | 0 | 0 | 21 | 0 | 0 | 1 |  |  |  | 0 | 0 | 0 | 12_ | SO 101_1_ | SO 101_ | 0 | 0 | 0 | 1.7648 | 0 | 0 | 0 |  | 12
| SO 101 | 13 | Hloubené vykopávky |  |  |  | 0 | 0 | 0 |  | 0 | [10 empty] | SO 101 | [7 empty] | 0 | 0 | 0
41 | SO 101 | 131201110R00 | Hloubení nezapaž. jam hor.3 do 50 m3, STROJNĚ | m3 | 57.7 |  | 0 | 0 | 0 | 0 | 0 | RTS I / 2023 | 0 |  | 0 | 0 | 0 | 0 | 0 | 0 | 0 | SO 101 | 0 | 0 | 0 | 21 | 0 | 0 | 1 |  |  |  | 0 | 0 | 0 | 13_ | SO 101_1_ | SO 101_ | 0 | 0 | 0 | 0 | 0 | 0 | 0 |  | 13
|  | Varianta: | včetně naložení výkopku na dopravní prostředek popř. přemístění výkopku do 3 m (po povrchu území)
42 | SO 101 | 131201119R00 | Příplatek za lepivost - hloubení nezap.jam v hor.3 | m3 | 17.31 |  | 0 | 0 | 0 | 0 | 0 | RTS I / 2023 | 0 |  | 0 | 0 | 0 | 0 | 0 | 0 | 0 | SO 101 | 0 | 0 | 0 | 21 | 0 | 0 | 1 |  |  |  | 0 | 0 | 0 | 13_ | SO 101_1_ | SO 101_ | 0 | 0 | 0 | 0 | 0 | 0 | 0 |  | 13
43 | SO 101 | 131301110R00 | Hloubení nezapaž. jam hor.4 do 50 m3, STROJNĚ | m3 | 49.82 |  | 0 | 0 | 0 | 0 | 0 | RTS I / 2023 | 0 |  | 0 | 0 | 0 | 0 | 0 | 0 | 0 | SO 101 | 0 | 0 | 0 | 21 | 0 | 0 | 1 |  |  |  | 0 | 0 | 0 | 13_ | SO 101_1_ | SO 101_ | 0 | 0 | 0 | 0 | 0 | 0 | 0 |  | 13
|  | Varianta: | včetně naložení výkopku na dopravní prostředek popř. přemístění výkopku do 3 m (po povrchu území)
44 | SO 101 | 131301119R00 | Příplatek za lepivost - hloubení nezap.jam v hor.4 | m3 | 14.946 |  | 0 | 0 | 0 | 0 | 0 | RTS I / 2023 | 0 |  | 0 | 0 | 0 | 0 | 0 | 0 | 0 | SO 101 | 0 | 0 | 0 | 21 | 0 | 0 | 1 |  |  |  | 0 | 0 | 0 | 13_ | SO 101_1_ | SO 101_ | 0 | 0 | 0 | 0 | 0 | 0 | 0 |  | 13
45 | SO 101 | 131401111R00 | Hloubení nezapaž. jam v hor.5 do 100 m3, STROJNĚ | m3 | 12.455 |  | 0 | 0 | 0 | 0 | 0 | RTS I / 2023 | 0 |  | 0 | 0 | 0 | 0 | 0 | 0 | 0 | SO 101 | 0 | 0 | 0 | 21 | 0 | 0 | 1 |  |  |  | 0 | 0 | 0 | 13_ | SO 101_1_ | SO 101_ | 0 | 0 | 0 | 0 | 0 | 0 | 0 |  | 13
|  | Varianta: | včetně naložení výkopku na dopravní prostředek popř. přemístění výkopku do 3 m (po povrchu území)
46 | SO 101 | 131501111R00 | Hloubení nezapaž. jam v hor.6 do 100 m3, STROJNĚ | m3 | 4.575 |  | 0 | 0 | 0 | 0 | 0 | RTS I / 2023 | 0 |  | 0 | 0 | 0 | 0 | 0 | 0 | 0 | SO 101 | 0 | 0 | 0 | 21 | 0 | 0 | 1 |  |  |  | 0 | 0 | 0 | 13_ | SO 101_1_ | SO 101_ | 0 | 0 | 0 | 0 | 0 | 0 | 0 |  | 13
|  | Varianta: | včetně naložení výkopku na dopravní prostředek popř. přemístění výkopku do 3 m (po povrchu území)
47 | SO 101 | 132201111R00 | Hloubení rýh š.do 60 cm v hor.3 do 100 m3, STROJNĚ | m3 | 53.928 |  | 0 | 0 | 0 | 0 | 0 | RTS I / 2023 | 0 |  | 0 | 0 | 0 | 0 | 0 | 0 | 0 | SO 101 | 0 | 0 | 0 | 21 | 0 | 0 | 1 |  |  |  | 0 | 0 | 0 | 13_ | SO 101_1_ | SO 101_ | 0 | 0 | 0 | 0 | 0 | 0 | 0 |  | 13
|  | Varianta: | včetně naložení výkopku na dopravní prostředek popř. přemístění výkopku do 3 m (po povrchu území)
48 | SO 101 | 132201119R00 | Přípl.za lepivost,hloubení rýh 60 cm,hor.3,STROJNĚ | m3 | 16.1784 |  | 0 | 0 | 0 | 0 | 0 | RTS I / 2023 | 0 |  | 0 | 0 | 0 | 0 | 0 | 0 | 0 | SO 101 | 0 | 0 | 0 | 21 | 0 | 0 | 1 |  |  |  | 0 | 0 | 0 | 13_ | SO 101_1_ | SO 101_ | 0 | 0 | 0 | 0 | 0 | 0 | 0 |  | 13
49 | SO 101 | 132201210R00 | Hloubení rýh š.do 200 cm hor.3 do 50 m3,STROJNĚ | m3 | 97.15 |  | 0 | 0 | 0 | 0 | 0 | RTS I / 2023 | 0 |  | 0 | 0 | 0 | 0 | 0 | 0 | 0 | SO 101 | 0 | 0 | 0 | 21 | 0 | 0 | 1 |  |  |  | 0 | 0 | 0 | 13_ | SO 101_1_ | SO 101_ | 0 | 0 | 0 | 0 | 0 | 0 | 0 |  | 13
|  | Varianta: | včetně naložení výkopku na dopravní prostředek popř. přemístění výkopku do 3 m (po povrchu území)
50 | SO 101 | 132201219R00 | Přípl.za lepivost,hloubení rýh 200cm,hor.3,STROJNĚ | m3 | 29.145 |  | 0 | 0 | 0 | 0 | 0 | RTS I / 2023 | 0 |  | 0 | 0 | 0 | 0 | 0 | 0 | 0 | SO 101 | 0 | 0 | 0 | 21 | 0 | 0 | 1 |  |  |  | 0 | 0 | 0 | 13_ | SO 101_1_ | SO 101_ | 0 | 0 | 0 | 0 | 0 | 0 | 0 |  | 13
51 | SO 101 | 132301110R00 | Hloubení rýh š.do 60 cm v hor.4 do 50 m3,STROJNĚ | m3 | 40.446 |  | 0 | 0 | 0 | 0 | 0 | RTS I / 2023 | 0 |  | 0 | 0 | 0 | 0 | 0 | 0 | 0 | SO 101 | 0 | 0 | 0 | 21 | 0 | 0 | 1 |  |  |  | 0 | 0 | 0 | 13_ | SO 101_1_ | SO 101_ | 0 | 0 | 0 | 0 | 0 | 0 | 0 |  | 13
|  | Varianta: | včetně naložení výkopku na dopravní prostředek popř. přemístění výkopku do 3 m (po povrchu území)
52 | SO 101 | 132301119R00 | Přípl.za lepivost,hloubení rýh 60 cm,hor.4,STROJNĚ | m3 | 12.1338 |  | 0 | 0 | 0 | 0 | 0 | RTS I / 2023 | 0 |  | 0 | 0 | 0 | 0 | 0 | 0 | 0 | SO 101 | 0 | 0 | 0 | 21 | 0 | 0 | 1 |  |  |  | 0 | 0 | 0 | 13_ | SO 101_1_ | SO 101_ | 0 | 0 | 0 | 0 | 0 | 0 | 0 |  | 13
53 | SO 101 | 132301210R00 | Hloubení rýh š.do 200 cm hor.4 do 50 m3, STROJNĚ | m3 | 48.872 |  | 0 | 0 | 0 | 0 | 0 | RTS I / 2023 | 0 |  | 0 | 0 | 0 | 0 | 0 | 0 | 0 | SO 101 | 0 | 0 | 0 | 21 | 0 | 0 | 1 |  |  |  | 0 | 0 | 0 | 13_ | SO 101_1_ | SO 101_ | 0 | 0 | 0 | 0 | 0 | 0 | 0 |  | 13
|  | Varianta: | včetně naložení výkopku na dopravní prostředek popř. přemístění výkopku do 3 m (po povrchu území)
54 | SO 101 | 132301219R00 | Přípl.za lepivost,hloubení rýh 200cm,hor.4,STROJNĚ | m3 | 14.6616 |  | 0 | 0 | 0 | 0 | 0 | RTS I / 2023 | 0 |  | 0 | 0 | 0 | 0 | 0 | 0 | 0 | SO 101 | 0 | 0 | 0 | 21 | 0 | 0 | 1 |  |  |  | 0 | 0 | 0 | 13_ | SO 101_1_ | SO 101_ | 0 | 0 | 0 | 0 | 0 | 0 | 0 |  | 13
55 | SO 101 | 132401111R00 | Hloubení rýh šířky do 60 cm v hor.5, STROJNĚ | m3 | 26.964 |  | 0 | 0 | 0 | 0 | 0 | RTS I / 2023 | 0 |  | 0 | 0 | 0 | 0 | 0 | 0 | 0 | SO 101 | 0 | 0 | 0 | 21 | 0 | 0 | 1 |  |  |  | 0 | 0 | 0 | 13_ | SO 101_1_ | SO 101_ | 0 | 0 | 0 | 0 | 0 | 0 | 0 |  | 13
|  | Varianta: | včetně naložení výkopku na dopravní prostředek popř. přemístění výkopku do 3 m (po povrchu území)
56 | SO 101 | 132401211R00 | Hloubení rýh šířky do 200 cm v hor.5, STROJNĚ | m3 | 9.602 |  | 0 | 0 | 0 | 0 | 0 | RTS I / 2023 | 0 |  | 0 | 0 | 0 | 0 | 0 | 0 | 0 | SO 101 | 0 | 0 | 0 | 21 | 0 | 0 | 1 |  |  |  | 0 | 0 | 0 | 13_ | SO 101_1_ | SO 101_ | 0 | 0 | 0 | 0 | 0 | 0 | 0 |  | 13
|  | Varianta: | včetně naložení výkopku na dopravní prostředek popř. přemístění výkopku do 3 m (po povrchu území)
57 | SO 101 | 132501111R00 | Hloubení rýh šířky do 60 cm v hor.6, STROJNĚ | m3 | 13.482 |  | 0 | 0 | 0 | 0 | 0 | RTS I / 2023 | 0 |  | 0 | 0 | 0 | 0 | 0 | 0 | 0 | SO 101 | 0 | 0 | 0 | 21 | 0 | 0 | 1 |  |  |  | 0 | 0 | 0 | 13_ | SO 101_1_ | SO 101_ | 0 | 0 | 0 | 0 | 0 | 0 | 0 |  | 13
58 | SO 101 | 132501211R00 | Hloubení rýh šířky do 200 cm v hor.6, STROJNĚ | m3 | 2.306 |  | 0 | 0 | 0 | 0 | 0 | RTS I / 2023 | 0 |  | 0 | 0 | 0 | 0 | 0 | 0 | 0 | SO 101 | 0 | 0 | 0 | 21 | 0 | 0 | 1 |  |  |  | 0 | 0 | 0 | 13_ | SO 101_1_ | SO 101_ | 0 | 0 | 0 | 0 | 0 | 0 | 0 |  | 13
|  | Varianta: | včetně naložení výkopku na dopravní prostředek popř. přemístění výkopku do 3 m (po povrchu území)
59 | SO 101 | 133301101R00 | Hloubení šachet v hor.4 do 100 m3 | m3 | 5.994 |  | 0 | 0 | 0 | 0 | 0 | RTS I / 2023 | 0 |  | 0 | 0 | 0 | 0 | 0 | 0 | 0 | SO 101 | 0 | 0 | 0 | 21 | 0 | 0 | 1 |  |  |  | 0 | 0 | 0 | 13_ | SO 101_1_ | SO 101_ | 0 | 0 | 0 | 0 | 0 | 0 | 0 |  | 13
|  | Varianta: | V položce je kalkulováno i svislé přemístění výkopku.
60 | SO 101 | 133301109R00 | Příplatek za lepivost - hloubení šachet v hor.4 | m3 | 1.7982 |  | 0 | 0 | 0 | 0 | 0 | RTS I / 2023 | 0 |  | 0 | 0 | 0 | 0 | 0 | 0 | 0 | SO 101 | 0 | 0 | 0 | 21 | 0 | 0 | 1 |  |  |  | 0 | 0 | 0 | 13_ | SO 101_1_ | SO 101_ | 0 | 0 | 0 | 0 | 0 | 0 | 0 |  | 13
| SO 101 | 15 | Roubení |  |  |  | 0 | 0 | 0 |  | 0.14098 | [10 empty] | SO 101 | [7 empty] | 0 | 0 | 0
61 | SO 101 | 151101101R00 | Pažení a rozepření stěn rýh - příložné - hl.do 2 m | m2 | 142.4 |  | 0 | 0 | 0 | 0.00099 | 0.14098 | RTS I / 2023 | 0 |  | 0 | 0 | 0 | 0 | 0 | 0 | 0 | SO 101 | 0 | 0 | 0 | 21 | 0 | 0 | 1 |  |  |  | 0 | 0 | 0 | 15_ | SO 101_1_ | SO 101_ | 0 | 0 | 0 | 0.14098 | 0 | 0 | 0 |  | 15
62 | SO 101 | 151101111R00 | Odstranění pažení stěn rýh - příložné - hl. do 2 m | m2 | 142.4 |  | 0 | 0 | 0 | 0 | 0 | RTS I / 2023 | 0 |  | 0 | 0 | 0 | 0 | 0 | 0 | 0 | SO 101 | 0 | 0 | 0 | 21 | 0 | 0 | 1 |  |  |  | 0 | 0 | 0 | 15_ | SO 101_1_ | SO 101_ | 0 | 0 | 0 | 0 | 0 | 0 | 0 |  | 15
| SO 101 | 16 | Přemístění výkopku |  |  |  | 0 | 0 | 0 |  | 0 | [10 empty] | SO 101 | [7 empty] | 0 | 0 | 0
63 | SO 101 | 161101101R00 | Svislé přemístění výkopku z hor.1-4 do 2,5 m | m3 | 79.2 |  | 0 | 0 | 0 | 0 | 0 | RTS I / 2023 | 0 |  | 0 | 0 | 0 | 0 | 0 | 0 | 0 | SO 101 | 0 | 0 | 0 | 21 | 0 | 0 | 1 |  |  |  | 0 | 0 | 0 | 16_ | SO 101_1_ | SO 101_ | 0 | 0 | 0 | 0 | 0 | 0 | 0 |  | 16
64 | SO 101 | 162301421R00 | Vodorovné přemístění pařezů D 30 cm do 5000 m | kus | 205 |  | 0 | 0 | 0 | 0 | 0 | RTS I / 2023 | 0 |  | 0 | 0 | 0 | 0 | 0 | 0 | 0 | SO 101 | 0 | 0 | 0 | 21 | 0 | 0 | 1 |  |  |  | 0 | 0 | 0 | 16_ | SO 101_1_ | SO 101_ | 0 | 0 | 0 | 0 | 0 | 0 | 0 |  | 16
|  | Varianta: | včetně naložení a uložení na skládce
65 | SO 101 | 162301422R00 | Vodorovné přemístění pařezů D 50 cm do 5000 m | kus | 29 |  | 0 | 0 | 0 | 0 | 0 | RTS I / 2023 | 0 |  | 0 | 0 | 0 | 0 | 0 | 0 | 0 | SO 101 | 0 | 0 | 0 | 21 | 0 | 0 | 1 |  |  |  | 0 | 0 | 0 | 16_ | SO 101_1_ | SO 101_ | 0 | 0 | 0 | 0 | 0 | 0 | 0 |  | 16
|  | Varianta: | včetně naložení a uložení na skládce
66 | SO 101 | 162301423R00 | Vodorovné přemístění pařezů D 70 cm do 5000 m | kus | 1 |  | 0 | 0 | 0 | 0 | 0 | RTS I / 2023 | 0 |  | 0 | 0 | 0 | 0 | 0 | 0 | 0 | SO 101 | 0 | 0 | 0 | 21 | 0 | 0 | 1 |  |  |  | 0 | 0 | 0 | 16_ | SO 101_1_ | SO 101_ | 0 | 0 | 0 | 0 | 0 | 0 | 0 |  | 16
|  | Varianta: | včetně naložení a uložení na skládce
67 | SO 101 | 162601102R00 | Vodorovné přemístění výkopku z hor.1-4 do 5000 m | m3 | 1243.6566 |  | 0 | 0 | 0 | 0 | 0 | RTS I / 2023 | 0 |  | 0 | 0 | 0 | 0 | 0 | 0 | 0 | SO 101 | 0 | 0 | 0 | 21 | 0 | 0 | 1 |  |  |  | 0 | 0 | 0 | 16_ | SO 101_1_ | SO 101_ | 0 | 0 | 0 | 0 | 0 | 0 | 0 |  | 16
|  | Varianta: | skládka Studánka
68 | SO 101 | 162601102RSAN | Vodorovné přemístění výkopku z hor.1-4 do 5000 m | m3 | 830.1 |  | 0 | 0 | 0 | 0 | 0 | RTS I / 2023 | 0 |  | 0 | 0 | 0 | 0 | 0 | 0 | 0 | SO 101 | 0 | 0 | 0 | 21 | 0 | 0 | 1 |  |  |  | 0 | 0 | 0 | 16_ | SO 101_1_ | SO 101_ | 0 | 0 | 0 | 0 | 0 | 0 | 0 |  | 16
|  | Varianta: | skládka Studánka rezerva-sanace pláně
69 | SO 101 | 162601152R00 | Vodorovné přemístění výkopku z hor.5-7 do 5000 m | m3 | 296.076 |  | 0 | 0 | 0 | 0 | 0 | RTS I / 2023 | 0 |  | 0 | 0 | 0 | 0 | 0 | 0 | 0 | SO 101 | 0 | 0 | 0 | 21 | 0 | 0 | 1 |  |  |  | 0 | 0 | 0 | 16_ | SO 101_1_ | SO 101_ | 0 | 0 | 0 | 0 | 0 | 0 | 0 |  | 16
70 | SO 101 | 167101102R00 | Nakládání výkopku z hor.1-4 v množství nad 100 m3 | m3 | 931.4906 |  | 0 | 0 | 0 | 0 | 0 | RTS I / 2023 | 0 |  | 0 | 0 | 0 | 0 | 0 | 0 | 0 | SO 101 | 0 | 0 | 0 | 21 | 0 | 0 | 1 |  |  |  | 0 | 0 | 0 | 16_ | SO 101_1_ | SO 101_ | 0 | 0 | 0 | 0 | 0 | 0 | 0 |  | 16
71 | SO 101 | 167101102RSAN | Nakládání výkopku z hor.1-4 v množství nad 100 m3 | m3 | 830.1 |  | 0 | 0 | 0 | 0 | 0 | RTS I / 2023 | 0 |  | 0 | 0 | 0 | 0 | 0 | 0 | 0 | SO 101 | 0 | 0 | 0 | 21 | 0 | 0 | 1 |  |  |  | 0 | 0 | 0 | 16_ | SO 101_1_ | SO 101_ | 0 | 0 | 0 | 0 | 0 | 0 | 0 |  | 16
|  | Varianta: | rezerva-sanace pláně
72 | SO 101 | 167101152R00 | Nakládání výkopku z hor. 5 ÷ 7 v množství nad 100 m3 | m3 | 296.076 |  | 0 | 0 | 0 | 0 | 0 | RTS I / 2023 | 0 |  | 0 | 0 | 0 | 0 | 0 | 0 | 0 | SO 101 | 0 | 0 | 0 | 21 | 0 | 0 | 1 |  |  |  | 0 | 0 | 0 | 16_ | SO 101_1_ | SO 101_ | 0 | 0 | 0 | 0 | 0 | 0 | 0 |  | 16
| SO 101 | 17 | Konstrukce ze zemin |  |  |  | 0 | 0 | 0 |  | 55.6061 | [10 empty] | SO 101 | [7 empty] | 0 | 0 | 0
73 | SO 101 | 171201201R00 | Uložení sypaniny na skl.-sypanina na výšku přes 2m | m3 | 1539.7326 |  | 0 | 0 | 0 | 0 | 0 | RTS I / 2023 | 0 |  | 0 | 0 | 0 | 0 | 0 | 0 | 0 | SO 101 | 0 | 0 | 0 | 21 | 0 | 0 | 1 |  |  |  | 0 | 0 | 0 | 17_ | SO 101_1_ | SO 101_ | 0 | 0 | 0 | 0 | 0 | 0 | 0 |  | 17
74 | SO 101 | 171201201RSAN | Uložení sypaniny na skl.-sypanina na výšku přes 2m | m3 | 830.1 |  | 0 | 0 | 0 | 0 | 0 | RTS I / 2023 | 0 |  | 0 | 0 | 0 | 0 | 0 | 0 | 0 | SO 101 | 0 | 0 | 0 | 21 | 0 | 0 | 1 |  |  |  | 0 | 0 | 0 | 17_ | SO 101_1_ | SO 101_ | 0 | 0 | 0 | 0 | 0 | 0 | 0 |  | 17
|  | Varianta: | rezerva-sanace pláně
75 | SO 101 | 174101101R00 | Zásyp jam, rýh, šachet se zhutněním | m3 | 486.7544 |  | 0 | 0 | 0 | 0 | 0 | RTS I / 2023 | 0 |  | 0 | 0 | 0 | 0 | 0 | 0 | 0 | SO 101 | 0 | 0 | 0 | 21 | 0 | 0 | 1 |  |  |  | 0 | 0 | 0 | 17_ | SO 101_1_ | SO 101_ | 0 | 0 | 0 | 0 | 0 | 0 | 0 |  | 17
76 | SO 101 | 175101101RT1 | Obsyp potrubí bez prohození sypaniny | m3 | 24.5495 |  | 0 | 0 | 0 | 1.7 | 41.7341 | RTS I / 2023 | 0 |  | 0 | 0 | 0 | 0 | 0 | 0 | 0 | SO 101 | 0 | 0 | 0 | 21 | 0 | 0 | 1 |  |  |  | 0 | 0 | 0 | 17_ | SO 101_1_ | SO 101_ | 0 | 0 | 0 | 41.7341 | 0 | 0 | 0 |  | 17
|  | Varianta: | s dodáním štěrkopísku frakce 0 - 8 mm
77 | SO 101 | 175101101RT2 | Obsyp potrubí bez prohození sypaniny | m3 | 8.16 |  | 0 | 0 | 0 | 1.7 | 13.872 | RTS I / 2023 | 0 |  | 0 | 0 | 0 | 0 | 0 | 0 | 0 | SO 101 | 0 | 0 | 0 | 21 | 0 | 0 | 1 |  |  |  | 0 | 0 | 0 | 17_ | SO 101_1_ | SO 101_ | 0 | 0 | 0 | 13.872 | 0 | 0 | 0 |  | 17
|  | Varianta: | s dodáním štěrkodrti frakce 0 - 22 mm
| SO 101 | 18 | Povrchové úpravy terénu |  |  |  | 0 | 0 | 0 |  | 0.007416 | [10 empty] | SO 101 | [7 empty] | 0 | 0 | 0
78 | SO 101 | 180402111R00 | Založení trávníku parkového výsevem v rovině | m2 | 573 |  | 0 | 0 | 0 | 0 | 0 | RTS I / 2023 | 0 |  | 0 | 0 | 0 | 0 | 0 | 0 | 0 | SO 101 | 0 | 0 | 0 | 21 | 0 | 0 | 1 |  |  |  | 0 | 0 | 0 | 18_ | SO 101_1_ | SO 101_ | 0 | 0 | 0 | 0 | 0 | 0 | 0 |  | 18
|  | Varianta: | včetně vypletí a zalévání
79 | SO 101 | 181006111R00 | Rozprostření zemin v rov./sklonu 1:5, tl. do 10 cm | m2 | 573 |  | 0 | 0 | 0 | 0 | 0 | RTS I / 2023 | 0 |  | 0 | 0 | 0 | 0 | 0 | 0 | 0 | SO 101 | 0 | 0 | 0 | 21 | 0 | 0 | 1 |  |  |  | 0 | 0 | 0 | 18_ | SO 101_1_ | SO 101_ | 0 | 0 | 0 | 0 | 0 | 0 | 0 |  | 18
80 | SO 101 | 181101101R00 | Úprava pláně v zářezech v hor. 1-4, bez zhutnění | m2 | 573 |  | 0 | 0 | 0 | 0 | 0 | RTS I / 2023 | 0 |  | 0 | 0 | 0 | 0 | 0 | 0 | 0 | SO 101 | 0 | 0 | 0 | 21 | 0 | 0 | 1 |  |  |  | 0 | 0 | 0 | 18_ | SO 101_1_ | SO 101_ | 0 | 0 | 0 | 0 | 0 | 0 | 0 |  | 18
81 | SO 101 | 181101102R00 | Úprava pláně v zářezech v hor. 1-4, se zhutněním | m2 | 5595.05 |  | 0 | 0 | 0 | 0 | 0 | RTS I / 2023 | 0 |  | 0 | 0 | 0 | 0 | 0 | 0 | 0 | SO 101 | 0 | 0 | 0 | 21 | 0 | 0 | 1 |  |  |  | 0 | 0 | 0 | 18_ | SO 101_1_ | SO 101_ | 0 | 0 | 0 | 0 | 0 | 0 | 0 |  | 18
82 | SO 101 | 181301101R00 | Rozprostření ornice, rovina, tl. do 10 cm do 500m2 | m2 | 12.6 |  | 0 | 0 | 0 | 0 | 0 | RTS I / 2023 | 0 |  | 0 | 0 | 0 | 0 | 0 | 0 | 0 | SO 101 | 0 | 0 | 0 | 21 | 0 | 0 | 1 |  |  |  | 0 | 0 | 0 | 18_ | SO 101_1_ | SO 101_ | 0 | 0 | 0 | 0 | 0 | 0 | 0 |  | 18
83 | SO 101 | 183101315R00 | Hloub. jamek s výměnou 100% půdy do 0,4 m3 sv.1:5 | kus | 4 |  | 0 | 0 | 0 | 0 | 0 | RTS I / 2023 | 0 |  | 0 | 0 | 0 | 0 | 0 | 0 | 0 | SO 101 | 0 | 0 | 0 | 21 | 0 | 0 | 1 |  |  |  | 0 | 0 | 0 | 18_ | SO 101_1_ | SO 101_ | 0 | 0 | 0 | 0 | 0 | 0 | 0 |  | 18
84 | SO 101 | 183403114R00 | Obdělání půdy kultivátorováním v rovině | m2 | 573 |  | 0 | 0 | 0 | 0 | 0 | RTS I / 2023 | 0 |  | 0 | 0 | 0 | 0 | 0 | 0 | 0 | SO 101 | 0 | 0 | 0 | 21 | 0 | 0 | 1 |  |  |  | 0 | 0 | 0 | 18_ | SO 101_1_ | SO 101_ | 0 | 0 | 0 | 0 | 0 | 0 | 0 |  | 18
85 | SO 101 | 183403152R00 | Obdělání půdy vláčením, v rovině | m2 | 573 |  | 0 | 0 | 0 | 0 | 0 | RTS I / 2023 | 0 |  | 0 | 0 | 0 | 0 | 0 | 0 | 0 | SO 101 | 0 | 0 | 0 | 21 | 0 | 0 | 1 |  |  |  | 0 | 0 | 0 | 18_ | SO 101_1_ | SO 101_ | 0 | 0 | 0 | 0 | 0 | 0 | 0 |  | 18
86 | SO 101 | 183403153R00 | Obdělání půdy hrabáním, v rovině | m2 | 573 |  | 0 | 0 | 0 | 0 | 0 | RTS I / 2023 | 0 |  | 0 | 0 | 0 | 0 | 0 | 0 | 0 | SO 101 | 0 | 0 | 0 | 21 | 0 | 0 | 1 |  |  |  | 0 | 0 | 0 | 18_ | SO 101_1_ | SO 101_ | 0 | 0 | 0 | 0 | 0 | 0 | 0 |  | 18
87 | SO 101 | 183403161R00 | Obdělání půdy válením, v rovině | m2 | 573 |  | 0 | 0 | 0 | 0 | 0 | RTS I / 2023 | 0 |  | 0 | 0 | 0 | 0 | 0 | 0 | 0 | SO 101 | 0 | 0 | 0 | 21 | 0 | 0 | 1 |  |  |  | 0 | 0 | 0 | 18_ | SO 101_1_ | SO 101_ | 0 | 0 | 0 | 0 | 0 | 0 | 0 |  | 18
88 | SO 101 | 184102115R00 | Výsadba dřevin s balem D do 60 cm, v rovině | kus | 4 |  | 0 | 0 | 0 | 0 | 0 | RTS I / 2023 | 0 |  | 0 | 0 | 0 | 0 | 0 | 0 | 0 | SO 101 | 0 | 0 | 0 | 21 | 0 | 0 | 1 |  |  |  | 0 | 0 | 0 | 18_ | SO 101_1_ | SO 101_ | 0 | 0 | 0 | 0 | 0 | 0 | 0 |  | 18
89 | SO 101 | 184202111R00 | Ukotvení dřeviny kůly D do 10 cm, dl. do 2 m | kus | 12 |  | 0 | 0 | 0 | 0.00045 | 0.0054 | RTS I / 2023 | 0 |  | 0 | 0 | 0 | 0 | 0 | 0 | 0 | SO 101 | 0 | 0 | 0 | 21 | 0 | 0 | 1 |  |  |  | 0 | 0 | 0 | 18_ | SO 101_1_ | SO 101_ | 0 | 0 | 0 | 0.0054 | 0 | 0 | 0 |  | 18
90 | SO 101 | 184501111R00 | Zhotovení obalu kmene z juty, 1vrstva, v rovině | m2 | 8.4 |  | 0 | 0 | 0 | 0.00024 | 0.002016 | RTS I / 2023 | 0 |  | 0 | 0 | 0 | 0 | 0 | 0 | 0 | SO 101 | 0 | 0 | 0 | 21 | 0 | 0 | 1 |  |  |  | 0 | 0 | 0 | 18_ | SO 101_1_ | SO 101_ | 0 | 0 | 0 | 0.002016 | 0 | 0 | 0 |  | 18
91 | SO 101 | 184801121R00 | Ošetřování vysazených dřevin soliterních, v rovině | kus | 4 |  | 0 | 0 | 0 | 0 | 0 | RTS I / 2023 | 0 |  | 0 | 0 | 0 | 0 | 0 | 0 | 0 | SO 101 | 0 | 0 | 0 | 21 | 0 | 0 | 1 |  |  |  | 0 | 0 | 0 | 18_ | SO 101_1_ | SO 101_ | 0 | 0 | 0 | 0 | 0 | 0 | 0 |  | 18
92 | SO 101 | 184921093R00 | Mulčování rostlin tl. do 0,1 m rovina | m2 | 4 |  | 0 | 0 | 0 | 0 | 0 | RTS I / 2023 | 0 |  | 0 | 0 | 0 | 0 | 0 | 0 | 0 | SO 101 | 0 | 0 | 0 | 21 | 0 | 0 | 1 |  |  |  | 0 | 0 | 0 | 18_ | SO 101_1_ | SO 101_ | 0 | 0 | 0 | 0 | 0 | 0 | 0 |  | 18
93 | SO 101 | 185802114R00 | Hnojení umělým hnojivem k rostlinám v rovině | t | 0.005 |  | 0 | 0 | 0 | 0 | 0 | RTS I / 2023 | 0 |  | 0 | 0 | 0 | 0 | 0 | 0 | 0 | SO 101 | 0 | 0 | 0 | 21 | 0 | 0 | 1 |  |  |  | 0 | 0 | 0 | 18_ | SO 101_1_ | SO 101_ | 0 | 0 | 0 | 0 | 0 | 0 | 0 |  | 18
|  | Varianta: | Sylvamix 3-5tabl. k rostl.
94 | SO 101 | 185803111R00 | Ošetření trávníku v rovině | m2 | 573 |  | 0 | 0 | 0 | 0 | 0 | RTS I / 2023 | 0 |  | 0 | 0 | 0 | 0 | 0 | 0 | 0 | SO 101 | 0 | 0 | 0 | 21 | 0 | 0 | 1 |  |  |  | 0 | 0 | 0 | 18_ | SO 101_1_ | SO 101_ | 0 | 0 | 0 | 0 | 0 | 0 | 0 |  | 18
95 | SO 101 | 185804312R00 | Zalití rostlin vodou plochy nad 20 m2 | m3 | 2 |  | 0 | 0 | 0 | 0 | 0 | RTS I / 2023 | 0 |  | 0 | 0 | 0 | 0 | 0 | 0 | 0 | SO 101 | 0 | 0 | 0 | 21 | 0 | 0 | 1 |  |  |  | 0 | 0 | 0 | 18_ | SO 101_1_ | SO 101_ | 0 | 0 | 0 | 0 | 0 | 0 | 0 |  | 18
96 | SO 101 | 185851111R00 | Dovoz vody pro zálivku rostlin do 6 km | m3 | 15 |  | 0 | 0 | 0 | 0 | 0 | RTS I / 2023 | 0 |  | 0 | 0 | 0 | 0 | 0 | 0 | 0 | SO 101 | 0 | 0 | 0 | 21 | 0 | 0 | 1 |  |  |  | 0 | 0 | 0 | 18_ | SO 101_1_ | SO 101_ | 0 | 0 | 0 | 0 | 0 | 0 | 0 |  | 18
| SO 101 | 19 | Hloubení pro podzemní stěny, ražení a hloubení důlní |  |  |  | 0 | 0 | 0 |  | 0 | [10 empty] | SO 101 | [7 empty] | 0 | 0 | 0
97 | SO 101 | 199000003R00 | Poplatek za skládku horniny 5 - 7, č. dle katal. odpadů 17 05 04 | m3 | 296.076 |  | 0 | 0 | 0 | 0 | 0 | RTS I / 2023 | 0 |  | 0 | 0 | 0 | 0 | 0 | 0 | 0 | SO 101 | 0 | 0 | 0 | 21 | 0 | 0 | 1 |  |  |  | 0 | 0 | 0 | 19_ | SO 101_1_ | SO 101_ | 0 | 0 | 0 | 0 | 0 | 0 | 0 |  | 19
|  | Varianta: | zemina
98 | SO 101 | 199000005R00 | Poplatek za skládku zeminy 1- 4, č. dle katal. odpadů 17 05 04 | t | 1051.857 |  | 0 | 0 | 0 | 0 | 0 | RTS I / 2023 | 0 |  | 0 | 0 | 0 | 0 | 0 | 0 | 0 | SO 101 | 0 | 0 | 0 | 21 | 0 | 0 | 1 |  |  |  | 0 | 0 | 0 | 19_ | SO 101_1_ | SO 101_ | 0 | 0 | 0 | 0 | 0 | 0 | 0 |  | 19
|  | Varianta: | vybourané kamenivo stávajících vozovek
99 | SO 101 | 199000005R00 | Poplatek za skládku zeminy 1- 4, č. dle katal. odpadů 17 05 04 | t | 2238.5819 |  | 0 | 0 | 0 | 0 | 0 | RTS I / 2023 | 0 |  | 0 | 0 | 0 | 0 | 0 | 0 | 0 | SO 101 | 0 | 0 | 0 | 21 | 0 | 0 | 1 |  |  |  | 0 | 0 | 0 | 19_ | SO 101_1_ | SO 101_ | 0 | 0 | 0 | 0 | 0 | 0 | 0 |  | 19
|  | Varianta: | zemina
100 | SO 101 | 199000005RSAN | Poplatek za skládku zeminy 1- 4, č. dle katal. odpadů 17 05 04 | t | 1494.18 |  | 0 | 0 | 0 | 0 | 0 | RTS I / 2023 | 0 |  | 0 | 0 | 0 | 0 | 0 | 0 | 0 | SO 101 | 0 | 0 | 0 | 21 | 0 | 0 | 1 |  |  |  | 0 | 0 | 0 | 19_ | SO 101_1_ | SO 101_ | 0 | 0 | 0 | 0 | 0 | 0 | 0 |  | 19
|  | Varianta: | rezerva-sanace pláně
| SO 101 | 21 | Úprava podloží a základové spáry |  |  |  | 0 | 0 | 0 |  | 374.6932 | [10 empty] | SO 101 | [7 empty] | 0 | 0 | 0
101 | SO 101 | 211531111R00 | Výplň odvodňovacích žeber kam. hrubě drcen. 32/63 mm | m3 | 22.5 |  | 0 | 0 | 0 | 1.63 | 36.675 | RTS I / 2023 | 0 |  | 0 | 0 | 0 | 0 | 0 | 0 | 0 | SO 101 | 0 | 0 | 0 | 21 | 0 | 0 | 1 |  |  |  | 0 | 0 | 0 | 21_ | SO 101_2_ | SO 101_ | 0 | 0 | 0 | 36.675 | 0 | 0 | 0 |  | 21
|  | Varianta: | HDK fr.32/63mm
102 | SO 101 | 212810010RAC | Trativody z PVC drenážních flexibilních trubek | m | 308 |  | 0 | 0 | 0 | 0.43651 | 134.4451 | RTS I / 2023 | 0 |  | 0 | 0 | 0 | 0 | 0 | 0 | 0 | SO 101 | 0 | 0 | 0 | 21 | 0 | 0 | 1 |  |  |  | 0 | 0 | 0 | 21_ | SO 101_2_ | SO 101_ | 0 | 0 | 0 | 134.4451 | 0 | 0 | 0 |  | 21
|  | Varianta: | lože štěrkopísek a obsyp kamenivo, trubky d 100 mm
103 | SO 101 | 212810010RAD | Trativody z PVC drenážních flexibilních trubek | m | 466 |  | 0 | 0 | 0 | 0.43683 | 203.5628 | RTS I / 2023 | 0 |  | 0 | 0 | 0 | 0 | 0 | 0 | 0 | SO 101 | 0 | 0 | 0 | 21 | 0 | 0 | 1 |  |  |  | 0 | 0 | 0 | 21_ | SO 101_2_ | SO 101_ | 0 | 0 | 0 | 203.5628 | 0 | 0 | 0 |  | 21
|  | Varianta: | lože štěrkopísek a obsyp kamenivo, trubky d 160 mm
104 | SO 101 | 216904112R00 | Očištění tlakovou vodou zdiva stěn a rubu kleneb | m2 | 252 |  | 0 | 0 | 0 | 2e-05 | 0.00504 | RTS I / 2023 | 0 |  | 0 | 0 | 0 | 0 | 0 | 0 | 0 | SO 101 | 0 | 0 | 0 | 21 | 0 | 0 | 1 |  |  |  | 0 | 0 | 0 | 21_ | SO 101_2_ | SO 101_ | 0 | 0 | 0 | 0.00504 | 0 | 0 | 0 |  | 21
105 | SO 101 | 216904113R00 | Očištění tlakovou vodou líce kleneb | m2 | 264 |  | 0 | 0 | 0 | 2e-05 | 0.00528 | RTS I / 2023 | 0 |  | 0 | 0 | 0 | 0 | 0 | 0 | 0 | SO 101 | 0 | 0 | 0 | 21 | 0 | 0 | 1 |  |  |  | 0 | 0 | 0 | 21_ | SO 101_2_ | SO 101_ | 0 | 0 | 0 | 0.00528 | 0 | 0 | 0 |  | 21
| SO 101 | 27 | Základy |  |  |  | 0 | 0 | 0 |  | 44.4281 | [10 empty] | SO 101 | [7 empty] | 0 | 0 | 0
106 | SO 101 | 271571112R00 | Polštář základu ze štěrkopísku netříděného | m3 | 2.592 |  | 0 | 0 | 0 | 1.9397 | 5.0277 | RTS I / 2023 | 0 |  | 0 | 0 | 0 | 0 | 0 | 0 | 0 | SO 101 | 0 | 0 | 0 | 21 | 0 | 0 | 1 |  |  |  | 0 | 0 | 0 | 27_ | SO 101_2_ | SO 101_ | 0 | 0 | 0 | 5.0277 | 0 | 0 | 0 |  | 27
107 | SO 101 | 274313711R00 | Beton základových pasů prostý C 25/30 | m3 | 9.24 |  | 0 | 0 | 0 | 2.525 | 23.331 | RTS I / 2023 | 0 |  | 0 | 0 | 0 | 0 | 0 | 0 | 0 | SO 101 | 0 | 0 | 0 | 21 | 0 | 0 | 1 |  |  |  | 0 | 0 | 0 | 27_ | SO 101_2_ | SO 101_ | 0 | 0 | 0 | 23.331 | 0 | 0 | 0 |  | 27
|  | Varianta: | C25/30 XC2
108 | SO 101 | 274351215R00 | Bednění stěn základových pasů - zřízení | m2 | 52 |  | 0 | 0 | 0 | 0.03916 | 2.0363 | RTS I / 2023 | 0 |  | 0 | 0 | 0 | 0 | 0 | 0 | 0 | SO 101 | 0 | 0 | 0 | 21 | 0 | 0 | 1 |  |  |  | 0 | 0 | 0 | 27_ | SO 101_2_ | SO 101_ | 0 | 0 | 0 | 2.0363 | 0 | 0 | 0 |  | 27
109 | SO 101 | 274351216R00 | Bednění stěn základových pasů - odstranění | m2 | 52 |  | 0 | 0 | 0 | 0 | 0 | RTS I / 2023 | 0 |  | 0 | 0 | 0 | 0 | 0 | 0 | 0 | SO 101 | 0 | 0 | 0 | 21 | 0 | 0 | 1 |  |  |  | 0 | 0 | 0 | 27_ | SO 101_2_ | SO 101_ | 0 | 0 | 0 | 0 | 0 | 0 | 0 |  | 27
110 | SO 101 | 274361821R00 | Výztuž základových pasů z betonářské oceli B500B (10 505) | t | 1.3912 |  | 0 | 0 | 0 | 1.0212 | 1.4206 | RTS I / 2023 | 0 |  | 0 | 0 | 0 | 0 | 0 | 0 | 0 | SO 101 | 0 | 0 | 0 | 21 | 0 | 0 | 1 |  |  |  | 0 | 0 | 0 | 27_ | SO 101_2_ | SO 101_ | 0 | 0 | 0 | 1.4206 | 0 | 0 | 0 |  | 27
|  | Varianta: | odhad 100 kg/m3
111 | SO 101 | 275313611R00 | Beton základových patek prostý C 16/20 | m3 | 4.995 |  | 0 | 0 | 0 | 2.525 | 12.6124 | RTS I / 2023 | 0 |  | 0 | 0 | 0 | 0 | 0 | 0 | 0 | SO 101 | 0 | 0 | 0 | 21 | 0 | 0 | 1 |  |  |  | 0 | 0 | 0 | 27_ | SO 101_2_ | SO 101_ | 0 | 0 | 0 | 12.6124 | 0 | 0 | 0 |  | 27
| SO 101 | 28 | Zpevňování hornin a konstrukcí |  |  |  | 0 | 0 | 0 |  | 3.4059 | [10 empty] | SO 101 | [7 empty] | 0 | 0 | 0
112 | SO 101 | 289970111R00 | Vrstva separační geotextilie 300g/m2 | m2 | 6811.77 |  | 0 | 0 | 0 | 0.0005 | 3.4059 | RTS I / 2023 | 0 |  | 0 | 0 | 0 | 0 | 0 | 0 | 0 | SO 101 | 0 | 0 | 0 | 21 | 0 | 0 | 1 |  |  |  | 0 | 0 | 0 | 28_ | SO 101_2_ | SO 101_ | 0 | 0 | 0 | 3.4059 | 0 | 0 | 0 |  | 28
| SO 101 | 31 | Zdi podpěrné a volné |  |  |  | 0 | 0 | 0 |  | 49.6767 | [10 empty] | SO 101 | [7 empty] | 0 | 0 | 0
113 | SO 101 | 317321117R00 | Římsy ze železového betonu C 25/30 | m3 | 17.76 |  | 0 | 0 | 0 | 2.5428 | 45.1598 | RTS I / 2023 | 0 |  | 0 | 0 | 0 | 0 | 0 | 0 | 0 | SO 101 | 0 | 0 | 0 | 21 | 0 | 0 | 1 |  |  |  | 0 | 0 | 0 | 31_ | SO 101_3_ | SO 101_ | 0 | 0 | 0 | 45.1598 | 0 | 0 | 0 |  | 31
|  | Varianta: | C25/30 XC2
114 | SO 101 | 317353121R00 | Bednění říms jakéhokoliv tvaru - zřízení | m2 | 61.12 |  | 0 | 0 | 0 | 0.01553 | 0.94919 | RTS I / 2023 | 0 |  | 0 | 0 | 0 | 0 | 0 | 0 | 0 | SO 101 | 0 | 0 | 0 | 21 | 0 | 0 | 1 |  |  |  | 0 | 0 | 0 | 31_ | SO 101_3_ | SO 101_ | 0 | 0 | 0 | 0.94919 | 0 | 0 | 0 |  | 31
115 | SO 101 | 317361214R00 | Výztuž říms ze železobetonu z oceli B500B (10 505) | t | 3.552 |  | 0 | 0 | 0 | 1.0044 | 3.5677 | RTS I / 2023 | 0 |  | 0 | 0 | 0 | 0 | 0 | 0 | 0 | SO 101 | 0 | 0 | 0 | 21 | 0 | 0 | 1 |  |  |  | 0 | 0 | 0 | 31_ | SO 101_3_ | SO 101_ | 0 | 0 | 0 | 3.5677 | 0 | 0 | 0 |  | 31
|  | Varianta: | odhad 200 kg/m3 včetně trnů k zakotvení a spřažení s kamennými portály
| SO 101 | 32 | Zdi přehradní a opěrné |  |  |  | 0 | 0 | 0 |  | 36.2094 | [10 empty] | SO 101 | [7 empty] | 0 | 0 | 0
116 | SO 101 | 327213114R00 | Zdi nadzáklad.opěrné z lom.kam., výplňové na MC 25 | m3 | 11.68 |  | 0 | 0 | 0 | 2.7041 | 31.5837 | RTS I / 2023 | 0 |  | 0 | 0 | 0 | 0 | 0 | 0 | 0 | SO 101 | 0 | 0 | 0 | 21 | 0 | 0 | 1 |  |  |  | 0 | 0 | 0 | 32_ | SO 101_3_ | SO 101_ | 0 | 0 | 0 | 31.5837 | 0 | 0 | 0 |  | 32
|  | Varianta: | včetně betonového rubu čelních zídek propustků, včetně bednění rubu zídek, včetně výztuže betonového rubu 10505
117 | SO 101 | 327221111R00 | Zdění nadzákl. zdiva obklad. kvádrového do 0,2 m3 | m3 | 24 |  | 0 | 0 | 0 | 0.19274 | 4.6258 | RTS I / 2023 | 0 |  | 0 | 0 | 0 | 0 | 0 | 0 | 0 | SO 101 | 0 | 0 | 0 | 21 | 0 | 0 | 1 |  |  |  | 0 | 0 | 0 | 32_ | SO 101_3_ | SO 101_ | 0 | 0 | 0 | 4.6258 | 0 | 0 | 0 |  | 32
|  | Varianta: | dozdění
| SO 101 | 34 | Stěny a příčky |  |  |  | 0 | 0 | 0 |  | 34.5536 | [10 empty] | SO 101 | [7 empty] | 0 | 0 | 0
118 | SO 101 | 348182111R00 | Zábradlí dřevěné dvoumadlové z kulatiny trvalé | m | 9.1 |  | 0 | 0 | 0 | 0.15843 | 1.4417 | RTS I / 2023 | 0 |  | 0 | 0 | 0 | 0 | 0 | 0 | 0 | SO 101 | 0 | 0 | 0 | 21 | 0 | 0 | 1 |  |  |  | 0 | 0 | 0 | 34_ | SO 101_3_ | SO 101_ | 0 | 0 | 0 | 1.4417 | 0 | 0 | 0 |  | 34
|  | Varianta: | v. 1,1m; sloupky po 2,0m; kulatina průměru 100-120mm; sloupek osazen do ocelové botky vetknuté do betonové patky dodávka a montáž zábradlí včetně osazení ocelových kotevních patek (botek) do betonového základu včetně provedení chemických kotev do říms
119 | SO 101 | 348182112R00 | Zábradlí dřevěné třímadlové z kulatiny trvalé | m | 209 |  | 0 | 0 | 0 | 0.15843 | 33.1119 | RTS I / 2023 | 0 |  | 0 | 0 | 0 | 0 | 0 | 0 | 0 | SO 101 | 0 | 0 | 0 | 21 | 0 | 0 | 1 |  |  |  | 0 | 0 | 0 | 34_ | SO 101_3_ | SO 101_ | 0 | 0 | 0 | 33.1119 | 0 | 0 | 0 |  | 34
|  | Varianta: | v. 1,3m; sloupky po 2,0m; kulatina průměru 100-120mm; sloupek osazen do ocelové botky vetknuté do betonové patky dodávka a montáž zábradlí včetně osazení ocelových kotevních patek (botek) do betonového základu včetně provedení chemických kotev do říms
| SO 101 | 38 | Různé kompletní konstrukce nedělitelné do stav. dílů |  |  |  | 0 | 0 | 0 |  | 0.00062 | [10 empty] | SO 101 | [7 empty] | 0 | 0 | 0
120 | SO 101 | 380000000R00 | Napojení potrubí PP UR2 DN400 na ŽB troubu DN800 | kus | 1 |  | 0 | 0 | 0 | 0.00062 | 0.00062 | RTS I / 2023 | 0 |  | 0 | 0 | 0 | 0 | 0 | 0 | 0 | SO 101 | 0 | 0 | 0 | 21 | 0 | 0 | 1 |  |  |  | 0 | 0 | 0 | 38_ | SO 101_3_ | SO 101_ | 0 | 0 | 0 | 0.00062 | 0 | 0 | 0 |  | 38
|  | Varianta: | včetně utěsnění
| SO 101 | 45 | Podkladní a vedlejší konstrukce (kromě vozovek a železničního svršku) |  |  |  | 0 | 0 | 0 |  | 48.1158 | [10 empty] | SO 101 | [7 empty] | 0 | 0 | 0
121 | SO 101 | 451572111R01 | Lože pod potrubí z kameniva těženého 0 - 8 mm | m3 | 5.04 |  | 0 | 0 | 0 | 1.8908 | 9.5295 | RTS I / 2023 | 0 |  | 0 | 0 | 0 | 0 | 0 | 0 | 0 | SO 101 | 0 | 0 | 0 | 21 | 0 | 0 | 1 |  |  |  | 0 | 0 | 0 | 45_ | SO 101_4_ | SO 101_ | 0 | 0 | 0 | 9.5295 | 0 | 0 | 0 |  | 45
|  | Varianta: | štěrkopísek
122 | SO 101 | 452111121R00 | Osazení betonových pražců plochy do 500 cm2 | kus | 22 |  | 0 | 0 | 0 | 0.00165 | 0.0363 | RTS I / 2023 | 0 |  | 0 | 0 | 0 | 0 | 0 | 0 | 0 | SO 101 | 0 | 0 | 0 | 21 | 0 | 0 | 1 |  |  |  | 0 | 0 | 0 | 45_ | SO 101_4_ | SO 101_ | 0 | 0 | 0 | 0.0363 | 0 | 0 | 0 |  | 45
|  | Varianta: | podkladní betonový práh IZX pod trouby DN800
123 | SO 101 | 452312161R00 | Sedlové lože pod potrubí z betonu C 25/30 | m3 | 15.42 |  | 0 | 0 | 0 | 2.5 | 38.55 | RTS I / 2023 | 0 |  | 0 | 0 | 0 | 0 | 0 | 0 | 0 | SO 101 | 0 | 0 | 0 | 21 | 0 | 0 | 1 |  |  |  | 0 | 0 | 0 | 45_ | SO 101_4_ | SO 101_ | 0 | 0 | 0 | 38.55 | 0 | 0 | 0 |  | 45
|  | Varianta: | C25/30 XC2
| SO 101 | 54 | Ostatní úpravy železničního svršku |  |  |  | 0 | 0 | 0 |  | 38.845 | [10 empty] | SO 101 | [7 empty] | 0 | 0 | 0
124 | SO 101 | 541301111R00 | Odstranění pražců pod kolejí, dřevěných | kus | 457 |  | 0 | 0 | 0 | 0.085 | 38.845 | RTS I / 2023 | 0 |  | 0 | 0 | 0 | 0 | 0 | 0 | 0 | SO 101 | 0 | 0 | 0 | 21 | 0 | 0 | 1 |  |  |  | 0 | 0 | 0 | 54_ | SO 101_5_ | SO 101_ | 0 | 0 | 0 | 38.845 | 0 | 0 | 0 |  | 54
|  | Varianta: | odhad množství
| SO 101 | 56 | Podkladní vrstvy komunikací a zpevněných ploch |  |  |  | 0 | 0 | 0 |  | 7085.5607 | [10 empty] | SO 101 | [7 empty] | 0 | 0 | 0
125 | SO 101 | 564851111R00 | Podklad ze štěrkodrti po zhutnění tloušťky 15 cm | m2 | 793.6 |  | 0 | 0 | 0 | 0.378 | 299.9808 | RTS I / 2023 | 0 |  | 0 | 0 | 0 | 0 | 0 | 0 | 0 | SO 101 | 0 | 0 | 0 | 21 | 0 | 0 | 1 |  |  |  | 0 | 0 | 0 | 56_ | SO 101_5_ | SO 101_ | 0 | 0 | 0 | 299.9808 | 0 | 0 | 0 |  | 56
|  | Varianta: | ŠDb tl. min.150mm
126 | SO 101 | 564851111R00 | Podklad ze štěrkodrti po zhutnění tloušťky 15 cm | m2 | 1838.8 |  | 0 | 0 | 0 | 0.33075 | 608.1831 | RTS I / 2023 | 0 |  | 0 | 0 | 0 | 0 | 0 | 0 | 0 | SO 101 | 0 | 0 | 0 | 21 | 0 | 0 | 1 |  |  |  | 0 | 0 | 0 | 56_ | SO 101_5_ | SO 101_ | 0 | 0 | 0 | 608.1831 | 0 | 0 | 0 |  | 56
|  | Varianta: | ŠDa
127 | SO 101 | 564851111RT4SAN | Podklad ze štěrkodrti po zhutnění tloušťky 15 cm | m2 | 5534 |  | 0 | 0 | 0 | 0.378 | 2091.852 | RTS I / 2023 | 0 |  | 0 | 0 | 0 | 0 | 0 | 0 | 0 | SO 101 | 0 | 0 | 0 | 21 | 0 | 0 | 1 |  |  |  | 0 | 0 | 0 | 56_ | SO 101_5_ | SO 101_ | 0 | 0 | 0 | 2091.852 | 0 | 0 | 0 |  | 56
|  | Varianta: | štěrkodrť frakce 0-63 mm tl.300mm (2x150mm) rezerva-sanace pláně 50% zpevněných ploch
128 | SO 101 | 564851112R00 | Podklad ze štěrkodrti po zhutnění tloušťky 16 cm | m2 | 59.9 |  | 0 | 0 | 0 | 0.3528 | 21.1327 | RTS I / 2023 | 0 |  | 0 | 0 | 0 | 0 | 0 | 0 | 0 | SO 101 | 0 | 0 | 0 | 21 | 0 | 0 | 1 |  |  |  | 0 | 0 | 0 | 56_ | SO 101_5_ | SO 101_ | 0 | 0 | 0 | 21.1327 | 0 | 0 | 0 |  | 56
|  | Varianta: | ŠDb tl. min.150mm (skutečná průměrná tloušťka vrstvy je 160mm)
129 | SO 101 | 564851113R00 | Podklad ze štěrkodrti po zhutnění tloušťky 17 cm | m2 | 2050.5 |  | 0 | 0 | 0 | 0.4284 | 878.4342 | RTS I / 2023 | 0 |  | 0 | 0 | 0 | 0 | 0 | 0 | 0 | SO 101 | 0 | 0 | 0 | 21 | 0 | 0 | 1 |  |  |  | 0 | 0 | 0 | 56_ | SO 101_5_ | SO 101_ | 0 | 0 | 0 | 878.4342 | 0 | 0 | 0 |  | 56
|  | Varianta: | ŠDb tl. min.150mm (skutečná průměrná tloušťka vrstvy je 170mm)
130 | SO 101 | 564861111R00 | Podklad ze štěrkodrti po zhutnění tloušťky 20 cm | m2 | 52.7 |  | 0 | 0 | 0 | 0.441 | 23.2407 | RTS I / 2023 | 0 |  | 0 | 0 | 0 | 0 | 0 | 0 | 0 | SO 101 | 0 | 0 | 0 | 21 | 0 | 0 | 1 |  |  |  | 0 | 0 | 0 | 56_ | SO 101_5_ | SO 101_ | 0 | 0 | 0 | 23.2407 | 0 | 0 | 0 |  | 56
|  | Varianta: | ŠDa tl. 200mm
131 | SO 101 | 564861111R00 | Podklad ze štěrkodrti po zhutnění tloušťky 20 cm | m2 | 52.7 |  | 0 | 0 | 0 | 0.441 | 23.2407 | RTS I / 2023 | 0 |  | 0 | 0 | 0 | 0 | 0 | 0 | 0 | SO 101 | 0 | 0 | 0 | 21 | 0 | 0 | 1 |  |  |  | 0 | 0 | 0 | 56_ | SO 101_5_ | SO 101_ | 0 | 0 | 0 | 23.2407 | 0 | 0 | 0 |  | 56
|  | Varianta: | ŠDb tl. min.200mm
132 | SO 101 | 564861111R00 | Podklad ze štěrkodrti po zhutnění tloušťky 20 cm | m2 | 32.3 |  | 0 | 0 | 0 | 0.441 | 14.2443 | RTS I / 2023 | 0 |  | 0 | 0 | 0 | 0 | 0 | 0 | 0 | SO 101 | 0 | 0 | 0 | 21 | 0 | 0 | 1 |  |  |  | 0 | 0 | 0 | 56_ | SO 101_5_ | SO 101_ | 0 | 0 | 0 | 14.2443 | 0 | 0 | 0 |  | 56
|  | Varianta: | ŠDb tl. 200mm
133 | SO 101 | 564861113R00 | Podklad ze štěrkodrti po zhutnění tloušťky 22 cm | m2 | 3223.65 |  | 0 | 0 | 0 | 0.4851 | 1563.7926 | RTS I / 2023 | 0 |  | 0 | 0 | 0 | 0 | 0 | 0 | 0 | SO 101 | 0 | 0 | 0 | 21 | 0 | 0 | 1 |  |  |  | 0 | 0 | 0 | 56_ | SO 101_5_ | SO 101_ | 0 | 0 | 0 | 1563.7926 | 0 | 0 | 0 |  | 56
|  | Varianta: | ŠDb tl. min.200mm (skutečná průměrná tloušťka vrstvy je 220mm)
134 | SO 101 | 564871111R00 | Podklad ze štěrkodrti po zhutnění tloušťky 25 cm | m2 | 176 |  | 0 | 0 | 0 | 0.55125 | 97.02 | RTS I / 2023 | 0 |  | 0 | 0 | 0 | 0 | 0 | 0 | 0 | SO 101 | 0 | 0 | 0 | 21 | 0 | 0 | 1 |  |  |  | 0 | 0 | 0 | 56_ | SO 101_5_ | SO 101_ | 0 | 0 | 0 | 97.02 | 0 | 0 | 0 |  | 56
|  | Varianta: | ŠDb tl. min.250mm
135 | SO 101 | 565151111R00 | Podklad z obal kam.ACP 16+,ACP 22+,do 3 m,tl. 7 cm | m2 | 1720.6 |  | 0 | 0 | 0 | 0.18463 | 317.6744 | RTS I / 2023 | 0 |  | 0 | 0 | 0 | 0 | 0 | 0 | 0 | SO 101 | 0 | 0 | 0 | 21 | 0 | 0 | 1 |  |  |  | 0 | 0 | 0 | 56_ | SO 101_5_ | SO 101_ | 0 | 0 | 0 | 317.6744 | 0 | 0 | 0 |  | 56
|  | Varianta: | ACP 16+
136 | SO 101 | 565310011R00 | Podklad z asfalt. recyklátu po zhutnění tl.5 cm | m2 | 2720.625 |  | 0 | 0 | 0 | 0.1375 | 374.0859 | RTS I / 2023 | 0 |  | 0 | 0 | 0 | 0 | 0 | 0 | 0 | SO 101 | 0 | 0 | 0 | 21 | 0 | 0 | 1 |  |  |  | 0 | 0 | 0 | 56_ | SO 101_5_ | SO 101_ | 0 | 0 | 0 | 374.0859 | 0 | 0 | 0 |  | 56
|  | Varianta: | R-mat
137 | SO 101 | 569831111R00 | Zpevnění krajnic štěrkodrtí tloušťky 10 cm | m2 | 1659 |  | 0 | 0 | 0 | 0.18776 | 311.4938 | RTS I / 2023 | 0 |  | 0 | 0 | 0 | 0 | 0 | 0 | 0 | SO 101 | 0 | 0 | 0 | 21 | 0 | 0 | 1 |  |  |  | 0 | 0 | 0 | 56_ | SO 101_5_ | SO 101_ | 0 | 0 | 0 | 311.4938 | 0 | 0 | 0 |  | 56
|  | Varianta: | Tl. krajnic 250mm (150+100mm)
138 | SO 101 | 569851111R00 | Zpevnění krajnic štěrkodrtí tloušťky 15 cm | m2 | 1659 |  | 0 | 0 | 0 | 0.27799 | 461.1854 | RTS I / 2023 | 0 |  | 0 | 0 | 0 | 0 | 0 | 0 | 0 | SO 101 | 0 | 0 | 0 | 21 | 0 | 0 | 1 |  |  |  | 0 | 0 | 0 | 56_ | SO 101_5_ | SO 101_ | 0 | 0 | 0 | 461.1854 | 0 | 0 | 0 |  | 56
|  | Varianta: | Tl. krajnic 250mm (150+100mm)
139 | SO 101 | 569903311R00 | Zřízení zemních krajnic se zhutněním | m3 | 54.04 |  | 0 | 0 | 0 | 0 | 0 | RTS I / 2023 | 0 |  | 0 | 0 | 0 | 0 | 0 | 0 | 0 | SO 101 | 0 | 0 | 0 | 21 | 0 | 0 | 1 |  |  |  | 0 | 0 | 0 | 56_ | SO 101_5_ | SO 101_ | 0 | 0 | 0 | 0 | 0 | 0 | 0 |  | 56
| SO 101 | 57 | Kryty štěrkových a živičných pozemních komunikací a zpevněných ploch |  |  |  | 0 | 0 | 0 |  | 507.7184 | [10 empty] | SO 101 | [7 empty] | 0 | 0 | 0
140 | SO 101 | 573111124R00 | Postřik infiltrační, množství zbytkového asfaltového pojiva 1,00 kg/m2 | m2 | 4497.7 |  | 0 | 0 | 0 | 0.00101 | 4.5427 | RTS I / 2023 | 0 |  | 0 | 0 | 0 | 0 | 0 | 0 | 0 | SO 101 | 0 | 0 | 0 | 21 | 0 | 0 | 1 |  |  |  | 0 | 0 | 0 | 57_ | SO 101_5_ | SO 101_ | 0 | 0 | 0 | 4.5427 | 0 | 0 | 0 |  | 57
|  | Varianta: | PI A
141 | SO 101 | 573211111R00 | Postřik živičný spojovací z asfaltu 0,3 kg/m2 | m2 | 4271.8 |  | 0 | 0 | 0 | 0.00061 | 2.6058 | RTS I / 2023 | 0 |  | 0 | 0 | 0 | 0 | 0 | 0 | 0 | SO 101 | 0 | 0 | 0 | 21 | 0 | 0 | 1 |  |  |  | 0 | 0 | 0 | 57_ | SO 101_5_ | SO 101_ | 0 | 0 | 0 | 2.6058 | 0 | 0 | 0 |  | 57
|  | Varianta: | PS A
142 | SO 101 | 577131211R00 | Beton asfalt. ACO 8,nebo ACO 11, do 3 m, tl. 4 cm | m2 | 1654.6 |  | 0 | 0 | 0 | 0.10141 | 167.793 | RTS I / 2023 | 0 |  | 0 | 0 | 0 | 0 | 0 | 0 | 0 | SO 101 | 0 | 0 | 0 | 21 | 0 | 0 | 1 |  |  |  | 0 | 0 | 0 | 57_ | SO 101_5_ | SO 101_ | 0 | 0 | 0 | 167.793 | 0 | 0 | 0 |  | 57
|  | Varianta: | ACO 11
143 | SO 101 | 577141212R00 | Beton asfalt. ACO 8,ACO 11,ACO 16, do 3 m, tl.5 cm | m2 | 2617.2 |  | 0 | 0 | 0 | 0.12715 | 332.777 | RTS I / 2023 | 0 |  | 0 | 0 | 0 | 0 | 0 | 0 | 0 | SO 101 | 0 | 0 | 0 | 21 | 0 | 0 | 1 |  |  |  | 0 | 0 | 0 | 57_ | SO 101_5_ | SO 101_ | 0 | 0 | 0 | 332.777 | 0 | 0 | 0 |  | 57
|  | Varianta: | ACO 11
| SO 101 | 59 | Dlažby a předlažby pozemních komunikací a zpevněných ploch |  |  |  | 0 | 0 | 0 |  | 44.4913 | [10 empty] | SO 101 | [7 empty] | 0 | 0 | 0
144 | SO 101 | 591111111R00 | Kladení dlažby velké kostky,lože z kamen.tl. 5 cm | m2 | 176 |  | 0 | 0 | 0 | 0.11 | 19.36 | RTS I / 2023 | 0 |  | 0 | 0 | 0 | 0 | 0 | 0 | 0 | SO 101 | 0 | 0 | 0 | 21 | 0 | 0 | 1 |  |  |  | 0 | 0 | 0 | 59_ | SO 101_5_ | SO 101_ | 0 | 0 | 0 | 19.36 | 0 | 0 | 0 |  | 59
|  | Varianta: | použita vybouraná stávající dlažba
145 | SO 101 | 591541111R00 | Kladení dlažby drobné kostky, lože z MC tl. 15 cm | m2 | 64 |  | 0 | 0 | 0 | 0.31388 | 20.0883 | RTS I / 2023 | 0 |  | 0 | 0 | 0 | 0 | 0 | 0 | 0 | SO 101 | 0 | 0 | 0 | 21 | 0 | 0 | 1 |  |  |  | 0 | 0 | 0 | 59_ | SO 101_5_ | SO 101_ | 0 | 0 | 0 | 20.0883 | 0 | 0 | 0 |  | 59
|  | Varianta: | opevnění koryta příkopu s použitím vybouraných drobných kostek
146 | SO 101 | 596215021R00 | Kladení zámkové dlažby tl. 6 cm do drtě tl. 4 cm | m2 | 59.9 |  | 0 | 0 | 0 | 0.0739 | 4.4266 | RTS I / 2023 | 0 |  | 0 | 0 | 0 | 0 | 0 | 0 | 0 | SO 101 | 0 | 0 | 0 | 21 | 0 | 0 | 1 |  |  |  | 0 | 0 | 0 | 59_ | SO 101_5_ | SO 101_ | 0 | 0 | 0 | 4.4266 | 0 | 0 | 0 |  | 59
147 | SO 101 | 596215040R00 | Kladení zámkové dlažby tl. 8 cm do drtě tl. 4 cm | m2 | 8.2 |  | 0 | 0 | 0 | 0.0739 | 0.60598 | RTS I / 2023 | 0 |  | 0 | 0 | 0 | 0 | 0 | 0 | 0 | SO 101 | 0 | 0 | 0 | 21 | 0 | 0 | 1 |  |  |  | 0 | 0 | 0 | 59_ | SO 101_5_ | SO 101_ | 0 | 0 | 0 | 0.60598 | 0 | 0 | 0 |  | 59
148 | SO 101 | 596291111R00 | Řezání zámkové dlažby tl. 60 mm | m | 26 |  | 0 | 0 | 0 | 0.00033 | 0.00858 | RTS I / 2023 | 0 |  | 0 | 0 | 0 | 0 | 0 | 0 | 0 | SO 101 | 0 | 0 | 0 | 21 | 0 | 0 | 1 |  |  |  | 0 | 0 | 0 | 59_ | SO 101_5_ | SO 101_ | 0 | 0 | 0 | 0.00858 | 0 | 0 | 0 |  | 59
149 | SO 101 | 596291113R00 | Řezání zámkové dlažby tl. 80 mm | m | 5 |  | 0 | 0 | 0 | 0.00036 | 0.0018 | RTS I / 2023 | 0 |  | 0 | 0 | 0 | 0 | 0 | 0 | 0 | SO 101 | 0 | 0 | 0 | 21 | 0 | 0 | 1 |  |  |  | 0 | 0 | 0 | 59_ | SO 101_5_ | SO 101_ | 0 | 0 | 0 | 0.0018 | 0 | 0 | 0 |  | 59
| SO 101 | 62 | Úprava povrchů vnější |  |  |  | 0 | 0 | 0 |  | 23.9166 | [10 empty] | SO 101 | [7 empty] | 0 | 0 | 0
150 | SO 101 | 622904121R00 | Ruční čištění ocelovým kartáčem | m2 | 252 |  | 0 | 0 | 0 | 0 | 0 | RTS I / 2023 | 0 |  | 0 | 0 | 0 | 0 | 0 | 0 | 0 | SO 101 | 0 | 0 | 0 | 21 | 0 | 0 | 1 |  |  |  | 0 | 0 | 0 | 62_ | SO 101_6_ | SO 101_ | 0 | 0 | 0 | 0 | 0 | 0 | 0 |  | 62
151 | SO 101 | 627452921RT1 | Spárování starého zdiva kvádrového do hl. 10 cm | m2 | 516 |  | 0 | 0 | 0 | 0.04635 | 23.9166 | RTS I / 2023 | 0 |  | 0 | 0 | 0 | 0 | 0 | 0 | 0 | SO 101 | 0 | 0 | 0 | 21 | 0 | 0 | 1 |  |  |  | 0 | 0 | 0 | 62_ | SO 101_6_ | SO 101_ | 0 | 0 | 0 | 23.9166 | 0 | 0 | 0 |  | 62
|  | Varianta: | cementovou maltou
| SO 101 | 711 | Izolace proti vodě |  |  |  | 0 | 0 | 0 |  | 0.084 | [10 empty] | SO 101 | [7 empty] | 0 | 0 | 0
152 | SO 101 | 711111002RZ1 | Izolace proti vlhk.vodor. nátěr asf.lak za studena | m2 | 120 |  | 0 | 0 | 0 | 0.00044 | 0.0528 | RTS I / 2023 | 0 |  | 0 | 0 | 0 | 0 | 0 | 0 | 0 | SO 101 | 0 | 0 | 0 | 21 | 0 | 0 | 7 |  |  |  | 0 | 0 | 0 | 711_ | SO 101_71_ | SO 101_ | 0 | 0 | 0 | 0.0528 | 0 | 0 | 0 |  | 711
|  | Varianta: | 2x nátěr - včetně dodávky asfaltového laku ALN
153 | SO 101 | 711112001RZ1 | Izolace proti vlhkosti svis. nátěr ALP, za studena | m2 | 60 |  | 0 | 0 | 0 | 0.00052 | 0.0312 | RTS I / 2023 | 0 |  | 0 | 0 | 0 | 0 | 0 | 0 | 0 | SO 101 | 0 | 0 | 0 | 21 | 0 | 0 | 7 |  |  |  | 0 | 0 | 0 | 711_ | SO 101_71_ | SO 101_ | 0 | 0 | 0 | 0.0312 | 0 | 0 | 0 |  | 711
|  | Varianta: | 1x nátěr - včetně dodávky asfaltového laku
154 | SO 101 | 711191272R00 | Izolace proti zem.vlhkosti,ochran.textilie,svislá | m2 | 60 |  | 0 | 0 | 0 | 0 | 0 | RTS I / 2023 | 0 |  | 0 | 0 | 0 | 0 | 0 | 0 | 0 | SO 101 | 0 | 0 | 0 | 21 | 0 | 0 | 7 |  |  |  | 0 | 0 | 0 | 711_ | SO 101_71_ | SO 101_ | 0 | 0 | 0 | 0 | 0 | 0 | 0 |  | 711
|  | Varianta: | ochrana nátěrů na troubách DN800
| SO 101 | 767 | Konstrukce doplňkové stavební (zámečnické) |  |  |  | 0 | 0 | 0 |  | 0.318 | [10 empty] | SO 101 | [7 empty] | 0 | 0 | 0
155 | SO 101 | 767900090RAD | Demontáž atypických ocelových konstrukcí | kg | 300 |  | 0 | 0 | 0 | 0.00106 | 0.318 | RTS I / 2023 | 0 |  | 0 | 0 | 0 | 0 | 0 | 0 | 0 | SO 101 | 0 | 0 | 0 | 21 | 0 | 0 | 7 |  |  |  | 0 | 0 | 0 | 767_ | SO 101_76_ | SO 101_ | 0 | 0 | 0 | 0.318 | 0 | 0 | 0 |  | 767
|  | Varianta: | 250 - 500 kg/kus
| SO 101 | 89 | Ostatní konstrukce a práce na trubním vedení |  |  |  | 0 | 0 | 0 |  | 1.515 | [10 empty] | SO 101 | [7 empty] | 0 | 0 | 0
156 | SO 101 | 899623171R00 | Obetonování potrubí nebo zdiva stok betonem C25/30 | m3 | 0.6 |  | 0 | 0 | 0 | 2.525 | 1.515 | RTS I / 2023 | 0 |  | 0 | 0 | 0 | 0 | 0 | 0 | 0 | SO 101 | 0 | 0 | 0 | 21 | 0 | 0 | 1 |  |  |  | 0 | 0 | 0 | 89_ | SO 101_8_ | SO 101_ | 0 | 0 | 0 | 1.515 | 0 | 0 | 0 |  | 89
|  | Varianta: | obetonování vyústění propustku v km 1,22
| SO 101 | 91 | Doplňující konstrukce a práce na pozemních komunikacích a zpevněných plochách |  |  |  | 0 | 0 | 0 |  | 205.1743 | [10 empty] | SO 101 | [7 empty] | 0 | 0 | 0
157 | SO 101 | 914001111R00 | Osazení sloupků dopr.značky vč. beton. základu | kus | 13 |  | 0 | 0 | 0 | 0.25 | 3.25 | RTS I / 2023 | 0 |  | 0 | 0 | 0 | 0 | 0 | 0 | 0 | SO 101 | 0 | 0 | 0 | 21 | 0 | 0 | 1 |  |  |  | 0 | 0 | 0 | 91_ | SO 101_9_ | SO 101_ | 0 | 0 | 0 | 3.25 | 0 | 0 | 0 |  | 91
|  | Varianta: | V položce započteno: výkop jamky s odhozem výkopku na vzdálenost do 3 m, osazení sloupku do monolitického betonového základu, dodávka a osazení víčka ke sloupku.
158 | SO 101 | 914001125R00 | Osazení svislé dopr.značky na sloupek nebo konzolu | kus | 16 |  | 0 | 0 | 0 | 0 | 0 | RTS I / 2023 | 0 |  | 0 | 0 | 0 | 0 | 0 | 0 | 0 | SO 101 | 0 | 0 | 0 | 21 | 0 | 0 | 1 |  |  |  | 0 | 0 | 0 | 91_ | SO 101_9_ | SO 101_ | 0 | 0 | 0 | 0 | 0 | 0 | 0 |  | 91
|  | Varianta: | včetně dodávky upevňovadel
159 | SO 101 | 916661111RT5 | Osazení park. obrubníků do lože z C 16/20 s opěrou | m | 417 |  | 0 | 0 | 0 | 0.19189 | 80.0181 | RTS I / 2023 | 0 |  | 0 | 0 | 0 | 0 | 0 | 0 | 0 | SO 101 | 0 | 0 | 0 | 21 | 0 | 0 | 1 |  |  |  | 0 | 0 | 0 | 91_ | SO 101_9_ | SO 101_ | 0 | 0 | 0 | 80.0181 | 0 | 0 | 0 |  | 91
|  | Varianta: | včetně obrubníku 80x250x1000 mm
160 | SO 101 | 917862111RT5 | Osazení stojat. obrub.bet. s opěrou,lože z C 16/20 | m | 105 |  | 0 | 0 | 0 | 0.22133 | 23.2397 | RTS I / 2023 | 0 |  | 0 | 0 | 0 | 0 | 0 | 0 | 0 | SO 101 | 0 | 0 | 0 | 21 | 0 | 0 | 1 |  |  |  | 0 | 0 | 0 | 91_ | SO 101_9_ | SO 101_ | 0 | 0 | 0 | 23.2397 | 0 | 0 | 0 |  | 91
|  | Varianta: | včetně obrubníku ABO 100/10/25
161 | SO 101 | 917862111RT7 | Osazení stojat. obrub.bet. s opěrou,lože z C 16/20 | m | 61 |  | 0 | 0 | 0 | 0.26981 | 16.4584 | RTS I / 2023 | 0 |  | 0 | 0 | 0 | 0 | 0 | 0 | 0 | SO 101 | 0 | 0 | 0 | 21 | 0 | 0 | 1 |  |  |  | 0 | 0 | 0 | 91_ | SO 101_9_ | SO 101_ | 0 | 0 | 0 | 16.4584 | 0 | 0 | 0 |  | 91
|  | Varianta: | včetně obrubníku ABO 2 - 15 100/15/25
162 | SO 101 | 919521111R00 | Zřízení propustku z trub betonových/ŽB DN 80 cm | m | 26.2 |  | 0 | 0 | 0 | 2.0382 | 53.4006 | RTS I / 2023 | 0 |  | 0 | 0 | 0 | 0 | 0 | 0 | 0 | SO 101 | 0 | 0 | 0 | 21 | 0 | 0 | 1 |  |  |  | 0 | 0 | 0 | 91_ | SO 101_9_ | SO 101_ | 0 | 0 | 0 | 53.4006 | 0 | 0 | 0 |  | 91
163 | SO 101 | 919571112R00 | Zřízení propustku z plastových trub do DN 400 mm | m | 44.5 |  | 0 | 0 | 0 | 0.64736 | 28.8075 | RTS I / 2023 | 0 |  | 0 | 0 | 0 | 0 | 0 | 0 | 0 | SO 101 | 0 | 0 | 0 | 21 | 0 | 0 | 1 |  |  |  | 0 | 0 | 0 | 91_ | SO 101_9_ | SO 101_ | 0 | 0 | 0 | 28.8075 | 0 | 0 | 0 |  | 91
164 | SO 101 | 919726210R00 | Těsnění spár krytu živičného asfaltovou zálivkou | m | 18 |  | 0 | 0 | 0 | 0 | 0 | RTS I / 2023 | 0 |  | 0 | 0 | 0 | 0 | 0 | 0 | 0 | SO 101 | 0 | 0 | 0 | 21 | 0 | 0 | 1 |  |  |  | 0 | 0 | 0 | 91_ | SO 101_9_ | SO 101_ | 0 | 0 | 0 | 0 | 0 | 0 | 0 |  | 91
|  | Varianta: | včetně adhézního nátěru
165 | SO 101 | 919735111R00 | Řezání stávajícího živičného krytu tl. do 5 cm | m | 6 |  | 0 | 0 | 0 | 0 | 0 | RTS I / 2023 | 0 |  | 0 | 0 | 0 | 0 | 0 | 0 | 0 | SO 101 | 0 | 0 | 0 | 21 | 0 | 0 | 1 |  |  |  | 0 | 0 | 0 | 91_ | SO 101_9_ | SO 101_ | 0 | 0 | 0 | 0 | 0 | 0 | 0 |  | 91
|  | Varianta: | tl.50mm
166 | SO 101 | 919735113R00 | Řezání stávajícího živičného krytu tl. 10 - 15 cm | m | 12 |  | 0 | 0 | 0 | 0 | 0 | RTS I / 2023 | 0 |  | 0 | 0 | 0 | 0 | 0 | 0 | 0 | SO 101 | 0 | 0 | 0 | 21 | 0 | 0 | 1 |  |  |  | 0 | 0 | 0 | 91_ | SO 101_9_ | SO 101_ | 0 | 0 | 0 | 0 | 0 | 0 | 0 |  | 91
|  | Varianta: | tl.110mm
| SO 101 | 93 | Různé dokončovací konstrukce a práce inženýrských staveb |  |  |  | 0 | 0 | 0 |  | 0 | [10 empty] | SO 101 | [7 empty] | 0 | 0 | 0
167 | SO 101 | 938902105R00 | Čištění příkopů š. nad 40 cm, objem do 0,30 m3/m | m | 20 |  | 0 | 0 | 0 | 0 | 0 | RTS I / 2023 | 0 |  | 0 | 0 | 0 | 0 | 0 | 0 | 0 | SO 101 | 0 | 0 | 0 | 21 | 0 | 0 | 1 |  |  |  | 0 | 0 | 0 | 93_ | SO 101_9_ | SO 101_ | 0 | 0 | 0 | 0 | 0 | 0 | 0 |  | 93
|  | Varianta: | pročištění a prohloubení příkopů včetně naložení a vodorovného přesunu do 500m
| SO 101 | 94 | Lešení a stavební výtahy |  |  |  | 0 | 0 | 0 |  | 4.2168 | [10 empty] | SO 101 | [7 empty] | 0 | 0 | 0
168 | SO 101 | 941940031RAB | Lešení lehké fasádní, š. 1 m, výška do 10 m | m2 | 210 |  | 0 | 0 | 0 | 0.02008 | 4.2168 | RTS I / 2023 | 0 |  | 0 | 0 | 0 | 0 | 0 | 0 | 0 | SO 101 | 0 | 0 | 0 | 21 | 0 | 0 | 1 |  |  |  | 0 | 0 | 0 | 94_ | SO 101_9_ | SO 101_ | 0 | 0 | 0 | 4.2168 | 0 | 0 | 0 |  | 94
|  | Varianta: | montáž, demontáž, doprava, pronájem 2 měsíce
| SO 101 | 95 | Různé dokončovací konstrukce a práce na pozemních stavbách |  |  |  | 0 | 0 | 0 |  | 0 | [10 empty] | SO 101 | [7 empty] | 0 | 0 | 0
169 | SO 101 | 953981105R00 | Chemické kotvy do betonu, hl. 170 mm, M 20, ampule | kus | 56 |  | 0 | 0 | 0 | 0 | 0 | RTS I / 2023 | 0 |  | 0 | 0 | 0 | 0 | 0 | 0 | 0 | SO 101 | 0 | 0 | 0 | 21 | 0 | 0 | 1 |  |  |  | 0 | 0 | 0 | 95_ | SO 101_9_ | SO 101_ | 0 | 0 | 0 | 0 | 0 | 0 | 0 |  | 95
|  | Varianta: | V položce je zakalkulováno vyvrtání a vyčištění otvoru požadovaného průměru a hloubky, zasunutí ampule s chemickou kotvou do otvoru a zavrtání svorníku s hrotem, maticí a podložkou pozink. CH - M20 x 260/70 GV.
| SO 101 | 96 | Bourání konstrukcí |  |  |  | 0 | 0 | 0 |  | 70.8269 | [10 empty] | SO 101 | [7 empty] | 0 | 0 | 0
170 | SO 101 | 961044111R00 | Bourání základů z betonu prostého | m3 | 5.4 |  | 0 | 0 | 0 | 2 | 10.8 | RTS I / 2023 | 0 |  | 0 | 0 | 0 | 0 | 0 | 0 | 0 | SO 101 | 0 | 0 | 0 | 21 | 0 | 0 | 1 |  |  |  | 0 | 0 | 0 | 96_ | SO 101_9_ | SO 101_ | 0 | 0 | 0 | 10.8 | 0 | 0 | 0 |  | 96
171 | SO 101 | 962022491R00 | Bourání zdiva nadzákladového kamenného na MC | m3 | 24 |  | 0 | 0 | 0 | 2.5011 | 60.0269 | RTS I / 2023 | 0 |  | 0 | 0 | 0 | 0 | 0 | 0 | 0 | SO 101 | 0 | 0 | 0 | 21 | 0 | 0 | 1 |  |  |  | 0 | 0 | 0 | 96_ | SO 101_9_ | SO 101_ | 0 | 0 | 0 | 60.0269 | 0 | 0 | 0 |  | 96
|  | Varianta: | rozebrání uvolněných kamenů zdiva
| SO 101 | 97 | Prorážení otvorů a ostatní bourací práce |  |  |  | 0 | 0 | 0 |  | 0.080196 | [10 empty] | SO 101 | [7 empty] | 0 | 0 | 0
172 | SO 101 | 970041025R00 | Vrtání jádrové do prostého betonu d 25 mm | m | 50 |  | 0 | 0 | 0 | 0.00118 | 0.059 | RTS I / 2023 | 0 |  | 0 | 0 | 0 | 0 | 0 | 0 | 0 | SO 101 | 0 | 0 | 0 | 21 | 0 | 0 | 1 |  |  |  | 0 | 0 | 0 | 97_ | SO 101_9_ | SO 101_ | 0 | 0 | 0 | 0.059 | 0 | 0 | 0 |  | 97
|  | Varianta: | navrtání kotev do spár kamenného zdiva pro kotvení říms
173 | SO 101 | 970051500R00 | Vrtání jádrové do ŽB do D 450 mm | m | 0.12 |  | 0 | 0 | 0 | 0.17663 | 0.021196 | RTS I / 2023 | 0 |  | 0 | 0 | 0 | 0 | 0 | 0 | 0 | SO 101 | 0 | 0 | 0 | 21 | 0 | 0 | 1 |  |  |  | 0 | 0 | 0 | 97_ | SO 101_9_ | SO 101_ | 0 | 0 | 0 | 0.021196 | 0 | 0 | 0 |  | 97
|  | Varianta: | navrtání otvoru do stěny ŽB trouby DN800 pro napojení propustku DN400 vkm 0,77
| SO 101 | H22 | Komunikace pozemní a letiště |  |  |  | 0 | 0 | 0 |  | 0 | [10 empty] | SO 101 | [7 empty] | 0 | 0 | 0
174 | SO 101 | 998225111R00 | Přesun hmot, pozemní komunikace, kryt živičný | t | 10056.8 |  | 0 | 0 | 0 | 0 | 0 | RTS I / 2023 | 0 |  | 0 | 0 | 0 | 0 | 0 | 0 | 0 | SO 101 | 0 | 0 | 0 | 21 | 0 | 0 | 5 |  |  |  | 0 | 0 | 0 | H22_ | SO 101_9_ | SO 101_ | 0 | 0 | 0 | 0 | 0 | 0 | 0
| SO 101 | H711 | Izolace proti vodě |  |  |  | 0 | 0 | 0 |  | 0 | [10 empty] | SO 101 | [7 empty] | 0 | 0 | 0
175 | SO 101 | 998711101R00 | Přesun hmot pro izolace proti vodě, výšky do 6 m | t | 0.084 |  | 0 | 0 | 0 | 0 | 0 | RTS I / 2023 | 0 |  | 0 | 0 | 0 | 0 | 0 | 0 | 0 | SO 101 | 0 | 0 | 0 | 21 | 0 | 0 | 5 |  |  |  | 0 | 0 | 0 | H711_ | SO 101_9_ | SO 101_ | 0 | 0 | 0 | 0 | 0 | 0 | 0
| SO 101 | S | Přesuny sutí |  |  |  | 0 | 0 | 0 |  | 0 | [10 empty] | SO 101 | [7 empty] | 0 | 0 | 0
176 | SO 101 | 979083112R00 | Vodorovné přemístění suti na skládku do 1000 m | t | 15.8413 |  | 0 | 0 | 0 | 0 | 0 | RTS I / 2023 | 0 |  | 0 | 0 | 0 | 0 | 0 | 0 | 0 | SO 101 | 0 | 0 | 0 | 21 | 0 | 0 | 5 |  |  |  | 0 | 0 | 0 | S_ | SO 101_9_ | SO 101_ | 0 | 0 | 0 | 0 | 0 | 0 | 0
|  | Varianta: | kamenná dlažba a desky na obecní deponii (hmoty nebudou využity na stavbě) včetně naložení suti na dopravní prostředek a složení
177 | SO 101 | 979083116R00 | Vodorovné přemístění suti na skládku do 5000 m | t | 1089.299 |  | 0 | 0 | 0 | 0 | 0 | RTS I / 2023 | 0 |  | 0 | 0 | 0 | 0 | 0 | 0 | 0 | SO 101 | 0 | 0 | 0 | 21 | 0 | 0 | 5 |  |  |  | 0 | 0 | 0 | S_ | SO 101_9_ | SO 101_ | 0 | 0 | 0 | 0 | 0 | 0 | 0
|  | Varianta: | skládka Studánka ve vzdálenosti 5km včetně naložení suti na dopravní prostředek a složení
178 | SO 101 | 979083117R00 | Vodorovné přemístění suti na skládku do 6000 m | t | 35.646 |  | 0 | 0 | 0 | 0 | 0 | RTS I / 2023 | 0 |  | 0 | 0 | 0 | 0 | 0 | 0 | 0 | SO 101 | 0 | 0 | 0 | 21 | 0 | 0 | 5 |  |  |  | 0 | 0 | 0 | S_ | SO 101_9_ | SO 101_ | 0 | 0 | 0 | 0 | 0 | 0 | 0
|  | Varianta: | skládka Chocovice ve vzdálenosti 39km včetně naložení suti na dopravní prostředek a složení
179 | SO 101 | 979083191R00 | Příplatek za dalších započatých 1000 m nad 6000 m | t | 1176.318 |  | 0 | 0 | 0 | 0 | 0 | RTS I / 2023 | 0 |  | 0 | 0 | 0 | 0 | 0 | 0 | 0 | SO 101 | 0 | 0 | 0 | 21 | 0 | 0 | 5 |  |  |  | 0 | 0 | 0 | S_ | SO 101_9_ | SO 101_ | 0 | 0 | 0 | 0 | 0 | 0 | 0
|  | Varianta: | skládka Chocovice ve vzdálenosti 39km včetně naložení suti na dopravní prostředek a složení
180 | SO 101 | 979093111R00 | Uložení suti na skládku bez zhutnění | t | 1140.7863 |  | 0 | 0 | 0 | 0 | 0 | RTS I / 2023 | 0 |  | 0 | 0 | 0 | 0 | 0 | 0 | 0 | SO 101 | 0 | 0 | 0 | 21 | 0 | 0 | 5 |  |  |  | 0 | 0 | 0 | S_ | SO 101_9_ | SO 101_ | 0 | 0 | 0 | 0 | 0 | 0 | 0
181 | SO 101 | 979951112R00 | Výkup kovů - železný šrot tl. nad 4 mm | t | 0.3 |  | 0 | 0 | 0 | 0 | 0 | RTS I / 2023 | 0 |  | 0 | 0 | 0 | 0 | 0 | 0 | 0 | SO 101 | 0 | 0 | 0 | 21 | 0 | 0 | 5 |  |  |  | 0 | 0 | 0 | S_ | SO 101_9_ | SO 101_ | 0 | 0 | 0 | 0 | 0 | 0 | 0
182 | SO 101 | 979990103R00 | Poplatek za uložení suti - beton, skupina odpadu 170101 | t | 17.296 |  | 0 | 0 | 0 | 0 | 0 | RTS I / 2023 | 0 |  | 0 | 0 | 0 | 0 | 0 | 0 | 0 | SO 101 | 0 | 0 | 0 | 21 | 0 | 0 | 5 |  |  |  | 0 | 0 | 0 | S_ | SO 101_9_ | SO 101_ | 0 | 0 | 0 | 0 | 0 | 0 | 0
183 | SO 101 | 979990108R00 | Poplatek za uložení suti - železobeton, skupina odpadu 170101 | t | 17.25 |  | 0 | 0 | 0 | 0 | 0 | RTS I / 2023 | 0 |  | 0 | 0 | 0 | 0 | 0 | 0 | 0 | SO 101 | 0 | 0 | 0 | 21 | 0 | 0 | 5 |  |  |  | 0 | 0 | 0 | S_ | SO 101_9_ | SO 101_ | 0 | 0 | 0 | 0 | 0 | 0 | 0
184 | SO 101 | 979990112R00 | Poplatek za uložení suti - obal. kamenivo, asfalt, skupina odpadu 170302 | t | 2.596 |  | 0 | 0 | 0 | 0 | 0 | RTS I / 2023 | 0 |  | 0 | 0 | 0 | 0 | 0 | 0 | 0 | SO 101 | 0 | 0 | 0 | 21 | 0 | 0 | 5 |  |  |  | 0 | 0 | 0 | S_ | SO 101_9_ | SO 101_ | 0 | 0 | 0 | 0 | 0 | 0 | 0
185 | SO 101 | 979990160R00 | Poplatek za uložení - dřevo, skupina odpadu 200201 | t | 35.646 |  | 0 | 0 | 0 | 0 | 0 | RTS I / 2023 | 0 |  | 0 | 0 | 0 | 0 | 0 | 0 | 0 | SO 101 | 0 | 0 | 0 | 21 | 0 | 0 | 5 |  |  |  | 0 | 0 | 0 | S_ | SO 101_9_ | SO 101_ | 0 | 0 | 0 | 0 | 0 | 0 | 0
186 | SO 101 | 979990161R00 | Poplatek za uložení - dřevo, skupina odpadu 170201 | t | 188 |  | 0 | 0 | 0 | 0 | 0 | RTS I / 2023 | 0 |  | 0 | 0 | 0 | 0 | 0 | 0 | 0 | SO 101 | 0 | 0 | 0 | 21 | 0 | 0 | 5 |  |  |  | 0 | 0 | 0 | S_ | SO 101_9_ | SO 101_ | 0 | 0 | 0 | 0 | 0 | 0 | 0
|  | Varianta: | pařezy
| SO 101 |  | Ostatní materiál |  |  |  | 0 | 0 | 0 |  | 42.33 | [10 empty] | SO 101 | [7 empty] | 0 | 0 | 0
187 | SO 101 |  | D+M Infocedule dřevěná 50x70cm na dvou sloupcích dl.1,7m | kus | 3 |  | 0 | 0 | 0 | 0 | 0 | RTS I / 2023 | 0 |  | 0 | 0 | 0 | 0 | 0 | 0 | 0 | SO 101 | 0 | 0 | 0 | 21 | 0 | 0 | 0 |  |  |  | 0 | 0 | 0 | Z99999_ | SO 101_Z_ | SO 101_ | 0 | 0 | 0 | 0 | 0 | 0 | 0
188 | SO 101 |  | D+M Stojan na kola - dřevěný kmen se zádlaby na 5ks kol | kus | 1 |  | 0 | 0 | 0 | 0.051 | 0.051 | RTS I / 2023 | 0 |  | 0 | 0 | 0 | 0 | 0 | 0 | 0 | SO 101 | 0 | 0 | 0 | 21 | 0 | 0 | 0 |  |  |  | 0 | 0 | 0 | Z99999_ | SO 101_Z_ | SO 101_ | 0 | 0 | 0 | 0.051 | 0 | 0 | 0
189 | SO 101 |  | D+M Přístřešek dřevěný se dvěma lavicemi a stolem | kus | 1 |  | 0 | 0 | 0 | 0.051 | 0.051 | RTS I / 2023 | 0 |  | 0 | 0 | 0 | 0 | 0 | 0 | 0 | SO 101 | 0 | 0 | 0 | 21 | 0 | 0 | 0 |  |  |  | 0 | 0 | 0 | Z99999_ | SO 101_Z_ | SO 101_ | 0 | 0 | 0 | 0.051 | 0 | 0 | 0
190 | SO 101 |  | D+M Odpadkový koš - kombinace ocel/dřevo (plášť z latí na svislo + pozinkovaná vložka + ocelový sloupek + stříška z plechu) | kus | 1 |  | 0 | 0 | 0 | 0.051 | 0.051 | RTS I / 2023 | 0 |  | 0 | 0 | 0 | 0 | 0 | 0 | 0 | SO 101 | 0 | 0 | 0 | 21 | 0 | 0 | 0 |  |  |  | 0 | 0 | 0 | Z99999_ | SO 101_Z_ | SO 101_ | 0 | 0 | 0 | 0.051 | 0 | 0 | 0
191 | SO 101 | 00572400 | Směs travní parková I. běžná zátěž PROFI | kg | 14.7547 |  | 0 | 0 | 0 | 0.001 | 0.014755 | RTS I / 2023 | 0 |  | 0 | 0 | 0 | 0 | 0 | 0 | 0 | SO 101 | 0 | 0 | 0 | 21 | 0 | 0 | 0 |  |  |  | 0 | 0 | 0 | Z99999_ | SO 101_Z_ | SO 101_ | 0 | 0 | 0 | 0.014755 | 0 | 0 | 0
192 | SO 101 | 02656049 | Lípa malolistá - Tilia cordata OK 14-16 cm, bal | kus | 4 |  | 0 | 0 | 0 | 0.015 | 0.06 | RTS I / 2023 | 0 |  | 0 | 0 | 0 | 0 | 0 | 0 | 0 | SO 101 | 0 | 0 | 0 | 21 | 0 | 0 | 0 |  |  |  | 0 | 0 | 0 | Z99999_ | SO 101_Z_ | SO 101_ | 0 | 0 | 0 | 0.06 | 0 | 0 | 0
193 | SO 101 | 10371500 | Substrát zahradnický B VL | m3 | 1.616 |  | 0 | 0 | 0 | 0.6 | 0.9696 | RTS I / 2023 | 0 |  | 0 | 0 | 0 | 0 | 0 | 0 | 0 | SO 101 | 0 | 0 | 0 | 21 | 0 | 0 | 0 |  |  |  | 0 | 0 | 0 | Z99999_ | SO 101_Z_ | SO 101_ | 0 | 0 | 0 | 0.9696 | 0 | 0 | 0
194 | SO 101 | 10391100 | Kůra mulčovací VL | m3 | 0.412 |  | 0 | 0 | 0 | 0.6 | 0.2472 | RTS I / 2023 | 0 |  | 0 | 0 | 0 | 0 | 0 | 0 | 0 | SO 101 | 0 | 0 | 0 | 21 | 0 | 0 | 0 |  |  |  | 0 | 0 | 0 | Z99999_ | SO 101_Z_ | SO 101_ | 0 | 0 | 0 | 0.2472 | 0 | 0 | 0
195 | SO 101 | 28614274 | Trubka kanalizační X-STREAM 400x6000 mm PP hrdlová | kus | 9 |  | 0 | 0 | 0 | 0.0498 | 0.4482 | RTS I / 2023 | 0 |  | 0 | 0 | 0 | 0 | 0 | 0 | 0 | SO 101 | 0 | 0 | 0 | 21 | 0 | 0 | 0 |  |  |  | 0 | 0 | 0 | Z99999_ | SO 101_Z_ | SO 101_ | 0 | 0 | 0 | 0.4482 | 0 | 0 | 0
196 | SO 101 | 40444934.A | Značka dopr výstražná A1- A30 700 mm fól1, EG7letá | kus | 2 |  | 0 | 0 | 0 | 0.0051 | 0.0102 | RTS I / 2023 | 0 |  | 0 | 0 | 0 | 0 | 0 | 0 | 0 | SO 101 | 0 | 0 | 0 | 21 | 0 | 0 | 0 |  |  |  | 0 | 0 | 0 | Z99999_ | SO 101_Z_ | SO 101_ | 0 | 0 | 0 | 0.0102 | 0 | 0 | 0
197 | SO 101 | 40444999.A | Značka uprav přednost P6 700 fólie tř1, EG 7letá | kus | 1 |  | 0 | 0 | 0 | 0.0051 | 0.0051 | RTS I / 2023 | 0 |  | 0 | 0 | 0 | 0 | 0 | 0 | 0 | SO 101 | 0 | 0 | 0 | 21 | 0 | 0 | 0 |  |  |  | 0 | 0 | 0 | Z99999_ | SO 101_Z_ | SO 101_ | 0 | 0 | 0 | 0.0051 | 0 | 0 | 0
198 | SO 101 | 40445020.A | Značka doprav zákazová B1-B34 500 fól 1, EG 7letá | kus | 3 |  | 0 | 0 | 0 | 0.0051 | 0.0153 | RTS I / 2023 | 0 |  | 0 | 0 | 0 | 0 | 0 | 0 | 0 | SO 101 | 0 | 0 | 0 | 21 | 0 | 0 | 0 |  |  |  | 0 | 0 | 0 | Z99999_ | SO 101_Z_ | SO 101_ | 0 | 0 | 0 | 0.0153 | 0 | 0 | 0
199 | SO 101 | 40445032.A | Značka dopr příkazová C1-C14b 700 fól 1, EG 7letá | kus | 7 |  | 0 | 0 | 0 | 0.0051 | 0.0357 | RTS I / 2023 | 0 |  | 0 | 0 | 0 | 0 | 0 | 0 | 0 | SO 101 | 0 | 0 | 0 | 21 | 0 | 0 | 0 |  |  |  | 0 | 0 | 0 | Z99999_ | SO 101_Z_ | SO 101_ | 0 | 0 | 0 | 0.0357 | 0 | 0 | 0
200 | SO 101 | 40445162.A | Značka dopr dodat E 13 500/300 fól 1, EG 7 letá | kus | 3 |  | 0 | 0 | 0 | 0.0051 | 0.0153 | RTS I / 2023 | 0 |  | 0 | 0 | 0 | 0 | 0 | 0 | 0 | SO 101 | 0 | 0 | 0 | 21 | 0 | 0 | 0 |  |  |  | 0 | 0 | 0 | Z99999_ | SO 101_Z_ | SO 101_ | 0 | 0 | 0 | 0.0153 | 0 | 0 | 0
201 | SO 101 | 40450205 | Dopravní příslušenství, plast.víčko na sloupek 60 | kus | 13 |  | 0 | 0 | 0 | 0.0001 | 0.0013 | RTS I / 2023 | 0 |  | 0 | 0 | 0 | 0 | 0 | 0 | 0 | SO 101 | 0 | 0 | 0 | 21 | 0 | 0 | 0 |  |  |  | 0 | 0 | 0 | Z99999_ | SO 101_Z_ | SO 101_ | 0 | 0 | 0 | 0.0013 | 0 | 0 | 0
202 | SO 101 | 40450216 | Dopravní příslušenství, sloupek Zn 60-350 | kus | 13 |  | 0 | 0 | 0 | 0.0061 | 0.0793 | RTS I / 2023 | 0 |  | 0 | 0 | 0 | 0 | 0 | 0 | 0 | SO 101 | 0 | 0 | 0 | 21 | 0 | 0 | 0 |  |  |  | 0 | 0 | 0 | Z99999_ | SO 101_Z_ | SO 101_ | 0 | 0 | 0 | 0.0793 | 0 | 0 | 0
203 | SO 101 | 40450230 | Dopravní příslušenství, patka hliníková HP 60 | kus | 13 |  | 0 | 0 | 0 | 0.003 | 0.039 | RTS I / 2023 | 0 |  | 0 | 0 | 0 | 0 | 0 | 0 | 0 | SO 101 | 0 | 0 | 0 | 21 | 0 | 0 | 0 |  |  |  | 0 | 0 | 0 | Z99999_ | SO 101_Z_ | SO 101_ | 0 | 0 | 0 | 0.039 | 0 | 0 | 0
204 | SO 101 | 59222412 | Trouba železobet hrdlová TZH-Q 800/2500 integro | kus | 11 |  | 0 | 0 | 0 | 2.45 | 26.95 | RTS I / 2023 | 0 |  | 0 | 0 | 0 | 0 | 0 | 0 | 0 | SO 101 | 0 | 0 | 0 | 21 | 0 | 0 | 0 |  |  |  | 0 | 0 | 0 | Z99999_ | SO 101_Z_ | SO 101_ | 0 | 0 | 0 | 26.95 | 0 | 0 | 0
205 | SO 101 | 59223786 | Podkladek pod hrdlovou troubu TBX-Q 80-50/20/20 | kus | 22 |  | 0 | 0 | 0 | 0.085 | 1.87 | RTS I / 2023 | 0 |  | 0 | 0 | 0 | 0 | 0 | 0 | 0 | SO 101 | 0 | 0 | 0 | 21 | 0 | 0 | 0 |  |  |  | 0 | 0 | 0 | Z99999_ | SO 101_Z_ | SO 101_ | 0 | 0 | 0 | 1.87 | 0 | 0 | 0
206 | SO 101 | 59224364.A | Skruž šachetní TBS-Q.1 100/100/12 PS | kus | 2 |  | 0 | 0 | 0 | 1 | 2 | RTS I / 2023 | 0 |  | 0 | 0 | 0 | 0 | 0 | 0 | 0 | SO 101 | 0 | 0 | 0 | 21 | 0 | 0 | 0 |  |  |  | 0 | 0 | 0 | Z99999_ | SO 101_Z_ | SO 101_ | 0 | 0 | 0 | 2 | 0 | 0 | 0
207 | SO 101 | 59245264 | Dlažba betonová skladebná červená pro nevidomé 20x10x8 | m2 | 8.282 |  | 0 | 0 | 0 | 0.176 | 1.4576 | RTS I / 2023 | 0 |  | 0 | 0 | 0 | 0 | 0 | 0 | 0 | SO 101 | 0 | 0 | 0 | 21 | 0 | 0 | 0 |  |  |  | 0 | 0 | 0 | Z99999_ | SO 101_Z_ | SO 101_ | 0 | 0 | 0 | 1.4576 | 0 | 0 | 0
208 | SO 101 | 59245267 | Dlažba betonová skladebná červená pro nevidomé 20x10x6 | m2 | 3.434 |  | 0 | 0 | 0 | 0.131 | 0.44985 | RTS I / 2023 | 0 |  | 0 | 0 | 0 | 0 | 0 | 0 | 0 | SO 101 | 0 | 0 | 0 | 21 | 0 | 0 | 0 |  |  |  | 0 | 0 | 0 | Z99999_ | SO 101_Z_ | SO 101_ | 0 | 0 | 0 | 0.44985 | 0 | 0 | 0
209 | SO 101 | 59245308 | Dlažba betonová skladebná přírodní 20x10x6 | m2 | 57.065 |  | 0 | 0 | 0 | 0.131 | 7.4755 | RTS I / 2023 | 0 |  | 0 | 0 | 0 | 0 | 0 | 0 | 0 | SO 101 | 0 | 0 | 0 | 21 | 0 | 0 | 0 |  |  |  | 0 | 0 | 0 | Z99999_ | SO 101_Z_ | SO 101_ | 0 | 0 | 0 | 7.4755 | 0 | 0 | 0
210 | SO 101 | 67390505 | Geotextilie netkaná 500 g/m2 | m2 | 66 |  | 0 | 0 | 0 | 0.0005 | 0.033 | RTS I / 2023 | 0 |  | 0 | 0 | 0 | 0 | 0 | 0 | 0 | SO 101 | 0 | 0 | 0 | 21 | 0 | 0 | 0 |  |  |  | 0 | 0 | 0 | Z99999_ | SO 101_Z_ | SO 101_ | 0 | 0 | 0 | 0.033 | 0 | 0 | 0
211 | SO 101 | 404459519 | Patka U široká 120x120 - 400 (kotevní patka U 120x120 vyrobena z plechu o síle 4 mm a trnu o o20 mm a délce 400 mm; galvanicky zinkovaná) | kus | 125 |  | 0 | 0 | 0 | 0 | 0 | RTS I / 2023 | 0 |  | 0 | 0 | 0 | 0 | 0 | 0 | 0 | SO 101 | 0 | 0 | 0 | 21 | 0 | 0 | 0 |  |  |  | 0 | 0 | 0 | Z99999_ | SO 101_Z_ | SO 101_ | 0 | 0 | 0 | 0 | 0 | 0 | 0
| SO 102 |  | Rekonstrukce MK u železniční zastávky |  |  |  | 0 | 0 | 0 |  | 2152.3275
| SO 102 | 11 | Přípravné a přidružené práce |  |  |  | 0 | 0 | 0 |  | 475.6184 | [10 empty] | SO 102 | [7 empty] | 0 | 0 | 0
212 | SO 102 | 112201111R00 | Odstranění pařezů o průměru do 20 cm, svah 1:5 | kus | 1 |  | 0 | 0 | 0 | 0 | 0 | RTS I / 2023 | 0 |  | 0 | 0 | 0 | 0 | 0 | 0 | 0 | SO 102 | 0 | 0 | 0 | 21 | 0 | 0 | 1 |  |  |  | 0 | 0 | 0 | 11_ | SO 102_1_ | SO 102_ | 0 | 0 | 0 | 0 | 0 | 0 | 0 |  | 11
213 | SO 102 | 113106211R00 | Rozebrání dlažeb z velkých kostek v kam. těženém | m2 | 61.23 |  | 0 | 0 | 0 | 0.417 | 25.5329 | RTS I / 2023 | 0 |  | 0 | 0 | 0 | 0 | 0 | 0 | 0 | SO 102 | 0 | 0 | 0 | 21 | 0 | 0 | 1 |  |  |  | 0 | 0 | 0 | 11_ | SO 102_1_ | SO 102_ | 0 | 0 | 0 | 25.5329 | 0 | 0 | 0 |  | 11
|  | Varianta: | včetně naložení na dopravní prostředek
214 | SO 102 | 113106221R00 | Rozebrání dlažeb z drobných kostek v kam. těženém | m2 | 230 |  | 0 | 0 | 0 | 0.2 | 46 | RTS I / 2023 | 0 |  | 0 | 0 | 0 | 0 | 0 | 0 | 0 | SO 102 | 0 | 0 | 0 | 21 | 0 | 0 | 1 |  |  |  | 0 | 0 | 0 | 11_ | SO 102_1_ | SO 102_ | 0 | 0 | 0 | 46 | 0 | 0 | 0 |  | 11
215 | SO 102 | 113107523R00 | Odstranění podkladu pl. 50 m2,kam.drcené tl.23 cm | m2 | 25 |  | 0 | 0 | 0 | 0.506 | 12.65 | RTS I / 2023 | 0 |  | 0 | 0 | 0 | 0 | 0 | 0 | 0 | SO 102 | 0 | 0 | 0 | 21 | 0 | 0 | 1 |  |  |  | 0 | 0 | 0 | 11_ | SO 102_1_ | SO 102_ | 0 | 0 | 0 | 12.65 | 0 | 0 | 0 |  | 11
216 | SO 102 | 113107620R00 | Odstranění podkladu nad 50 m2,kam.drcené tl.20 cm | m2 | 152 |  | 0 | 0 | 0 | 0.44 | 66.88 | RTS I / 2023 | 0 |  | 0 | 0 | 0 | 0 | 0 | 0 | 0 | SO 102 | 0 | 0 | 0 | 21 | 0 | 0 | 1 |  |  |  | 0 | 0 | 0 | 11_ | SO 102_1_ | SO 102_ | 0 | 0 | 0 | 66.88 | 0 | 0 | 0 |  | 11
217 | SO 102 | 113107628R00 | Odstranění podkladu nad 50 m2,kam.drcené tl.28 cm | m2 | 163 |  | 0 | 0 | 0 | 0.616 | 100.408 | RTS I / 2023 | 0 |  | 0 | 0 | 0 | 0 | 0 | 0 | 0 | SO 102 | 0 | 0 | 0 | 21 | 0 | 0 | 1 |  |  |  | 0 | 0 | 0 | 11_ | SO 102_1_ | SO 102_ | 0 | 0 | 0 | 100.408 | 0 | 0 | 0 |  | 11
218 | SO 102 | 113107635R00 | Odstranění podkladu nad 50 m2,kam.drcené tl.35 cm | m2 | 264 |  | 0 | 0 | 0 | 0.77 | 203.28 | RTS I / 2023 | 0 |  | 0 | 0 | 0 | 0 | 0 | 0 | 0 | SO 102 | 0 | 0 | 0 | 21 | 0 | 0 | 1 |  |  |  | 0 | 0 | 0 | 11_ | SO 102_1_ | SO 102_ | 0 | 0 | 0 | 203.28 | 0 | 0 | 0 |  | 11
219 | SO 102 | 113108402R00 | Odstranění asfaltové vrstvy pl.nad 50 m2, tl. 2 cm | m2 | 188 |  | 0 | 0 | 0 | 0.11 | 20.68 | RTS I / 2023 | 0 |  | 0 | 0 | 0 | 0 | 0 | 0 | 0 | SO 102 | 0 | 0 | 0 | 21 | 0 | 0 | 1 |  |  |  | 0 | 0 | 0 | 11_ | SO 102_1_ | SO 102_ | 0 | 0 | 0 | 20.68 | 0 | 0 | 0 |  | 11
220 | SO 102 | 113204111R00 | Vytrhání obrubníků zahradních | m | 1.5 |  | 0 | 0 | 0 | 0.125 | 0.1875 | RTS I / 2023 | 0 |  | 0 | 0 | 0 | 0 | 0 | 0 | 0 | SO 102 | 0 | 0 | 0 | 21 | 0 | 0 | 1 |  |  |  | 0 | 0 | 0 | 11_ | SO 102_1_ | SO 102_ | 0 | 0 | 0 | 0.1875 | 0 | 0 | 0 |  | 11
|  | Varianta: | včetně naložení na dopravní prostředek
| SO 102 | 12 | Odkopávky a prokopávky |  |  |  | 0 | 0 | 0 |  | 0 | [10 empty] | SO 102 | [7 empty] | 0 | 0 | 0
221 | SO 102 | 121103111R00 | Skrývka zemin v rovině a sklonu 1:5 | m3 | 54.415 |  | 0 | 0 | 0 | 0 | 0 | RTS I / 2023 | 0 |  | 0 | 0 | 0 | 0 | 0 | 0 | 0 | SO 102 | 0 | 0 | 0 | 21 | 0 | 0 | 1 |  |  |  | 0 | 0 | 0 | 12_ | SO 102_1_ | SO 102_ | 0 | 0 | 0 | 0 | 0 | 0 | 0 |  | 12
222 | SO 102 | 122202201RSAN | Odkopávky pro silnice v hor. 3 do 100 m3 | m3 | 50.72 |  | 0 | 0 | 0 | 0 | 0 | RTS I / 2023 | 0 |  | 0 | 0 | 0 | 0 | 0 | 0 | 0 | SO 102 | 0 | 0 | 0 | 21 | 0 | 0 | 1 |  |  |  | 0 | 0 | 0 | 12_ | SO 102_1_ | SO 102_ | 0 | 0 | 0 | 0 | 0 | 0 | 0 |  | 12
|  | Varianta: | rezerva-sanace pláně 50% zpevněných ploch
223 | SO 102 | 122202202R00 | Odkopávky pro silnice v hor. 3 do 1000 m3 | m3 | 135.666 |  | 0 | 0 | 0 | 0 | 0 | RTS I / 2023 | 0 |  | 0 | 0 | 0 | 0 | 0 | 0 | 0 | SO 102 | 0 | 0 | 0 | 21 | 0 | 0 | 1 |  |  |  | 0 | 0 | 0 | 12_ | SO 102_1_ | SO 102_ | 0 | 0 | 0 | 0 | 0 | 0 | 0 |  | 12
224 | SO 102 | 122202209R00 | Příplatek za lepivost - odkop. pro silnice v hor.3 | m3 | 40.6998 |  | 0 | 0 | 0 | 0 | 0 | RTS I / 2023 | 0 |  | 0 | 0 | 0 | 0 | 0 | 0 | 0 | SO 102 | 0 | 0 | 0 | 21 | 0 | 0 | 1 |  |  |  | 0 | 0 | 0 | 12_ | SO 102_1_ | SO 102_ | 0 | 0 | 0 | 0 | 0 | 0 | 0 |  | 12
225 | SO 102 | 122202209RSAN | Příplatek za lepivost - odkop. pro silnice v hor.3 | m3 | 15.216 |  | 0 | 0 | 0 | 0 | 0 | RTS I / 2023 | 0 |  | 0 | 0 | 0 | 0 | 0 | 0 | 0 | SO 102 | 0 | 0 | 0 | 21 | 0 | 0 | 1 |  |  |  | 0 | 0 | 0 | 12_ | SO 102_1_ | SO 102_ | 0 | 0 | 0 | 0 | 0 | 0 | 0 |  | 12
|  | Varianta: | rezerva-sanace pláně 50% zpevněných ploch
226 | SO 102 | 122302201R00 | Odkopávky pro silnice v hor. 4 do 100 m3 | m3 | 90.444 |  | 0 | 0 | 0 | 0 | 0 | RTS I / 2023 | 0 |  | 0 | 0 | 0 | 0 | 0 | 0 | 0 | SO 102 | 0 | 0 | 0 | 21 | 0 | 0 | 1 |  |  |  | 0 | 0 | 0 | 12_ | SO 102_1_ | SO 102_ | 0 | 0 | 0 | 0 | 0 | 0 | 0 |  | 12
227 | SO 102 | 122302201RSAN | Odkopávky pro silnice v hor. 4 do 100 m3 | m3 | 76.08 |  | 0 | 0 | 0 | 0 | 0 | RTS I / 2023 | 0 |  | 0 | 0 | 0 | 0 | 0 | 0 | 0 | SO 102 | 0 | 0 | 0 | 21 | 0 | 0 | 1 |  |  |  | 0 | 0 | 0 | 12_ | SO 102_1_ | SO 102_ | 0 | 0 | 0 | 0 | 0 | 0 | 0 |  | 12
|  | Varianta: | rezerva-sanace pláně 50% zpevněných ploch
228 | SO 102 | 122302209R00 | Příplatek za lepivost - odkop pro silnice v hor. 4 | m3 | 27.1332 |  | 0 | 0 | 0 | 0 | 0 | RTS I / 2023 | 0 |  | 0 | 0 | 0 | 0 | 0 | 0 | 0 | SO 102 | 0 | 0 | 0 | 21 | 0 | 0 | 1 |  |  |  | 0 | 0 | 0 | 12_ | SO 102_1_ | SO 102_ | 0 | 0 | 0 | 0 | 0 | 0 | 0 |  | 12
229 | SO 102 | 122302209RSAN | Příplatek za lepivost - odkop pro silnice v hor. 4 | m3 | 22.824 |  | 0 | 0 | 0 | 0 | 0 | RTS I / 2023 | 0 |  | 0 | 0 | 0 | 0 | 0 | 0 | 0 | SO 102 | 0 | 0 | 0 | 21 | 0 | 0 | 1 |  |  |  | 0 | 0 | 0 | 12_ | SO 102_1_ | SO 102_ | 0 | 0 | 0 | 0 | 0 | 0 | 0 |  | 12
|  | Varianta: | rezerva-sanace pláně 50% zpevněných ploch
| SO 102 | 13 | Hloubené vykopávky |  |  |  | 0 | 0 | 0 |  | 0 | [10 empty] | SO 102 | [7 empty] | 0 | 0 | 0
230 | SO 102 | 130001101R00 | Příplatek za ztížené hloubení v blízkosti vedení | m3 | 20 |  | 0 | 0 | 0 | 0 | 0 | RTS I / 2023 | 0 |  | 0 | 0 | 0 | 0 | 0 | 0 | 0 | SO 102 | 0 | 0 | 0 | 21 | 0 | 0 | 1 |  |  |  | 0 | 0 | 0 | 13_ | SO 102_1_ | SO 102_ | 0 | 0 | 0 | 0 | 0 | 0 | 0 |  | 13
231 | SO 102 | 131201110R00 | Hloubení nezapaž. jam hor.3 do 50 m3, STROJNĚ | m3 | 10.92 |  | 0 | 0 | 0 | 0 | 0 | RTS I / 2023 | 0 |  | 0 | 0 | 0 | 0 | 0 | 0 | 0 | SO 102 | 0 | 0 | 0 | 21 | 0 | 0 | 1 |  |  |  | 0 | 0 | 0 | 13_ | SO 102_1_ | SO 102_ | 0 | 0 | 0 | 0 | 0 | 0 | 0 |  | 13
|  | Varianta: | včetně naložení výkopku na dopravní prostředek popř. přemístění výkopku do 3 m (po povrchu území)
232 | SO 102 | 131201119R00 | Příplatek za lepivost - hloubení nezap.jam v hor.3 | m3 | 3.276 |  | 0 | 0 | 0 | 0 | 0 | RTS I / 2023 | 0 |  | 0 | 0 | 0 | 0 | 0 | 0 | 0 | SO 102 | 0 | 0 | 0 | 21 | 0 | 0 | 1 |  |  |  | 0 | 0 | 0 | 13_ | SO 102_1_ | SO 102_ | 0 | 0 | 0 | 0 | 0 | 0 | 0 |  | 13
233 | SO 102 | 131301110R00 | Hloubení nezapaž. jam hor.4 do 50 m3, STROJNĚ | m3 | 16.38 |  | 0 | 0 | 0 | 0 | 0 | RTS I / 2023 | 0 |  | 0 | 0 | 0 | 0 | 0 | 0 | 0 | SO 102 | 0 | 0 | 0 | 21 | 0 | 0 | 1 |  |  |  | 0 | 0 | 0 | 13_ | SO 102_1_ | SO 102_ | 0 | 0 | 0 | 0 | 0 | 0 | 0 |  | 13
|  | Varianta: | včetně naložení výkopku na dopravní prostředek popř. přemístění výkopku do 3 m (po povrchu území)
234 | SO 102 | 131301119R00 | Příplatek za lepivost - hloubení nezap.jam v hor.4 | m3 | 4.914 |  | 0 | 0 | 0 | 0 | 0 | RTS I / 2023 | 0 |  | 0 | 0 | 0 | 0 | 0 | 0 | 0 | SO 102 | 0 | 0 | 0 | 21 | 0 | 0 | 1 |  |  |  | 0 | 0 | 0 | 13_ | SO 102_1_ | SO 102_ | 0 | 0 | 0 | 0 | 0 | 0 | 0 |  | 13
235 | SO 102 | 132201110R00 | Hloubení rýh š.do 60 cm v hor.3 do 50 m3, STROJNĚ | m3 | 11.62 |  | 0 | 0 | 0 | 0 | 0 | RTS I / 2023 | 0 |  | 0 | 0 | 0 | 0 | 0 | 0 | 0 | SO 102 | 0 | 0 | 0 | 21 | 0 | 0 | 1 |  |  |  | 0 | 0 | 0 | 13_ | SO 102_1_ | SO 102_ | 0 | 0 | 0 | 0 | 0 | 0 | 0 |  | 13
236 | SO 102 | 132201119R00 | Přípl.za lepivost,hloubení rýh 60 cm,hor.3,STROJNĚ | m3 | 3.486 |  | 0 | 0 | 0 | 0 | 0 | RTS I / 2023 | 0 |  | 0 | 0 | 0 | 0 | 0 | 0 | 0 | SO 102 | 0 | 0 | 0 | 21 | 0 | 0 | 1 |  |  |  | 0 | 0 | 0 | 13_ | SO 102_1_ | SO 102_ | 0 | 0 | 0 | 0 | 0 | 0 | 0 |  | 13
237 | SO 102 | 132201210R00 | Hloubení rýh š.do 200 cm hor.3 do 50 m3,STROJNĚ | m3 | 45.176 |  | 0 | 0 | 0 | 0 | 0 | RTS I / 2023 | 0 |  | 0 | 0 | 0 | 0 | 0 | 0 | 0 | SO 102 | 0 | 0 | 0 | 21 | 0 | 0 | 1 |  |  |  | 0 | 0 | 0 | 13_ | SO 102_1_ | SO 102_ | 0 | 0 | 0 | 0 | 0 | 0 | 0 |  | 13
|  | Varianta: | včetně naložení výkopku na dopravní prostředek popř. přemístění výkopku do 3 m (po povrchu území)
238 | SO 102 | 132201219R00 | Přípl.za lepivost,hloubení rýh 200cm,hor.3,STROJNĚ | m3 | 13.5528 |  | 0 | 0 | 0 | 0 | 0 | RTS I / 2023 | 0 |  | 0 | 0 | 0 | 0 | 0 | 0 | 0 | SO 102 | 0 | 0 | 0 | 21 | 0 | 0 | 1 |  |  |  | 0 | 0 | 0 | 13_ | SO 102_1_ | SO 102_ | 0 | 0 | 0 | 0 | 0 | 0 | 0 |  | 13
239 | SO 102 | 132301110R00 | Hloubení rýh š.do 60 cm v hor.4 do 50 m3,STROJNĚ | m3 | 17.43 |  | 0 | 0 | 0 | 0 | 0 | RTS I / 2023 | 0 |  | 0 | 0 | 0 | 0 | 0 | 0 | 0 | SO 102 | 0 | 0 | 0 | 21 | 0 | 0 | 1 |  |  |  | 0 | 0 | 0 | 13_ | SO 102_1_ | SO 102_ | 0 | 0 | 0 | 0 | 0 | 0 | 0 |  | 13
|  | Varianta: | včetně naložení výkopku na dopravní prostředek popř. přemístění výkopku do 3 m (po povrchu území)
240 | SO 102 | 132301119R00 | Přípl.za lepivost,hloubení rýh 60 cm,hor.4,STROJNĚ | m3 | 5.229 |  | 0 | 0 | 0 | 0 | 0 | RTS I / 2023 | 0 |  | 0 | 0 | 0 | 0 | 0 | 0 | 0 | SO 102 | 0 | 0 | 0 | 21 | 0 | 0 | 1 |  |  |  | 0 | 0 | 0 | 13_ | SO 102_1_ | SO 102_ | 0 | 0 | 0 | 0 | 0 | 0 | 0 |  | 13
241 | SO 102 | 132301211R00 | Hloubení rýh š.do 200 cm hor.4 do 100 m3, STROJNĚ | m3 | 67.764 |  | 0 | 0 | 0 | 0 | 0 | RTS I / 2023 | 0 |  | 0 | 0 | 0 | 0 | 0 | 0 | 0 | SO 102 | 0 | 0 | 0 | 21 | 0 | 0 | 1 |  |  |  | 0 | 0 | 0 | 13_ | SO 102_1_ | SO 102_ | 0 | 0 | 0 | 0 | 0 | 0 | 0 |  | 13
|  | Varianta: | včetně naložení výkopku na dopravní prostředek popř. přemístění výkopku do 3 m (po povrchu území)
242 | SO 102 | 132301219R00 | Přípl.za lepivost,hloubení rýh 200cm,hor.4,STROJNĚ | m3 | 20.3292 |  | 0 | 0 | 0 | 0 | 0 | RTS I / 2023 | 0 |  | 0 | 0 | 0 | 0 | 0 | 0 | 0 | SO 102 | 0 | 0 | 0 | 21 | 0 | 0 | 1 |  |  |  | 0 | 0 | 0 | 13_ | SO 102_1_ | SO 102_ | 0 | 0 | 0 | 0 | 0 | 0 | 0 |  | 13
243 | SO 102 | 139601103R00 | Ruční výkop jam, rýh a šachet v hornině tř. 4 | m3 | 8.4 |  | 0 | 0 | 0 | 0 | 0 | RTS I / 2023 | 0 |  | 0 | 0 | 0 | 0 | 0 | 0 | 0 | SO 102 | 0 | 0 | 0 | 21 | 0 | 0 | 1 |  |  |  | 0 | 0 | 0 | 13_ | SO 102_1_ | SO 102_ | 0 | 0 | 0 | 0 | 0 | 0 | 0 |  | 13
|  | Varianta: | výkop kolem sdělovacích kabelů CETIN pro osazení chrániček
| SO 102 | 15 | Roubení |  |  |  | 0 | 0 | 0 |  | 0.21186 | [10 empty] | SO 102 | [7 empty] | 0 | 0 | 0
244 | SO 102 | 151101101R00 | Pažení a rozepření stěn rýh - příložné - hl.do 2 m | m2 | 214 |  | 0 | 0 | 0 | 0.00099 | 0.21186 | RTS I / 2023 | 0 |  | 0 | 0 | 0 | 0 | 0 | 0 | 0 | SO 102 | 0 | 0 | 0 | 21 | 0 | 0 | 1 |  |  |  | 0 | 0 | 0 | 15_ | SO 102_1_ | SO 102_ | 0 | 0 | 0 | 0.21186 | 0 | 0 | 0 |  | 15
245 | SO 102 | 151101111R00 | Odstranění pažení stěn rýh - příložné - hl. do 2 m | m2 | 214 |  | 0 | 0 | 0 | 0 | 0 | RTS I / 2023 | 0 |  | 0 | 0 | 0 | 0 | 0 | 0 | 0 | SO 102 | 0 | 0 | 0 | 21 | 0 | 0 | 1 |  |  |  | 0 | 0 | 0 | 15_ | SO 102_1_ | SO 102_ | 0 | 0 | 0 | 0 | 0 | 0 | 0 |  | 15
| SO 102 | 16 | Přemístění výkopku |  |  |  | 0 | 0 | 0 |  | 0 | [10 empty] | SO 102 | [7 empty] | 0 | 0 | 0
246 | SO 102 | 161101101R00 | Svislé přemístění výkopku z hor.1-4 do 2,5 m | m3 | 120.6 |  | 0 | 0 | 0 | 0 | 0 | RTS I / 2023 | 0 |  | 0 | 0 | 0 | 0 | 0 | 0 | 0 | SO 102 | 0 | 0 | 0 | 21 | 0 | 0 | 1 |  |  |  | 0 | 0 | 0 | 16_ | SO 102_1_ | SO 102_ | 0 | 0 | 0 | 0 | 0 | 0 | 0 |  | 16
247 | SO 102 | 162301421R00 | Vodorovné přemístění pařezů D 30 cm do 5000 m | kus | 1 |  | 0 | 0 | 0 | 0 | 0 | RTS I / 2023 | 0 |  | 0 | 0 | 0 | 0 | 0 | 0 | 0 | SO 102 | 0 | 0 | 0 | 21 | 0 | 0 | 1 |  |  |  | 0 | 0 | 0 | 16_ | SO 102_1_ | SO 102_ | 0 | 0 | 0 | 0 | 0 | 0 | 0 |  | 16
|  | Varianta: | včetně naložení a uložení na skládce
248 | SO 102 | 162601102R00 | Vodorovné přemístění výkopku z hor.1-4 do 5000 m | m3 | 353.14 |  | 0 | 0 | 0 | 0 | 0 | RTS I / 2023 | 0 |  | 0 | 0 | 0 | 0 | 0 | 0 | 0 | SO 102 | 0 | 0 | 0 | 21 | 0 | 0 | 1 |  |  |  | 0 | 0 | 0 | 16_ | SO 102_1_ | SO 102_ | 0 | 0 | 0 | 0 | 0 | 0 | 0 |  | 16
|  | Varianta: | skládka Studánka
249 | SO 102 | 162601102RSAN | Vodorovné přemístění výkopku z hor.1-4 do 5000 m | m3 | 126.8 |  | 0 | 0 | 0 | 0 | 0 | RTS I / 2023 | 0 |  | 0 | 0 | 0 | 0 | 0 | 0 | 0 | SO 102 | 0 | 0 | 0 | 21 | 0 | 0 | 1 |  |  |  | 0 | 0 | 0 | 16_ | SO 102_1_ | SO 102_ | 0 | 0 | 0 | 0 | 0 | 0 | 0 |  | 16
|  | Varianta: | skládka Studánka rezerva-sanace pláně
250 | SO 102 | 167101102R00 | Nakládání výkopku z hor. 1 ÷ 4 v množství nad 100 m3 | m3 | 183.85 |  | 0 | 0 | 0 | 0 | 0 | RTS I / 2023 | 0 |  | 0 | 0 | 0 | 0 | 0 | 0 | 0 | SO 102 | 0 | 0 | 0 | 21 | 0 | 0 | 1 |  |  |  | 0 | 0 | 0 | 16_ | SO 102_1_ | SO 102_ | 0 | 0 | 0 | 0 | 0 | 0 | 0 |  | 16
251 | SO 102 | 167101102RSAN | Nakládání výkopku z hor. 1 ÷ 4 v množství nad 100 m3 | m3 | 126.8 |  | 0 | 0 | 0 | 0 | 0 | RTS I / 2023 | 0 |  | 0 | 0 | 0 | 0 | 0 | 0 | 0 | SO 102 | 0 | 0 | 0 | 21 | 0 | 0 | 1 |  |  |  | 0 | 0 | 0 | 16_ | SO 102_1_ | SO 102_ | 0 | 0 | 0 | 0 | 0 | 0 | 0 |  | 16
|  | Varianta: | rezerva-sanace pláně
| SO 102 | 17 | Konstrukce ze zemin |  |  |  | 0 | 0 | 0 |  | 45.798 | [10 empty] | SO 102 | [7 empty] | 0 | 0 | 0
252 | SO 102 | 171201201R00 | Uložení sypaniny na skl.-sypanina na výšku přes 2m | m3 | 353.14 |  | 0 | 0 | 0 | 0 | 0 | RTS I / 2023 | 0 |  | 0 | 0 | 0 | 0 | 0 | 0 | 0 | SO 102 | 0 | 0 | 0 | 21 | 0 | 0 | 1 |  |  |  | 0 | 0 | 0 | 17_ | SO 102_1_ | SO 102_ | 0 | 0 | 0 | 0 | 0 | 0 | 0 |  | 17
253 | SO 102 | 171201201RSAN | Uložení sypaniny na skl.-sypanina na výšku přes 2m | m3 | 126.8 |  | 0 | 0 | 0 | 0 | 0 | RTS I / 2023 | 0 |  | 0 | 0 | 0 | 0 | 0 | 0 | 0 | SO 102 | 0 | 0 | 0 | 21 | 0 | 0 | 1 |  |  |  | 0 | 0 | 0 | 17_ | SO 102_1_ | SO 102_ | 0 | 0 | 0 | 0 | 0 | 0 | 0 |  | 17
|  | Varianta: | rezerva-sanace pláně
254 | SO 102 | 174101101R00 | Zásyp jam, rýh, šachet se zhutněním | m3 | 88.38 |  | 0 | 0 | 0 | 0 | 0 | RTS I / 2023 | 0 |  | 0 | 0 | 0 | 0 | 0 | 0 | 0 | SO 102 | 0 | 0 | 0 | 21 | 0 | 0 | 1 |  |  |  | 0 | 0 | 0 | 17_ | SO 102_1_ | SO 102_ | 0 | 0 | 0 | 0 | 0 | 0 | 0 |  | 17
255 | SO 102 | 175101101RT1 | Obsyp potrubí bez prohození sypaniny | m3 | 14.85 |  | 0 | 0 | 0 | 1.7 | 25.245 | RTS I / 2023 | 0 |  | 0 | 0 | 0 | 0 | 0 | 0 | 0 | SO 102 | 0 | 0 | 0 | 21 | 0 | 0 | 1 |  |  |  | 0 | 0 | 0 | 17_ | SO 102_1_ | SO 102_ | 0 | 0 | 0 | 25.245 | 0 | 0 | 0 |  | 17
|  | Varianta: | s dodáním štěrkopísku frakce 0 - 8 mm
256 | SO 102 | 175101101RT2 | Obsyp potrubí bez prohození sypaniny | m3 | 10.92 |  | 0 | 0 | 0 | 1.7 | 18.564 | RTS I / 2023 | 0 |  | 0 | 0 | 0 | 0 | 0 | 0 | 0 | SO 102 | 0 | 0 | 0 | 21 | 0 | 0 | 1 |  |  |  | 0 | 0 | 0 | 17_ | SO 102_1_ | SO 102_ | 0 | 0 | 0 | 18.564 | 0 | 0 | 0 |  | 17
|  | Varianta: | s dodáním štěrkodrti frakce 0 - 22 mm
257 | SO 102 | 175101101RT3 | Obsyp potrubí bez prohození sypaniny | m3 | 1.17 |  | 0 | 0 | 0 | 1.7 | 1.989 | RTS I / 2023 | 0 |  | 0 | 0 | 0 | 0 | 0 | 0 | 0 | SO 102 | 0 | 0 | 0 | 21 | 0 | 0 | 1 |  |  |  | 0 | 0 | 0 | 17_ | SO 102_1_ | SO 102_ | 0 | 0 | 0 | 1.989 | 0 | 0 | 0 |  | 17
|  | Varianta: | s dodáním štěrkodrti frakce 8 - 16 mm
258 | SO 102 | 175101201R01 | Obsyp objektu bez prohození sypaniny | m3 | 4.44 |  | 0 | 0 | 0 | 0 | 0 | RTS I / 2023 | 0 |  | 0 | 0 | 0 | 0 | 0 | 0 | 0 | SO 102 | 0 | 0 | 0 | 21 | 0 | 0 | 1 |  |  |  | 0 | 0 | 0 | 17_ | SO 102_1_ | SO 102_ | 0 | 0 | 0 | 0 | 0 | 0 | 0 |  | 17
|  | Varianta: | Obsyp vsakovací šachty VŠ s dodáním štěrkodrti frakce 0 - 32 mm
| SO 102 | 18 | Povrchové úpravy terénu |  |  |  | 0 | 0 | 0 |  | 0.012978 | [10 empty] | SO 102 | [7 empty] | 0 | 0 | 0
259 | SO 102 | 180402111R00 | Založení trávníku parkového výsevem v rovině | m2 | 167 |  | 0 | 0 | 0 | 0 | 0 | RTS I / 2023 | 0 |  | 0 | 0 | 0 | 0 | 0 | 0 | 0 | SO 102 | 0 | 0 | 0 | 21 | 0 | 0 | 1 |  |  |  | 0 | 0 | 0 | 18_ | SO 102_1_ | SO 102_ | 0 | 0 | 0 | 0 | 0 | 0 | 0 |  | 18
|  | Varianta: | včetně vypletí a zalévání
260 | SO 102 | 181006111R00 | Rozprostření zemin v rov./sklonu 1:5, tl. do 10 cm | m2 | 167 |  | 0 | 0 | 0 | 0 | 0 | RTS I / 2023 | 0 |  | 0 | 0 | 0 | 0 | 0 | 0 | 0 | SO 102 | 0 | 0 | 0 | 21 | 0 | 0 | 1 |  |  |  | 0 | 0 | 0 | 18_ | SO 102_1_ | SO 102_ | 0 | 0 | 0 | 0 | 0 | 0 | 0 |  | 18
261 | SO 102 | 181101101R00 | Úprava pláně v zářezech v hor. 1-4, bez zhutnění | m2 | 167 |  | 0 | 0 | 0 | 0 | 0 | RTS I / 2023 | 0 |  | 0 | 0 | 0 | 0 | 0 | 0 | 0 | SO 102 | 0 | 0 | 0 | 21 | 0 | 0 | 1 |  |  |  | 0 | 0 | 0 | 18_ | SO 102_1_ | SO 102_ | 0 | 0 | 0 | 0 | 0 | 0 | 0 |  | 18
262 | SO 102 | 181101102R00 | Úprava pláně v zářezech v hor. 1-4, se zhutněním | m2 | 1269 |  | 0 | 0 | 0 | 0 | 0 | RTS I / 2023 | 0 |  | 0 | 0 | 0 | 0 | 0 | 0 | 0 | SO 102 | 0 | 0 | 0 | 21 | 0 | 0 | 1 |  |  |  | 0 | 0 | 0 | 18_ | SO 102_1_ | SO 102_ | 0 | 0 | 0 | 0 | 0 | 0 | 0 |  | 18
263 | SO 102 | 183101315R00 | Hloub. jamek s výměnou 100% půdy do 0,4 m3 sv.1:5 | kus | 7 |  | 0 | 0 | 0 | 0 | 0 | RTS I / 2023 | 0 |  | 0 | 0 | 0 | 0 | 0 | 0 | 0 | SO 102 | 0 | 0 | 0 | 21 | 0 | 0 | 1 |  |  |  | 0 | 0 | 0 | 18_ | SO 102_1_ | SO 102_ | 0 | 0 | 0 | 0 | 0 | 0 | 0 |  | 18
264 | SO 102 | 183403114R00 | Obdělání půdy kultivátorováním v rovině | m2 | 167 |  | 0 | 0 | 0 | 0 | 0 | RTS I / 2023 | 0 |  | 0 | 0 | 0 | 0 | 0 | 0 | 0 | SO 102 | 0 | 0 | 0 | 21 | 0 | 0 | 1 |  |  |  | 0 | 0 | 0 | 18_ | SO 102_1_ | SO 102_ | 0 | 0 | 0 | 0 | 0 | 0 | 0 |  | 18
265 | SO 102 | 183403152R00 | Obdělání půdy vláčením, v rovině | m2 | 167 |  | 0 | 0 | 0 | 0 | 0 | RTS I / 2023 | 0 |  | 0 | 0 | 0 | 0 | 0 | 0 | 0 | SO 102 | 0 | 0 | 0 | 21 | 0 | 0 | 1 |  |  |  | 0 | 0 | 0 | 18_ | SO 102_1_ | SO 102_ | 0 | 0 | 0 | 0 | 0 | 0 | 0 |  | 18
266 | SO 102 | 183403153R00 | Obdělání půdy hrabáním, v rovině | m2 | 167 |  | 0 | 0 | 0 | 0 | 0 | RTS I / 2023 | 0 |  | 0 | 0 | 0 | 0 | 0 | 0 | 0 | SO 102 | 0 | 0 | 0 | 21 | 0 | 0 | 1 |  |  |  | 0 | 0 | 0 | 18_ | SO 102_1_ | SO 102_ | 0 | 0 | 0 | 0 | 0 | 0 | 0 |  | 18
267 | SO 102 | 183403161R00 | Obdělání půdy válením, v rovině | m2 | 167 |  | 0 | 0 | 0 | 0 | 0 | RTS I / 2023 | 0 |  | 0 | 0 | 0 | 0 | 0 | 0 | 0 | SO 102 | 0 | 0 | 0 | 21 | 0 | 0 | 1 |  |  |  | 0 | 0 | 0 | 18_ | SO 102_1_ | SO 102_ | 0 | 0 | 0 | 0 | 0 | 0 | 0 |  | 18
268 | SO 102 | 184102115R00 | Výsadba dřevin s balem D do 60 cm, v rovině | kus | 7 |  | 0 | 0 | 0 | 0 | 0 | RTS I / 2023 | 0 |  | 0 | 0 | 0 | 0 | 0 | 0 | 0 | SO 102 | 0 | 0 | 0 | 21 | 0 | 0 | 1 |  |  |  | 0 | 0 | 0 | 18_ | SO 102_1_ | SO 102_ | 0 | 0 | 0 | 0 | 0 | 0 | 0 |  | 18
269 | SO 102 | 184202111R00 | Ukotvení dřeviny kůly D do 10 cm, dl. do 2 m | kus | 21 |  | 0 | 0 | 0 | 0.00045 | 0.00945 | RTS I / 2023 | 0 |  | 0 | 0 | 0 | 0 | 0 | 0 | 0 | SO 102 | 0 | 0 | 0 | 21 | 0 | 0 | 1 |  |  |  | 0 | 0 | 0 | 18_ | SO 102_1_ | SO 102_ | 0 | 0 | 0 | 0.00945 | 0 | 0 | 0 |  | 18
270 | SO 102 | 184501111R00 | Zhotovení obalu kmene z juty, 1vrstva, v rovině | m2 | 14.7 |  | 0 | 0 | 0 | 0.00024 | 0.003528 | RTS I / 2023 | 0 |  | 0 | 0 | 0 | 0 | 0 | 0 | 0 | SO 102 | 0 | 0 | 0 | 21 | 0 | 0 | 1 |  |  |  | 0 | 0 | 0 | 18_ | SO 102_1_ | SO 102_ | 0 | 0 | 0 | 0.003528 | 0 | 0 | 0 |  | 18
271 | SO 102 | 184801121R00 | Ošetřování vysazených dřevin soliterních, v rovině | kus | 7 |  | 0 | 0 | 0 | 0 | 0 | RTS I / 2023 | 0 |  | 0 | 0 | 0 | 0 | 0 | 0 | 0 | SO 102 | 0 | 0 | 0 | 21 | 0 | 0 | 1 |  |  |  | 0 | 0 | 0 | 18_ | SO 102_1_ | SO 102_ | 0 | 0 | 0 | 0 | 0 | 0 | 0 |  | 18
272 | SO 102 | 184921093R00 | Mulčování rostlin tl. do 0,1 m rovina | m2 | 7 |  | 0 | 0 | 0 | 0 | 0 | RTS I / 2023 | 0 |  | 0 | 0 | 0 | 0 | 0 | 0 | 0 | SO 102 | 0 | 0 | 0 | 21 | 0 | 0 | 1 |  |  |  | 0 | 0 | 0 | 18_ | SO 102_1_ | SO 102_ | 0 | 0 | 0 | 0 | 0 | 0 | 0 |  | 18
273 | SO 102 | 185802114R00 | Hnojení umělým hnojivem k rostlinám v rovině | t | 0.01 |  | 0 | 0 | 0 | 0 | 0 | RTS I / 2023 | 0 |  | 0 | 0 | 0 | 0 | 0 | 0 | 0 | SO 102 | 0 | 0 | 0 | 21 | 0 | 0 | 1 |  |  |  | 0 | 0 | 0 | 18_ | SO 102_1_ | SO 102_ | 0 | 0 | 0 | 0 | 0 | 0 | 0 |  | 18
|  | Varianta: | Sylvamix 3-5tabl. k rostl.
274 | SO 102 | 185803111R00 | Ošetření trávníku v rovině | m2 | 167 |  | 0 | 0 | 0 | 0 | 0 | RTS I / 2023 | 0 |  | 0 | 0 | 0 | 0 | 0 | 0 | 0 | SO 102 | 0 | 0 | 0 | 21 | 0 | 0 | 1 |  |  |  | 0 | 0 | 0 | 18_ | SO 102_1_ | SO 102_ | 0 | 0 | 0 | 0 | 0 | 0 | 0 |  | 18
275 | SO 102 | 185804312R00 | Zalití rostlin vodou plochy nad 20 m2 | m3 | 3.5 |  | 0 | 0 | 0 | 0 | 0 | RTS I / 2023 | 0 |  | 0 | 0 | 0 | 0 | 0 | 0 | 0 | SO 102 | 0 | 0 | 0 | 21 | 0 | 0 | 1 |  |  |  | 0 | 0 | 0 | 18_ | SO 102_1_ | SO 102_ | 0 | 0 | 0 | 0 | 0 | 0 | 0 |  | 18
276 | SO 102 | 185851111R00 | Dovoz vody pro zálivku rostlin do 6 km | m3 | 5 |  | 0 | 0 | 0 | 0 | 0 | RTS I / 2023 | 0 |  | 0 | 0 | 0 | 0 | 0 | 0 | 0 | SO 102 | 0 | 0 | 0 | 21 | 0 | 0 | 1 |  |  |  | 0 | 0 | 0 | 18_ | SO 102_1_ | SO 102_ | 0 | 0 | 0 | 0 | 0 | 0 | 0 |  | 18
| SO 102 | 19 | Hloubení pro podzemní stěny, ražení a hloubení důlní |  |  |  | 0 | 0 | 0 |  | 0 | [10 empty] | SO 102 | [7 empty] | 0 | 0 | 0
277 | SO 102 | 199000005R00 | Poplatek za skládku zeminy 1- 4, č. dle katal. odpadů 17 05 04 | t | 313.542 |  | 0 | 0 | 0 | 0 | 0 | RTS I / 2023 | 0 |  | 0 | 0 | 0 | 0 | 0 | 0 | 0 | SO 102 | 0 | 0 | 0 | 21 | 0 | 0 | 1 |  |  |  | 0 | 0 | 0 | 19_ | SO 102_1_ | SO 102_ | 0 | 0 | 0 | 0 | 0 | 0 | 0 |  | 19
|  | Varianta: | vybourané kamenivo stávajících vozovek
278 | SO 102 | 199000005R00 | Poplatek za skládku zeminy 1- 4, č. dle katal. odpadů 17 05 04 | t | 635.652 |  | 0 | 0 | 0 | 0 | 0 | RTS I / 2023 | 0 |  | 0 | 0 | 0 | 0 | 0 | 0 | 0 | SO 102 | 0 | 0 | 0 | 21 | 0 | 0 | 1 |  |  |  | 0 | 0 | 0 | 19_ | SO 102_1_ | SO 102_ | 0 | 0 | 0 | 0 | 0 | 0 | 0 |  | 19
|  | Varianta: | zemina
279 | SO 102 | 199000005RSAN | Poplatek za skládku zeminy 1- 4, č. dle katal. odpadů 17 05 04 | t | 228.24 |  | 0 | 0 | 0 | 0 | 0 | RTS I / 2023 | 0 |  | 0 | 0 | 0 | 0 | 0 | 0 | 0 | SO 102 | 0 | 0 | 0 | 21 | 0 | 0 | 1 |  |  |  | 0 | 0 | 0 | 19_ | SO 102_1_ | SO 102_ | 0 | 0 | 0 | 0 | 0 | 0 | 0 |  | 19
|  | Varianta: | rezerva-sanace pláně
| SO 102 | 21 | Úprava podloží a základové spáry |  |  |  | 0 | 0 | 0 |  | 117.5878 | [10 empty] | SO 102 | [7 empty] | 0 | 0 | 0
280 | SO 102 | 211531111R00 | Výplň odvodňovacích žeber kam. hrubě drcen. 32/63 mm | m3 | 26.88 |  | 0 | 0 | 0 | 1.63 | 43.8144 | RTS I / 2023 | 0 |  | 0 | 0 | 0 | 0 | 0 | 0 | 0 | SO 102 | 0 | 0 | 0 | 21 | 0 | 0 | 1 |  |  |  | 0 | 0 | 0 | 21_ | SO 102_2_ | SO 102_ | 0 | 0 | 0 | 43.8144 | 0 | 0 | 0 |  | 21
|  | Varianta: | HDK fr.32/63mm
281 | SO 102 | 212810010RAC | Trativody z PVC drenážních flexibilních trubek | m | 159 |  | 0 | 0 | 0 | 0.43651 | 69.4051 | RTS I / 2023 | 0 |  | 0 | 0 | 0 | 0 | 0 | 0 | 0 | SO 102 | 0 | 0 | 0 | 21 | 0 | 0 | 1 |  |  |  | 0 | 0 | 0 | 21_ | SO 102_2_ | SO 102_ | 0 | 0 | 0 | 69.4051 | 0 | 0 | 0 |  | 21
|  | Varianta: | lože štěrkopísek a obsyp kamenivo, trubky d 100 mm
282 | SO 102 | 212810010RAD | Trativody z PVC drenážních flexibilních trubek | m | 10 |  | 0 | 0 | 0 | 0.43683 | 4.3683 | RTS I / 2023 | 0 |  | 0 | 0 | 0 | 0 | 0 | 0 | 0 | SO 102 | 0 | 0 | 0 | 21 | 0 | 0 | 1 |  |  |  | 0 | 0 | 0 | 21_ | SO 102_2_ | SO 102_ | 0 | 0 | 0 | 4.3683 | 0 | 0 | 0 |  | 21
|  | Varianta: | lože štěrkopísek a obsyp kamenivo, trubky d 160 mm
| SO 102 | 27 | Základy |  |  |  | 0 | 0 | 0 |  | 1.8076 | [10 empty] | SO 102 | [7 empty] | 0 | 0 | 0
283 | SO 102 | 273313711R00 | Beton základových desek prostý C 25/30 | m3 | 0.195 |  | 0 | 0 | 0 | 2.525 | 0.49238 | RTS I / 2023 | 0 |  | 0 | 0 | 0 | 0 | 0 | 0 | 0 | SO 102 | 0 | 0 | 0 | 21 | 0 | 0 | 1 |  |  |  | 0 | 0 | 0 | 27_ | SO 102_2_ | SO 102_ | 0 | 0 | 0 | 0.49238 | 0 | 0 | 0 |  | 27
|  | Varianta: | tl.150mm; C25/30 XC2
284 | SO 102 | 273361921RT9 | Výztuž základových desek ze svařovaných sítí | t | 0.05 |  | 0 | 0 | 0 | 1.0547 | 0.052737 | RTS I / 2023 | 0 |  | 0 | 0 | 0 | 0 | 0 | 0 | 0 | SO 102 | 0 | 0 | 0 | 21 | 0 | 0 | 1 |  |  |  | 0 | 0 | 0 | 27_ | SO 102_2_ | SO 102_ | 0 | 0 | 0 | 0.052737 | 0 | 0 | 0 |  | 27
|  | Varianta: | průměr drátu 8,0, oka 150/150 mm KY80
285 | SO 102 | 274313611R00 | Beton základových pasů prostý C 16/20 | m3 | 0.5 |  | 0 | 0 | 0 | 2.525 | 1.2625 | RTS I / 2023 | 0 |  | 0 | 0 | 0 | 0 | 0 | 0 | 0 | SO 102 | 0 | 0 | 0 | 21 | 0 | 0 | 1 |  |  |  | 0 | 0 | 0 | 27_ | SO 102_2_ | SO 102_ | 0 | 0 | 0 | 1.2625 | 0 | 0 | 0 |  | 27
|  | Varianta: | včetně bednění betonový věnec pro osazení stromových mříží
| SO 102 | 28 | Zpevňování hornin a konstrukcí |  |  |  | 0 | 0 | 0 |  | 0.7993 | [10 empty] | SO 102 | [7 empty] | 0 | 0 | 0
286 | SO 102 | 289970111R00 | Vrstva separační geotextilie 300g/m2 | m2 | 1598.604 |  | 0 | 0 | 0 | 0.0005 | 0.7993 | RTS I / 2023 | 0 |  | 0 | 0 | 0 | 0 | 0 | 0 | 0 | SO 102 | 0 | 0 | 0 | 21 | 0 | 0 | 1 |  |  |  | 0 | 0 | 0 | 28_ | SO 102_2_ | SO 102_ | 0 | 0 | 0 | 0.7993 | 0 | 0 | 0 |  | 28
| SO 102 | 38 | Různé kompletní konstrukce nedělitelné do stav. dílů |  |  |  | 0 | 0 | 0 |  | 0.00062 | [10 empty] | SO 102 | [7 empty] | 0 | 0 | 0
287 | SO 102 | 386941116R00 | Osazení a montáž sorpčních plastových vpustí | kus | 1 |  | 0 | 0 | 0 | 0.00062 | 0.00062 | RTS I / 2023 | 0 |  | 0 | 0 | 0 | 0 | 0 | 0 | 0 | SO 102 | 0 | 0 | 0 | 21 | 0 | 0 | 1 |  |  |  | 0 | 0 | 0 | 38_ | SO 102_3_ | SO 102_ | 0 | 0 | 0 | 0.00062 | 0 | 0 | 0 |  | 38
|  | Varianta: | kompletní osazení a montáž včetně všech těsnění
| SO 102 | 45 | Podkladní a vedlejší konstrukce (kromě vozovek a železničního svršku) |  |  |  | 0 | 0 | 0 |  | 11.6381 | [10 empty] | SO 102 | [7 empty] | 0 | 0 | 0
288 | SO 102 | 451541111R01 | Lože pod potrubí ze štěrkodrtě 8 - 16 mm | m3 | 0.45 |  | 0 | 0 | 0 | 1.7034 | 0.76653 | RTS I / 2023 | 0 |  | 0 | 0 | 0 | 0 | 0 | 0 | 0 | SO 102 | 0 | 0 | 0 | 21 | 0 | 0 | 1 |  |  |  | 0 | 0 | 0 | 45_ | SO 102_4_ | SO 102_ | 0 | 0 | 0 | 0.76653 | 0 | 0 | 0 |  | 45
|  | Varianta: | pod drenážní potrubí ve vsakovacím objektu
289 | SO 102 | 451541111R02 | Lože pod potrubí ze štěrkodrtě 0 - 32 mm | m3 | 0.064 |  | 0 | 0 | 0 | 1.7034 | 0.10902 | RTS I / 2023 | 0 |  | 0 | 0 | 0 | 0 | 0 | 0 | 0 | SO 102 | 0 | 0 | 0 | 21 | 0 | 0 | 1 |  |  |  | 0 | 0 | 0 | 45_ | SO 102_4_ | SO 102_ | 0 | 0 | 0 | 0.10902 | 0 | 0 | 0 |  | 45
|  | Varianta: | lože tl.100mm pod vsakovací šachtou VŠ
290 | SO 102 | 451572111R01 | Lože pod potrubí z kameniva těženého 0 - 8 mm | m3 | 5.5 |  | 0 | 0 | 0 | 1.8908 | 10.3992 | RTS I / 2023 | 0 |  | 0 | 0 | 0 | 0 | 0 | 0 | 0 | SO 102 | 0 | 0 | 0 | 21 | 0 | 0 | 1 |  |  |  | 0 | 0 | 0 | 45_ | SO 102_4_ | SO 102_ | 0 | 0 | 0 | 10.3992 | 0 | 0 | 0 |  | 45
|  | Varianta: | štěrkopísek
291 | SO 102 | 452386111R00 | Vyrovnávací prstence z betonu C -/7,5 výšky 100 mm | kus | 4 |  | 0 | 0 | 0 | 0.09082 | 0.36328 | RTS I / 2023 | 0 |  | 0 | 0 | 0 | 0 | 0 | 0 | 0 | SO 102 | 0 | 0 | 0 | 21 | 0 | 0 | 1 |  |  |  | 0 | 0 | 0 | 45_ | SO 102_4_ | SO 102_ | 0 | 0 | 0 | 0.36328 | 0 | 0 | 0 |  | 45
|  | Varianta: | pouze osazení
| SO 102 | 56 | Podkladní vrstvy komunikací a zpevněných ploch |  |  |  | 0 | 0 | 0 |  | 1272.7487 | [10 empty] | SO 102 | [7 empty] | 0 | 0 | 0
292 | SO 102 | 564851111R00 | Podklad ze štěrkodrti po zhutnění tloušťky 15 cm | m2 | 791.8 |  | 0 | 0 | 0 | 0.33075 | 261.8879 | RTS I / 2023 | 0 |  | 0 | 0 | 0 | 0 | 0 | 0 | 0 | SO 102 | 0 | 0 | 0 | 21 | 0 | 0 | 1 |  |  |  | 0 | 0 | 0 | 56_ | SO 102_5_ | SO 102_ | 0 | 0 | 0 | 261.8879 | 0 | 0 | 0 |  | 56
|  | Varianta: | ŠDa
293 | SO 102 | 564851112R00 | Podklad ze štěrkodrti po zhutnění tloušťky 16 cm | m2 | 64.3 |  | 0 | 0 | 0 | 0.3528 | 22.685 | RTS I / 2023 | 0 |  | 0 | 0 | 0 | 0 | 0 | 0 | 0 | SO 102 | 0 | 0 | 0 | 21 | 0 | 0 | 1 |  |  |  | 0 | 0 | 0 | 56_ | SO 102_5_ | SO 102_ | 0 | 0 | 0 | 22.685 | 0 | 0 | 0 |  | 56
|  | Varianta: | ŠDb tl. min.150mm (skutečná průměrná tloušťka vrstvy je 160mm)
294 | SO 102 | 564851113R00 | Podklad ze štěrkodrti po zhutnění tloušťky 17 cm | m2 | 950.8 |  | 0 | 0 | 0 | 0.4284 | 407.3227 | RTS I / 2023 | 0 |  | 0 | 0 | 0 | 0 | 0 | 0 | 0 | SO 102 | 0 | 0 | 0 | 21 | 0 | 0 | 1 |  |  |  | 0 | 0 | 0 | 56_ | SO 102_5_ | SO 102_ | 0 | 0 | 0 | 407.3227 | 0 | 0 | 0 |  | 56
|  | Varianta: | ŠDb tl. min.150mm (skutečná průměrná tloušťka vrstvy je 170mm)
295 | SO 102 | 564861111RT4SAN | Podklad ze štěrkodrti po zhutnění tloušťky 20 cm | m2 | 634 |  | 0 | 0 | 0 | 0.441 | 279.594 | RTS I / 2023 | 0 |  | 0 | 0 | 0 | 0 | 0 | 0 | 0 | SO 102 | 0 | 0 | 0 | 21 | 0 | 0 | 1 |  |  |  | 0 | 0 | 0 | 56_ | SO 102_5_ | SO 102_ | 0 | 0 | 0 | 279.594 | 0 | 0 | 0 |  | 56
|  | Varianta: | štěrkodrť frakce 0-63 mm rezerva-sanace pláně 50% zpevněných ploch
296 | SO 102 | 564871111R00 | Podklad ze štěrkodrti po zhutnění tloušťky 25 cm | m2 | 160.4 |  | 0 | 0 | 0 | 0.55125 | 88.4205 | RTS I / 2023 | 0 |  | 0 | 0 | 0 | 0 | 0 | 0 | 0 | SO 102 | 0 | 0 | 0 | 21 | 0 | 0 | 1 |  |  |  | 0 | 0 | 0 | 56_ | SO 102_5_ | SO 102_ | 0 | 0 | 0 | 88.4205 | 0 | 0 | 0 |  | 56
|  | Varianta: | ŠDb tl. min.150mm (skutečná průměrná tloušťka vrstvy je 250mm)
297 | SO 102 | 564871111R00 | Podklad ze štěrkodrti po zhutnění tloušťky 25 cm | m2 | 95.5196 |  | 0 | 0 | 0 | 0.55125 | 52.6552 | RTS I / 2023 | 0 |  | 0 | 0 | 0 | 0 | 0 | 0 | 0 | SO 102 | 0 | 0 | 0 | 21 | 0 | 0 | 1 |  |  |  | 0 | 0 | 0 | 56_ | SO 102_5_ | SO 102_ | 0 | 0 | 0 | 52.6552 | 0 | 0 | 0 |  | 56
|  | Varianta: | ŠDb tl. min.250mm (skutečná průměrná tloušťka vrstvy je 270mm)
298 | SO 102 | 565151211R00 | Podklad z obal kam.ACP 16+,ACP 22+,nad 3 m,tl.7 cm | m2 | 779.3 |  | 0 | 0 | 0 | 0.18463 | 143.8822 | RTS I / 2023 | 0 |  | 0 | 0 | 0 | 0 | 0 | 0 | 0 | SO 102 | 0 | 0 | 0 | 21 | 0 | 0 | 1 |  |  |  | 0 | 0 | 0 | 56_ | SO 102_5_ | SO 102_ | 0 | 0 | 0 | 143.8822 | 0 | 0 | 0 |  | 56
|  | Varianta: | ACP 16+
299 | SO 102 | 569831111R00 | Zpevnění krajnic štěrkodrtí tloušťky 10 cm | m2 | 35 |  | 0 | 0 | 0 | 0.18776 | 6.5716 | RTS I / 2023 | 0 |  | 0 | 0 | 0 | 0 | 0 | 0 | 0 | SO 102 | 0 | 0 | 0 | 21 | 0 | 0 | 1 |  |  |  | 0 | 0 | 0 | 56_ | SO 102_5_ | SO 102_ | 0 | 0 | 0 | 6.5716 | 0 | 0 | 0 |  | 56
|  | Varianta: | Tl. krajnic 250mm (150+100mm)
300 | SO 102 | 569851111R00 | Zpevnění krajnic štěrkodrtí tloušťky 15 cm | m2 | 35 |  | 0 | 0 | 0 | 0.27799 | 9.7296 | RTS I / 2023 | 0 |  | 0 | 0 | 0 | 0 | 0 | 0 | 0 | SO 102 | 0 | 0 | 0 | 21 | 0 | 0 | 1 |  |  |  | 0 | 0 | 0 | 56_ | SO 102_5_ | SO 102_ | 0 | 0 | 0 | 9.7296 | 0 | 0 | 0 |  | 56
|  | Varianta: | Tl. krajnic 250mm (150+100mm)
| SO 102 | 57 | Kryty štěrkových a živičných pozemních komunikací a zpevněných ploch |  |  |  | 0 | 0 | 0 |  | 80.2913 | [10 empty] | SO 102 | [7 empty] | 0 | 0 | 0
301 | SO 102 | 573111124R00 | Postřik infiltrační, množství zbytkového asfaltového pojiva 1,00 kg/m2 | m2 | 779.3 |  | 0 | 0 | 0 | 0.00101 | 0.78709 | RTS I / 2023 | 0 |  | 0 | 0 | 0 | 0 | 0 | 0 | 0 | SO 102 | 0 | 0 | 0 | 21 | 0 | 0 | 1 |  |  |  | 0 | 0 | 0 | 57_ | SO 102_5_ | SO 102_ | 0 | 0 | 0 | 0.78709 | 0 | 0 | 0 |  | 57
|  | Varianta: | PI A
302 | SO 102 | 573211111R00 | Postřik živičný spojovací z asfaltu 0,3 kg/m2 | m2 | 779.3 |  | 0 | 0 | 0 | 0.00061 | 0.47537 | RTS I / 2023 | 0 |  | 0 | 0 | 0 | 0 | 0 | 0 | 0 | SO 102 | 0 | 0 | 0 | 21 | 0 | 0 | 1 |  |  |  | 0 | 0 | 0 | 57_ | SO 102_5_ | SO 102_ | 0 | 0 | 0 | 0.47537 | 0 | 0 | 0 |  | 57
|  | Varianta: | PS A
303 | SO 102 | 577131211R00 | Beton asfalt. ACO 8,nebo ACO 11, do 3 m, tl. 4 cm | m2 | 779.3 |  | 0 | 0 | 0 | 0.10141 | 79.0288 | RTS I / 2023 | 0 |  | 0 | 0 | 0 | 0 | 0 | 0 | 0 | SO 102 | 0 | 0 | 0 | 21 | 0 | 0 | 1 |  |  |  | 0 | 0 | 0 | 57_ | SO 102_5_ | SO 102_ | 0 | 0 | 0 | 79.0288 | 0 | 0 | 0 |  | 57
|  | Varianta: | ACO 11
| SO 102 | 59 | Dlažby a předlažby pozemních komunikací a zpevněných ploch |  |  |  | 0 | 0 | 0 |  | 20.1158 | [10 empty] | SO 102 | [7 empty] | 0 | 0 | 0
304 | SO 102 | 591211111R00 | Kladení dlažby drobné kostky,lože z kamen.tl. 5 cm | m2 | 93.5 |  | 0 | 0 | 0 | 0.11 | 10.285 | RTS I / 2023 | 0 |  | 0 | 0 | 0 | 0 | 0 | 0 | 0 | SO 102 | 0 | 0 | 0 | 21 | 0 | 0 | 1 |  |  |  | 0 | 0 | 0 | 59_ | SO 102_5_ | SO 102_ | 0 | 0 | 0 | 10.285 | 0 | 0 | 0 |  | 59
|  | Varianta: | použita vybouraná stávající dlažba
305 | SO 102 | 596215021R00 | Kladení zámkové dlažby tl. 6 cm do drtě tl. 4 cm | m2 | 64.3 |  | 0 | 0 | 0 | 0.0739 | 4.7518 | RTS I / 2023 | 0 |  | 0 | 0 | 0 | 0 | 0 | 0 | 0 | SO 102 | 0 | 0 | 0 | 21 | 0 | 0 | 1 |  |  |  | 0 | 0 | 0 | 59_ | SO 102_5_ | SO 102_ | 0 | 0 | 0 | 4.7518 | 0 | 0 | 0 |  | 59
306 | SO 102 | 596291111R00 | Řezání zámkové dlažby tl. 60 mm | m | 43 |  | 0 | 0 | 0 | 0.00033 | 0.01419 | RTS I / 2023 | 0 |  | 0 | 0 | 0 | 0 | 0 | 0 | 0 | SO 102 | 0 | 0 | 0 | 21 | 0 | 0 | 1 |  |  |  | 0 | 0 | 0 | 59_ | SO 102_5_ | SO 102_ | 0 | 0 | 0 | 0.01419 | 0 | 0 | 0 |  | 59
307 | SO 102 | 596291113R00 | Řezání zámkové dlažby tl. 80 mm | m | 34 |  | 0 | 0 | 0 | 0.00036 | 0.01224 | RTS I / 2023 | 0 |  | 0 | 0 | 0 | 0 | 0 | 0 | 0 | SO 102 | 0 | 0 | 0 | 21 | 0 | 0 | 1 |  |  |  | 0 | 0 | 0 | 59_ | SO 102_5_ | SO 102_ | 0 | 0 | 0 | 0.01224 | 0 | 0 | 0 |  | 59
308 | SO 102 | 596921113R00 | Kladení bet.veget. dlaždic,lože 40 mm,pl.do 500 m2 | m2 | 160.4 |  | 0 | 0 | 0 | 0.0315 | 5.0526 | RTS I / 2023 | 0 |  | 0 | 0 | 0 | 0 | 0 | 0 | 0 | SO 102 | 0 | 0 | 0 | 21 | 0 | 0 | 1 |  |  |  | 0 | 0 | 0 | 59_ | SO 102_5_ | SO 102_ | 0 | 0 | 0 | 5.0526 | 0 | 0 | 0 |  | 59
|  | Varianta: | tl. veget.dlaždic je 80mm
| SO 102 | 711 | Izolace proti vodě |  |  |  | 0 | 0 | 0 |  | 0 | [10 empty] | SO 102 | [7 empty] | 0 | 0 | 0
309 | SO 102 | 711471053R00 | Izolace, tlak. voda, vodorovná folií PE, svařovaná | m2 | 173.25 |  | 0 | 0 | 0 | 0 | 0 | RTS I / 2023 | 0 |  | 0 | 0 | 0 | 0 | 0 | 0 | 0 | SO 102 | 0 | 0 | 0 | 21 | 0 | 0 | 7 |  |  |  | 0 | 0 | 0 | 711_ | SO 102_71_ | SO 102_ | 0 | 0 | 0 | 0 | 0 | 0 | 0 |  | 711
| SO 102 | 87 | Potrubí z trub plastických, skleněných a čedičových |  |  |  | 0 | 0 | 0 |  | 2e-05 | [10 empty] | SO 102 | [7 empty] | 0 | 0 | 0
310 | SO 102 | 871251121R00 | Montáž trubek polyetylenových ve výkopu d 110 mm | m | 42 |  | 0 | 0 | 0 | 0 | 0 | RTS I / 2023 | 0 |  | 0 | 0 | 0 | 0 | 0 | 0 | 0 | SO 102 | 0 | 0 | 0 | 21 | 0 | 0 | 1 |  |  |  | 0 | 0 | 0 | 87_ | SO 102_8_ | SO 102_ | 0 | 0 | 0 | 0 | 0 | 0 | 0 |  | 87
|  | Varianta: | dělená chránička KOPOHALF; montáž a pokládka chrániček, úprava a očištění stávajících kabelů; včetně revizí, zkoušek, režií a VRN
311 | SO 102 | 871311121R00 | Montáž trubek polyetylenových ve výkopu d 160 mm | m | 9 |  | 0 | 0 | 0 | 0 | 0 | RTS I / 2023 | 0 |  | 0 | 0 | 0 | 0 | 0 | 0 | 0 | SO 102 | 0 | 0 | 0 | 21 | 0 | 0 | 1 |  |  |  | 0 | 0 | 0 | 87_ | SO 102_8_ | SO 102_ | 0 | 0 | 0 | 0 | 0 | 0 | 0 |  | 87
|  | Varianta: | drenážní potrubí pevné PEHD DN160 SN8
312 | SO 102 | 871313121R00 | Montáž trub z plastu, gumový kroužek, DN 150 | m | 59 |  | 0 | 0 | 0 | 0 | 0 | RTS I / 2023 | 0 |  | 0 | 0 | 0 | 0 | 0 | 0 | 0 | SO 102 | 0 | 0 | 0 | 21 | 0 | 0 | 1 |  |  |  | 0 | 0 | 0 | 87_ | SO 102_8_ | SO 102_ | 0 | 0 | 0 | 0 | 0 | 0 | 0 |  | 87
|  | Varianta: | dešťová kanalizace
313 | SO 102 | 877313123R00 | Montáž tvarovek jednoos. plast. gum.kroužek DN 150 | kus | 2 |  | 0 | 0 | 0 | 1e-05 | 2e-05 | RTS I / 2023 | 0 |  | 0 | 0 | 0 | 0 | 0 | 0 | 0 | SO 102 | 0 | 0 | 0 | 21 | 0 | 0 | 1 |  |  |  | 0 | 0 | 0 | 87_ | SO 102_8_ | SO 102_ | 0 | 0 | 0 | 2e-05 | 0 | 0 | 0 |  | 87
| SO 102 | 89 | Ostatní konstrukce a práce na trubním vedení |  |  |  | 0 | 0 | 0 |  | 17.6684 | [10 empty] | SO 102 | [7 empty] | 0 | 0 | 0
314 | SO 102 | 894411111R00 | Zřízení šachet z dílců,dno C 25/30, potrubí DN 150 | kus | 2 |  | 0 | 0 | 0 | 2.0143 | 4.0286 | RTS I / 2023 | 0 |  | 0 | 0 | 0 | 0 | 0 | 0 | 0 | SO 102 | 0 | 0 | 0 | 21 | 0 | 0 | 1 |  |  |  | 0 | 0 | 0 | 89_ | SO 102_8_ | SO 102_ | 0 | 0 | 0 | 4.0286 | 0 | 0 | 0 |  | 89
|  | Varianta: | včetně podkladního betonu C16/20 tl.100mm
315 | SO 102 | 894432112R00 | Osazení plastové šachty revizní prům.425 mm, Wavin | kus | 1 |  | 0 | 0 | 0 | 0 | 0 | RTS I / 2023 | 0 |  | 0 | 0 | 0 | 0 | 0 | 0 | 0 | SO 102 | 0 | 0 | 0 | 21 | 0 | 0 | 1 |  |  |  | 0 | 0 | 0 | 89_ | SO 102_8_ | SO 102_ | 0 | 0 | 0 | 0 | 0 | 0 | 0 |  | 89
|  | Varianta: | vsakovací šachta VŠ ve vsakovacím objektu VO1
316 | SO 102 | 899103111RT2 | Osazení poklopu s rámem do 150 kg | kus | 2 |  | 0 | 0 | 0 | 0.16502 | 0.33004 | RTS I / 2023 | 0 |  | 0 | 0 | 0 | 0 | 0 | 0 | 0 | SO 102 | 0 | 0 | 0 | 21 | 0 | 0 | 1 |  |  |  | 0 | 0 | 0 | 89_ | SO 102_8_ | SO 102_ | 0 | 0 | 0 | 0.33004 | 0 | 0 | 0 |  | 89
|  | Varianta: | včetně dodávky poklopu lit. kruhového uzamykatelného plynotěsného D 600 s rámem
317 | SO 102 | 899204111R00 | Osazení mříží litinových s rámem nad 150 kg | kus | 2 |  | 0 | 0 | 0 | 0.0117 | 0.0234 | RTS I / 2023 | 0 |  | 0 | 0 | 0 | 0 | 0 | 0 | 0 | SO 102 | 0 | 0 | 0 | 21 | 0 | 0 | 1 |  |  |  | 0 | 0 | 0 | 89_ | SO 102_8_ | SO 102_ | 0 | 0 | 0 | 0.0234 | 0 | 0 | 0 |  | 89
|  | Varianta: | stromové mříže
318 | SO 102 | 899231111R00 | Výšková úprava vstupu do 20 cm, zvýšení mříže | kus | 1 |  | 0 | 0 | 0 | 0.43382 | 0.43382 | RTS I / 2023 | 0 |  | 0 | 0 | 0 | 0 | 0 | 0 | 0 | SO 102 | 0 | 0 | 0 | 21 | 0 | 0 | 1 |  |  |  | 0 | 0 | 0 | 89_ | SO 102_8_ | SO 102_ | 0 | 0 | 0 | 0.43382 | 0 | 0 | 0 |  | 89
|  | Varianta: | stávající uliční vpust
319 | SO 102 | 899304111R01 | Osazení poklopu s rámem betonového | kus | 1 |  | 0 | 0 | 0 | 0.00702 | 0.00702 | RTS I / 2023 | 0 |  | 0 | 0 | 0 | 0 | 0 | 0 | 0 | SO 102 | 0 | 0 | 0 | 21 | 0 | 0 | 1 |  |  |  | 0 | 0 | 0 | 89_ | SO 102_8_ | SO 102_ | 0 | 0 | 0 | 0.00702 | 0 | 0 | 0 |  | 89
|  | Varianta: | betonový kruhový poklop nearmovaný TYP425; B125; průměru 680mm betonový kruhový konus TYP425; DN490mm
320 | SO 102 | 899331111R00 | Výšková úprava vstupu do 20 cm, zvýšení poklopu | kus | 2 |  | 0 | 0 | 0 | 0.43094 | 0.86188 | RTS I / 2023 | 0 |  | 0 | 0 | 0 | 0 | 0 | 0 | 0 | SO 102 | 0 | 0 | 0 | 21 | 0 | 0 | 1 |  |  |  | 0 | 0 | 0 | 89_ | SO 102_8_ | SO 102_ | 0 | 0 | 0 | 0.86188 | 0 | 0 | 0 |  | 89
|  | Varianta: | stávající šachty
321 | SO 102 | 899623151R00 | Obetonování potrubí nebo zdiva stok betonem C16/20 | m3 | 2.73 |  | 0 | 0 | 0 | 2.525 | 6.8933 | RTS I / 2023 | 0 |  | 0 | 0 | 0 | 0 | 0 | 0 | 0 | SO 102 | 0 | 0 | 0 | 21 | 0 | 0 | 1 |  |  |  | 0 | 0 | 0 | 89_ | SO 102_8_ | SO 102_ | 0 | 0 | 0 | 6.8933 | 0 | 0 | 0 |  | 89
322 | SO 102 | 899623171R00 | Obetonování potrubí nebo zdiva stok betonem C25/30 | m3 | 2.016 |  | 0 | 0 | 0 | 2.525 | 5.0904 | RTS I / 2023 | 0 |  | 0 | 0 | 0 | 0 | 0 | 0 | 0 | SO 102 | 0 | 0 | 0 | 21 | 0 | 0 | 1 |  |  |  | 0 | 0 | 0 | 89_ | SO 102_8_ | SO 102_ | 0 | 0 | 0 | 5.0904 | 0 | 0 | 0 |  | 89
|  | Varianta: | obetonování a nadbetonování sorpčních plastových vpustí betonem C25/30 XC2 tl. 150-200mm nadbetonování stávající šachty dešťové kanalizace
323 | SO 102 | 899711122R00 | Fólie výstražná z PVC, šířka 30 cm | m | 42 |  | 0 | 0 | 0 | 0 | 0 | RTS I / 2023 | 0 |  | 0 | 0 | 0 | 0 | 0 | 0 | 0 | SO 102 | 0 | 0 | 0 | 21 | 0 | 0 | 1 |  |  |  | 0 | 0 | 0 | 89_ | SO 102_8_ | SO 102_ | 0 | 0 | 0 | 0 | 0 | 0 | 0 |  | 89
|  | Varianta: | nad kabely v místě nových chrániček
| SO 102 | 91 | Doplňující konstrukce a práce na pozemních komunikacích a zpevněných plochách |  |  |  | 0 | 0 | 0 |  | 51.686 | [10 empty] | SO 102 | [7 empty] | 0 | 0 | 0
324 | SO 102 | 914001111R00 | Osazení sloupků dopr.značky vč. beton. základu | kus | 7 |  | 0 | 0 | 0 | 0.25 | 1.75 | RTS I / 2023 | 0 |  | 0 | 0 | 0 | 0 | 0 | 0 | 0 | SO 102 | 0 | 0 | 0 | 21 | 0 | 0 | 1 |  |  |  | 0 | 0 | 0 | 91_ | SO 102_9_ | SO 102_ | 0 | 0 | 0 | 1.75 | 0 | 0 | 0 |  | 91
|  | Varianta: | V položce započteno: výkop jamky s odhozem výkopku na vzdálenost do 3 m, osazení sloupku do monolitického betonového základu, dodávka a osazení víčka
325 | SO 102 | 914001125R00 | Osazení svislé dopr.značky na sloupek nebo konzolu | kus | 8 |  | 0 | 0 | 0 | 0 | 0 | RTS I / 2023 | 0 |  | 0 | 0 | 0 | 0 | 0 | 0 | 0 | SO 102 | 0 | 0 | 0 | 21 | 0 | 0 | 1 |  |  |  | 0 | 0 | 0 | 91_ | SO 102_9_ | SO 102_ | 0 | 0 | 0 | 0 | 0 | 0 | 0 |  | 91
|  | Varianta: | včetně dodávky upevňovadel
326 | SO 102 | 915711112R00 | Vodorovné značení dělících čar š.12 cm silnovrstvé | m | 31.5 |  | 0 | 0 | 0 | 0.00037 | 0.011655 | RTS I / 2023 | 0 |  | 0 | 0 | 0 | 0 | 0 | 0 | 0 | SO 102 | 0 | 0 | 0 | 21 | 0 | 0 | 1 |  |  |  | 0 | 0 | 0 | 91_ | SO 102_9_ | SO 102_ | 0 | 0 | 0 | 0.011655 | 0 | 0 | 0 |  | 91
327 | SO 102 | 915721111R00 | Vodorovné značení střík.barvou stopčar,zeber atd. | m2 | 2 |  | 0 | 0 | 0 | 0.00076 | 0.00152 | RTS I / 2023 | 0 |  | 0 | 0 | 0 | 0 | 0 | 0 | 0 | SO 102 | 0 | 0 | 0 | 21 | 0 | 0 | 1 |  |  |  | 0 | 0 | 0 | 91_ | SO 102_9_ | SO 102_ | 0 | 0 | 0 | 0.00152 | 0 | 0 | 0 |  | 91
328 | SO 102 | 915791111R00 | Předznačení pro značení dělící čáry,vodící proužky | m | 31.5 |  | 0 | 0 | 0 | 0 | 0 | RTS I / 2023 | 0 |  | 0 | 0 | 0 | 0 | 0 | 0 | 0 | SO 102 | 0 | 0 | 0 | 21 | 0 | 0 | 1 |  |  |  | 0 | 0 | 0 | 91_ | SO 102_9_ | SO 102_ | 0 | 0 | 0 | 0 | 0 | 0 | 0 |  | 91
329 | SO 102 | 915791112R00 | Předznačení pro značení stopčáry, zebry, nápisů | m2 | 2 |  | 0 | 0 | 0 | 0 | 0 | RTS I / 2023 | 0 |  | 0 | 0 | 0 | 0 | 0 | 0 | 0 | SO 102 | 0 | 0 | 0 | 21 | 0 | 0 | 1 |  |  |  | 0 | 0 | 0 | 91_ | SO 102_9_ | SO 102_ | 0 | 0 | 0 | 0 | 0 | 0 | 0 |  | 91
330 | SO 102 | 916661111RT5 | Osazení park. obrubníků do lože z C 16/20 s opěrou | m | 52 |  | 0 | 0 | 0 | 0.19189 | 9.9783 | RTS I / 2023 | 0 |  | 0 | 0 | 0 | 0 | 0 | 0 | 0 | SO 102 | 0 | 0 | 0 | 21 | 0 | 0 | 1 |  |  |  | 0 | 0 | 0 | 91_ | SO 102_9_ | SO 102_ | 0 | 0 | 0 | 9.9783 | 0 | 0 | 0 |  | 91
|  | Varianta: | včetně obrubníku 80x250x1000 mm
331 | SO 102 | 917862111RT5 | Osazení stojat. obrub.bet. s opěrou,lože z C 16/20 | m | 22 |  | 0 | 0 | 0 | 0.22133 | 4.8693 | RTS I / 2023 | 0 |  | 0 | 0 | 0 | 0 | 0 | 0 | 0 | SO 102 | 0 | 0 | 0 | 21 | 0 | 0 | 1 |  |  |  | 0 | 0 | 0 | 91_ | SO 102_9_ | SO 102_ | 0 | 0 | 0 | 4.8693 | 0 | 0 | 0 |  | 91
|  | Varianta: | včetně obrubníku ABO 100/10/25
332 | SO 102 | 917862111RT7 | Osazení stojat. obrub.bet. s opěrou,lože z C 16/20 | m | 130 |  | 0 | 0 | 0 | 0.26981 | 35.0753 | RTS I / 2023 | 0 |  | 0 | 0 | 0 | 0 | 0 | 0 | 0 | SO 102 | 0 | 0 | 0 | 21 | 0 | 0 | 1 |  |  |  | 0 | 0 | 0 | 91_ | SO 102_9_ | SO 102_ | 0 | 0 | 0 | 35.0753 | 0 | 0 | 0 |  | 91
|  | Varianta: | včetně obrubníku ABO 2 - 15 100/15/25
| SO 102 | 96 | Bourání konstrukcí |  |  |  | 0 | 0 | 0 |  | 11.015 | [10 empty] | SO 102 | [7 empty] | 0 | 0 | 0
333 | SO 102 | 961044111R00 | Bourání základů z betonu prostého | m3 | 5.5075 |  | 0 | 0 | 0 | 2 | 11.015 | RTS I / 2023 | 0 |  | 0 | 0 | 0 | 0 | 0 | 0 | 0 | SO 102 | 0 | 0 | 0 | 21 | 0 | 0 | 1 |  |  |  | 0 | 0 | 0 | 96_ | SO 102_9_ | SO 102_ | 0 | 0 | 0 | 11.015 | 0 | 0 | 0 |  | 96
| SO 102 | 97 | Prorážení otvorů a ostatní bourací práce |  |  |  | 0 | 0 | 0 |  | 0.000526 | [10 empty] | SO 102 | [7 empty] | 0 | 0 | 0
334 | SO 102 | 970041130R00 | Vrtání jádrové do prostého betonu do D 130 mm | m | 0.2 |  | 0 | 0 | 0 | 0.00263 | 0.000526 | RTS I / 2023 | 0 |  | 0 | 0 | 0 | 0 | 0 | 0 | 0 | SO 102 | 0 | 0 | 0 | 21 | 0 | 0 | 1 |  |  |  | 0 | 0 | 0 | 97_ | SO 102_9_ | SO 102_ | 0 | 0 | 0 | 0.000526 | 0 | 0 | 0 |  | 97
| SO 102 | H22 | Komunikace pozemní a letiště |  |  |  | 0 | 0 | 0 |  | 0 | [10 empty] | SO 102 | [7 empty] | 0 | 0 | 0
335 | SO 102 | 998225111R00 | Přesun hmot, pozemní komunikace, kryt živičný | t | 2152.26 |  | 0 | 0 | 0 | 0 | 0 | RTS I / 2023 | 0 |  | 0 | 0 | 0 | 0 | 0 | 0 | 0 | SO 102 | 0 | 0 | 0 | 21 | 0 | 0 | 5 |  |  |  | 0 | 0 | 0 | H22_ | SO 102_9_ | SO 102_ | 0 | 0 | 0 | 0 | 0 | 0 | 0
| SO 102 | M22 | Montáže sdělovací a zabezpečovací techniky |  |  |  | 0 | 0 | 0 |  | 0.48 | [10 empty] | SO 102 | [7 empty] | 0 | 0 | 0
336 | SO 102 | 229830000R00 | Demontáž dřevěného stožáru | kus | 1 |  | 0 | 0 | 0 | 0.48 | 0.48 | RTS I / 2023 | 0 |  | 0 | 0 | 0 | 0 | 0 | 0 | 0 | SO 102 | 0 | 0 | 0 | 21 | 0 | 0 | 2 |  |  |  | 0 | 0 | 0 | M22_ | SO 102_9_ | SO 102_ | 0 | 0 | 0 | 0.48 | 0 | 0 | 0
| SO 102 | S | Přesuny sutí |  |  |  | 0 | 0 | 0 |  | 0 | [10 empty] | SO 102 | [7 empty] | 0 | 0 | 0
337 | SO 102 | 979083112R00 | Vodorovné přemístění suti na skládku do 1000 m | t | 18.85 |  | 0 | 0 | 0 | 0 | 0 | RTS I / 2023 | 0 |  | 0 | 0 | 0 | 0 | 0 | 0 | 0 | SO 102 | 0 | 0 | 0 | 21 | 0 | 0 | 5 |  |  |  | 0 | 0 | 0 | S_ | SO 102_9_ | SO 102_ | 0 | 0 | 0 | 0 | 0 | 0 | 0
|  | Varianta: | kamenná dlažba na obecní deponii (hmoty nebudou využity na stavbě) včetně naložení suti na dopravní prostředek a složení
338 | SO 102 | 979083116R00 | Vodorovné přemístění suti na skládku do 5000 m | t | 334.533 |  | 0 | 0 | 0 | 0 | 0 | RTS I / 2023 | 0 |  | 0 | 0 | 0 | 0 | 0 | 0 | 0 | SO 102 | 0 | 0 | 0 | 21 | 0 | 0 | 5 |  |  |  | 0 | 0 | 0 | S_ | SO 102_9_ | SO 102_ | 0 | 0 | 0 | 0 | 0 | 0 | 0
|  | Varianta: | skládka Studánka ve vzdálenosti 5km včetně naložení suti na dopravní prostředek a složení včetně naložení suti na dopravní prostředek a složení
339 | SO 102 | 979083117R00 | Vodorovné přemístění suti na skládku do 6000 m | t | 0.48 |  | 0 | 0 | 0 | 0 | 0 | RTS I / 2023 | 0 |  | 0 | 0 | 0 | 0 | 0 | 0 | 0 | SO 102 | 0 | 0 | 0 | 21 | 0 | 0 | 5 |  |  |  | 0 | 0 | 0 | S_ | SO 102_9_ | SO 102_ | 0 | 0 | 0 | 0 | 0 | 0 | 0
|  | Varianta: | skládka Chocovice ve vzdálenosti 39km včetně naložení suti na dopravní prostředek a složení
340 | SO 102 | 979083191R00 | Příplatek za dalších započatých 1000 m nad 6000 m | t | 15.84 |  | 0 | 0 | 0 | 0 | 0 | RTS I / 2023 | 0 |  | 0 | 0 | 0 | 0 | 0 | 0 | 0 | SO 102 | 0 | 0 | 0 | 21 | 0 | 0 | 5 |  |  |  | 0 | 0 | 0 | S_ | SO 102_9_ | SO 102_ | 0 | 0 | 0 | 0 | 0 | 0 | 0
|  | Varianta: | skládka Chocovice ve vzdálenosti 39km včetně naložení suti na dopravní prostředek a složení
341 | SO 102 | 979093111R00 | Uložení suti na skládku bez zhutnění | t | 370.503 |  | 0 | 0 | 0 | 0 | 0 | RTS I / 2023 | 0 |  | 0 | 0 | 0 | 0 | 0 | 0 | 0 | SO 102 | 0 | 0 | 0 | 21 | 0 | 0 | 5 |  |  |  | 0 | 0 | 0 | S_ | SO 102_9_ | SO 102_ | 0 | 0 | 0 | 0 | 0 | 0 | 0
342 | SO 102 | 979990103R00 | Poplatek za uložení suti - beton, skupina odpadu 170101 | t | 12.719 |  | 0 | 0 | 0 | 0 | 0 | RTS I / 2023 | 0 |  | 0 | 0 | 0 | 0 | 0 | 0 | 0 | SO 102 | 0 | 0 | 0 | 21 | 0 | 0 | 5 |  |  |  | 0 | 0 | 0 | S_ | SO 102_9_ | SO 102_ | 0 | 0 | 0 | 0 | 0 | 0 | 0
343 | SO 102 | 979990112R00 | Poplatek za uložení suti - obal. kamenivo, asfalt, skupina odpadu 170302 | t | 8.272 |  | 0 | 0 | 0 | 0 | 0 | RTS I / 2023 | 0 |  | 0 | 0 | 0 | 0 | 0 | 0 | 0 | SO 102 | 0 | 0 | 0 | 21 | 0 | 0 | 5 |  |  |  | 0 | 0 | 0 | S_ | SO 102_9_ | SO 102_ | 0 | 0 | 0 | 0 | 0 | 0 | 0
344 | SO 102 | 979990160R00 | Poplatek za uložení - dřevo, skupina odpadu 200201 | t | 0.48 |  | 0 | 0 | 0 | 0 | 0 | RTS I / 2023 | 0 |  | 0 | 0 | 0 | 0 | 0 | 0 | 0 | SO 102 | 0 | 0 | 0 | 21 | 0 | 0 | 5 |  |  |  | 0 | 0 | 0 | S_ | SO 102_9_ | SO 102_ | 0 | 0 | 0 | 0 | 0 | 0 | 0
345 | SO 102 | 979990161R00 | Poplatek za uložení - dřevo, skupina odpadu 170201 | t | 0.8 |  | 0 | 0 | 0 | 0 | 0 | RTS I / 2023 | 0 |  | 0 | 0 | 0 | 0 | 0 | 0 | 0 | SO 102 | 0 | 0 | 0 | 21 | 0 | 0 | 5 |  |  |  | 0 | 0 | 0 | S_ | SO 102_9_ | SO 102_ | 0 | 0 | 0 | 0 | 0 | 0 | 0
|  | Varianta: | pařezy
| SO 102 |  | Ostatní materiál |  |  |  | 0 | 0 | 0 |  | 44.8471 | [10 empty] | SO 102 | [7 empty] | 0 | 0 | 0
346 | SO 102 |  | D+M Infocedule dřevěná 50x70cm na dvou sloupcích dl.1,7m | kus | 1 |  | 0 | 0 | 0 | 0 | 0 | RTS I / 2023 | 0 |  | 0 | 0 | 0 | 0 | 0 | 0 | 0 | SO 102 | 0 | 0 | 0 | 21 | 0 | 0 | 0 |  |  |  | 0 | 0 | 0 | Z99999_ | SO 102_Z_ | SO 102_ | 0 | 0 | 0 | 0 | 0 | 0 | 0
347 | SO 102 |  | D+M Stojan na kola - dřevěný kmen se zádlaby na 5ks kol | kus | 1 |  | 0 | 0 | 0 | 0.051 | 0.051 | RTS I / 2023 | 0 |  | 0 | 0 | 0 | 0 | 0 | 0 | 0 | SO 102 | 0 | 0 | 0 | 21 | 0 | 0 | 0 |  |  |  | 0 | 0 | 0 | Z99999_ | SO 102_Z_ | SO 102_ | 0 | 0 | 0 | 0.051 | 0 | 0 | 0
348 | SO 102 |  | D+M Přístřešek dřevěný se dvěma lavicemi a stolem | kus | 2 |  | 0 | 0 | 0 | 0.051 | 0.102 | RTS I / 2023 | 0 |  | 0 | 0 | 0 | 0 | 0 | 0 | 0 | SO 102 | 0 | 0 | 0 | 21 | 0 | 0 | 0 |  |  |  | 0 | 0 | 0 | Z99999_ | SO 102_Z_ | SO 102_ | 0 | 0 | 0 | 0.102 | 0 | 0 | 0
349 | SO 102 |  | D+M Odpadkový koš - kombinace ocel/dřevo (plášť z latí na svislo + pozinkovaná vložka + ocelový sloupek + stříška z plechu) | kus | 1 |  | 0 | 0 | 0 | 0.051 | 0.051 | RTS I / 2023 | 0 |  | 0 | 0 | 0 | 0 | 0 | 0 | 0 | SO 102 | 0 | 0 | 0 | 21 | 0 | 0 | 0 |  |  |  | 0 | 0 | 0 | Z99999_ | SO 102_Z_ | SO 102_ | 0 | 0 | 0 | 0.051 | 0 | 0 | 0
350 | SO 102 | 00572400 | Směs travní parková I. běžná zátěž PROFI | kg | 4.3003 |  | 0 | 0 | 0 | 0.001 | 0.0043003 | RTS I / 2023 | 0 |  | 0 | 0 | 0 | 0 | 0 | 0 | 0 | SO 102 | 0 | 0 | 0 | 21 | 0 | 0 | 0 |  |  |  | 0 | 0 | 0 | Z99999_ | SO 102_Z_ | SO 102_ | 0 | 0 | 0 | 0.0043003 | 0 | 0 | 0
351 | SO 102 | 02656049 | Lípa malolistá - Tilia cordata OK 14-16 cm, bal | kus | 7 |  | 0 | 0 | 0 | 0.015 | 0.105 | RTS I / 2023 | 0 |  | 0 | 0 | 0 | 0 | 0 | 0 | 0 | SO 102 | 0 | 0 | 0 | 21 | 0 | 0 | 0 |  |  |  | 0 | 0 | 0 | Z99999_ | SO 102_Z_ | SO 102_ | 0 | 0 | 0 | 0.105 | 0 | 0 | 0
352 | SO 102 | 10371500 | Substrát zahradnický B VL | m3 | 2.828 |  | 0 | 0 | 0 | 0.6 | 1.6968 | RTS I / 2023 | 0 |  | 0 | 0 | 0 | 0 | 0 | 0 | 0 | SO 102 | 0 | 0 | 0 | 21 | 0 | 0 | 0 |  |  |  | 0 | 0 | 0 | Z99999_ | SO 102_Z_ | SO 102_ | 0 | 0 | 0 | 1.6968 | 0 | 0 | 0
353 | SO 102 | 10391100 | Kůra mulčovací VL | m3 | 0.721 |  | 0 | 0 | 0 | 0.6 | 0.4326 | RTS I / 2023 | 0 |  | 0 | 0 | 0 | 0 | 0 | 0 | 0 | SO 102 | 0 | 0 | 0 | 21 | 0 | 0 | 0 |  |  |  | 0 | 0 | 0 | Z99999_ | SO 102_Z_ | SO 102_ | 0 | 0 | 0 | 0.4326 | 0 | 0 | 0
354 | SO 102 | 28325030 | Hydroizolační HDPE fólie protiradonová tl. 2,0 mm, odolná proti ropným produktům | m2 | 190.575 |  | 0 | 0 | 0 | 0.0019 | 0.36209 | RTS I / 2023 | 0 |  | 0 | 0 | 0 | 0 | 0 | 0 | 0 | SO 102 | 0 | 0 | 0 | 21 | 0 | 0 | 0 |  |  |  | 0 | 0 | 0 | Z99999_ | SO 102_Z_ | SO 102_ | 0 | 0 | 0 | 0.36209 | 0 | 0 | 0
355 | SO 102 | 28614270 | Trubka kanalizační X-STREAM 150x6000 mm PP hrdlová | kus | 11 |  | 0 | 0 | 0 | 0.0071 | 0.0781 | RTS I / 2023 | 0 |  | 0 | 0 | 0 | 0 | 0 | 0 | 0 | SO 102 | 0 | 0 | 0 | 21 | 0 | 0 | 0 |  |  |  | 0 | 0 | 0 | Z99999_ | SO 102_Z_ | SO 102_ | 0 | 0 | 0 | 0.0781 | 0 | 0 | 0
356 | SO 102 | 286567490 | Koleno X-STREAM PP DN 150 mm, 45°, dl. 343 mm | kus | 2 |  | 0 | 0 | 0 | 0.0007 | 0.0014 | RTS I / 2023 | 0 |  | 0 | 0 | 0 | 0 | 0 | 0 | 0 | SO 102 | 0 | 0 | 0 | 21 | 0 | 0 | 0 |  |  |  | 0 | 0 | 0 | Z99999_ | SO 102_Z_ | SO 102_ | 0 | 0 | 0 | 0.0014 | 0 | 0 | 0
357 | SO 102 | 286971041 | Spojka "IN SITU" DN 160 včetně pryžové těsnicí manžety | kus | 2 |  | 0 | 0 | 0 | 0.002 | 0.004 | RTS I / 2023 | 0 |  | 0 | 0 | 0 | 0 | 0 | 0 | 0 | SO 102 | 0 | 0 | 0 | 21 | 0 | 0 | 0 |  |  |  | 0 | 0 | 0 | Z99999_ | SO 102_Z_ | SO 102_ | 0 | 0 | 0 | 0.004 | 0 | 0 | 0
358 | SO 102 | 286971404 | Roura šachtová korugovaná bez hrdla 425/3000 mm | kus | 1 |  | 0 | 0 | 0 | 0.025 | 0.025 | RTS I / 2023 | 0 |  | 0 | 0 | 0 | 0 | 0 | 0 | 0 | SO 102 | 0 | 0 | 0 | 21 | 0 | 0 | 0 |  |  |  | 0 | 0 | 0 | Z99999_ | SO 102_Z_ | SO 102_ | 0 | 0 | 0 | 0.025 | 0 | 0 | 0
359 | SO 102 | 286971414 | Dno silniční vpusti plastové 425 mm vč. těsnění | kus | 1 |  | 0 | 0 | 0 | 0.001 | 0.001 | RTS I / 2023 | 0 |  | 0 | 0 | 0 | 0 | 0 | 0 | 0 | SO 102 | 0 | 0 | 0 | 21 | 0 | 0 | 0 |  |  |  | 0 | 0 | 0 | Z99999_ | SO 102_Z_ | SO 102_ | 0 | 0 | 0 | 0.001 | 0 | 0 | 0
360 | SO 102 | 3457114724 | Trubka kabelová chránička dělená KOPOHALF 110mm, typ 06110/2 | m | 42 |  | 0 | 0 | 0 | 0.0007 | 0.0294 | RTS I / 2023 | 0 |  | 0 | 0 | 0 | 0 | 0 | 0 | 0 | SO 102 | 0 | 0 | 0 | 21 | 0 | 0 | 0 |  |  |  | 0 | 0 | 0 | Z99999_ | SO 102_Z_ | SO 102_ | 0 | 0 | 0 | 0.0294 | 0 | 0 | 0
361 | SO 102 | 3457115975 | Trubka drenážní pevná PEHD DN160 SN8 | m | 9 |  | 0 | 0 | 0 | 0.00098 | 0.00882 | RTS I / 2023 | 0 |  | 0 | 0 | 0 | 0 | 0 | 0 | 0 | SO 102 | 0 | 0 | 0 | 21 | 0 | 0 | 0 |  |  |  | 0 | 0 | 0 | Z99999_ | SO 102_Z_ | SO 102_ | 0 | 0 | 0 | 0.00882 | 0 | 0 | 0
362 | SO 102 | 40444922.A | Zrcadlo dopravní obdélníkové ATOP 800x1000 mm | kus | 1 |  | 0 | 0 | 0 | 0.009 | 0.009 | RTS I / 2023 | 0 |  | 0 | 0 | 0 | 0 | 0 | 0 | 0 | SO 102 | 0 | 0 | 0 | 21 | 0 | 0 | 0 |  |  |  | 0 | 0 | 0 | Z99999_ | SO 102_Z_ | SO 102_ | 0 | 0 | 0 | 0.009 | 0 | 0 | 0
363 | SO 102 | 40444973.A | Značka uprav přednost P2 500/500 fól1, HIG 10letá | kus | 2 |  | 0 | 0 | 0 | 0.0051 | 0.0102 | RTS I / 2023 | 0 |  | 0 | 0 | 0 | 0 | 0 | 0 | 0 | SO 102 | 0 | 0 | 0 | 21 | 0 | 0 | 0 |  |  |  | 0 | 0 | 0 | Z99999_ | SO 102_Z_ | SO 102_ | 0 | 0 | 0 | 0.0102 | 0 | 0 | 0
364 | SO 102 | 40444999.A | Značka uprav přednost P6 700 fólie tř1, EG 7letá | kus | 1 |  | 0 | 0 | 0 | 0.0051 | 0.0051 | RTS I / 2023 | 0 |  | 0 | 0 | 0 | 0 | 0 | 0 | 0 | SO 102 | 0 | 0 | 0 | 21 | 0 | 0 | 0 |  |  |  | 0 | 0 | 0 | Z99999_ | SO 102_Z_ | SO 102_ | 0 | 0 | 0 | 0.0051 | 0 | 0 | 0
365 | SO 102 | 40445020.A | Značka doprav zákazová B1-B34 500 fól 1, EG 7letá | kus | 1 |  | 0 | 0 | 0 | 0.0051 | 0.0051 | RTS I / 2023 | 0 |  | 0 | 0 | 0 | 0 | 0 | 0 | 0 | SO 102 | 0 | 0 | 0 | 21 | 0 | 0 | 0 |  |  |  | 0 | 0 | 0 | Z99999_ | SO 102_Z_ | SO 102_ | 0 | 0 | 0 | 0.0051 | 0 | 0 | 0
366 | SO 102 | 40445044.A | Značka dopr inf IP 4b-7,10a,b 500/500 fól1,EG7letá | kus | 1 |  | 0 | 0 | 0 | 0.0051 | 0.0051 | RTS I / 2023 | 0 |  | 0 | 0 | 0 | 0 | 0 | 0 | 0 | SO 102 | 0 | 0 | 0 | 21 | 0 | 0 | 0 |  |  |  | 0 | 0 | 0 | Z99999_ | SO 102_Z_ | SO 102_ | 0 | 0 | 0 | 0.0051 | 0 | 0 | 0
367 | SO 102 | 40445050.A | Značka dopr inf IP 11-13 500/700 fól1, EG7letá | kus | 1 |  | 0 | 0 | 0 | 0.0051 | 0.0051 | RTS I / 2023 | 0 |  | 0 | 0 | 0 | 0 | 0 | 0 | 0 | SO 102 | 0 | 0 | 0 | 21 | 0 | 0 | 0 |  |  |  | 0 | 0 | 0 | Z99999_ | SO 102_Z_ | SO 102_ | 0 | 0 | 0 | 0.0051 | 0 | 0 | 0
368 | SO 102 | 40450205 | Dopravní příslušenství, plast.víčko na sloupek 60 | kus | 7 |  | 0 | 0 | 0 | 0.0001 | 0.0007 | RTS I / 2023 | 0 |  | 0 | 0 | 0 | 0 | 0 | 0 | 0 | SO 102 | 0 | 0 | 0 | 21 | 0 | 0 | 0 |  |  |  | 0 | 0 | 0 | Z99999_ | SO 102_Z_ | SO 102_ | 0 | 0 | 0 | 0.0007 | 0 | 0 | 0
369 | SO 102 | 40450216 | Dopravní příslušenství, sloupek Zn 60-350 | kus | 7 |  | 0 | 0 | 0 | 0.0061 | 0.0427 | RTS I / 2023 | 0 |  | 0 | 0 | 0 | 0 | 0 | 0 | 0 | SO 102 | 0 | 0 | 0 | 21 | 0 | 0 | 0 |  |  |  | 0 | 0 | 0 | Z99999_ | SO 102_Z_ | SO 102_ | 0 | 0 | 0 | 0.0427 | 0 | 0 | 0
370 | SO 102 | 40450230 | Dopravní příslušenství, patka hliníková HP 60 | kus | 7 |  | 0 | 0 | 0 | 0.003 | 0.021 | RTS I / 2023 | 0 |  | 0 | 0 | 0 | 0 | 0 | 0 | 0 | SO 102 | 0 | 0 | 0 | 21 | 0 | 0 | 0 |  |  |  | 0 | 0 | 0 | Z99999_ | SO 102_Z_ | SO 102_ | 0 | 0 | 0 | 0.021 | 0 | 0 | 0
371 | SO 102 | 55340380 | Stromová litinová mříž 1,1x1,1m s ocelovým rámem | kus | 2 |  | 0 | 0 | 0 | 0.109 | 0.218 | RTS I / 2023 | 0 |  | 0 | 0 | 0 | 0 | 0 | 0 | 0 | SO 102 | 0 | 0 | 0 | 21 | 0 | 0 | 0 |  |  |  | 0 | 0 | 0 | Z99999_ | SO 102_Z_ | SO 102_ | 0 | 0 | 0 | 0.218 | 0 | 0 | 0
372 | SO 102 | 56241525.1 | Sorpční vpust SOL-2/4m NS4 vodotěsná svařovaná polypropylenová s gravitačně sedimentační komorou a dočištěním na sorpčním filtru | kus | 1 |  | 0 | 0 | 0 | 4.9 | 4.9 | RTS I / 2023 | 0 |  | 0 | 0 | 0 | 0 | 0 | 0 | 0 | SO 102 | 0 | 0 | 0 | 21 | 0 | 0 | 0 |  |  |  | 0 | 0 | 0 | Z99999_ | SO 102_Z_ | SO 102_ | 0 | 0 | 0 | 4.9 | 0 | 0 | 0
373 | SO 102 | 59224127 | Skruž přechodová TZK-Q 625/200/120 | kus | 1 |  | 0 | 0 | 0 | 0.432 | 0.432 | RTS I / 2023 | 0 |  | 0 | 0 | 0 | 0 | 0 | 0 | 0 | SO 102 | 0 | 0 | 0 | 21 | 0 | 0 | 0 |  |  |  | 0 | 0 | 0 | Z99999_ | SO 102_Z_ | SO 102_ | 0 | 0 | 0 | 0.432 | 0 | 0 | 0
374 | SO 102 | 59224150 | Skruž TBS-Q 1000/250/120 SP | kus | 1 |  | 0 | 0 | 0 | 0.25 | 0.25 | RTS I / 2023 | 0 |  | 0 | 0 | 0 | 0 | 0 | 0 | 0 | SO 102 | 0 | 0 | 0 | 21 | 0 | 0 | 0 |  |  |  | 0 | 0 | 0 | Z99999_ | SO 102_Z_ | SO 102_ | 0 | 0 | 0 | 0.25 | 0 | 0 | 0
375 | SO 102 | 59224172 | Skruž přechodová TBR-Q 625/600/120/SPK (SLK) | kus | 1 |  | 0 | 0 | 0 | 0.61 | 0.61 | RTS I / 2023 | 0 |  | 0 | 0 | 0 | 0 | 0 | 0 | 0 | SO 102 | 0 | 0 | 0 | 21 | 0 | 0 | 0 |  |  |  | 0 | 0 | 0 | Z99999_ | SO 102_Z_ | SO 102_ | 0 | 0 | 0 | 0.61 | 0 | 0 | 0
376 | SO 102 | 59224175 | Prstenec vyrovnávací TBW-Q 625/60/120 | kus | 1 |  | 0 | 0 | 0 | 0.039 | 0.039 | RTS I / 2023 | 0 |  | 0 | 0 | 0 | 0 | 0 | 0 | 0 | SO 102 | 0 | 0 | 0 | 21 | 0 | 0 | 0 |  |  |  | 0 | 0 | 0 | Z99999_ | SO 102_Z_ | SO 102_ | 0 | 0 | 0 | 0.039 | 0 | 0 | 0
377 | SO 102 | 59224176 | Prstenec vyrovnávací TBW-Q 625/80/120 | kus | 2 |  | 0 | 0 | 0 | 0.051 | 0.102 | RTS I / 2023 | 0 |  | 0 | 0 | 0 | 0 | 0 | 0 | 0 | SO 102 | 0 | 0 | 0 | 21 | 0 | 0 | 0 |  |  |  | 0 | 0 | 0 | Z99999_ | SO 102_Z_ | SO 102_ | 0 | 0 | 0 | 0.102 | 0 | 0 | 0
378 | SO 102 | 59224177 | Prstenec vyrovnávací TBW-Q 625/100/120 | kus | 1 |  | 0 | 0 | 0 | 0.068 | 0.068 | RTS I / 2023 | 0 |  | 0 | 0 | 0 | 0 | 0 | 0 | 0 | SO 102 | 0 | 0 | 0 | 21 | 0 | 0 | 0 |  |  |  | 0 | 0 | 0 | Z99999_ | SO 102_Z_ | SO 102_ | 0 | 0 | 0 | 0.068 | 0 | 0 | 0
379 | SO 102 | 59224201 | Konus železobetonový 425 Wavin | kus | 1 |  | 0 | 0 | 0 | 0.112 | 0.112 | RTS I / 2023 | 0 |  | 0 | 0 | 0 | 0 | 0 | 0 | 0 | SO 102 | 0 | 0 | 0 | 21 | 0 | 0 | 0 |  |  |  | 0 | 0 | 0 | Z99999_ | SO 102_Z_ | SO 102_ | 0 | 0 | 0 | 0.112 | 0 | 0 | 0
380 | SO 102 | 59224206 | Poklop betonový 425/3 t Wavin | kus | 1 |  | 0 | 0 | 0 | 0.06 | 0.06 | RTS I / 2023 | 0 |  | 0 | 0 | 0 | 0 | 0 | 0 | 0 | SO 102 | 0 | 0 | 0 | 21 | 0 | 0 | 0 |  |  |  | 0 | 0 | 0 | Z99999_ | SO 102_Z_ | SO 102_ | 0 | 0 | 0 | 0.06 | 0 | 0 | 0
381 | SO 102 | 59224366.A | Dno šachetní bez kynety TBZ-Q.1 100/60 V max. 40, úhel přítoku a odtoku 90°, přítok a odtok DN150 | kus | 2 |  | 0 | 0 | 0 | 1.6 | 3.2 | RTS I / 2023 | 0 |  | 0 | 0 | 0 | 0 | 0 | 0 | 0 | SO 102 | 0 | 0 | 0 | 21 | 0 | 0 | 0 |  |  |  | 0 | 0 | 0 | Z99999_ | SO 102_Z_ | SO 102_ | 0 | 0 | 0 | 3.2 | 0 | 0 | 0
382 | SO 102 | 59224373.A | Těsnění elastom pro šach díly EMT - DN 1000 | kus | 2 |  | 0 | 0 | 0 | 0.002 | 0.004 | RTS I / 2023 | 0 |  | 0 | 0 | 0 | 0 | 0 | 0 | 0 | SO 102 | 0 | 0 | 0 | 21 | 0 | 0 | 0 |  |  |  | 0 | 0 | 0 | Z99999_ | SO 102_Z_ | SO 102_ | 0 | 0 | 0 | 0.004 | 0 | 0 | 0
383 | SO 102 | 592452579 | Dlažba zatravňovací BEST-VALEA STANDARD | kus | 1012.525 |  | 0 | 0 | 0 | 0.023 | 23.2881 | RTS I / 2023 | 0 |  | 0 | 0 | 0 | 0 | 0 | 0 | 0 | SO 102 | 0 | 0 | 0 | 21 | 0 | 0 | 0 |  |  |  | 0 | 0 | 0 | Z99999_ | SO 102_Z_ | SO 102_ | 0 | 0 | 0 | 23.2881 | 0 | 0 | 0
384 | SO 102 | 59245267 | Dlažba betonová skladebná červená pro nevidomé 20x10x6 | m2 | 21.614 |  | 0 | 0 | 0 | 0.131 | 2.8314 | RTS I / 2023 | 0 |  | 0 | 0 | 0 | 0 | 0 | 0 | 0 | SO 102 | 0 | 0 | 0 | 21 | 0 | 0 | 0 |  |  |  | 0 | 0 | 0 | Z99999_ | SO 102_Z_ | SO 102_ | 0 | 0 | 0 | 2.8314 | 0 | 0 | 0
385 | SO 102 | 59245308 | Dlažba betonová skladebná přírodní 20x10x6 | m2 | 43.329 |  | 0 | 0 | 0 | 0.131 | 5.6761 | RTS I / 2023 | 0 |  | 0 | 0 | 0 | 0 | 0 | 0 | 0 | SO 102 | 0 | 0 | 0 | 21 | 0 | 0 | 0 |  |  |  | 0 | 0 | 0 | Z99999_ | SO 102_Z_ | SO 102_ | 0 | 0 | 0 | 5.6761 | 0 | 0 | 0
| SO 103 |  | Lesní chodník pro pěší |  |  |  | 0 | 0 | 0 |  | 9.9992
| SO 103 | 11 | Přípravné a přidružené práce |  |  |  | 0 | 0 | 0 |  | 0 | [10 empty] | SO 103 | [7 empty] | 0 | 0 | 0
386 | SO 103 | 112201111R00 | Odstranění pařezů o průměru do 20 cm, svah 1:5 | kus | 1 |  | 0 | 0 | 0 | 0 | 0 | RTS I / 2023 | 0 |  | 0 | 0 | 0 | 0 | 0 | 0 | 0 | SO 103 | 0 | 0 | 0 | 21 | 0 | 0 | 1 |  |  |  | 0 | 0 | 0 | 11_ | SO 103_1_ | SO 103_ | 0 | 0 | 0 | 0 | 0 | 0 | 0 |  | 11
387 | SO 103 | 112201123R00 | Odstranění pařezů o průměru do 40 cm, svah 1:2 | kus | 6 |  | 0 | 0 | 0 | 0 | 0 | RTS I / 2023 | 0 |  | 0 | 0 | 0 | 0 | 0 | 0 | 0 | SO 103 | 0 | 0 | 0 | 21 | 0 | 0 | 1 |  |  |  | 0 | 0 | 0 | 11_ | SO 103_1_ | SO 103_ | 0 | 0 | 0 | 0 | 0 | 0 | 0 |  | 11
388 | SO 103 | 112201124R00 | Odstranění pařezů o průměru do 50 cm, svah 1:2 | kus | 3 |  | 0 | 0 | 0 | 0 | 0 | RTS I / 2023 | 0 |  | 0 | 0 | 0 | 0 | 0 | 0 | 0 | SO 103 | 0 | 0 | 0 | 21 | 0 | 0 | 1 |  |  |  | 0 | 0 | 0 | 11_ | SO 103_1_ | SO 103_ | 0 | 0 | 0 | 0 | 0 | 0 | 0 |  | 11
389 | SO 103 | 112201125R00 | Odstranění pařezů o průměru do 60 cm, svah 1:2 | kus | 1 |  | 0 | 0 | 0 | 0 | 0 | RTS I / 2023 | 0 |  | 0 | 0 | 0 | 0 | 0 | 0 | 0 | SO 103 | 0 | 0 | 0 | 21 | 0 | 0 | 1 |  |  |  | 0 | 0 | 0 | 11_ | SO 103_1_ | SO 103_ | 0 | 0 | 0 | 0 | 0 | 0 | 0 |  | 11
| SO 103 | 12 | Odkopávky a prokopávky |  |  |  | 0 | 0 | 0 |  | 0.0057893 | [10 empty] | SO 103 | [7 empty] | 0 | 0 | 0
390 | SO 103 | 121103111R00 | Skrývka zemin v rovině a sklonu 1:5 | m3 | 6.713 |  | 0 | 0 | 0 | 0 | 0 | RTS I / 2023 | 0 |  | 0 | 0 | 0 | 0 | 0 | 0 | 0 | SO 103 | 0 | 0 | 0 | 21 | 0 | 0 | 1 |  |  |  | 0 | 0 | 0 | 12_ | SO 103_1_ | SO 103_ | 0 | 0 | 0 | 0 | 0 | 0 | 0 |  | 12
391 | SO 103 | 122201101R00 | Odkopávky nezapažené v hor. 3 do 100 m3 | m3 | 8.177 |  | 0 | 0 | 0 | 0 | 0 | RTS I / 2023 | 0 |  | 0 | 0 | 0 | 0 | 0 | 0 | 0 | SO 103 | 0 | 0 | 0 | 21 | 0 | 0 | 1 |  |  |  | 0 | 0 | 0 | 12_ | SO 103_1_ | SO 103_ | 0 | 0 | 0 | 0 | 0 | 0 | 0 |  | 12
392 | SO 103 | 122201109R00 | Příplatek za lepivost - odkopávky v hor. 3 | m3 | 2.4531 |  | 0 | 0 | 0 | 0 | 0 | RTS I / 2023 | 0 |  | 0 | 0 | 0 | 0 | 0 | 0 | 0 | SO 103 | 0 | 0 | 0 | 21 | 0 | 0 | 1 |  |  |  | 0 | 0 | 0 | 12_ | SO 103_1_ | SO 103_ | 0 | 0 | 0 | 0 | 0 | 0 | 0 |  | 12
393 | SO 103 | 122301101R00 | Odkopávky nezapažené v hor. 4 do 100 m3 | m3 | 6.5416 |  | 0 | 0 | 0 | 0 | 0 | RTS I / 2023 | 0 |  | 0 | 0 | 0 | 0 | 0 | 0 | 0 | SO 103 | 0 | 0 | 0 | 21 | 0 | 0 | 1 |  |  |  | 0 | 0 | 0 | 12_ | SO 103_1_ | SO 103_ | 0 | 0 | 0 | 0 | 0 | 0 | 0 |  | 12
394 | SO 103 | 122301109R00 | Příplatek za lepivost - odkopávky v hor. 4 | m3 | 1.9625 |  | 0 | 0 | 0 | 0 | 0 | RTS I / 2023 | 0 |  | 0 | 0 | 0 | 0 | 0 | 0 | 0 | SO 103 | 0 | 0 | 0 | 21 | 0 | 0 | 1 |  |  |  | 0 | 0 | 0 | 12_ | SO 103_1_ | SO 103_ | 0 | 0 | 0 | 0 | 0 | 0 | 0 |  | 12
395 | SO 103 | 122401101R00 | Odkopávky nezapažené v hor. 5 do 100 m3 | m3 | 1.6354 |  | 0 | 0 | 0 | 0.00354 | 0.0057893 | RTS I / 2023 | 0 |  | 0 | 0 | 0 | 0 | 0 | 0 | 0 | SO 103 | 0 | 0 | 0 | 21 | 0 | 0 | 1 |  |  |  | 0 | 0 | 0 | 12_ | SO 103_1_ | SO 103_ | 0 | 0 | 0 | 0.0057893 | 0 | 0 | 0 |  | 12
| SO 103 | 13 | Hloubené vykopávky |  |  |  | 0 | 0 | 0 |  | 0 | [10 empty] | SO 103 | [7 empty] | 0 | 0 | 0
396 | SO 103 | 133301101R00 | Hloubení šachet v hor.4 do 100 m3 | m3 | 1.08 |  | 0 | 0 | 0 | 0 | 0 | RTS I / 2023 | 0 |  | 0 | 0 | 0 | 0 | 0 | 0 | 0 | SO 103 | 0 | 0 | 0 | 21 | 0 | 0 | 1 |  |  |  | 0 | 0 | 0 | 13_ | SO 103_1_ | SO 103_ | 0 | 0 | 0 | 0 | 0 | 0 | 0 |  | 13
|  | Varianta: | V položce je kalkulováno i svislé přemístění výkopku.
397 | SO 103 | 133301109R00 | Příplatek za lepivost - hloubení šachet v hor.4 | m3 | 0.324 |  | 0 | 0 | 0 | 0 | 0 | RTS I / 2023 | 0 |  | 0 | 0 | 0 | 0 | 0 | 0 | 0 | SO 103 | 0 | 0 | 0 | 21 | 0 | 0 | 1 |  |  |  | 0 | 0 | 0 | 13_ | SO 103_1_ | SO 103_ | 0 | 0 | 0 | 0 | 0 | 0 | 0 |  | 13
| SO 103 | 16 | Přemístění výkopku |  |  |  | 0 | 0 | 0 |  | 0 | [10 empty] | SO 103 | [7 empty] | 0 | 0 | 0
398 | SO 103 | 162301421R00 | Vodorovné přemístění pařezů D 30 cm do 5000 m | kus | 1 |  | 0 | 0 | 0 | 0 | 0 | RTS I / 2023 | 0 |  | 0 | 0 | 0 | 0 | 0 | 0 | 0 | SO 103 | 0 | 0 | 0 | 21 | 0 | 0 | 1 |  |  |  | 0 | 0 | 0 | 16_ | SO 103_1_ | SO 103_ | 0 | 0 | 0 | 0 | 0 | 0 | 0 |  | 16
|  | Varianta: | včetně naložení a uložení na skládce
399 | SO 103 | 162301422R00 | Vodorovné přemístění pařezů D 50 cm do 5000 m | kus | 9 |  | 0 | 0 | 0 | 0 | 0 | RTS I / 2023 | 0 |  | 0 | 0 | 0 | 0 | 0 | 0 | 0 | SO 103 | 0 | 0 | 0 | 21 | 0 | 0 | 1 |  |  |  | 0 | 0 | 0 | 16_ | SO 103_1_ | SO 103_ | 0 | 0 | 0 | 0 | 0 | 0 | 0 |  | 16
|  | Varianta: | včetně naložení a uložení na skládce
400 | SO 103 | 162301423R00 | Vodorovné přemístění pařezů D 70 cm do 5000 m | kus | 1 |  | 0 | 0 | 0 | 0 | 0 | RTS I / 2023 | 0 |  | 0 | 0 | 0 | 0 | 0 | 0 | 0 | SO 103 | 0 | 0 | 0 | 21 | 0 | 0 | 1 |  |  |  | 0 | 0 | 0 | 16_ | SO 103_1_ | SO 103_ | 0 | 0 | 0 | 0 | 0 | 0 | 0 |  | 16
|  | Varianta: | včetně naložení a uložení na skládce
401 | SO 103 | 162601102R00 | Vodorovné přemístění výkopku z hor.1-4 do 5000 m | m3 | 2.255 |  | 0 | 0 | 0 | 0 | 0 | RTS I / 2023 | 0 |  | 0 | 0 | 0 | 0 | 0 | 0 | 0 | SO 103 | 0 | 0 | 0 | 21 | 0 | 0 | 1 |  |  |  | 0 | 0 | 0 | 16_ | SO 103_1_ | SO 103_ | 0 | 0 | 0 | 0 | 0 | 0 | 0 |  | 16
|  | Varianta: | skládka Studánka
402 | SO 103 | 162601152R00 | Vodorovné přemístění výkopku z hor.5-7 do 5000 m | m3 | 1.635 |  | 0 | 0 | 0 | 0 | 0 | RTS I / 2023 | 0 |  | 0 | 0 | 0 | 0 | 0 | 0 | 0 | SO 103 | 0 | 0 | 0 | 21 | 0 | 0 | 1 |  |  |  | 0 | 0 | 0 | 16_ | SO 103_1_ | SO 103_ | 0 | 0 | 0 | 0 | 0 | 0 | 0 |  | 16
403 | SO 103 | 167101101R00 | Nakládání výkopku z hor. 1 ÷ 4 v množství do 100 m3 | m3 | 2.255 |  | 0 | 0 | 0 | 0 | 0 | RTS I / 2023 | 0 |  | 0 | 0 | 0 | 0 | 0 | 0 | 0 | SO 103 | 0 | 0 | 0 | 21 | 0 | 0 | 1 |  |  |  | 0 | 0 | 0 | 16_ | SO 103_1_ | SO 103_ | 0 | 0 | 0 | 0 | 0 | 0 | 0 |  | 16
404 | SO 103 | 167101151R00 | Nakládání výkopku z hor. 5 ÷ 7 v množství do 100 m3 | m3 | 1.635 |  | 0 | 0 | 0 | 0 | 0 | RTS I / 2023 | 0 |  | 0 | 0 | 0 | 0 | 0 | 0 | 0 | SO 103 | 0 | 0 | 0 | 21 | 0 | 0 | 1 |  |  |  | 0 | 0 | 0 | 16_ | SO 103_1_ | SO 103_ | 0 | 0 | 0 | 0 | 0 | 0 | 0 |  | 16
| SO 103 | 17 | Konstrukce ze zemin |  |  |  | 0 | 0 | 0 |  | 0 | [10 empty] | SO 103 | [7 empty] | 0 | 0 | 0
405 | SO 103 | 171201201R00 | Uložení sypaniny na skl.-sypanina na výšku přes 2m | m3 | 3.89 |  | 0 | 0 | 0 | 0 | 0 | RTS I / 2023 | 0 |  | 0 | 0 | 0 | 0 | 0 | 0 | 0 | SO 103 | 0 | 0 | 0 | 21 | 0 | 0 | 1 |  |  |  | 0 | 0 | 0 | 17_ | SO 103_1_ | SO 103_ | 0 | 0 | 0 | 0 | 0 | 0 | 0 |  | 17
406 | SO 103 | 174101101R00 | Zásyp jam, rýh, šachet se zhutněním | m3 | 20.25 |  | 0 | 0 | 0 | 0 | 0 | RTS I / 2023 | 0 |  | 0 | 0 | 0 | 0 | 0 | 0 | 0 | SO 103 | 0 | 0 | 0 | 21 | 0 | 0 | 1 |  |  |  | 0 | 0 | 0 | 17_ | SO 103_1_ | SO 103_ | 0 | 0 | 0 | 0 | 0 | 0 | 0 |  | 17
| SO 103 | 18 | Povrchové úpravy terénu |  |  |  | 0 | 0 | 0 |  | 0 | [10 empty] | SO 103 | [7 empty] | 0 | 0 | 0
407 | SO 103 | 181101102R00 | Úprava pláně v zářezech v hor. 1-4, se zhutněním | m2 | 116 |  | 0 | 0 | 0 | 0 | 0 | RTS I / 2023 | 0 |  | 0 | 0 | 0 | 0 | 0 | 0 | 0 | SO 103 | 0 | 0 | 0 | 21 | 0 | 0 | 1 |  |  |  | 0 | 0 | 0 | 18_ | SO 103_1_ | SO 103_ | 0 | 0 | 0 | 0 | 0 | 0 | 0 |  | 18
| SO 103 | 19 | Hloubení pro podzemní stěny, ražení a hloubení důlní |  |  |  | 0 | 0 | 0 |  | 0 | [10 empty] | SO 103 | [7 empty] | 0 | 0 | 0
408 | SO 103 | 199000003R00 | Poplatek za skládku horniny 5 - 7, č. dle katal. odpadů 17 05 04 | m3 | 1.635 |  | 0 | 0 | 0 | 0 | 0 | RTS I / 2023 | 0 |  | 0 | 0 | 0 | 0 | 0 | 0 | 0 | SO 103 | 0 | 0 | 0 | 21 | 0 | 0 | 1 |  |  |  | 0 | 0 | 0 | 19_ | SO 103_1_ | SO 103_ | 0 | 0 | 0 | 0 | 0 | 0 | 0 |  | 19
409 | SO 103 | 199000005R00 | Poplatek za skládku zeminy 1- 4, č. dle katal. odpadů 17 05 04 | t | 4.059 |  | 0 | 0 | 0 | 0 | 0 | RTS I / 2023 | 0 |  | 0 | 0 | 0 | 0 | 0 | 0 | 0 | SO 103 | 0 | 0 | 0 | 21 | 0 | 0 | 1 |  |  |  | 0 | 0 | 0 | 19_ | SO 103_1_ | SO 103_ | 0 | 0 | 0 | 0 | 0 | 0 | 0 |  | 19
| SO 103 | 27 | Základy |  |  |  | 0 | 0 | 0 |  | 2.2725 | [10 empty] | SO 103 | [7 empty] | 0 | 0 | 0
410 | SO 103 | 275313611R00 | Beton základových patek prostý C 16/20 | m3 | 0.9 |  | 0 | 0 | 0 | 2.525 | 2.2725 | RTS I / 2023 | 0 |  | 0 | 0 | 0 | 0 | 0 | 0 | 0 | SO 103 | 0 | 0 | 0 | 21 | 0 | 0 | 1 |  |  |  | 0 | 0 | 0 | 27_ | SO 103_2_ | SO 103_ | 0 | 0 | 0 | 2.2725 | 0 | 0 | 0 |  | 27
| SO 103 | 34 | Stěny a příčky |  |  |  | 0 | 0 | 0 |  | 5.8619 | [10 empty] | SO 103 | [7 empty] | 0 | 0 | 0
411 | SO 103 | 348182111R00 | Zábradlí dřevěné dvoumadlové z kulatiny trvalé | m | 37 |  | 0 | 0 | 0 | 0.15843 | 5.8619 | RTS I / 2023 | 0 |  | 0 | 0 | 0 | 0 | 0 | 0 | 0 | SO 103 | 0 | 0 | 0 | 21 | 0 | 0 | 1 |  |  |  | 0 | 0 | 0 | 34_ | SO 103_3_ | SO 103_ | 0 | 0 | 0 | 5.8619 | 0 | 0 | 0 |  | 34
|  | Varianta: | v. 1,1m; sloupky po 2,0m; kulatina průměru 100-120mm; sloupek osazen do ocelové botky vetknuté do betonové patky dodávka a montáž zábradlí včetně osazení ocelových kotevních patek (botek) do betonového základu včetně provedení chemických kotev do říms
| SO 103 | 43 | Schodiště |  |  |  | 0 | 0 | 0 |  | 0.15314 | [10 empty] | SO 103 | [7 empty] | 0 | 0 | 0
412 | SO 103 | 430361821R00 | Výztuž schodišťových konstrukcí přímočarých B500B z oceli (10 505) | t | 0.15 |  | 0 | 0 | 0 | 1.0209 | 0.15314 | RTS I / 2023 | 0 |  | 0 | 0 | 0 | 0 | 0 | 0 | 0 | SO 103 | 0 | 0 | 0 | 21 | 0 | 0 | 1 |  |  |  | 0 | 0 | 0 | 43_ | SO 103_4_ | SO 103_ | 0 | 0 | 0 | 0.15314 | 0 | 0 | 0 |  | 43
|  | Varianta: | kotvící trny schodišťových stupňů průměru 25mm (78 ks dl.0,5m)
| SO 103 | 762 | Konstrukce tesařské |  |  |  | 0 | 0 | 0 |  | 1.7059 | [10 empty] | SO 103 | [7 empty] | 0 | 0 | 0
413 | SO 103 | 762113120RT2 | Montáž konstrukce stěn z kulatiny do 224 cm2 | m | 117 |  | 0 | 0 | 0 | 0.01458 | 1.7059 | RTS I / 2023 | 0 |  | 0 | 0 | 0 | 0 | 0 | 0 | 0 | SO 103 | 0 | 0 | 0 | 21 | 0 | 0 | 7 |  |  |  | 0 | 0 | 0 | 762_ | SO 103_76_ | SO 103_ | 0 | 0 | 0 | 1.7059 | 0 | 0 | 0 |  | 762
|  | Varianta: | čelní hrana přírodních terénních schodišťových stupňů včetně dodávky řeziva, kulatina D 160 mm včetně kotvení z ocelových trnů
| SO 103 | H22 | Komunikace pozemní a letiště |  |  |  | 0 | 0 | 0 |  | 0 | [10 empty] | SO 103 | [7 empty] | 0 | 0 | 0
414 | SO 103 | 998222011R00 | Přesun hmot, pozemní komunikace, kryt z kameniva | t | 9.999 |  | 0 | 0 | 0 | 0 | 0 | RTS I / 2023 | 0 |  | 0 | 0 | 0 | 0 | 0 | 0 | 0 | SO 103 | 0 | 0 | 0 | 21 | 0 | 0 | 5 |  |  |  | 0 | 0 | 0 | H22_ | SO 103_9_ | SO 103_ | 0 | 0 | 0 | 0 | 0 | 0 | 0
| SO 103 | S | Přesuny sutí |  |  |  | 0 | 0 | 0 |  | 0 | [10 empty] | SO 103 | [7 empty] | 0 | 0 | 0
415 | SO 103 | 979990161R00 | Poplatek za uložení - dřevo, skupina odpadu 170201 | t | 8.8 |  | 0 | 0 | 0 | 0 | 0 | RTS I / 2023 | 0 |  | 0 | 0 | 0 | 0 | 0 | 0 | 0 | SO 103 | 0 | 0 | 0 | 21 | 0 | 0 | 5 |  |  |  | 0 | 0 | 0 | S_ | SO 103_9_ | SO 103_ | 0 | 0 | 0 | 0 | 0 | 0 | 0
|  | Varianta: | pařezy
| SO 103 |  | Ostatní materiál |  |  |  | 0 | 0 | 0 |  | 0 | [10 empty] | SO 103 | [7 empty] | 0 | 0 | 0
416 | SO 103 | 404459519 | Patka U široká 120x120 - 400 (kotevní patka U 120x120 vyrobena z plechu o síle 4 mm a trnu o o20 mm a délce 400 mm; galvanicky zinkovaná) | kus | 20 |  | 0 | 0 | 0 | 0 | 0 | RTS I / 2023 | 0 |  | 0 | 0 | 0 | 0 | 0 | 0 | 0 | SO 103 | 0 | 0 | 0 | 21 | 0 | 0 | 0 |  |  |  | 0 | 0 | 0 | Z99999_ | SO 103_Z_ | SO 103_ | 0 | 0 | 0 | 0 | 0 | 0 | 0
| SO 401 |  | Veřejné osvětlení |  |  |  | 0 | 0 | 0 |  | 0
| SO 401 |  | Ostatní konstrukce |  |  |  | 0 | 0 | 0 |  | 0 | [10 empty] | SO 401 | [7 empty] | 0 | 0 | 0
417 | SO 401 |  | Kompletní provedení samostatného SO 401 - viz samostaný položkový rozpočet | kus | 1 |  | 0 | 0 | 0 | 0 | 0 | RTS I / 2023 | 0 |  | 0 | 0 | 0 | 0 | 0 | 0 | 0 | SO 401 | 0 | 0 | 0 | 21 | 0 | 0 | 2 |  |  |  | 0 | 0 | 0 | M001VD_ | SO 401_9_ | SO 401_ | 0 | 0 | 0 | 0 | 0 | 0 | 0
[7 empty] | Celkem: |  | 0 |  | 12219.2563

## Výkaz výměr
Výkaz výměr
Název stavby: |  | Cyklostezka Hranice-Adorf |  | Objednatel: | Město Hranice
Druh stavby: |  | dopravní infrastruktura |  | Projektant: | ing. Martin Štecher
Lokalita: |  | Město Hranice, ul. Nádražní |  | Zhotovitel:
Zpracoval: |  | ing. Martin Štecher |  | Zpracováno dne: | 26.11.2021
Č | Objekt | Kód | Zkrácený popis / Varianta |  | MJ | Množství
| SO 000 |  | Vedlejší a ostatní náklady
| SO 000 |  | Ostatní konstrukce
1 | SO 000 |  | Vytyčení stávajících inženýrských sítí |  | kus | 1 | 0
|  |  | 1 |  |  | 1
2 | SO 000 |  | Náklady na zajištění autorského dozoru stavby |  | kus | 1 | 0
|  |  | 1 |  |  | 1
3 | SO 000 |  | Realizační dokumentace stavby (RDS) |  | kus | 1 | 0
|  |  | 1 |  |  | 1
4 | SO 000 |  | Dokumentace skutečného provedení stavby (DSPS) |  | kus | 1 | 0
|  |  | 1 |  |  | 1
5 | SO 000 |  | Geometrický plán dokončené stavby |  | kus | 1 | 0
|  |  | 1 |  |  | 1
6 | SO 000 |  | Geodetické práce v průběhu výstavby-vytyčování stavby zhotovitelem |  | kus | 1 | 0
|  |  | 1 |  |  | 1
7 | SO 000 |  | Čištění komunikací od nečistot ze stavby |  | m2 | 750 | 0
|  |  | 750 |  |  | 750
8 | SO 000 |  | Statická zatěžovací zkouška vozovek |  | kus | 12 | 0
|  |  | 12 |  |  | 12
9 | SO 000 |  | Geodetické práce - zaměření skutečného provedení stavby (ZSPS) |  | kus | 1 | 0
|  |  | 1 |  |  | 1
10 | SO 000 |  | Provizorní přechodné dopravní značení během výstavby |  | kus | 1 | 0
|  |  | 1 |  |  | 1
| SO 101 |  | Cyklostezka, lesní cesta
| SO 101 | 11 | Přípravné a přidružené práce
11 | SO 101 | 111201101R00 | Odstranění křovin i s kořeny na ploše do 1000 m2 |  | m2 | 1832 | 0
|  |  | 280+260+55+42+30+135+90+90+30 | plochy s označením A-CH |  | 1012
|  |  | 95+95+15+15+600 | plochy s označením I-M |  | 820
12 | SO 101 | 111201401R00 | Spálení křovin a stromů o průměru do 100 mm |  | m2 | 1832 | 0
|  |  | 1832 |  |  | 1832
13 | SO 101 | 112201111R00 | Odstranění pařezů o průměru do 20 cm, svah 1:5 |  | kus | 142 | 0
|  |  | 12+21 |  |  | 33
|  |  | 77+32 |  |  | 109
14 | SO 101 | 112201112R00 | Odstranění pařezů o průměru do 30 cm, svah 1:5 |  | kus | 63 | 0
|  |  | 43+20 |  |  | 63
15 | SO 101 | 112201113R00 | Odstranění pařezů o průměru do 40 cm, svah 1:5 |  | kus | 28 | 0
|  |  | 16+12 |  |  | 28
16 | SO 101 | 112201114R00 | Odstranění pařezů o průměru do 50 cm, svah 1:5 |  | kus | 1 | 0
|  |  | 1 |  |  | 1
17 | SO 101 | 112201115R00 | Odstranění pařezů o průměru do 60 cm, svah 1:5 |  | kus | 1 | 0
|  |  | 1 |  |  | 1
18 | SO 101 | 113106122R00 | Rozebrání dlažeb z kamenných desek |  | m2 | 6 | 0
|  |  | 6 |  |  | 6
19 | SO 101 | 113106211R00 | Rozebrání dlažeb z velkých kostek v kam. těženém |  | m2 | 141.6 | 0
|  |  | 33,4+106,6 |  |  | 140
|  |  | 1,6 |  |  | 1.6
20 | SO 101 | 113106231R00 | Rozebrání dlažeb ze zámkové dlažby v kamenivu |  | m2 | 29.5 | 0
|  |  | 32-2,5 | tl.60mm; odměřeno z grafického softwaru |  | 29.5
21 | SO 101 | 113106241R00 | Rozebrání ploch komunikací ze silničních panelů |  | m2 | 46 | 0
|  |  | 46 |  |  | 46
22 | SO 101 | 113107515R00 | Odstranění podkladu pl. 50 m2,kam.drcené tl.15 cm |  | m2 | 6 | 0
|  |  | 6 |  |  | 6
23 | SO 101 | 113107519R00 | Odstranění podkladu pl. 50 m2,kam.drcené tl.19 cm |  | m2 | 29.5 | 0
|  |  | 32-2,5 | odměřeno z grafického softwaru |  | 29.5
24 | SO 101 | 113107528R00 | Odstranění podkladu pl. 50 m2,kam.drcené tl.28 cm |  | m2 | 59 | 0
|  |  | 59 |  |  | 59
25 | SO 101 | 113107620R00 | Odstranění podkladu nad 50 m2,kam.drcené tl.20 cm |  | m2 | 2561.7 | 0
|  |  | 173+16 | ŠD; odměřeno z grafického softwaru |  | 189
|  |  | 2372,7 | HDK; odměřeno z grafického softwaru |  | 2372.7
26 | SO 101 | 113107635R00 | Odstranění podkladu nad 50 m2,kam.drcené tl.35 cm |  | m2 | 140 | 0
|  |  | 33,4+106,6 |  |  | 140
27 | SO 101 | 113108302R00 | Odstranění asfaltové vrstvy pl.do 50 m2, tl. 2 cm |  | m2 | 59 | 0
|  |  | 59 | odměřeno z grafického softwaru |  | 59
28 | SO 101 | 113204111R00 | Vytrhání obrubníků zahradních |  | m | 35 | 0
|  |  | 35 | betonové 50/200 |  | 35
| SO 101 | 12 | Odkopávky a prokopávky
29 | SO 101 | 121101101R00 | Sejmutí ornice s přemístěním do 50 m |  | m3 | 1.26 | 0
|  |  | 8,4*0,15 |  |  | 1.26
30 | SO 101 | 121103111R00 | Skrývka zemin v rovině a sklonu 1:5 |  | m3 | 520.262 | 0
|  |  | 5202,62*0,1 | odměřeno z příčných řezů |  | 520.262
31 | SO 101 | 122201101R00 | Odkopávky nezapažené v hor. 3 do 100 m3 |  | m3 | 60.8125 | 0
|  |  | (65,5+4)*0,5*1,75 | odstranění zemního valu |  | 60.8125
32 | SO 101 | 122201109R00 | Příplatek za lepivost - odkopávky v hor. 3 |  | m3 | 18.2437 | 0
|  |  | 60,8125*0,3 | odstranění zemního valu |  | 18.2437
33 | SO 101 | 122202202R00 | Odkopávky pro silnice v hor. 3 do 1000 m3 |  | m3 | 566.73 | 0
|  |  | 1133,46*0,5 | odměřeno z příčných řezů |  | 566.73
34 | SO 101 | 122202209R00 | Příplatek za lepivost - odkop. pro silnice v hor.3 |  | m3 | 170.019 | 0
|  |  | 566,73*0,3 |  |  | 170.019
35 | SO 101 | 122302202R00 | Odkopávky pro silnice v hor. 4 do 1000 m3 |  | m3 | 340.038 | 0
|  |  | 1133,46*0,3 | odměřeno z příčných řezů |  | 340.038
36 | SO 101 | 122302202RSAN | Odkopávky pro silnice v hor. 4 do 1000 m3 |  | m3 | 830.1 | 0
|  |  | 0,3*2767 | sanace pláně |  | 830.1
37 | SO 101 | 122302209R00 | Příplatek za lepivost - odkop pro silnice v hor. 4 |  | m3 | 102.0114 | 0
|  |  | 340,038*0,3 |  |  | 102.0114
38 | SO 101 | 122302209RSAN | Příplatek za lepivost - odkop pro silnice v hor. 4 |  | m3 | 249.03 | 0
|  |  | 830,1*0,3 |  |  | 249.03
39 | SO 101 | 122402201R00 | Odkopávky pro silnice v hor. 5 do 100 m3 |  | m3 | 113.346 | 0
|  |  | 1133,46*0,1 | odměřeno z příčných řezů |  | 113.346
40 | SO 101 | 122501101R00 | Odkopávky nezapažené v hor.6 do 100 m3 |  | m3 | 113.346 | 0
|  |  | 1133,46*0,1 | odměřeno z příčných řezů |  | 113.346
| SO 101 | 13 | Hloubené vykopávky
41 | SO 101 | 131201110R00 | Hloubení nezapaž. jam hor.3 do 50 m3, STROJNĚ |  | m3 | 57.7 | 0
|  |  | (12,9*4+6,8*4)*0,5 | propustky v km 0,77-0,80 |  | 39.4
|  |  | (4,8*3+9,5*3,3)*0,4 | propustky v km 1,20-1,22 |  | 18.3
42 | SO 101 | 131201119R00 | Příplatek za lepivost - hloubení nezap.jam v hor.3 |  | m3 | 17.31 | 0
|  |  | 57,7*0,3 | propustky v km 0,77-0,80 a 1,20-1,22 |  | 17.31
43 | SO 101 | 131301110R00 | Hloubení nezapaž. jam hor.4 do 50 m3, STROJNĚ |  | m3 | 49.82 | 0
|  |  | (12,9*4+6,8*4)*0,4 | propustky v km 0,77-0,80 |  | 31.52
|  |  | (4,8*3+9,5*3,3)*0,4 | propustky v km 1,20-1,22 |  | 18.3
44 | SO 101 | 131301119R00 | Příplatek za lepivost - hloubení nezap.jam v hor.4 |  | m3 | 14.946 | 0
|  |  | 49,82*0,3 | propustky v km 0,77-0,80 a 1,20-1,22 |  | 14.946
45 | SO 101 | 131401111R00 | Hloubení nezapaž. jam v hor.5 do 100 m3, STROJNĚ |  | m3 | 12.455 | 0
|  |  | (12,9*4+6,8*4)*0,1 | propustky v km 0,77-0,80 |  | 7.88
|  |  | (4,8*3+9,5*3,3)*0,1 | propustky v km 1,20-1,22 |  | 4.575
46 | SO 101 | 131501111R00 | Hloubení nezapaž. jam v hor.6 do 100 m3, STROJNĚ |  | m3 | 4.575 | 0
|  |  | (4,8*3+9,5*3,3)*0,1 | propustky v km 1,20-1,22 |  | 4.575
47 | SO 101 | 132201111R00 | Hloubení rýh š.do 60 cm v hor.3 do 100 m3, STROJNĚ |  | m3 | 53.928 | 0
|  |  | 134,82*0,4 | podélný trativod; odměřeno z příčných řezů |  | 53.928
48 | SO 101 | 132201119R00 | Přípl.za lepivost,hloubení rýh 60 cm,hor.3,STROJNĚ |  | m3 | 16.1784 | 0
|  |  | 0,3*53,928 | podélný trativod |  | 16.1784
49 | SO 101 | 132201210R00 | Hloubení rýh š.do 200 cm hor.3 do 50 m3,STROJNĚ |  | m3 | 97.15 | 0
|  |  | 21,8*1,2*0,6 | propustek v km 0,37 |  | 15.696
|  |  | (4*1,2*1,2+2*1,4*24)*0,5 | propustky v km 0,77-0,80 |  | 36.48
|  |  | (1,6*12,5+2,55*1,2)*0,4 | propustky v km 1,20-1,22 |  | 9.224
|  |  | ((7+8,5+7)*2+(9+8,5+9))*0,5*1 | kolem 3 portálů dvou mostů |  | 35.75
50 | SO 101 | 132201219R00 | Přípl.za lepivost,hloubení rýh 200cm,hor.3,STROJNĚ |  | m3 | 29.145 | 0
|  |  | 61,4*0,3 | propustky v km 0,37 a 0,77-0,80 a 1,20-1,22 |  | 18.42
|  |  | 35,75*0,3 | kolem 3 portálů dvou mostů |  | 10.725
51 | SO 101 | 132301110R00 | Hloubení rýh š.do 60 cm v hor.4 do 50 m3,STROJNĚ |  | m3 | 40.446 | 0
|  |  | 134,82*0,3 | podélný trativod; odměřeno z příčných řezů |  | 40.446
52 | SO 101 | 132301119R00 | Přípl.za lepivost,hloubení rýh 60 cm,hor.4,STROJNĚ |  | m3 | 12.1338 | 0
|  |  | 0,3*40,446 | podélný trativod |  | 12.1338
53 | SO 101 | 132301210R00 | Hloubení rýh š.do 200 cm hor.4 do 50 m3, STROJNĚ |  | m3 | 48.872 | 0
|  |  | 21,8*1,2*0,4 | propustek v km 0,37 |  | 10.464
|  |  | (4*1,2*1,2+2*1,4*24)*0,4 | propustky v km 0,77-0,80 |  | 29.184
|  |  | (1,6*12,5+2,55*1,2)*0,4 | propustky v km 1,20-1,22 |  | 9.224
54 | SO 101 | 132301219R00 | Přípl.za lepivost,hloubení rýh 200cm,hor.4,STROJNĚ |  | m3 | 14.6616 | 0
|  |  | 48,872*0,3 | propustky v km 0,37 a 0,77-0,80 a 1,20-1,22 |  | 14.6616
55 | SO 101 | 132401111R00 | Hloubení rýh šířky do 60 cm v hor.5, STROJNĚ |  | m3 | 26.964 | 0
|  |  | 134,82*0,2 | podélný trativod; odměřeno z příčných řezů |  | 26.964
56 | SO 101 | 132401211R00 | Hloubení rýh šířky do 200 cm v hor.5, STROJNĚ |  | m3 | 9.602 | 0
|  |  | (4*1,2*1,2+2*1,4*24)*0,1 | propustky v km 0,77-0,80 |  | 7.296
|  |  | (1,6*12,5+2,55*1,2)*0,1 | propustky v km 1,20-1,22 |  | 2.306
57 | SO 101 | 132501111R00 | Hloubení rýh šířky do 60 cm v hor.6, STROJNĚ |  | m3 | 13.482 | 0
|  |  | 134,82*0,1 | podélný trativod; odměřeno z příčných řezů |  | 13.482
58 | SO 101 | 132501211R00 | Hloubení rýh šířky do 200 cm v hor.6, STROJNĚ |  | m3 | 2.306 | 0
|  |  | (1,6*12,5+2,55*1,2)*0,1 | propustky v km 1,20-1,22 |  | 2.306
59 | SO 101 | 133301101R00 | Hloubení šachet v hor.4 do 100 m3 |  | m3 | 5.994 | 0
|  |  | (119+6-14)*0,3*0,3*0,6 | základy sloupků zábradlí |  | 5.994
60 | SO 101 | 133301109R00 | Příplatek za lepivost - hloubení šachet v hor.4 |  | m3 | 1.7982 | 0
|  |  | ((119+6-14)*0,3*0,3*0,6)*0,3 |  |  | 1.7982
| SO 101 | 15 | Roubení
61 | SO 101 | 151101101R00 | Pažení a rozepření stěn rýh - příložné - hl.do 2 m |  | m2 | 142.4 | 0
|  |  | 2*(1*18+(1,1*8+1,2*22)+(0,8*6+1,2*11)) |  |  | 142.4
62 | SO 101 | 151101111R00 | Odstranění pažení stěn rýh - příložné - hl. do 2 m |  | m2 | 142.4 | 0
|  |  | 2*(1*18+(1,1*8+1,2*22)+(0,8*6+1,2*11)) |  |  | 142.4
| SO 101 | 16 | Přemístění výkopku
63 | SO 101 | 161101101R00 | Svislé přemístění výkopku z hor.1-4 do 2,5 m |  | m3 | 79.2 | 0
|  |  | 1,1*8*1,2+1,2*22*2+1,2*11*1,2 | hloubení rýh |  | 79.2
64 | SO 101 | 162301421R00 | Vodorovné přemístění pařezů D 30 cm do 5000 m |  | kus | 205 | 0
|  |  | 12+77+43+21+32+20 |  |  | 205
65 | SO 101 | 162301422R00 | Vodorovné přemístění pařezů D 50 cm do 5000 m |  | kus | 29 | 0
|  |  | 16+1+12 |  |  | 29
66 | SO 101 | 162301423R00 | Vodorovné přemístění pařezů D 70 cm do 5000 m |  | kus | 1 | 0
|  |  | 1 |  |  | 1
67 | SO 101 | 162601102R00 | Vodorovné přemístění výkopku z hor.1-4 do 5000 m |  | m3 | 1243.6566 | 0
|  |  | 1133,46*0,8+60,813 | odkopávky |  | 967.581
|  |  | 134,82*0,7+26,16+72,96*0,9+23,06*0,8+35,75 | hloubení rýh |  | 240.396
|  |  | 78,8*0,9+45,75*0,8 | hloubení jam |  | 107.52
|  |  | -486,7544 | zpětný zásyp |  | -486.7544
|  |  | 520,26 | skrývka zeminy |  | 520.26
|  |  | -57,3 | rozprostření zeminy, ohumusování |  | -57.3
|  |  | -54,04 | zemní krajnice |  | -54.04
|  |  | 5,994 | hloubení šachet |  | 5.994
68 | SO 101 | 162601102RSAN | Vodorovné přemístění výkopku z hor.1-4 do 5000 m |  | m3 | 830.1 | 0
|  |  | 830,1 | odkopávky; rezerva-sanace pláně |  | 830.1
69 | SO 101 | 162601152R00 | Vodorovné přemístění výkopku z hor.5-7 do 5000 m |  | m3 | 296.076 | 0
|  |  | 1133,46*0,2 | odkopávky |  | 226.692
|  |  | 134,82*0,3+72,96*0,1+23,06*0,2 | hloubení rýh |  | 52.354
|  |  | 78,8*0,1+45,75*0,2 | hloubení jam |  | 17.03
70 | SO 101 | 167101102R00 | Nakládání výkopku z hor.1-4 v množství nad 100 m3 |  | m3 | 931.4906 | 0
|  |  | 1243,6566+35,75 |  |  | 1279.4066
|  |  | -240,396 | hloubení rýh |  | -240.396
|  |  | -107,52 | hloubení jam |  | -107.52
71 | SO 101 | 167101102RSAN | Nakládání výkopku z hor.1-4 v množství nad 100 m3 |  | m3 | 830.1 | 0
|  |  | 830,1 | odkopávky |  | 830.1
72 | SO 101 | 167101152R00 | Nakládání výkopku z hor. 5 ÷ 7 v množství nad 100 m3 |  | m3 | 296.076 | 0
|  |  | 296,076 |  |  | 296.076
| SO 101 | 17 | Konstrukce ze zemin
73 | SO 101 | 171201201R00 | Uložení sypaniny na skl.-sypanina na výšku přes 2m |  | m3 | 1539.7326 | 0
|  |  | 1243,6566 | zemina tř. 1-4 |  | 1243.6566
|  |  | 296,076 | zemina tř. 5-7 |  | 296.076
74 | SO 101 | 171201201RSAN | Uložení sypaniny na skl.-sypanina na výšku přes 2m |  | m3 | 830.1 | 0
|  |  | 830,1 | odkopávky |  | 830.1
75 | SO 101 | 174101101R00 | Zásyp jam, rýh, šachet se zhutněním |  | m3 | 486.7544 | 0
|  |  | 427,33-54,04 | Cyklostezka; odměřeno z příčných řezů |  | 373.29
|  |  | 2,937*1,2 | propustek v km 0,37 |  | 3.5244
|  |  | 2*3+1,5*2+0,7*1,2+4,8*2+1,7*3,5+0,9*25 | propustky v km 0,77-0,80 |  | 47.89
|  |  | 3,5*3+0,8*2,7+3*3+0,8*5,8 | propustky v km 1,20-1,22 |  | 26.3
|  |  | 35,75 | kolem portálů mostů |  | 35.75
76 | SO 101 | 175101101RT1 | Obsyp potrubí bez prohození sypaniny |  | m3 | 24.5495 | 0
|  |  | 1,2*0,55*18,2 | propustek v km 0,37 |  | 12.012
|  |  | 1,2*0,55*5,5 | propustek v km 0,77-0,80 |  | 3.63
|  |  | 0,509*(5+12,5) | propustky v km 1,20-1,22 |  | 8.9075
77 | SO 101 | 175101101RT2 | Obsyp potrubí bez prohození sypaniny |  | m3 | 8.16 | 0
|  |  | 1,2*0,2*16,5 | propustek v km 0,37 |  | 3.96
|  |  | 1,2*0,2*5,5 | propustek v km 0,77-0,80 |  | 1.32
|  |  | 1,2*0,2*12 | propustky v km 1,20-1,22 |  | 2.88
| SO 101 | 18 | Povrchové úpravy terénu
78 | SO 101 | 180402111R00 | Založení trávníku parkového výsevem v rovině |  | m2 | 573 | 0
|  |  | 8+9+102+10+185+22+10+37+32+10+19+66+21+42 | odměřeno z grafického softwaru |  | 573
79 | SO 101 | 181006111R00 | Rozprostření zemin v rov./sklonu 1:5, tl. do 10 cm |  | m2 | 573 | 0
|  |  | 8+9+102+10+185+22+10+37+32+10+19+66+21+42 | odměřeno z grafického softwaru |  | 573
80 | SO 101 | 181101101R00 | Úprava pláně v zářezech v hor. 1-4, bez zhutnění |  | m2 | 573 | 0
|  |  | 8+9+102+10+185+22+10+37+32+10+19+66+21+42 | odměřeno z grafického softwaru |  | 573
81 | SO 101 | 181101102R00 | Úprava pláně v zářezech v hor. 1-4, se zhutněním |  | m2 | 5595.05 | 0
|  |  | 2050,5 | skladba č.1; odměřeno z grafického softwaru |  | 2050.5
|  |  | 59,9 | skladba č.2; odměřeno z grafického softwaru |  | 59.9
|  |  | 3223,65 | skladba č.4; odměřeno z grafického softwaru |  | 3223.65
|  |  | 176 | skladba č.5; odměřeno z grafického softwaru |  | 176
|  |  | 32,3 | skladba č.6; odměřeno z grafického softwaru |  | 32.3
|  |  | 52,7 | skladba č.8; odměřeno z grafického softwaru |  | 52.7
82 | SO 101 | 181301101R00 | Rozprostření ornice, rovina, tl. do 10 cm do 500m2 |  | m2 | 12.6 | 0
|  |  | 12,6 |  |  | 12.6
83 | SO 101 | 183101315R00 | Hloub. jamek s výměnou 100% půdy do 0,4 m3 sv.1:5 |  | kus | 4 | 0
|  |  | 4 | strom |  | 4
84 | SO 101 | 183403114R00 | Obdělání půdy kultivátorováním v rovině |  | m2 | 573 | 0
|  |  | 8+9+102+10+185+22+10+37+32+10+19+66+21+42 | odměřeno z grafického softwaru |  | 573
85 | SO 101 | 183403152R00 | Obdělání půdy vláčením, v rovině |  | m2 | 573 | 0
|  |  | 8+9+102+10+185+22+10+37+32+10+19+66+21+42 | odměřeno z grafického softwaru |  | 573
86 | SO 101 | 183403153R00 | Obdělání půdy hrabáním, v rovině |  | m2 | 573 | 0
|  |  | 8+9+102+10+185+22+10+37+32+10+19+66+21+42 | odměřeno z grafického softwaru |  | 573
87 | SO 101 | 183403161R00 | Obdělání půdy válením, v rovině |  | m2 | 573 | 0
|  |  | 8+9+102+10+185+22+10+37+32+10+19+66+21+42 | odměřeno z grafického softwaru |  | 573
88 | SO 101 | 184102115R00 | Výsadba dřevin s balem D do 60 cm, v rovině |  | kus | 4 | 0
|  |  | 4 |  |  | 4
89 | SO 101 | 184202111R00 | Ukotvení dřeviny kůly D do 10 cm, dl. do 2 m |  | kus | 12 | 0
|  |  | 4*3 |  |  | 12
90 | SO 101 | 184501111R00 | Zhotovení obalu kmene z juty, 1vrstva, v rovině |  | m2 | 8.4 | 0
|  |  | 4*2,1 |  |  | 8.4
91 | SO 101 | 184801121R00 | Ošetřování vysazených dřevin soliterních, v rovině |  | kus | 4 | 0
|  |  | 4 |  |  | 4
92 | SO 101 | 184921093R00 | Mulčování rostlin tl. do 0,1 m rovina |  | m2 | 4 | 0
|  |  | 4 | stromy; 1m2/1strom |  | 4
93 | SO 101 | 185802114R00 | Hnojení umělým hnojivem k rostlinám v rovině |  | t | 0.005 | 0
|  |  | 0,005 |  |  | 0.005
94 | SO 101 | 185803111R00 | Ošetření trávníku v rovině |  | m2 | 573 | 0
|  |  | 8+9+102+10+185+22+10+37+32+10+19+66+21+42 | odměřeno z grafického softwaru |  | 573
95 | SO 101 | 185804312R00 | Zalití rostlin vodou plochy nad 20 m2 |  | m3 | 2 | 0
|  |  | 4*0,5 |  |  | 2
96 | SO 101 | 185851111R00 | Dovoz vody pro zálivku rostlin do 6 km |  | m3 | 15 | 0
|  |  | 15 |  |  | 15
| SO 101 | 19 | Hloubení pro podzemní stěny, ražení a hloubení důlní
97 | SO 101 | 199000003R00 | Poplatek za skládku horniny 5 - 7, č. dle katal. odpadů 17 05 04 |  | m3 | 296.076 | 0
|  |  | 296,076 |  |  | 296.076
98 | SO 101 | 199000005R00 | Poplatek za skládku zeminy 1- 4, č. dle katal. odpadů 17 05 04 |  | t | 1051.857 | 0
|  |  | ((33,4+106,6)*0,35+59*0,28+(173+16)*0,2+(32-2,5)*0,19+6*0,15)*1,8 | kamenivo |  | 197.685
|  |  | 2372,7*0,2*1,8 | HDK |  | 854.172
99 | SO 101 | 199000005R00 | Poplatek za skládku zeminy 1- 4, č. dle katal. odpadů 17 05 04 |  | t | 2238.5819 | 0
|  |  | 1243,6566*1,8 |  |  | 2238.5819
100 | SO 101 | 199000005RSAN | Poplatek za skládku zeminy 1- 4, č. dle katal. odpadů 17 05 04 |  | t | 1494.18 | 0
|  |  | 830,1*1,8 |  |  | 1494.18
| SO 101 | 21 | Úprava podloží a základové spáry
101 | SO 101 | 211531111R00 | Výplň odvodňovacích žeber kam. hrubě drcen. 32/63 mm |  | m3 | 22.5 | 0
|  |  | 9*2,5 | vsakovací objekty VO2 |  | 22.5
102 | SO 101 | 212810010RAC | Trativody z PVC drenážních flexibilních trubek |  | m | 308 | 0
|  |  | 70+4+70+164 |  |  | 308
103 | SO 101 | 212810010RAD | Trativody z PVC drenážních flexibilních trubek |  | m | 466 | 0
|  |  | 175+3+288 |  |  | 466
104 | SO 101 | 216904112R00 | Očištění tlakovou vodou zdiva stěn a rubu kleneb |  | m2 | 252 | 0
|  |  | 16+16+20 | horní povrch říms a křídel |  | 52
|  |  | 2*8*3,5+2*6*3,5*2 | líc křídel |  | 140
|  |  | (6*6-4*4)*3 | čelo mostu bez líce |  | 60
105 | SO 101 | 216904113R00 | Očištění tlakovou vodou líce kleneb |  | m2 | 264 | 0
|  |  | 22*12 |  |  | 264
| SO 101 | 27 | Základy
106 | SO 101 | 271571112R00 | Polštář základu ze štěrkopísku netříděného |  | m3 | 2.592 | 0
|  |  | 1,35*(2,8+3,5)*0,15 | čelní zídky propustků v km 0,77-0,80 |  | 1.2757
|  |  | 1,35*(1,7+4,8)*0,15 | čelní zídky propustků v km 1,20-1,22 |  | 1.3162
107 | SO 101 | 274313711R00 | Beton základových pasů prostý C 25/30 |  | m3 | 9.24 | 0
|  |  | 0,5*1,2*2,6 | základ čelní zídky propustku v km 0,37 |  | 1.56
|  |  | 0,5*1,2*(3,5+2,8) | základ čelních zídek propustků v km 0,77-0,80 |  | 3.78
|  |  | 0,5*1,2*(1,7+4,8) | základ čelních zídek propustků v km 1,20-1,22 |  | 3.9
108 | SO 101 | 274351215R00 | Bednění stěn základových pasů - zřízení |  | m2 | 52 | 0
|  |  | (0,5+2)*2,6+1*2*0,5*1,2+1*2*0,5*1,5 | základ čelní zídky propustku v km 0,37 |  | 9.2
|  |  | (0,5+2)*(3,5+2,8)+2*2*0,5*1,2+2*2*0,5*1,5 | základ čelních zídek propustků v km 0,77-0,80 |  | 21.15
|  |  | (0,5+2)*(1,7+4,8)+2*2*0,5*1,2+2*2*0,5*1,5 | základ čelních zídek propustků v km 1,20-1,22 |  | 21.65
109 | SO 101 | 274351216R00 | Bednění stěn základových pasů - odstranění |  | m2 | 52 | 0
|  |  | (0,5+2)*2,6+1*2*0,5*1,2+1*2*0,5*1,5 | základ čelní zídky propustku v km 0,37 |  | 9.2
|  |  | (0,5+2)*(3,5+2,8)+2*2*0,5*1,2+2*2*0,5*1,5 | základ čelních zídek propustků v km 0,77-0,80 |  | 21.15
|  |  | (0,5+2)*(1,7+4,8)+2*2*0,5*1,2+2*2*0,5*1,5 | základ čelních zídek propustků v km 1,20-1,22 |  | 21.65
110 | SO 101 | 274361821R00 | Výztuž základových pasů z betonářské oceli B500B (10 505) |  | t | 1.3912 | 0
|  |  | 0,1*9,24 | základy čelních zídek |  | 0.924
|  |  | 0,1*4,672 | betonový rub dříku čelních zídek |  | 0.4672
111 | SO 101 | 275313611R00 | Beton základových patek prostý C 16/20 |  | m3 | 4.995 | 0
|  |  | ((26+14+4+12+8+4+4+11+6+8+11+11)+(3+3)-14)*0,3*0,3*0,5 |  |  | 4.995
| SO 101 | 28 | Zpevňování hornin a konstrukcí
112 | SO 101 | 289970111R00 | Vrstva separační geotextilie 300g/m2 |  | m2 | 6811.77 | 0
|  |  | 1,05*6457,4 | cyklostezka; odměřeno z příčných řezů; 5% na přesahy |  | 6780.27
|  |  | 12*2,5*1,05 | vsakovací objekt |  | 31.5
| SO 101 | 31 | Zdi podpěrné a volné
113 | SO 101 | 317321117R00 | Římsy ze železového betonu C 25/30 |  | m3 | 17.76 | 0
|  |  | (9+9+8+8+8+8)*0,8*0,3 | křídla portálů mostu |  | 12
|  |  | (8+8+8)*0,8*0,3 | čela portálů mostu |  | 5.76
114 | SO 101 | 317353121R00 | Bednění říms jakéhokoliv tvaru - zřízení |  | m2 | 61.12 | 0
|  |  | (9+9+8+8+8+8)*0,4*2+6*0,8*0,4 | křídla portálů mostu |  | 41.92
|  |  | (8+8+8)*0,4*2 | čela portálů mostu |  | 19.2
115 | SO 101 | 317361214R00 | Výztuž říms ze železobetonu z oceli B500B (10 505) |  | t | 3.552 | 0
|  |  | 0,2*17,76 |  |  | 3.552
| SO 101 | 32 | Zdi přehradní a opěrné
116 | SO 101 | 327213114R00 | Zdi nadzáklad.opěrné z lom.kam., výplňové na MC 25 |  | m3 | 11.68 | 0
|  |  | (1,5*1,5) | propustek v km 0,37 |  | 2.25
|  |  | (1,7*1,7+1,4*1,5) | propustky v km 0,77-0,80 |  | 4.99
|  |  | (1,2*0,9+2,4*1,4) | propustky v km 1,20-1,22 |  | 4.44
117 | SO 101 | 327221111R00 | Zdění nadzákl. zdiva obklad. kvádrového do 0,2 m3 |  | m3 | 24 | 0
|  |  | 24 |  |  | 24
| SO 101 | 34 | Stěny a příčky
118 | SO 101 | 348182111R00 | Zábradlí dřevěné dvoumadlové z kulatiny trvalé |  | m | 9.1 | 0
|  |  | 4,6+4,5 |  |  | 9.1
119 | SO 101 | 348182112R00 | Zábradlí dřevěné třímadlové z kulatiny trvalé |  | m | 209 | 0
|  |  | 50+25+6+22+13+5+5+20+9+14+20+20 |  |  | 209
| SO 101 | 38 | Různé kompletní konstrukce nedělitelné do stav. dílů
120 | SO 101 | 380000000R00 | Napojení potrubí PP UR2 DN400 na ŽB troubu DN800 |  | kus | 1 | 0
|  |  | 1 |  |  | 1
| SO 101 | 45 | Podkladní a vedlejší konstrukce (kromě vozovek a železničního svršku)
121 | SO 101 | 451572111R01 | Lože pod potrubí z kameniva těženého 0 - 8 mm |  | m3 | 5.04 | 0
|  |  | 1,2*19*0,1 | propustek v km 0,37 |  | 2.28
|  |  | 1,2*5,5*0,1 | propustek v km 0,77-0,80 |  | 0.66
|  |  | 1,2*(5+12,5)*0,1 | propustky v km 1,20-1,22 |  | 2.1
122 | SO 101 | 452111121R00 | Osazení betonových pražců plochy do 500 cm2 |  | kus | 22 | 0
|  |  | 11*2 | ŽB propustek DN800 v km 0,77-0,80 |  | 22
123 | SO 101 | 452312161R00 | Sedlové lože pod potrubí z betonu C 25/30 |  | m3 | 15.42 | 0
|  |  | 0,6*25,7 | ŽB propustek DN800 v km 0,77-0,80 |  | 15.42
| SO 101 | 54 | Ostatní úpravy železničního svršku
124 | SO 101 | 541301111R00 | Odstranění pražců pod kolejí, dřevěných |  | kus | 457 | 0
|  |  | 457 | odhad |  | 457
| SO 101 | 56 | Podkladní vrstvy komunikací a zpevněných ploch
125 | SO 101 | 564851111R00 | Podklad ze štěrkodrti po zhutnění tloušťky 15 cm |  | m2 | 793.6 | 0
|  |  | 32,3 | skladba č.6; odměřeno z grafického softwaru |  | 32.3
|  |  | 761,3 | vyústění ochranné vrstvy vozovky cyklostezky; odměřeno z grafického softwaru |  | 761.3
126 | SO 101 | 564851111R00 | Podklad ze štěrkodrti po zhutnění tloušťky 15 cm |  | m2 | 1838.8 | 0
|  |  | 1654,6+440*0,4 | skladba č.1; odměřeno z grafického softwaru |  | 1830.6
|  |  | 8,2 | skladba č.9; odměřeno z grafického softwaru |  | 8.2
127 | SO 101 | 564851111RT4SAN | Podklad ze štěrkodrti po zhutnění tloušťky 15 cm |  | m2 | 5534 | 0
|  |  | 0,5*(2042+32+3224+60+176)*2 |  |  | 5534
128 | SO 101 | 564851112R00 | Podklad ze štěrkodrti po zhutnění tloušťky 16 cm |  | m2 | 59.9 | 0
|  |  | 56,5+3,4 | skladba č.2; odměřeno z grafického softwaru |  | 59.9
129 | SO 101 | 564851113R00 | Podklad ze štěrkodrti po zhutnění tloušťky 17 cm |  | m2 | 2050.5 | 0
|  |  | 1654,6+440*0,68 | skladba č.3; odměřeno z grafického softwaru |  | 1953.8
|  |  | 177*0,5 | dosyp nad drenáží-skladba č.3; odměřeno z grafického softwaru |  | 88.5
|  |  | 8,2 | skladba č.9; odměřeno z grafického softwaru |  | 8.2
130 | SO 101 | 564861111R00 | Podklad ze štěrkodrti po zhutnění tloušťky 20 cm |  | m2 | 52.7 | 0
|  |  | 21,5+7+7,6+16,6 | skladba č.8; odměřeno z grafického softwaru |  | 52.7
131 | SO 101 | 564861111R00 | Podklad ze štěrkodrti po zhutnění tloušťky 20 cm |  | m2 | 52.7 | 0
|  |  | 21,5+7+7,6+16,6 | skladba č.8; odměřeno z grafického softwaru |  | 52.7
132 | SO 101 | 564861111R00 | Podklad ze štěrkodrti po zhutnění tloušťky 20 cm |  | m2 | 32.3 | 0
|  |  | 32,3 | skladba č.6; odměřeno z grafického softwaru |  | 32.3
133 | SO 101 | 564861113R00 | Podklad ze štěrkodrti po zhutnění tloušťky 22 cm |  | m2 | 3223.65 | 0
|  |  | 2584,9+355*0,25+512*0,5 | skladba č.4; odměřeno z grafického softwaru |  | 2929.65
|  |  | 0,5*300+288*0,5 | dosyp nad drenážemi-skladba č.4; odměřeno z grafického softwaru |  | 294
134 | SO 101 | 564871111R00 | Podklad ze štěrkodrti po zhutnění tloušťky 25 cm |  | m2 | 176 | 0
|  |  | 176 | skladba č.5; odměřeno z grafického softwaru |  | 176
135 | SO 101 | 565151111R00 | Podklad z obal kam.ACP 16+,ACP 22+,do 3 m,tl. 7 cm |  | m2 | 1720.6 | 0
|  |  | 1654,6+440*0,15 | skladba č.1; odměřeno z grafického softwaru |  | 1720.6
136 | SO 101 | 565310011R00 | Podklad z asfalt. recyklátu po zhutnění tl.5 cm |  | m2 | 2720.625 | 0
|  |  | 2584,9+355*0,075+512*0,15 | skladba č.4; odměřeno z grafického softwaru |  | 2688.325
|  |  | 32,3 | skladba č.6; odměřeno z grafického softwaru |  | 32.3
137 | SO 101 | 569831111R00 | Zpevnění krajnic štěrkodrtí tloušťky 10 cm |  | m2 | 1659 | 0
|  |  | 170+18+154+32+49+11+56+209+203+56 |  |  | 958
|  |  | 66+210+212+30+12+45+48+18+60 |  |  | 701
138 | SO 101 | 569851111R00 | Zpevnění krajnic štěrkodrtí tloušťky 15 cm |  | m2 | 1659 | 0
|  |  | 170+18+154+32+49+11+56+209+203+56 |  |  | 958
|  |  | 66+210+212+30+12+45+48+18+60 |  |  | 701
139 | SO 101 | 569903311R00 | Zřízení zemních krajnic se zhutněním |  | m3 | 54.04 | 0
|  |  | 54,04 |  |  | 54.04
| SO 101 | 57 | Kryty štěrkových a živičných pozemních komunikací a zpevněných ploch
140 | SO 101 | 573111124R00 | Postřik infiltrační, množství zbytkového asfaltového pojiva 1,00 kg/m2 |  | m2 | 4497.7 | 0
|  |  | 1654,6+440*0,2 | skladba č.1; odměřeno z grafického softwaru |  | 1742.6
|  |  | 2584,9+355*0,1+512*0,2 | skladba č.4; odměřeno z grafického softwaru |  | 2722.8
|  |  | 32,3 | skladba č.6; odměřeno z grafického softwaru |  | 32.3
141 | SO 101 | 573211111R00 | Postřik živičný spojovací z asfaltu 0,3 kg/m2 |  | m2 | 4271.8 | 0
|  |  | 1654,6 | skladba č.1; odměřeno z grafického softwaru |  | 1654.6
|  |  | 2584,9 | skladba č.4; odměřeno z grafického softwaru |  | 2584.9
|  |  | 32,3 | skladba č.6; odměřeno z grafického softwaru |  | 32.3
142 | SO 101 | 577131211R00 | Beton asfalt. ACO 8,nebo ACO 11, do 3 m, tl. 4 cm |  | m2 | 1654.6 | 0
|  |  | 63+1581,2+10,4 | skladba č.1; odměřeno z grafického softwaru |  | 1654.6
143 | SO 101 | 577141212R00 | Beton asfalt. ACO 8,ACO 11,ACO 16, do 3 m, tl.5 cm |  | m2 | 2617.2 | 0
|  |  | 1058,5+1247+279,4 | skladba č.4; odměřeno z grafického softwaru |  | 2584.9
|  |  | 32,3 | skladba č.6; odměřeno z grafického softwaru |  | 32.3
| SO 101 | 59 | Dlažby a předlažby pozemních komunikací a zpevněných ploch
144 | SO 101 | 591111111R00 | Kladení dlažby velké kostky,lože z kamen.tl. 5 cm |  | m2 | 176 | 0
|  |  | 176 | skladba č.5; odměřeno z grafického softwaru |  | 176
145 | SO 101 | 591541111R00 | Kladení dlažby drobné kostky, lože z MC tl. 15 cm |  | m2 | 64 | 0
|  |  | 9+5+15+8+5+13+9 |  |  | 64
146 | SO 101 | 596215021R00 | Kladení zámkové dlažby tl. 6 cm do drtě tl. 4 cm |  | m2 | 59.9 | 0
|  |  | 59,2-2,7 | skladba č.2; barva přírodní; odměřeno z grafického softwaru |  | 56.5
|  |  | 1,2+2,2 | skladba č.2-nevidomí; barva červená; odměřeno z grafického softwaru |  | 3.4
147 | SO 101 | 596215040R00 | Kladení zámkové dlažby tl. 8 cm do drtě tl. 4 cm |  | m2 | 8.2 | 0
|  |  | 2,9+5,3 | skladba č.9-nevidomí; barva červená; odměřeno z grafického softwaru |  | 8.2
148 | SO 101 | 596291111R00 | Řezání zámkové dlažby tl. 60 mm |  | m | 26 | 0
|  |  | 16+5+5 |  |  | 26
149 | SO 101 | 596291113R00 | Řezání zámkové dlažby tl. 80 mm |  | m | 5 | 0
|  |  | 5 |  |  | 5
| SO 101 | 62 | Úprava povrchů vnější
150 | SO 101 | 622904121R00 | Ruční čištění ocelovým kartáčem |  | m2 | 252 | 0
|  |  | 16+16+20 | horní povrch říms a křídel |  | 52
|  |  | 2*8*3,5+2*6*3,5*2 | líc křídel |  | 140
|  |  | (6*6-4*4)*3 | čelo mostu bez líce |  | 60
151 | SO 101 | 627452921RT1 | Spárování starého zdiva kvádrového do hl. 10 cm |  | m2 | 516 | 0
|  |  | 16+16+20 | horní povrch říms a křídel |  | 52
|  |  | 2*8*3,5+2*6*3,5*2 | líc křídel |  | 140
|  |  | (6*6-4*4)*3 | čelo mostu bez líce |  | 60
|  |  | 22*12 | podhled klenby včetně líce stěn |  | 264
| SO 101 | 711 | Izolace proti vodě
152 | SO 101 | 711111002RZ1 | Izolace proti vlhk.vodor. nátěr asf.lak za studena |  | m2 | 120 | 0
|  |  | 24*2,5*2 | trouby ŽB DN800 |  | 120
153 | SO 101 | 711112001RZ1 | Izolace proti vlhkosti svis. nátěr ALP, za studena |  | m2 | 60 | 0
|  |  | 24*2,5 | trouby ŽB DN800 |  | 60
154 | SO 101 | 711191272R00 | Izolace proti zem.vlhkosti,ochran.textilie,svislá |  | m2 | 60 | 0
|  |  | 24*2,5 | ochrana nátěrů na troubách DN800 |  | 60
| SO 101 | 767 | Konstrukce doplňkové stavební (zámečnické)
155 | SO 101 | 767900090RAD | Demontáž atypických ocelových konstrukcí |  | kg | 300 | 0
|  |  | 300 |  |  | 300
| SO 101 | 89 | Ostatní konstrukce a práce na trubním vedení
156 | SO 101 | 899623171R00 | Obetonování potrubí nebo zdiva stok betonem C25/30 |  | m3 | 0.6 | 0
|  |  | 1,2*0,5 |  |  | 0.6
| SO 101 | 91 | Doplňující konstrukce a práce na pozemních komunikacích a zpevněných plochách
157 | SO 101 | 914001111R00 | Osazení sloupků dopr.značky vč. beton. základu |  | kus | 13 | 0
|  |  | 13 |  |  | 13
158 | SO 101 | 914001125R00 | Osazení svislé dopr.značky na sloupek nebo konzolu |  | kus | 16 | 0
|  |  | 16 |  |  | 16
159 | SO 101 | 916661111RT5 | Osazení park. obrubníků do lože z C 16/20 s opěrou |  | m | 417 | 0
|  |  | 27+40+26+10+314 |  |  | 417
160 | SO 101 | 917862111RT5 | Osazení stojat. obrub.bet. s opěrou,lože z C 16/20 |  | m | 105 | 0
|  |  | 53+10+9+17+16 |  |  | 105
161 | SO 101 | 917862111RT7 | Osazení stojat. obrub.bet. s opěrou,lože z C 16/20 |  | m | 61 | 0
|  |  | 27+34 |  |  | 61
162 | SO 101 | 919521111R00 | Zřízení propustku z trub betonových/ŽB DN 80 cm |  | m | 26.2 | 0
|  |  | 26,2 |  |  | 26.2
163 | SO 101 | 919571112R00 | Zřízení propustku z plastových trub do DN 400 mm |  | m | 44.5 | 0
|  |  | 19 | propustek v km 0,37 |  | 19
|  |  | 6 | propustek v km 0,77-0,80 |  | 6
|  |  | 6+13,5 | propustky v km 1,20-1,22 |  | 19.5
164 | SO 101 | 919726210R00 | Těsnění spár krytu živičného asfaltovou zálivkou |  | m | 18 | 0
|  |  | 6 | v místě varovného pásu v km 0,364 |  | 6
|  |  | 9+3 | v místě varovného pásu v km 0,367 |  | 12
165 | SO 101 | 919735111R00 | Řezání stávajícího živičného krytu tl. do 5 cm |  | m | 6 | 0
|  |  | 6 | zaříznutí v místě varovného pásu v km 0,364 |  | 6
166 | SO 101 | 919735113R00 | Řezání stávajícího živičného krytu tl. 10 - 15 cm |  | m | 12 | 0
|  |  | 9+3 | zaříznutí v místě varovného pásu v km 0,367 |  | 12
| SO 101 | 93 | Různé dokončovací konstrukce a práce inženýrských staveb
167 | SO 101 | 938902105R00 | Čištění příkopů š. nad 40 cm, objem do 0,30 m3/m |  | m | 20 | 0
|  |  | 20 | propustek v km 0,37 |  | 20
| SO 101 | 94 | Lešení a stavební výtahy
168 | SO 101 | 941940031RAB | Lešení lehké fasádní, š. 1 m, výška do 10 m |  | m2 | 210 | 0
|  |  | 22*3 |  |  | 66
|  |  | 6*8*3 |  |  | 144
| SO 101 | 95 | Různé dokončovací konstrukce a práce na pozemních stavbách
169 | SO 101 | 953981105R00 | Chemické kotvy do betonu, hl. 170 mm, M 20, ampule |  | kus | 56 | 0
|  |  | 14*4 |  |  | 56
| SO 101 | 96 | Bourání konstrukcí
170 | SO 101 | 961044111R00 | Bourání základů z betonu prostého |  | m3 | 5.4 | 0
|  |  | 0,5*0,5*1+0,1+0,5 | základy |  | 0.85
|  |  | 35*0,04 | betonové lože obrub |  | 1.4
|  |  | (4+23+8+28)*0,05 | betonové lože přídlažby |  | 3.15
171 | SO 101 | 962022491R00 | Bourání zdiva nadzákladového kamenného na MC |  | m3 | 24 | 0
|  |  | 0,8*(10+10+10) |  |  | 24
| SO 101 | 97 | Prorážení otvorů a ostatní bourací práce
172 | SO 101 | 970041025R00 | Vrtání jádrové do prostého betonu d 25 mm |  | m | 50 | 0
|  |  | 50 |  |  | 50
173 | SO 101 | 970051500R00 | Vrtání jádrové do ŽB do D 450 mm |  | m | 0.12 | 0
|  |  | 0,12 |  |  | 0.12
| SO 101 | H22 | Komunikace pozemní a letiště
174 | SO 101 | 998225111R00 | Přesun hmot, pozemní komunikace, kryt živičný |  | t | 10056.8 | 0
|  |  | 10056,8 |  |  | 10056.8
| SO 101 | H711 | Izolace proti vodě
175 | SO 101 | 998711101R00 | Přesun hmot pro izolace proti vodě, výšky do 6 m |  | t | 0.084 | 0
|  |  | 0,084 |  |  | 0.084
| SO 101 | S | Přesuny sutí
176 | SO 101 | 979083112R00 | Vodorovné přemístění suti na skládku do 1000 m |  | t | 15.8413 | 0
|  |  | (59+140+1,6+2,23-176)*0,16*2,6 | kamenná dlažba velká |  | 11.1613
|  |  | 6*0,3*2,6 | kamenné desky |  | 4.68
177 | SO 101 | 979083116R00 | Vodorovné přemístění suti na skládku do 5000 m |  | t | 1089.299 | 0
|  |  | 59*0,02*2,2 | asfalt |  | 2.596
|  |  | (35*0,04+63*0,05+0,85)*2,3 | beton. základy, patky, lože obrub a přídlažby |  | 12.42
|  |  | 35*0,05*0,2*2,3 | betonové obruby |  | 0.805
|  |  | ((33,4+106,6)*0,35+59*0,28+(173+16)*0,2+(32-2,5)*0,19+6*0,15)*1,8 | kamenivo |  | 197.685
|  |  | (32-2,5)*0,06*2,3 | betonová dlažba |  | 4.071
|  |  | 46*0,15*2,5 | silniční ŽB panely |  | 17.25
|  |  | 2372,7*0,2*1,8 | HDK |  | 854.172
|  |  | 0,3 | ocelová kce-patka |  | 0.3
178 | SO 101 | 979083117R00 | Vodorovné přemístění suti na skládku do 6000 m |  | t | 35.646 | 0
|  |  | 457*0,25*0,15*2,6*0,8 | dřevěné pražce |  | 35.646
179 | SO 101 | 979083191R00 | Příplatek za dalších započatých 1000 m nad 6000 m |  | t | 1176.318 | 0
|  |  | 35,646*33 |  |  | 1176.318
180 | SO 101 | 979093111R00 | Uložení suti na skládku bez zhutnění |  | t | 1140.7863 | 0
|  |  | 1089,299 |  |  | 1089.299
|  |  | 15,84128 |  |  | 15.8413
|  |  | 35,646 |  |  | 35.646
181 | SO 101 | 979951112R00 | Výkup kovů - železný šrot tl. nad 4 mm |  | t | 0.3 | 0
|  |  | 0,3 | ocelová kce-patka |  | 0.3
182 | SO 101 | 979990103R00 | Poplatek za uložení suti - beton, skupina odpadu 170101 |  | t | 17.296 | 0
|  |  | (35*0,04+63*0,05+0,85)*2,3 | beton. základy, patky, lože obrub a přídlažby |  | 12.42
|  |  | 35*0,05*0,2*2,3 | betonové obruby |  | 0.805
|  |  | (32-2,5)*0,06*2,3 | betonová dlažba |  | 4.071
183 | SO 101 | 979990108R00 | Poplatek za uložení suti - železobeton, skupina odpadu 170101 |  | t | 17.25 | 0
|  |  | 46*0,15*2,5 | silniční ŽB panely |  | 17.25
184 | SO 101 | 979990112R00 | Poplatek za uložení suti - obal. kamenivo, asfalt, skupina odpadu 170302 |  | t | 2.596 | 0
|  |  | 59*0,02*2,2 | asfalt |  | 2.596
185 | SO 101 | 979990160R00 | Poplatek za uložení - dřevo, skupina odpadu 200201 |  | t | 35.646 | 0
|  |  | 457*0,25*0,15*2,6*0,8 | dřevěné pražce |  | 35.646
186 | SO 101 | 979990161R00 | Poplatek za uložení - dřevo, skupina odpadu 170201 |  | t | 188 | 0
|  |  | (142+63+28+1+1)*0,8 |  |  | 188
| SO 101 |  | Ostatní materiál
187 | SO 101 |  | D+M Infocedule dřevěná 50x70cm na dvou sloupcích dl.1,7m |  | kus | 3 | 0
|  |  | 3 |  |  | 3
188 | SO 101 |  | D+M Stojan na kola - dřevěný kmen se zádlaby na 5ks kol |  | kus | 1 | 0
|  |  | 1 |  |  | 1
189 | SO 101 |  | D+M Přístřešek dřevěný se dvěma lavicemi a stolem |  | kus | 1 | 0
|  |  | 1 |  |  | 1
190 | SO 101 |  | D+M Odpadkový koš - kombinace ocel/dřevo (plášť z latí na svislo + pozinkovaná vložka + ocelový sloupek + stříška z plechu) |  | kus | 1 | 0
|  |  | 1 |  |  | 1
191 | SO 101 | 00572400 | Směs travní parková I. běžná zátěž PROFI |  | kg | 14.7547 | 0
|  |  | 573*0,025 |  |  | 14.325
|  |  | ;ztratné 3%; 0,42975 |  |  | 0.42975
192 | SO 101 | 02656049 | Lípa malolistá - Tilia cordata OK 14-16 cm, bal |  | kus | 4 | 0
|  |  | 4 |  |  | 4
193 | SO 101 | 10371500 | Substrát zahradnický B VL |  | m3 | 1.616 | 0
|  |  | 4*0,4 | stromy |  | 1.6
|  |  | ;ztratné 1%; 0,016 |  |  | 0.016
194 | SO 101 | 10391100 | Kůra mulčovací VL |  | m3 | 0.412 | 0
|  |  | 4*0,1 |  |  | 0.4
|  |  | ;ztratné 3%; 0,012 |  |  | 0.012
195 | SO 101 | 28614274 | Trubka kanalizační X-STREAM 400x6000 mm PP hrdlová |  | kus | 9 | 0
|  |  | 4 | propustek v km 0,37 |  | 4
|  |  | 1 | propustek v km 0,77-0,80 |  | 1
|  |  | 1+3 | propustky v km 1,20-1,22 |  | 4
196 | SO 101 | 40444934.A | Značka dopr výstražná A1- A30 700 mm fól1, EG7letá |  | kus | 2 | 0
|  |  | 2 | A19 |  | 2
197 | SO 101 | 40444999.A | Značka uprav přednost P6 700 fólie tř1, EG 7letá |  | kus | 1 | 0
|  |  | 1 |  |  | 1
198 | SO 101 | 40445020.A | Značka doprav zákazová B1-B34 500 fól 1, EG 7letá |  | kus | 3 | 0
|  |  | 3 | B1 |  | 3
199 | SO 101 | 40445032.A | Značka dopr příkazová C1-C14b 700 fól 1, EG 7letá |  | kus | 7 | 0
|  |  | 3 | C9a |  | 3
|  |  | 4 | C9b |  | 4
200 | SO 101 | 40445162.A | Značka dopr dodat E 13 500/300 fól 1, EG 7 letá |  | kus | 3 | 0
|  |  | 2 | E13-"MIMO DOPRAVNÍ OBSLUHY" |  | 2
|  |  | 1 | E13-"MIMO VOZIDEL SPRÁVY ŽELEZNIC" |  | 1
201 | SO 101 | 40450205 | Dopravní příslušenství, plast.víčko na sloupek 60 |  | kus | 13 | 0
|  |  | 13 |  |  | 13
202 | SO 101 | 40450216 | Dopravní příslušenství, sloupek Zn 60-350 |  | kus | 13 | 0
|  |  | 13 |  |  | 13
203 | SO 101 | 40450230 | Dopravní příslušenství, patka hliníková HP 60 |  | kus | 13 | 0
|  |  | 13 |  |  | 13
204 | SO 101 | 59222412 | Trouba železobet hrdlová TZH-Q 800/2500 integro |  | kus | 11 | 0
|  |  | 11 |  |  | 11
205 | SO 101 | 59223786 | Podkladek pod hrdlovou troubu TBX-Q 80-50/20/20 |  | kus | 22 | 0
|  |  | 11*2 |  |  | 22
206 | SO 101 | 59224364.A | Skruž šachetní TBS-Q.1 100/100/12 PS |  | kus | 2 | 0
|  |  | 2 | ochrana hraničních znaků 7/14 a 7/15 |  | 2
207 | SO 101 | 59245264 | Dlažba betonová skladebná červená pro nevidomé 20x10x8 |  | m2 | 8.282 | 0
|  |  | 2,9+5,3 | skladba č.9-nevidomí; barva červená; odměřeno z grafického softwaru |  | 8.2
|  |  | ;ztratné 1%; 0,082 |  |  | 0.082
208 | SO 101 | 59245267 | Dlažba betonová skladebná červená pro nevidomé 20x10x6 |  | m2 | 3.434 | 0
|  |  | 1,2+2,2 | skladba č.2-nevidomí; barva červená; odměřeno z grafického softwaru |  | 3.4
|  |  | ;ztratné 1%; 0,034 |  |  | 0.034
209 | SO 101 | 59245308 | Dlažba betonová skladebná přírodní 20x10x6 |  | m2 | 57.065 | 0
|  |  | 59,2-2,7 | skladba č.2; barva přírodní; odměřeno z grafického softwaru |  | 56.5
|  |  | ;ztratné 1%; 0,565 |  |  | 0.565
210 | SO 101 | 67390505 | Geotextilie netkaná 500 g/m2 |  | m2 | 66 | 0
|  |  | 24*2,5 | ochrana nátěrů na troubách DN800 |  | 60
|  |  | ;ztratné 10%; 6 |  |  | 6
211 | SO 101 | 404459519 | Patka U široká 120x120 - 400 (kotevní patka U 120x120 vyrobena z plechu o síle 4 mm a trnu o o20 mm a délce 400 mm; galvanicky zinkovaná) |  | kus | 125 | 0
|  |  | 119+6 |  |  | 125
| SO 102 |  | Rekonstrukce MK u železniční zastávky
| SO 102 | 11 | Přípravné a přidružené práce
212 | SO 102 | 112201111R00 | Odstranění pařezů o průměru do 20 cm, svah 1:5 |  | kus | 1 | 0
|  |  | 1 |  |  | 1
213 | SO 102 | 113106211R00 | Rozebrání dlažeb z velkých kostek v kam. těženém |  | m2 | 61.23 | 0
|  |  | 59 |  |  | 59
|  |  | 2,23 |  |  | 2.23
214 | SO 102 | 113106221R00 | Rozebrání dlažeb z drobných kostek v kam. těženém |  | m2 | 230 | 0
|  |  | 230 |  |  | 230
215 | SO 102 | 113107523R00 | Odstranění podkladu pl. 50 m2,kam.drcené tl.23 cm |  | m2 | 25 | 0
|  |  | 25 |  |  | 25
216 | SO 102 | 113107620R00 | Odstranění podkladu nad 50 m2,kam.drcené tl.20 cm |  | m2 | 152 | 0
|  |  | 152 |  |  | 152
217 | SO 102 | 113107628R00 | Odstranění podkladu nad 50 m2,kam.drcené tl.28 cm |  | m2 | 163 | 0
|  |  | 163 |  |  | 163
218 | SO 102 | 113107635R00 | Odstranění podkladu nad 50 m2,kam.drcené tl.35 cm |  | m2 | 264 | 0
|  |  | 264 |  |  | 264
219 | SO 102 | 113108402R00 | Odstranění asfaltové vrstvy pl.nad 50 m2, tl. 2 cm |  | m2 | 188 | 0
|  |  | 188 |  |  | 188
220 | SO 102 | 113204111R00 | Vytrhání obrubníků zahradních |  | m | 1.5 | 0
|  |  | 1,5 | 60/250 |  | 1.5
| SO 102 | 12 | Odkopávky a prokopávky
221 | SO 102 | 121103111R00 | Skrývka zemin v rovině a sklonu 1:5 |  | m3 | 54.415 | 0
|  |  | 544,15*0,1 | odměřeno z příčných řezů |  | 54.415
222 | SO 102 | 122202201RSAN | Odkopávky pro silnice v hor. 3 do 100 m3 |  | m3 | 50.72 | 0
|  |  | 0,2*634*0,4 | sanace pláně |  | 50.72
223 | SO 102 | 122202202R00 | Odkopávky pro silnice v hor. 3 do 1000 m3 |  | m3 | 135.666 | 0
|  |  | 226,11*0,6 | odměřeno z příčných řezů |  | 135.666
224 | SO 102 | 122202209R00 | Příplatek za lepivost - odkop. pro silnice v hor.3 |  | m3 | 40.6998 | 0
|  |  | 135,666*0,3 |  |  | 40.6998
225 | SO 102 | 122202209RSAN | Příplatek za lepivost - odkop. pro silnice v hor.3 |  | m3 | 15.216 | 0
|  |  | 50,72*0,3 | sanace pláně |  | 15.216
226 | SO 102 | 122302201R00 | Odkopávky pro silnice v hor. 4 do 100 m3 |  | m3 | 90.444 | 0
|  |  | 226,11*0,4 | odměřeno z příčných řezů |  | 90.444
227 | SO 102 | 122302201RSAN | Odkopávky pro silnice v hor. 4 do 100 m3 |  | m3 | 76.08 | 0
|  |  | 0,2*634*0,6 | sanace pláně |  | 76.08
228 | SO 102 | 122302209R00 | Příplatek za lepivost - odkop pro silnice v hor. 4 |  | m3 | 27.1332 | 0
|  |  | 90,444*0,3 |  |  | 27.1332
229 | SO 102 | 122302209RSAN | Příplatek za lepivost - odkop pro silnice v hor. 4 |  | m3 | 22.824 | 0
|  |  | 76,08*0,3 | sanace pláně |  | 22.824
| SO 102 | 13 | Hloubené vykopávky
230 | SO 102 | 130001101R00 | Příplatek za ztížené hloubení v blízkosti vedení |  | m3 | 20 | 0
|  |  | 20 |  |  | 20
231 | SO 102 | 131201110R00 | Hloubení nezapaž. jam hor.3 do 50 m3, STROJNĚ |  | m3 | 10.92 | 0
|  |  | (5,8*1,3+10,4*1,9)*0,4 | dešťová kanalizace |  | 10.92
232 | SO 102 | 131201119R00 | Příplatek za lepivost - hloubení nezap.jam v hor.3 |  | m3 | 3.276 | 0
|  |  | 10,92*0,3 | dešťová kanalizace |  | 3.276
233 | SO 102 | 131301110R00 | Hloubení nezapaž. jam hor.4 do 50 m3, STROJNĚ |  | m3 | 16.38 | 0
|  |  | (5,8*1,3+10,4*1,9)*0,6 | dešťová kanalizace |  | 16.38
234 | SO 102 | 131301119R00 | Příplatek za lepivost - hloubení nezap.jam v hor.4 |  | m3 | 4.914 | 0
|  |  | 16,38*0,3 | dešťová kanalizace |  | 4.914
235 | SO 102 | 132201110R00 | Hloubení rýh š.do 60 cm v hor.3 do 50 m3, STROJNĚ |  | m3 | 11.62 | 0
|  |  | 29,05*0,4 | podélná drenáž; odměřeno z příčných řezů |  | 11.62
236 | SO 102 | 132201119R00 | Přípl.za lepivost,hloubení rýh 60 cm,hor.3,STROJNĚ |  | m3 | 3.486 | 0
|  |  | 11,62*0,3 | podélná drenáž |  | 3.486
237 | SO 102 | 132201210R00 | Hloubení rýh š.do 200 cm hor.3 do 50 m3,STROJNĚ |  | m3 | 45.176 | 0
|  |  | (1,3*1,1+2,2*0,5+9,1*1+12,2*1,25+26,6*1,6+1,5*1,8+12*3,4)*0,4 | dešťová kanalizace |  | 45.176
238 | SO 102 | 132201219R00 | Přípl.za lepivost,hloubení rýh 200cm,hor.3,STROJNĚ |  | m3 | 13.5528 | 0
|  |  | 45,176*0,3 | dešťová kanalizace |  | 13.5528
239 | SO 102 | 132301110R00 | Hloubení rýh š.do 60 cm v hor.4 do 50 m3,STROJNĚ |  | m3 | 17.43 | 0
|  |  | 29,05*0,6 | podélná drenáž; odměřeno z příčných řezů |  | 17.43
240 | SO 102 | 132301119R00 | Přípl.za lepivost,hloubení rýh 60 cm,hor.4,STROJNĚ |  | m3 | 5.229 | 0
|  |  | 0,3*17,43 | podélná drenáž |  | 5.229
241 | SO 102 | 132301211R00 | Hloubení rýh š.do 200 cm hor.4 do 100 m3, STROJNĚ |  | m3 | 67.764 | 0
|  |  | (1,3*1,1+2,2*0,5+9,1*1+12,2*1,25+26,6*1,6+1,5*1,8+12*3,4)*0,6 | dešťová kanalizace |  | 67.764
242 | SO 102 | 132301219R00 | Přípl.za lepivost,hloubení rýh 200cm,hor.4,STROJNĚ |  | m3 | 20.3292 | 0
|  |  | 67,764*0,3 | dešťová kanalizace |  | 20.3292
243 | SO 102 | 139601103R00 | Ruční výkop jam, rýh a šachet v hornině tř. 4 |  | m3 | 8.4 | 0
|  |  | 0,4*(8+13+21)*0,5 | chránička sdělovacího kabelu CETIN |  | 8.4
| SO 102 | 15 | Roubení
244 | SO 102 | 151101101R00 | Pažení a rozepření stěn rýh - příložné - hl.do 2 m |  | m2 | 214 | 0
|  |  | (1*12,5+1,5*39+12*3)*2 |  |  | 214
245 | SO 102 | 151101111R00 | Odstranění pažení stěn rýh - příložné - hl. do 2 m |  | m2 | 214 | 0
|  |  | (1*12,5+1,5*39+12*3)*2 |  |  | 214
| SO 102 | 16 | Přemístění výkopku
246 | SO 102 | 161101101R00 | Svislé přemístění výkopku z hor.1-4 do 2,5 m |  | m3 | 120.6 | 0
|  |  | 1,5*39*1,2+12*3,5*1,2 | hloubení rýh |  | 120.6
247 | SO 102 | 162301421R00 | Vodorovné přemístění pařezů D 30 cm do 5000 m |  | kus | 1 | 0
|  |  | 1 |  |  | 1
248 | SO 102 | 162601102R00 | Vodorovné přemístění výkopku z hor.1-4 do 5000 m |  | m3 | 353.14 | 0
|  |  | 226,11 | odkopávky |  | 226.11
|  |  | 29,05+112,94 | hloubení rýh |  | 141.99
|  |  | 27,3 | hloubení jam |  | 27.3
|  |  | 54,42 | skrývka zeminy |  | 54.42
|  |  | 8,4 | ruční výkop |  | 8.4
|  |  | -88,38 | zpětný zásyp |  | -88.38
|  |  | -16,7 | rozprostření zeminy, ohumusování |  | -16.7
249 | SO 102 | 162601102RSAN | Vodorovné přemístění výkopku z hor.1-4 do 5000 m |  | m3 | 126.8 | 0
|  |  | 126,8 | odkopávky; rezerva-sanace pláně |  | 126.8
250 | SO 102 | 167101102R00 | Nakládání výkopku z hor. 1 ÷ 4 v množství nad 100 m3 |  | m3 | 183.85 | 0
|  |  | 353,14 |  |  | 353.14
|  |  | -(29,05+112,94) | hloubení rýh |  | -141.99
|  |  | -27,3 | hloubení jam |  | -27.3
251 | SO 102 | 167101102RSAN | Nakládání výkopku z hor. 1 ÷ 4 v množství nad 100 m3 |  | m3 | 126.8 | 0
|  |  | 126,8 | odkopávky |  | 126.8
| SO 102 | 17 | Konstrukce ze zemin
252 | SO 102 | 171201201R00 | Uložení sypaniny na skl.-sypanina na výšku přes 2m |  | m3 | 353.14 | 0
|  |  | 353,14 |  |  | 353.14
253 | SO 102 | 171201201RSAN | Uložení sypaniny na skl.-sypanina na výšku přes 2m |  | m3 | 126.8 | 0
|  |  | 126,8 | odkopávky |  | 126.8
254 | SO 102 | 174101101R00 | Zásyp jam, rýh, šachet se zhutněním |  | m3 | 88.38 | 0
|  |  | 34,07 | MK; odměřeno z příčných řezů |  | 34.07
|  |  | 9,1*1,2+1,3*1+28*1+0,3*1+0,15*6,6+1,6*8 | dešťová kanalizace |  | 54.31
255 | SO 102 | 175101101RT1 | Obsyp potrubí bez prohození sypaniny |  | m3 | 14.85 | 0
|  |  | 1*(11,9+40,3+2,8)*0,27 | dešťová kanalizace-potrubí |  | 14.85
256 | SO 102 | 175101101RT2 | Obsyp potrubí bez prohození sypaniny |  | m3 | 10.92 | 0
|  |  | 1*(11,9+40,3+2,4)*0,2 | dešťová kanalizace-potrubí |  | 10.92
257 | SO 102 | 175101101RT3 | Obsyp potrubí bez prohození sypaniny |  | m3 | 1.17 | 0
|  |  | 9*0,5*0,26 | drenážní potrubí ve vsakovacím objektu |  | 1.17
258 | SO 102 | 175101201R01 | Obsyp objektu bez prohození sypaniny |  | m3 | 4.44 | 0
|  |  | 3,7*1,2 | VŠ |  | 4.44
| SO 102 | 18 | Povrchové úpravy terénu
259 | SO 102 | 180402111R00 | Založení trávníku parkového výsevem v rovině |  | m2 | 167 | 0
|  |  | 1+10+78+29+16+3+8+2+8+12 | odměřeno z grafického softwaru |  | 167
260 | SO 102 | 181006111R00 | Rozprostření zemin v rov./sklonu 1:5, tl. do 10 cm |  | m2 | 167 | 0
|  |  | 1+10+78+29+16+3+8+2+8+12 | odměřeno z grafického softwaru |  | 167
261 | SO 102 | 181101101R00 | Úprava pláně v zářezech v hor. 1-4, bez zhutnění |  | m2 | 167 | 0
|  |  | 1+10+78+29+16+3+8+2+8+12 | odměřeno z grafického softwaru |  | 167
262 | SO 102 | 181101102R00 | Úprava pláně v zářezech v hor. 1-4, se zhutněním |  | m2 | 1269 | 0
|  |  | 950,8 | skladba č.1; odměřeno z grafického softwaru |  | 950.8
|  |  | 64,3 | skladba č.2; odměřeno z grafického softwaru |  | 64.3
|  |  | 93,5 | skladba č.3; odměřeno z grafického softwaru |  | 93.5
|  |  | 160,4 | skladba č.7; odměřeno z grafického softwaru |  | 160.4
263 | SO 102 | 183101315R00 | Hloub. jamek s výměnou 100% půdy do 0,4 m3 sv.1:5 |  | kus | 7 | 0
|  |  | 7 | strom |  | 7
264 | SO 102 | 183403114R00 | Obdělání půdy kultivátorováním v rovině |  | m2 | 167 | 0
|  |  | 1+10+78+29+16+3+8+2+8+12 | odměřeno z grafického softwaru |  | 167
265 | SO 102 | 183403152R00 | Obdělání půdy vláčením, v rovině |  | m2 | 167 | 0
|  |  | 1+10+78+29+16+3+8+2+8+12 | odměřeno z grafického softwaru |  | 167
266 | SO 102 | 183403153R00 | Obdělání půdy hrabáním, v rovině |  | m2 | 167 | 0
|  |  | 1+10+78+29+16+3+8+2+8+12 | odměřeno z grafického softwaru |  | 167
267 | SO 102 | 183403161R00 | Obdělání půdy válením, v rovině |  | m2 | 167 | 0
|  |  | 1+10+78+29+16+3+8+2+8+12 | odměřeno z grafického softwaru |  | 167
268 | SO 102 | 184102115R00 | Výsadba dřevin s balem D do 60 cm, v rovině |  | kus | 7 | 0
|  |  | 7 |  |  | 7
269 | SO 102 | 184202111R00 | Ukotvení dřeviny kůly D do 10 cm, dl. do 2 m |  | kus | 21 | 0
|  |  | 7*3 |  |  | 21
270 | SO 102 | 184501111R00 | Zhotovení obalu kmene z juty, 1vrstva, v rovině |  | m2 | 14.7 | 0
|  |  | 7*2,1 |  |  | 14.7
271 | SO 102 | 184801121R00 | Ošetřování vysazených dřevin soliterních, v rovině |  | kus | 7 | 0
|  |  | 7 |  |  | 7
272 | SO 102 | 184921093R00 | Mulčování rostlin tl. do 0,1 m rovina |  | m2 | 7 | 0
|  |  | 7 | stromy; 1m2/1strom |  | 7
273 | SO 102 | 185802114R00 | Hnojení umělým hnojivem k rostlinám v rovině |  | t | 0.01 | 0
|  |  | 0,01 |  |  | 0.01
274 | SO 102 | 185803111R00 | Ošetření trávníku v rovině |  | m2 | 167 | 0
|  |  | 1+10+78+29+16+3+8+2+8+12 | odměřeno z grafického softwaru |  | 167
275 | SO 102 | 185804312R00 | Zalití rostlin vodou plochy nad 20 m2 |  | m3 | 3.5 | 0
|  |  | 7*0,5 |  |  | 3.5
276 | SO 102 | 185851111R00 | Dovoz vody pro zálivku rostlin do 6 km |  | m3 | 5 | 0
|  |  | 5 |  |  | 5
| SO 102 | 19 | Hloubení pro podzemní stěny, ražení a hloubení důlní
277 | SO 102 | 199000005R00 | Poplatek za skládku zeminy 1- 4, č. dle katal. odpadů 17 05 04 |  | t | 313.542 | 0
|  |  | ((205+59)*0,35+25*0,23+163*0,28+(140+12)*0,2)*1,8 | kamenivo |  | 313.542
278 | SO 102 | 199000005R00 | Poplatek za skládku zeminy 1- 4, č. dle katal. odpadů 17 05 04 |  | t | 635.652 | 0
|  |  | 353,14*1,8 |  |  | 635.652
279 | SO 102 | 199000005RSAN | Poplatek za skládku zeminy 1- 4, č. dle katal. odpadů 17 05 04 |  | t | 228.24 | 0
|  |  | 126,8*1,8 |  |  | 228.24
| SO 102 | 21 | Úprava podloží a základové spáry
280 | SO 102 | 211531111R00 | Výplň odvodňovacích žeber kam. hrubě drcen. 32/63 mm |  | m3 | 26.88 | 0
|  |  | 22,4*1,2 | vsakovací objekty VO1 |  | 26.88
281 | SO 102 | 212810010RAC | Trativody z PVC drenážních flexibilních trubek |  | m | 159 | 0
|  |  | 80+49+30 |  |  | 159
282 | SO 102 | 212810010RAD | Trativody z PVC drenážních flexibilních trubek |  | m | 10 | 0
|  |  | 10 |  |  | 10
| SO 102 | 27 | Základy
283 | SO 102 | 273313711R00 | Beton základových desek prostý C 25/30 |  | m3 | 0.195 | 0
|  |  | 1,3*1*0,15 | SV |  | 0.195
284 | SO 102 | 273361921RT9 | Výztuž základových desek ze svařovaných sítí |  | t | 0.05 | 0
|  |  | 50/1000 | KARI 150x150x8mm, sítě 2x3m |  | 0.05
285 | SO 102 | 274313611R00 | Beton základových pasů prostý C 16/20 |  | m3 | 0.5 | 0
|  |  | 0,5 |  |  | 0.5
| SO 102 | 28 | Zpevňování hornin a konstrukcí
286 | SO 102 | 289970111R00 | Vrstva separační geotextilie 300g/m2 |  | m2 | 1598.604 | 0
|  |  | 1,05*1275,22 | MK a zpevn.plochy; odměřeno z příčných řezů; 5% na přesahy |  | 1338.981
|  |  | (10*1,2+22,4*2,4)*1,05 | vsakovací objekt |  | 69.048
|  |  | (7,2*21,25+13,5*1,5)*1,1 | ochrana hydroizolace v místě parkovacích míst |  | 190.575
| SO 102 | 38 | Různé kompletní konstrukce nedělitelné do stav. dílů
287 | SO 102 | 386941116R00 | Osazení a montáž sorpčních plastových vpustí |  | kus | 1 | 0
|  |  | 1 | SV |  | 1
| SO 102 | 45 | Podkladní a vedlejší konstrukce (kromě vozovek a železničního svršku)
288 | SO 102 | 451541111R01 | Lože pod potrubí ze štěrkodrtě 8 - 16 mm |  | m3 | 0.45 | 0
|  |  | 0,5*9*0,1 |  |  | 0.45
289 | SO 102 | 451541111R02 | Lože pod potrubí ze štěrkodrtě 0 - 32 mm |  | m3 | 0.064 | 0
|  |  | 0,1*0,8*0,8*1 | VŠ |  | 0.064
290 | SO 102 | 451572111R01 | Lože pod potrubí z kameniva těženého 0 - 8 mm |  | m3 | 5.5 | 0
|  |  | 1*(11,9+40,3+2,8)*0,1 | dešťová kanalizace-potrubí |  | 5.5
291 | SO 102 | 452386111R00 | Vyrovnávací prstence z betonu C -/7,5 výšky 100 mm |  | kus | 4 | 0
|  |  | 1 | tl.60mm; RŠ1 |  | 1
|  |  | 2 | tl.80mm; RŠ1,RŠ2 |  | 2
|  |  | 1 | tl.100mm; RŠ2 |  | 1
| SO 102 | 56 | Podkladní vrstvy komunikací a zpevněných ploch
292 | SO 102 | 564851111R00 | Podklad ze štěrkodrti po zhutnění tloušťky 15 cm |  | m2 | 791.8 | 0
|  |  | 779,3+50*0,25 | skladba č.1; odměřeno z grafického softwaru |  | 791.8
293 | SO 102 | 564851112R00 | Podklad ze štěrkodrti po zhutnění tloušťky 16 cm |  | m2 | 64.3 | 0
|  |  | 42,9+21,4 | skladba č.2; odměřeno z grafického softwaru |  | 64.3
294 | SO 102 | 564851113R00 | Podklad ze štěrkodrti po zhutnění tloušťky 17 cm |  | m2 | 950.8 | 0
|  |  | 779,3+83,5+50*0,4 | skladba č.1; odměřeno z grafického softwaru |  | 882.8
|  |  | 136*0,5 | dosyp nad drenáží-skladba č.1; odměřeno z grafického softwaru |  | 68
295 | SO 102 | 564861111RT4SAN | Podklad ze štěrkodrti po zhutnění tloušťky 20 cm |  | m2 | 634 | 0
|  |  | 0,5*(950+64+94+160) |  |  | 634
296 | SO 102 | 564871111R00 | Podklad ze štěrkodrti po zhutnění tloušťky 25 cm |  | m2 | 160.4 | 0
|  |  | 160,4 | skladba č.7; odměřeno z grafického softwaru |  | 160.4
297 | SO 102 | 564871111R00 | Podklad ze štěrkodrti po zhutnění tloušťky 25 cm |  | m2 | 95.5196 | 0
|  |  | 93,5 | skladba č.3; odměřeno z grafického softwaru |  | 93.5
|  |  | (93,5*0,27/0,25)*0,02 | množstevní doplnění skladby č.3 do tl.270mm |  | 2.0196
298 | SO 102 | 565151211R00 | Podklad z obal kam.ACP 16+,ACP 22+,nad 3 m,tl.7 cm |  | m2 | 779.3 | 0
|  |  | 779,3 | skladba č.1; odměřeno z grafického softwaru |  | 779.3
299 | SO 102 | 569831111R00 | Zpevnění krajnic štěrkodrtí tloušťky 10 cm |  | m2 | 35 | 0
|  |  | 19+6+6+4 |  |  | 35
300 | SO 102 | 569851111R00 | Zpevnění krajnic štěrkodrtí tloušťky 15 cm |  | m2 | 35 | 0
|  |  | 19+6+6+4 |  |  | 35
| SO 102 | 57 | Kryty štěrkových a živičných pozemních komunikací a zpevněných ploch
301 | SO 102 | 573111124R00 | Postřik infiltrační, množství zbytkového asfaltového pojiva 1,00 kg/m2 |  | m2 | 779.3 | 0
|  |  | 779,3 | skladba č.1; odměřeno z grafického softwaru |  | 779.3
302 | SO 102 | 573211111R00 | Postřik živičný spojovací z asfaltu 0,3 kg/m2 |  | m2 | 779.3 | 0
|  |  | 779,3 | skladba č.1; odměřeno z grafického softwaru |  | 779.3
303 | SO 102 | 577131211R00 | Beton asfalt. ACO 8,nebo ACO 11, do 3 m, tl. 4 cm |  | m2 | 779.3 | 0
|  |  | 485,6+293,7 | skladba č.1; odměřeno z grafického softwaru |  | 779.3
| SO 102 | 59 | Dlažby a předlažby pozemních komunikací a zpevněných ploch
304 | SO 102 | 591211111R00 | Kladení dlažby drobné kostky,lože z kamen.tl. 5 cm |  | m2 | 93.5 | 0
|  |  | 93,5 | skladba č.3; odměřeno z grafického softwaru |  | 93.5
305 | SO 102 | 596215021R00 | Kladení zámkové dlažby tl. 6 cm do drtě tl. 4 cm |  | m2 | 64.3 | 0
|  |  | 24,3+18,6 | skladba č.2; barva přírodní; odměřeno z grafického softwaru |  | 42.9
|  |  | 0,6+1,7+3,4+5,3+2,1+1,1+7,2 | skladba č.2-nevidomí; barva červená; odměřeno z grafického softwaru |  | 21.4
306 | SO 102 | 596291111R00 | Řezání zámkové dlažby tl. 60 mm |  | m | 43 | 0
|  |  | 18+2+11+2+10 |  |  | 43
307 | SO 102 | 596291113R00 | Řezání zámkové dlažby tl. 80 mm |  | m | 34 | 0
|  |  | 24+10 |  |  | 34
308 | SO 102 | 596921113R00 | Kladení bet.veget. dlaždic,lože 40 mm,pl.do 500 m2 |  | m2 | 160.4 | 0
|  |  | 163,4-2*1,5 | skladba č.7; barva přírodní; odměřeno z grafického softwaru |  | 160.4
| SO 102 | 711 | Izolace proti vodě
309 | SO 102 | 711471053R00 | Izolace, tlak. voda, vodorovná folií PE, svařovaná |  | m2 | 173.25 | 0
|  |  | 7,2*21,25+13,5*1,5 |  |  | 173.25
| SO 102 | 87 | Potrubí z trub plastických, skleněných a čedičových
310 | SO 102 | 871251121R00 | Montáž trubek polyetylenových ve výkopu d 110 mm |  | m | 42 | 0
|  |  | 8+13+21 | chránička sdělovacího kabelu CETIN |  | 42
311 | SO 102 | 871311121R00 | Montáž trubek polyetylenových ve výkopu d 160 mm |  | m | 9 | 0
|  |  | 9 |  |  | 9
312 | SO 102 | 871313121R00 | Montáž trub z plastu, gumový kroužek, DN 150 |  | m | 59 | 0
|  |  | 2+11+42+4 | PP UR2 SN10 |  | 59
313 | SO 102 | 877313123R00 | Montáž tvarovek jednoos. plast. gum.kroužek DN 150 |  | kus | 2 | 0
|  |  | 2 | kolena na přípojkách UV |  | 2
| SO 102 | 89 | Ostatní konstrukce a práce na trubním vedení
314 | SO 102 | 894411111R00 | Zřízení šachet z dílců,dno C 25/30, potrubí DN 150 |  | kus | 2 | 0
|  |  | 2 | RŠ1,RŠ2 |  | 2
315 | SO 102 | 894432112R00 | Osazení plastové šachty revizní prům.425 mm, Wavin |  | kus | 1 | 0
|  |  | 1 | VŠ |  | 1
316 | SO 102 | 899103111RT2 | Osazení poklopu s rámem do 150 kg |  | kus | 2 | 0
|  |  | 2 | RŠ1,RŠ2 |  | 2
317 | SO 102 | 899204111R00 | Osazení mříží litinových s rámem nad 150 kg |  | kus | 2 | 0
|  |  | 2 |  |  | 2
318 | SO 102 | 899231111R00 | Výšková úprava vstupu do 20 cm, zvýšení mříže |  | kus | 1 | 0
|  |  | 1 |  |  | 1
319 | SO 102 | 899304111R01 | Osazení poklopu s rámem betonového |  | kus | 1 | 0
|  |  | 1 | VŠ |  | 1
320 | SO 102 | 899331111R00 | Výšková úprava vstupu do 20 cm, zvýšení poklopu |  | kus | 2 | 0
|  |  | 2 |  |  | 2
321 | SO 102 | 899623151R00 | Obetonování potrubí nebo zdiva stok betonem C16/20 |  | m3 | 2.73 | 0
|  |  | (8+13+21)*0,3*0,15 | obetonování; ochrana sdělovacích kabelů CETIN |  | 1.89
|  |  | (8+13+21)*0,2*0,1 | podbetonování; ochrana sdělovacích kabelů CETIN |  | 0.84
322 | SO 102 | 899623171R00 | Obetonování potrubí nebo zdiva stok betonem C25/30 |  | m3 | 2.016 | 0
|  |  | (1+1+0,9+0,9)*1,2*0,2 | obetonování; SV |  | 0.912
|  |  | (1+1+0,9+0,9)*0,4*0,2 | nadbetonování; SV |  | 0.304
|  |  | 2*0,3 | nadbetonování; stávající šachty splaškové kanalizace |  | 0.6
|  |  | 0,2 | nadbetonování; stávající uliční vpusti |  | 0.2
323 | SO 102 | 899711122R00 | Fólie výstražná z PVC, šířka 30 cm |  | m | 42 | 0
|  |  | 8+13+21 | chránička sdělovacího kabelu CETIN |  | 42
| SO 102 | 91 | Doplňující konstrukce a práce na pozemních komunikacích a zpevněných plochách
324 | SO 102 | 914001111R00 | Osazení sloupků dopr.značky vč. beton. základu |  | kus | 7 | 0
|  |  | 7 |  |  | 7
325 | SO 102 | 914001125R00 | Osazení svislé dopr.značky na sloupek nebo konzolu |  | kus | 8 | 0
|  |  | 8 |  |  | 8
326 | SO 102 | 915711112R00 | Vodorovné značení dělících čar š.12 cm silnovrstvé |  | m | 31.5 | 0
|  |  | 7*4,5 | V10b (0,125) |  | 31.5
327 | SO 102 | 915721111R00 | Vodorovné značení střík.barvou stopčar,zeber atd. |  | m2 | 2 | 0
|  |  | 1*2 | V10f-O1 |  | 2
328 | SO 102 | 915791111R00 | Předznačení pro značení dělící čáry,vodící proužky |  | m | 31.5 | 0
|  |  | 7*4,5 | V10b (0,125) |  | 31.5
329 | SO 102 | 915791112R00 | Předznačení pro značení stopčáry, zebry, nápisů |  | m2 | 2 | 0
|  |  | 1*2 | V10f-O1 |  | 2
330 | SO 102 | 916661111RT5 | Osazení park. obrubníků do lože z C 16/20 s opěrou |  | m | 52 | 0
|  |  | 2*6+20+7+13 |  |  | 52
331 | SO 102 | 917862111RT5 | Osazení stojat. obrub.bet. s opěrou,lože z C 16/20 |  | m | 22 | 0
|  |  | 22 |  |  | 22
332 | SO 102 | 917862111RT7 | Osazení stojat. obrub.bet. s opěrou,lože z C 16/20 |  | m | 130 | 0
|  |  | 40+19+21+50 |  |  | 130
| SO 102 | 96 | Bourání konstrukcí
333 | SO 102 | 961044111R00 | Bourání základů z betonu prostého |  | m3 | 5.5075 | 0
|  |  | 1,5*0,045 | betonové lože obrub |  | 0.0675
|  |  | (11+23)*0,06+(21+32)*0,05 | betonové lože přídlažby |  | 4.69
|  |  | 0,5*0,5*1,5*2 | základy |  | 0.75
| SO 102 | 97 | Prorážení otvorů a ostatní bourací práce
334 | SO 102 | 970041130R00 | Vrtání jádrové do prostého betonu do D 130 mm |  | m | 0.2 | 0
|  |  | 0,2 | prostup drenáže do SV |  | 0.2
| SO 102 | H22 | Komunikace pozemní a letiště
335 | SO 102 | 998225111R00 | Přesun hmot, pozemní komunikace, kryt živičný |  | t | 2152.26 | 0
|  |  | 2152,26 |  |  | 2152.26
| SO 102 | M22 | Montáže sdělovací a zabezpečovací techniky
336 | SO 102 | 229830000R00 | Demontáž dřevěného stožáru |  | kus | 1 | 0
|  |  | 1 |  |  | 1
| SO 102 | S | Přesuny sutí
337 | SO 102 | 979083112R00 | Vodorovné přemístění suti na skládku do 1000 m |  | t | 18.85 | 0
|  |  | (230-93,5-64)*0,1*2,6 | kamenná dlažba drobná |  | 18.85
338 | SO 102 | 979083116R00 | Vodorovné přemístění suti na skládku do 5000 m |  | t | 334.533 | 0
|  |  | 188*0,02*2,2 | asfalt |  | 8.272
|  |  | (1,5*0,045+53*0,05+34*0,06+0,75)*2,3 | beton. základy, patky, lože obrub a přídlažby |  | 12.6672
|  |  | 1,5*0,06*0,25*2,3 | betonové obruby |  | 0.05175
|  |  | ((205+59)*0,35+25*0,23+163*0,28+(140+12)*0,2)*1,8 | kamenivo |  | 313.542
339 | SO 102 | 979083117R00 | Vodorovné přemístění suti na skládku do 6000 m |  | t | 0.48 | 0
|  |  | 0,48 | dřevěný stožár |  | 0.48
340 | SO 102 | 979083191R00 | Příplatek za dalších započatých 1000 m nad 6000 m |  | t | 15.84 | 0
|  |  | 0,48*33 |  |  | 15.84
341 | SO 102 | 979093111R00 | Uložení suti na skládku bez zhutnění |  | t | 370.503 | 0
|  |  | 334,533 |  |  | 334.533
|  |  | 35,49 |  |  | 35.49
|  |  | 0,48 |  |  | 0.48
342 | SO 102 | 979990103R00 | Poplatek za uložení suti - beton, skupina odpadu 170101 |  | t | 12.719 | 0
|  |  | (1,5*0,045+53*0,05+34*0,06+0,75)*2,3 | beton. základy, patky, lože obrub a přídlažby |  | 12.6672
|  |  | 1,5*0,06*0,25*2,3 | betonové obruby |  | 0.05175
343 | SO 102 | 979990112R00 | Poplatek za uložení suti - obal. kamenivo, asfalt, skupina odpadu 170302 |  | t | 8.272 | 0
|  |  | 188*0,02*2,2 | asfalt |  | 8.272
344 | SO 102 | 979990160R00 | Poplatek za uložení - dřevo, skupina odpadu 200201 |  | t | 0.48 | 0
|  |  | 0,48 | dřevěný stožár |  | 0.48
345 | SO 102 | 979990161R00 | Poplatek za uložení - dřevo, skupina odpadu 170201 |  | t | 0.8 | 0
|  |  | 1*0,8 |  |  | 0.8
| SO 102 |  | Ostatní materiál
346 | SO 102 |  | D+M Infocedule dřevěná 50x70cm na dvou sloupcích dl.1,7m |  | kus | 1 | 0
|  |  | 1 |  |  | 1
347 | SO 102 |  | D+M Stojan na kola - dřevěný kmen se zádlaby na 5ks kol |  | kus | 1 | 0
|  |  | 1 |  |  | 1
348 | SO 102 |  | D+M Přístřešek dřevěný se dvěma lavicemi a stolem |  | kus | 2 | 0
|  |  | 2 |  |  | 2
349 | SO 102 |  | D+M Odpadkový koš - kombinace ocel/dřevo (plášť z latí na svislo + pozinkovaná vložka + ocelový sloupek + stříška z plechu) |  | kus | 1 | 0
|  |  | 1 |  |  | 1
350 | SO 102 | 00572400 | Směs travní parková I. běžná zátěž PROFI |  | kg | 4.3003 | 0
|  |  | 167*0,025 |  |  | 4.175
|  |  | ;ztratné 3%; 0,12525 |  |  | 0.12525
351 | SO 102 | 02656049 | Lípa malolistá - Tilia cordata OK 14-16 cm, bal |  | kus | 7 | 0
|  |  | 7 |  |  | 7
352 | SO 102 | 10371500 | Substrát zahradnický B VL |  | m3 | 2.828 | 0
|  |  | 7*0,4 | stromy |  | 2.8
|  |  | ;ztratné 1%; 0,028 |  |  | 0.028
353 | SO 102 | 10391100 | Kůra mulčovací VL |  | m3 | 0.721 | 0
|  |  | 7*0,1 |  |  | 0.7
|  |  | ;ztratné 3%; 0,021 |  |  | 0.021
354 | SO 102 | 28325030 | Hydroizolační HDPE fólie protiradonová tl. 2,0 mm, odolná proti ropným produktům |  | m2 | 190.575 | 0
|  |  | 7,2*21,25+13,5*1,5 |  |  | 173.25
|  |  | ;ztratné 10%; 17,325 |  |  | 17.325
355 | SO 102 | 28614270 | Trubka kanalizační X-STREAM 150x6000 mm PP hrdlová |  | kus | 11 | 0
|  |  | 11 | dešťová kanalizace |  | 11
356 | SO 102 | 286567490 | Koleno X-STREAM PP DN 150 mm, 45°, dl. 343 mm |  | kus | 2 | 0
|  |  | 2 |  |  | 2
357 | SO 102 | 286971041 | Spojka "IN SITU" DN 160 včetně pryžové těsnicí manžety |  | kus | 2 | 0
|  |  | 2 | VŠ |  | 2
358 | SO 102 | 286971404 | Roura šachtová korugovaná bez hrdla 425/3000 mm |  | kus | 1 | 0
|  |  | 1 | VŠ |  | 1
359 | SO 102 | 286971414 | Dno silniční vpusti plastové 425 mm vč. těsnění |  | kus | 1 | 0
|  |  | 1 | VŠ |  | 1
360 | SO 102 | 3457114724 | Trubka kabelová chránička dělená KOPOHALF 110mm, typ 06110/2 |  | m | 42 | 0
|  |  | 8+13+21 | chránička sdělovacího kabelu CETIN |  | 42
361 | SO 102 | 3457115975 | Trubka drenážní pevná PEHD DN160 SN8 |  | m | 9 | 0
|  |  | 9 |  |  | 9
362 | SO 102 | 40444922.A | Zrcadlo dopravní obdélníkové ATOP 800x1000 mm |  | kus | 1 | 0
|  |  | 1 |  |  | 1
363 | SO 102 | 40444973.A | Značka uprav přednost P2 500/500 fól1, HIG 10letá |  | kus | 2 | 0
|  |  | 2 |  |  | 2
364 | SO 102 | 40444999.A | Značka uprav přednost P6 700 fólie tř1, EG 7letá |  | kus | 1 | 0
|  |  | 1 |  |  | 1
365 | SO 102 | 40445020.A | Značka doprav zákazová B1-B34 500 fól 1, EG 7letá |  | kus | 1 | 0
|  |  | 1 | B2 |  | 1
366 | SO 102 | 40445044.A | Značka dopr inf IP 4b-7,10a,b 500/500 fól1,EG7letá |  | kus | 1 | 0
|  |  | 1 | IP4b |  | 1
367 | SO 102 | 40445050.A | Značka dopr inf IP 11-13 500/700 fól1, EG7letá |  | kus | 1 | 0
|  |  | 1 | IP12+O1 |  | 1
368 | SO 102 | 40450205 | Dopravní příslušenství, plast.víčko na sloupek 60 |  | kus | 7 | 0
|  |  | 7 |  |  | 7
369 | SO 102 | 40450216 | Dopravní příslušenství, sloupek Zn 60-350 |  | kus | 7 | 0
|  |  | 7 |  |  | 7
370 | SO 102 | 40450230 | Dopravní příslušenství, patka hliníková HP 60 |  | kus | 7 | 0
|  |  | 7 |  |  | 7
371 | SO 102 | 55340380 | Stromová litinová mříž 1,1x1,1m s ocelovým rámem |  | kus | 2 | 0
|  |  | 2 |  |  | 2
372 | SO 102 | 56241525.1 | Sorpční vpust SOL-2/4m NS4 vodotěsná svařovaná polypropylenová s gravitačně sedimentační komorou a dočištěním na sorpčním filtru |  | kus | 1 | 0
|  |  | 1 | SV; Rozměr 900x600x1010mm, max.4l/s, výstup 0,5mg/l (C10-C40), odtok DN150, vtoková mříž D400 |  | 1
373 | SO 102 | 59224127 | Skruž přechodová TZK-Q 625/200/120 |  | kus | 1 | 0
|  |  | 1 | RŠ1 |  | 1
374 | SO 102 | 59224150 | Skruž TBS-Q 1000/250/120 SP |  | kus | 1 | 0
|  |  | 1 | RŠ2 |  | 1
375 | SO 102 | 59224172 | Skruž přechodová TBR-Q 625/600/120/SPK (SLK) |  | kus | 1 | 0
|  |  | 1 | RŠ2 |  | 1
376 | SO 102 | 59224175 | Prstenec vyrovnávací TBW-Q 625/60/120 |  | kus | 1 | 0
|  |  | 1 | RŠ1 |  | 1
377 | SO 102 | 59224176 | Prstenec vyrovnávací TBW-Q 625/80/120 |  | kus | 2 | 0
|  |  | 1 | RŠ1 |  | 1
|  |  | 1 | RŠ2 |  | 1
378 | SO 102 | 59224177 | Prstenec vyrovnávací TBW-Q 625/100/120 |  | kus | 1 | 0
|  |  | 1 | RŠ2 |  | 1
379 | SO 102 | 59224201 | Konus železobetonový 425 Wavin |  | kus | 1 | 0
|  |  | 1 | VŠ |  | 1
380 | SO 102 | 59224206 | Poklop betonový 425/3 t Wavin |  | kus | 1 | 0
|  |  | 1 | VŠ |  | 1
381 | SO 102 | 59224366.A | Dno šachetní bez kynety TBZ-Q.1 100/60 V max. 40, úhel přítoku a odtoku 90°, přítok a odtok DN150 |  | kus | 2 | 0
|  |  | 1 | RŠ1 |  | 1
|  |  | 1 | RŠ2 |  | 1
382 | SO 102 | 59224373.A | Těsnění elastom pro šach díly EMT - DN 1000 |  | kus | 2 | 0
|  |  | 2 | RŠ1,RŠ2 |  | 2
383 | SO 102 | 592452579 | Dlažba zatravňovací BEST-VALEA STANDARD |  | kus | 1012.525 | 0
|  |  | 160,4/0,4/0,4 |  |  | 1002.5
|  |  | ;ztratné 1%; 10,025 |  |  | 10.025
384 | SO 102 | 59245267 | Dlažba betonová skladebná červená pro nevidomé 20x10x6 |  | m2 | 21.614 | 0
|  |  | 0,6+1,7+3,4+5,3+2,1+1,1+7,2 | skladba č.2-nevidomí; barva červená; odměřeno z grafického softwaru |  | 21.4
|  |  | ;ztratné 1%; 0,214 |  |  | 0.214
385 | SO 102 | 59245308 | Dlažba betonová skladebná přírodní 20x10x6 |  | m2 | 43.329 | 0
|  |  | 24,3+18,6 | skladba č.2; barva přírodní; odměřeno z grafického softwaru |  | 42.9
|  |  | ;ztratné 1%; 0,429 |  |  | 0.429
| SO 103 |  | Lesní chodník pro pěší
| SO 103 | 11 | Přípravné a přidružené práce
386 | SO 103 | 112201111R00 | Odstranění pařezů o průměru do 20 cm, svah 1:5 |  | kus | 1 | 0
|  |  | 1 |  |  | 1
387 | SO 103 | 112201123R00 | Odstranění pařezů o průměru do 40 cm, svah 1:2 |  | kus | 6 | 0
|  |  | 6 |  |  | 6
388 | SO 103 | 112201124R00 | Odstranění pařezů o průměru do 50 cm, svah 1:2 |  | kus | 3 | 0
|  |  | 3 |  |  | 3
389 | SO 103 | 112201125R00 | Odstranění pařezů o průměru do 60 cm, svah 1:2 |  | kus | 1 | 0
|  |  | 1 |  |  | 1
| SO 103 | 12 | Odkopávky a prokopávky
390 | SO 103 | 121103111R00 | Skrývka zemin v rovině a sklonu 1:5 |  | m3 | 6.713 | 0
|  |  | 67,13*0,1 | odměřeno z příčných řezů |  | 6.713
391 | SO 103 | 122201101R00 | Odkopávky nezapažené v hor. 3 do 100 m3 |  | m3 | 8.177 | 0
|  |  | ((4,629+0,148)*2+6,8)*0,5 | odměřeno z příčných řezů |  | 8.177
392 | SO 103 | 122201109R00 | Příplatek za lepivost - odkopávky v hor. 3 |  | m3 | 2.4531 | 0
|  |  | 8,177*0,3 |  |  | 2.4531
393 | SO 103 | 122301101R00 | Odkopávky nezapažené v hor. 4 do 100 m3 |  | m3 | 6.5416 | 0
|  |  | ((4,629+0,148)*2+6,8)*0,4 | odměřeno z příčných řezů |  | 6.5416
394 | SO 103 | 122301109R00 | Příplatek za lepivost - odkopávky v hor. 4 |  | m3 | 1.9625 | 0
|  |  | 6,5416*0,3 |  |  | 1.9625
395 | SO 103 | 122401101R00 | Odkopávky nezapažené v hor. 5 do 100 m3 |  | m3 | 1.6354 | 0
|  |  | ((4,629+0,148)*2+6,8)*0,1 | odměřeno z příčných řezů |  | 1.6354
| SO 103 | 13 | Hloubené vykopávky
396 | SO 103 | 133301101R00 | Hloubení šachet v hor.4 do 100 m3 |  | m3 | 1.08 | 0
|  |  | 20*0,3*0,3*0,6 | základy sloupků zábradlí |  | 1.08
397 | SO 103 | 133301109R00 | Příplatek za lepivost - hloubení šachet v hor.4 |  | m3 | 0.324 | 0
|  |  | (20*0,3*0,3*0,6)*0,3 |  |  | 0.324
| SO 103 | 16 | Přemístění výkopku
398 | SO 103 | 162301421R00 | Vodorovné přemístění pařezů D 30 cm do 5000 m |  | kus | 1 | 0
|  |  | 1 |  |  | 1
399 | SO 103 | 162301422R00 | Vodorovné přemístění pařezů D 50 cm do 5000 m |  | kus | 9 | 0
|  |  | 6+3 |  |  | 9
400 | SO 103 | 162301423R00 | Vodorovné přemístění pařezů D 70 cm do 5000 m |  | kus | 1 | 0
|  |  | 1 |  |  | 1
401 | SO 103 | 162601102R00 | Vodorovné přemístění výkopku z hor.1-4 do 5000 m |  | m3 | 2.255 | 0
|  |  | 16,35*0,9 | odkopávky |  | 14.715
|  |  | -20,25 | zpětný zásyp |  | -20.25
|  |  | 6,71 | skrývka zeminy |  | 6.71
|  |  | 1,08 | hloubení šachet |  | 1.08
402 | SO 103 | 162601152R00 | Vodorovné přemístění výkopku z hor.5-7 do 5000 m |  | m3 | 1.635 | 0
|  |  | 16,35*0,1 | odkopávky |  | 1.635
403 | SO 103 | 167101101R00 | Nakládání výkopku z hor. 1 ÷ 4 v množství do 100 m3 |  | m3 | 2.255 | 0
|  |  | 2,255 |  |  | 2.255
404 | SO 103 | 167101151R00 | Nakládání výkopku z hor. 5 ÷ 7 v množství do 100 m3 |  | m3 | 1.635 | 0
|  |  | 1,635 |  |  | 1.635
| SO 103 | 17 | Konstrukce ze zemin
405 | SO 103 | 171201201R00 | Uložení sypaniny na skl.-sypanina na výšku přes 2m |  | m3 | 3.89 | 0
|  |  | 2,255 | zemina tř.1-4 |  | 2.255
|  |  | 1,635 | zemina tř.5-7 |  | 1.635
406 | SO 103 | 174101101R00 | Zásyp jam, rýh, šachet se zhutněním |  | m3 | 20.25 | 0
|  |  | 4,2*2+11,85 | chodník; odměřeno z příčných řezů |  | 20.25
| SO 103 | 18 | Povrchové úpravy terénu
407 | SO 103 | 181101102R00 | Úprava pláně v zářezech v hor. 1-4, se zhutněním |  | m2 | 116 | 0
|  |  | (50+8)*2 | zp.plochy; odměřeno z grafického softwaru |  | 116
| SO 103 | 19 | Hloubení pro podzemní stěny, ražení a hloubení důlní
408 | SO 103 | 199000003R00 | Poplatek za skládku horniny 5 - 7, č. dle katal. odpadů 17 05 04 |  | m3 | 1.635 | 0
|  |  | 1,635 |  |  | 1.635
409 | SO 103 | 199000005R00 | Poplatek za skládku zeminy 1- 4, č. dle katal. odpadů 17 05 04 |  | t | 4.059 | 0
|  |  | 2,255*1,8 |  |  | 4.059
| SO 103 | 27 | Základy
410 | SO 103 | 275313611R00 | Beton základových patek prostý C 16/20 |  | m3 | 0.9 | 0
|  |  | 20*0,3*0,3*0,5 |  |  | 0.9
| SO 103 | 34 | Stěny a příčky
411 | SO 103 | 348182111R00 | Zábradlí dřevěné dvoumadlové z kulatiny trvalé |  | m | 37 | 0
|  |  | 37 |  |  | 37
| SO 103 | 43 | Schodiště
412 | SO 103 | 430361821R00 | Výztuž schodišťových konstrukcí přímočarých B500B z oceli (10 505) |  | t | 0.15 | 0
|  |  | 0,15 |  |  | 0.15
| SO 103 | 762 | Konstrukce tesařské
413 | SO 103 | 762113120RT2 | Montáž konstrukce stěn z kulatiny do 224 cm2 |  | m | 117 | 0
|  |  | 39*2*1,5 | terénní schodiště |  | 117
| SO 103 | H22 | Komunikace pozemní a letiště
414 | SO 103 | 998222011R00 | Přesun hmot, pozemní komunikace, kryt z kameniva |  | t | 9.999 | 0
|  |  | 9,999 |  |  | 9.999
| SO 103 | S | Přesuny sutí
415 | SO 103 | 979990161R00 | Poplatek za uložení - dřevo, skupina odpadu 170201 |  | t | 8.8 | 0
|  |  | (1+9+1)*0,8 |  |  | 8.8
| SO 103 |  | Ostatní materiál
416 | SO 103 | 404459519 | Patka U široká 120x120 - 400 (kotevní patka U 120x120 vyrobena z plechu o síle 4 mm a trnu o o20 mm a délce 400 mm; galvanicky zinkovaná) |  | kus | 20 | 0
|  |  | 20 |  |  | 20
| SO 401 |  | Veřejné osvětlení
| SO 401 |  | Ostatní konstrukce
417 | SO 401 |  | Kompletní provedení samostatného SO 401 - viz samostaný položkový rozpočet |  | kus | 1 | 0
|  |  | 1 |  |  | 1

## SO401_Soupis prací VO
D.2 SO401-SOUPIS PRACÍ VO
| Název akce: | Cyklostezka Hranice - Adorf
| Místo: | Hranice
| Část: | D.1.4 Veřejné osvětlení
| Investor: | Město Hranice, U Pošty 182, 351 24 Hranice
| Stupeň: | DUR+DPS
| Číslo zakázky: | 220101
Č.p. | Popis |  | MJ | Poč. | Kč/Mj | Celkem [Kč]
1 | kompaktní plastový pilíř ER122+RVO/NKP7P/SH06+PŘ/FA |  | ks | 1
2 | nožová pojistka PHN 00 gG 40A |  | ks | 3
3 | stožár DOS 80+M, žár. Zn |  | ks | 2
4 | stožár DOS 60+M, žár. Zn |  | ks | 28
5 | stožárová výzbroj 6.16.4, průběžná s keram. pojistkou 5x20/4A |  | ks | 29
6 | stožárová výzbroj 16.4, odbočná s keramickou pojistkou 5x20/4A |  | ks | 1
7 | stožárová zemní svorka |  | ks | 30
8 | svítidlo DigiStreet BGP761 30LED DS50 727/7500lm/57W |  | ks | 2
9 | svítidlo DigiStreet BGP760 10LED DN10 727/1800lm/14W |  | ks | 28
10 | kabel CYKY-J 4x16 |  | m | 1459
11 | kabel CYKY-J 4x10 |  | m | 66
12 | kabel CYKY-J 5x2,5 |  | m | 25
13 | kabel CYKY-J 3x1,5 |  | m | 244
14 | chránička KF 09063 |  | m | 1441
15 | chránička KF 09040 |  | m | 64
16 | zemnící pásek FeZn 30x4 mm |  | m | 1428
17 | svorka pro zemnící pásek |  | ks | 66
18 | zemnící drát FeZn Ø 10 mm (0,62 kg/m) |  | m | 7
19 | svorka pro zemnící drát FeZn |  | ks | 2
20 | výstražná folie s bleskem |  | m | 1407
21 | krycí deska KAD 20 oranž. |  | ks | 6
22 | trubka AGROSIL plastová prům. 250 mm/1,2m |  | ks | 2
23 | trubka AGROSIL plastová prům. 250 mm/1m |  | ks | 28
24 | beton pro základ pliře RVO+NS (0,025) |  | m3 | 0.05
25 | beton pro základ ocelového stožáru 8 (0,64) |  | m3 | 1.28
26 | beton pro základ ocelového stožáru 6 (0,41) |  | m3 | 11.48
27 | beton pro obetonování chrániček (0,06) |  | m3 | 4.5
28 | písek jemnozrnný |  | t | 109.5
29 | drobný a pomocný materiál |  | ks | 1
30 | odpojení vodičů připoj. kabelu svítidla z bet.sloupu; konzole 1,5 (žíly) |  | ks | 2
31 | demontáž připojovacího kabelu svítidla 1,5 (2m) |  | m | 1
32 | demontáž svítidla z podpěrného bodu - bet.dř. sloupu 6m |  | ks | 1
33 | demontáž výložníku, příruby svítidla z bet.sloupu; zdi |  | ks | 1
34 | demontáž pole vzdušného vedení elektro 16 |  | ks | 1
35 | demontáž betonovéhosloupu |  | ks | 1
36 | vybourání patky betonového sloupu 9 (0,38) |  | ks | 1
37 | zahození a zhutnění vybourané patky bet. sloupu (1,1) |  | m3 | 1
38 | vytýčení nového pilíře |  | ks | 1
39 | výkop základu pro RVO+NS |  | ks | 1
40 | základ pilíře RVO+NS |  | ks | 1
41 | instalace nového pilíře s rozvodnicí RE+RVO včetně připojení |  | ks | 1
42 | osazení nožové pojistky 1 pól |  | ks | 3
43 | vytýčení nových světelných bodů |  | ks | 30
44 | výkop základu pro silniční ocelový stožár 8 (0,7) |  | ks | 2
45 | stavba patky pro stožár 8 |  | ks | 2
46 | instalace sloupu silničního světelného bodu (8) |  | ks | 2
47 | instalace svítidla silničního světelného bodu (8) |  | ks | 2
48 | výkop základu pro ocelový stožár 6m (0,46) |  | ks | 28
49 | stavba patky pro stožár 6m |  | ks | 28
50 | instalace sloupu světelného bodu 6m |  | ks | 28
51 | instalace svítidla světelného bodu 6m |  | ks | 28
52 | instalace svorkovnice |  | ks | 30
53 | zatažení kabelu pr. 1,5 do sloupu |  | m | 244
54 | připojení kabelu do svorkovnice a svítidla 1,5 (žíly) |  | ks | 180
55 | zavedení kabelu do pr. 16 do sloupu |  | ks | 59
56 | připojení kabelu do pr. 16 do svorkovnice (žíly) |  | ks | 236
57 | vytýčení trasy kabelového vedení |  | m | 1346
58 | výkop v komunikaci (0,5x0,8) |  | m | 75
59 | výkop v zeleném pásu (0,3x0,7) |  | m | 1265
60 | výkop v chodníku (0,3x0,35) |  | m | 6
61 | pokládka zemnícího pásku/drátu |  | m | 1428
62 | pokládka kabelů do pr. 16 |  | m | 1525
63 | pokládka kabelů do pr. 4 |  | m | 25
64 | pokládka chrániček |  | m | 1505
65 | příplatek za zatažení kabelu do r. 16 do chráničky |  | m | 1494
66 | příplatek za zatažení kabelu do r. 4 do chráničky |  | m | 23
67 | obetonování chrániček |  | m | 75
68 | násyp pískového lože (0,3x0,2) |  | m | 1271
69 | pokládka krycích desek CAD |  | m | 6
70 | zahození a zhutnění výkopů (0,5x0,65) |  | m | 75
71 | zahození a zhutnění výkopů (0,3x0,5) |  | m | 1265
72 | zahození a zhutnění výkopů (0,3x0,15) |  | m | 6
73 | ostatní montážní a pomocné práce |  | ks | 1
74 | odvoz výkopku do 5 km a uložení na skládku vč. poplatku |  | t | 156.2
75 | ekologická likvidace svítidel |  | ks | 1
76 | revize |  | ks | 1
77 | doprava |  | ks | 1
78 | zákres dle skutečného stavu |  | ks | 1
CELKEM BEZ DPH
Poznámka: Přesné délky kabelů musí být před zahájením prací ověřeny měřením
Ve specifikaci není zahrnuto:
- nabíjecí stanice elektrokol s instalací a připojením
- drobný spojovací a propojovací materiál
- geodetické zaměření
Poznámka: Uváděné typy jsou doporučené, které lze nahradit ekvivalenty se stejnými parametry.