## Rekapitulace stavby
Export Komplet | [24 empty] | VZ | 2.0 | ZAMOK |  |  |  |  | False | False | {99e95f6e-357c-4909-afc0-1ab864cd6e25}
[31 empty] | 0,01 | 21
[31 empty] | 0,01 | 15
|  | REKAPITULACE STAVBY | [15 empty] | v --- níže se nacházejí doplnkové a pomocné údaje k sestavám --- v | [11 empty] | Návod na vyplnění | 0,001
|  | Kód: |  |  |  |  | 21h099 | [22 empty] | Měnit lze pouze buňky se žlutým podbarvením! 1) v Rekapitulaci stavby vyplňte údaje o Uchazeči (přenesou se do ostatních sestav i v jiných listech) 2) na vybraných listech vyplňte v sestavě Soupis prací ceny u položek | 0,01
|  | Stavba: |  |  |  |  | Bodenský rybník, návrh opravy vodního díla | [23 empty] | 0,01
|  | KSO: | [11 empty] | CC-CZ: | [16 empty] | 0,01
|  | Místo: |  |  |  |  | Habartov | [6 empty] | Datum: |  | 12. 7. 2021 | [14 empty] | 0,01
0,01
|  | Zadavatel: | [11 empty] | IČ: | [16 empty] | 0,01
|  |  | Město Habartov | [10 empty] | DIČ: | [16 empty] | 0,01
0,01
|  | Uchazeč: | [11 empty] | IČ: |  | 25233866 | [14 empty] | 0,01
|  |  | bss BÁŇSKÁ STAVEBNÍ SPOLEČNOST s.r.o. | [10 empty] | DIČ: |  | CZ25233866 | [14 empty] | 0,01
False
|  | Projektant: | [11 empty] | IČ: | [16 empty] | False
|  |  | NOVAQUA s.r.o., Ing. Novák | [10 empty] | DIČ: | [16 empty] | True
0,01
|  | Zpracovatel: | [11 empty] | IČ: | [16 empty] | 0,01
|  |  | Daniela Hahnová | [10 empty] | DIČ: | [16 empty] | True
Poznámka:
Soupis prací je sestaven s využitím Cenové soustavy ÚRS. Položky, které pochází z této cenové soustavy, jsou ve sloupci 'Cenová soustava' označeny popisem 'CS ÚRS' a úrovní příslušného kalendářního pololetí. Veškeré další informace vymezující popis a podmínky použití těchto položek z Cenové soustavy, které nejsou uvedeny přímo v soupisu prací, jsou neomezeně dálkově k dispozici na webu www.podminky.urs.cz.
|  | Cena bez DPH | [11 empty] | 1861895.13
[8 empty] | Sazba daně |  | Základ daně |  |  |  | Výše daně
|  | DPH |  | základní |  |  |  | 21% |  | 1861895.13 |  |  |  | 390997.98
|  |  |  | snížená |  |  |  | 15% |  | 0 |  |  |  | 0
|  |  |  | zákl. přenesená |  |  |  | 21% |  | 0 |  |  |  | 0
|  |  |  | sníž. přenesená |  |  |  | 15% |  | 0 |  |  |  | 0
|  |  |  | nulová |  |  |  | 0% |  | 0 |  |  |  | 0
|  | Cena s DPH | [6 empty] | v |  | CZK |  |  | 2252893.11
REKAPITULACE OBJEKTŮ STAVBY A SOUPISŮ PRACÍ
| Kód: | [6 empty] | 21h099
| Stavba: | [6 empty] | Bodenský rybník, návrh opravy vodního díla
| Místo: | [6 empty] | Habartov |  |  |  |  | Datum: |  | 12. 7. 2021
| Zadavatel: | [6 empty] | Město Habartov |  |  |  |  | Projektant: |  | NOVAQUA s.r.o., Ing. Novák |  |  | Informatívní údaje z listů zakázek
| Uchazeč: | [6 empty] | bss BÁŇSKÁ STAVEBNÍ SPOLEČNOST s.r.o. |  |  |  |  | Zpracovatel: |  | Daniela Hahnová
| Kód |  |  |  | Popis | [6 empty] | Cena bez DPH [CZK] |  |  |  | Cena s DPH [CZK] | Typ | z toho Ostat. náklady [CZK] | DPH [CZK] | Normohodiny [h] | DPH základní [CZK] | DPH snížená [CZK] | DPH základní přenesená [CZK] | DPH snížená přenesená [CZK] | Základna DPH základní | Základna DPH snížená | Základna DPH zákl. přenesená | Základna DPH sníž. přenesená | Základna DPH nulová
| Náklady stavby celkem | [10 empty] | 1861895.13 |  |  |  | 2252893.11 |  | 0 | 390997.98 | 0 | 390997.98 | 0 | 0 | 0 | 1861895.13 | 0 | 0 | 0 | 0 |  | D | 0 | ###NOIMPORT### | IMPORT | {99e95f6e-357c-4909-afc0-1ab864cd6e25} | {00000000-0000-0000-0000-000000000000}
/ |  | 01 |  |  |  | Bodenský rybník, návrh opravy vodního díla | [5 empty] | 1681895.13 |  |  |  | 2035093.11 | STA | 0 | 353197.98 | 0 | 353197.98 | 0 | 0 | 0 | 1681895.13 | 0 | 0 | 0 | 0 |  |  | 1 |  | IMPORT | {0143a46f-1b60-46d0-ab3d-1fd903925fc6} | {99e95f6e-357c-4909-afc0-1ab864cd6e25} | 2
/ |  | VON |  |  |  | Vedlejší a ostatní náklady | [5 empty] | 180000 |  |  |  | 217800 | VON | 0 | 37800 | 0 | 37800 | 0 | 0 | 0 | 180000 | 0 | 0 | 0 | 0 |  |  | 1 |  | IMPORT | {c7fb2c18-7814-4ee6-9105-0a8eda859953} | {99e95f6e-357c-4909-afc0-1ab864cd6e25} | 2

## 01 - Bodenský rybník, náv...
{0143a46f-1b60-46d0-ab3d-1fd903925fc6}
2
| KRYCÍ LIST SOUPISU PRACÍ | [7 empty] | v --- níže se nacházejí doplnkové a pomocné údaje k sestavám --- v | [8 empty] | False
Stavba:
Bodenský rybník, návrh opravy vodního díla
Objekt:
01 - Bodenský rybník, návrh opravy vodního díla
| KSO: |  |  |  |  | CC-CZ:
| Místo: |  | Habartov |  |  | Datum: | 12. 7. 2021
| Zadavatel: |  |  |  |  | IČ:
|  | Město Habartov |  |  |  | DIČ:
| Uchazeč: |  |  |  |  | IČ: | 25233866
|  | bss BÁŇSKÁ STAVEBNÍ SPOLEČNOST s.r.o. |  |  |  | DIČ: | CZ25233866
| Projektant: |  |  |  |  | IČ:
|  | NOVAQUA s.r.o., Ing. Novák |  |  |  | DIČ:
| Zpracovatel: |  |  |  |  | IČ:
|  | Daniela Hahnová |  |  |  | DIČ:
Poznámka:
| Cena bez DPH | [5 empty] | 1681895.13
|  |  | Základ daně |  |  | Sazba daně | Výše daně
| DPH | základní | 1681895.13 |  |  | 21% | 353197.98
|  | snížená | 0 |  |  | 15% | 0
|  | zákl. přenesená | 0 |  |  | 21% | 0
|  | sníž. přenesená | 0 |  |  | 15% | 0
|  | nulová | 0 |  |  | 0% | 0
| Cena s DPH |  |  | v | CZK |  | 2035093.11
REKAPITULACE ČLENĚNÍ SOUPISU PRACÍ
Stavba:
Bodenský rybník, návrh opravy vodního díla
Objekt:
01 - Bodenský rybník, návrh opravy vodního díla
Místo: |  |  | Habartov |  |  | Datum: | 12. 7. 2021
Zadavatel: |  |  | Město Habartov |  |  | Projektant: | NOVAQUA s.r.o., Ing. Novák
Uchazeč: |  |  | bss BÁŇSKÁ STAVEBNÍ SPOLEČNOST s.r.o. |  |  | Zpracovatel: | Daniela Hahnová
Kód dílu - Popis | [6 empty] | Cena celkem [CZK]
Náklady stavby celkem | [6 empty] | 1681895.13 | [11 empty] | -1
| HSV - Práce a dodávky HSV | [5 empty] | 1681895.13
| 1 - Zemní práce | [5 empty] | 636151.24
| 2 - Zakládání | [5 empty] | 44489.49
| 3 - Svislé a kompletní konstrukce | [5 empty] | 120766.62
| 4 - Vodorovné konstrukce | [5 empty] | 660559.3
| 43 - Schodišťové konstrukce a rampy | [5 empty] | 4498.08
| 46 - Zpevněné plochy kromě vozovek a železničních svršků | [5 empty] | 656061.22
| 6 - Úpravy povrchů, podlahy a osazování výplní | [5 empty] | 14506.85
| 62 - Úprava povrchů vnějších | [5 empty] | 14506.85
| 8 - Trubní vedení | [5 empty] | 7198.11
| 9 - Ostatní konstrukce a práce, bourání | [5 empty] | 20529.01
| 93 - Různé dokončovací konstrukce a práce inženýrských staveb | [5 empty] | 10020.39
| 96 - Bourání konstrukcí | [5 empty] | 10508.62
| 997 - Přesun sutě | [5 empty] | 52978.12
| 998 - Přesun hmot | [5 empty] | 124716.39
SOUPIS PRACÍ
Stavba:
Bodenský rybník, návrh opravy vodního díla
Objekt:
01 - Bodenský rybník, návrh opravy vodního díla
Místo: |  |  | Habartov |  |  | Datum: | 12. 7. 2021
Zadavatel: |  |  | Město Habartov |  |  | Projektant: | NOVAQUA s.r.o., Ing. Novák
Uchazeč: |  |  | bss BÁŇSKÁ STAVEBNÍ SPOLEČNOST s.r.o. |  |  | Zpracovatel: | Daniela Hahnová
PČ | Typ | Kód | Popis | MJ | Množství | J.cena [CZK] | Cena celkem [CZK] | Cenová soustava |  | DPH | J. Nh [h] | Nh celkem [h] | J. hmotnost [t] | Hmotnost celkem [t] | J. suť [t] | Suť Celkem [t]
Náklady soupisu celkem | [6 empty] | 1681895.13 |  |  |  |  | 0 |  | 375.7313 |  | 13 |  | D | -1 | [10 empty] | 1681895.13
| D | HSV | Práce a dodávky HSV |  |  |  | 1681895.13 |  |  |  |  | 0 |  | 375.7313 |  | 13 | 1 | D | 0 |  |  |  | ROZPOCET | [6 empty] | 1681895.13
| D | 1 | Zemní práce |  |  |  | 636151.24 |  |  |  |  | 0 |  | 4.3449 |  | 0 | 1 | D | 1 |  |  |  | ROZPOCET | [6 empty] | 636151.24
1 | K | 111211101 | Odstranění křovin a stromů průměru kmene do 100 mm i s kořeny sklonu terénu do 1:5 ručně | m2 | 370 | 129.17 | 47792.9 | CS ÚRS 2021 01 |  | základní |  | 0 | 0 | 0 | 0 | 0 | 4 | K | 2 |  |  |  | ROZPOCET | 47792.9 | 0 | 0 | 0 | 0 | 1 | 47792.9 | 4 | 176013504
| PP |  | Odstranění křovin a stromů s odstraněním kořenů ručně průměru kmene do 100 mm jakékoliv plochy v rovině nebo ve svahu o sklonu do 1:5 | [14 empty] | PP | 2
| PSC |  | Poznámka k souboru cen: 1. V ceně jsou započteny i náklady na případné nutné odklizení křovin a stromů na hromady na vzdálenost do 50 m, nebo naložení na dopravní prostředek. 2. Průměr kmenů stromů (křovin) se měří 0,15 m nad přilehlým terénem. 3. Množství jednotek se určí samostatně za každý objekt v m2 plochy rovné součtu půdorysných ploch omezených obalovými křivkami korun jednotlivých stromů a křovin, popř. skupin stromů a křovin, jejichž koruny se půdorysně překrývají. Jestliže by byl zmíněný součet ploch větší než půdorysná plocha staveniště, počítá se pouze s plochou staveniště. | [14 empty] | PSC | 2
| VV |  | " buřeň" 370 |  | 370 | [12 empty] | VV | 2 | 2 | True | 0 | ROZPOCET
2 | K | 111251102 | Odstranění křovin a stromů průměru kmene do 100 mm i s kořeny sklonu terénu do 1:5 z celkové plochy přes 100 do 500 m2 strojně | m2 | 330 | 38.76 | 12790.8 | CS ÚRS 2021 01 |  | základní |  | 0 | 0 | 0 | 0 | 0 | 4 | K | 2 |  |  |  | ROZPOCET | 12790.8 | 0 | 0 | 0 | 0 | 1 | 12790.8 | 4 | 929004929
| PP |  | Odstranění křovin a stromů s odstraněním kořenů strojně průměru kmene do 100 mm v rovině nebo ve svahu sklonu terénu do 1:5, při celkové ploše přes 100 do 500 m2 | [14 empty] | PP | 2
| PSC |  | Poznámka k souboru cen: 1. V ceně jsou započteny i náklady na případné nutné odklizení křovin a stromů na hromady na vzdálenost do 50 m, nebo naložení na dopravní prostředek. 2. Průměr kmenů stromů (křovin) se měří 0,15 m nad přilehlým terénem. 3. Množství jednotek se určí samostatně za každý objekt v m2 plochy rovné součtu půdorysných ploch omezených obalovými křivkami korun jednotlivých stromů a křovin, popř. skupin stromů a křovin, jejichž koruny se půdorysně překrývají. Jestliže by byl zmíněný součet ploch větší než půdorysná plocha staveniště, počítá se pouze s plochou staveniště. | [14 empty] | PSC | 2
| VV |  | " křoviny" 330 |  | 330 | [12 empty] | VV | 2 | 2 | True | 0 | ROZPOCET
3 | K | 112155311 | Štěpkování keřového porostu středně hustého s naložením | m2 | 700 | 26.15 | 18305 | CS ÚRS 2021 01 |  | základní |  | 0 | 0 | 0 | 0 | 0 | 4 | K | 2 |  |  |  | ROZPOCET | 18305 | 0 | 0 | 0 | 0 | 1 | 18305 | 4 | 667582776
| PP |  | Štěpkování s naložením na dopravní prostředek a odvozem do 20 km keřového porostu středně hustého | [14 empty] | PP | 2
| PSC |  | Poznámka k souboru cen: 1. Měrnou jednotkou pro ceny -5115 až -5225 je kus stromku, daný průměrem kmene. 2. Průměr kmene se měří v místě řezu na základě dvojího na sebe kolmého měření a následného zprůměrování naměřených hodnot. Doporučená výška měření je 0,15 m nad terénem. V případě přítomnosti výrazných kořenových náběhů je měření prováděno nad nimi. Doporučená výška v tomto případě je v rozmezí 0,15-0,45 m nad povrchem stávajícího terénu. 3. Náklady na štěpkování stromků a větví o průměru kmene na řezné ploše větší než 700 mm se oceňují individuálně. 4. U cen -5311 a -5315 se u středně hustého porostu uvažuje hustota do 3 kusů na m2, u hustého porostu přes 3 kusy na m2. | [14 empty] | PSC | 2
4 | K | 115101201 | Čerpání vody na dopravní výšku do 10 m průměrný přítok do 500 l/min | hod | 80 | 86.36 | 6908.8 | CS ÚRS 2021 01 |  | základní |  | 0 | 3e-05 | 0.0024 | 0 | 0 | 4 | K | 2 |  |  |  | ROZPOCET | 6908.8 | 0 | 0 | 0 | 0 | 1 | 6908.8 | 4 | -1191655290
| PP |  | Čerpání vody na dopravní výšku do 10 m s uvažovaným průměrným přítokem do 500 l/min | [14 empty] | PP | 2
| PSC |  | Poznámka k souboru cen: 1. Ceny nelze použít pro čerpání vody při snižování hladiny podzemní vody soustavou čerpacích jehel; toto snižování hladiny vody se oceňuje cenami souborů cen: a) 115 20-12 Čerpací jehla, b) 115 20-13 Montáž a demontáž zařízení čerpací a odsávací stanice, c) 115 20-14 Montáž, opotřebení a demontáž sběrného potrubí, d) 115 20-15 Montáž a demontáž odpadního potrubí, e) 115 20-16 Odsávání a čerpání vody sběrným potrubím. 2. V cenách jsou započteny i náklady montáž a demontáž potrubí nebo hadice v délce do 20 m. Pro převedení vody na vzdálenost větší než 20 m se použijí položky souboru cen 115 00-11 Převedení vody potrubím tohoto katalogu. 3. V cenách nejsou započteny náklady na zřízení čerpacích jímek nebo projektovaných studní: a) kopaných; tyto se oceňují příslušnými cenami části A03 Hloubené vykopávky. b) vrtaných; tyto se oceňují příslušnými cenami katalogu 800-2 Zvláštní zakládání objektů. 4. Doba, po kterou nejsou čerpadla v činnosti, se neoceňuje. Výjimkou je přerušení čerpání vody na dobu do 15 minut jednotlivě; toto přerušení se od doby čerpání neodečítá. 5. Dopravní výškou vody se rozumí svislá vzdálenost mezi hladinou vody v jímce sníženou čerpáním a vodorovnou rovinou proloženou osou nejvyššího bodu výtlačného potrubí. 6. Množství jednotek se určuje v hodinách doby, po kterou je jednotlivé čerpadlo, popř. celý soubor čerpadel v činnosti. 7. Počet měrných jednotek se určí samostatně za každé čerpací místo (jámu, studnu, šachtu). | [14 empty] | PSC | 2
5 | K | 115101301 | Pohotovost čerpací soupravy pro dopravní výšku do 10 m přítok do 500 l/min | den | 40 | 51.13 | 2045.2 | CS ÚRS 2021 01 |  | základní |  | 0 | 0 | 0 | 0 | 0 | 4 | K | 2 |  |  |  | ROZPOCET | 2045.2 | 0 | 0 | 0 | 0 | 1 | 2045.2 | 4 | -1299690971
| PP |  | Pohotovost záložní čerpací soupravy pro dopravní výšku do 10 m s uvažovaným průměrným přítokem do 500 l/min | [14 empty] | PP | 2
| PSC |  | Poznámka k souboru cen: 1. V ceně nejsou započteny náklady na sací a výtlačné potrubí, příp. na odpadní žlaby a náklady na lešení pod čerpadlo a pod potrubí nebo pod odpadní žlaby, na energii a na záložní zdroje energie. 2. Oceňují se všechny kalendářní dny od skončení montáže do započetí demontáže čerpací soupravy s odečtením kalendářních dnů, ve kterých je tato souprava v činnosti. 3. Pohotovost záložní čerpací soupravy se oceňuje jen se souhlasem investora a to tehdy, mohla-li by porucha v čerpání ohrozit bezpečnost pracujících nebo budované dílo, příp. termín výstavby. 4. Dopravní výškou vody se rozumí svislá vzdálenost mezi hladinou vody v jímce sníženou čerpáním a vodorovnou rovinou, proloženou osou nejvyššího bodu výtlačného potrubí. 5. Počet měrných jednotek se určí samostatně za každé čerpací místo (jámu, studnu, šachtu) 6. Pokud projekt předepíše zřízení samostatného sacího nebo výtlačného potrubí, oceňují se tyto náklady cenami souboru cen 115 00-11 Převedení vody potrubím. | [14 empty] | PSC | 2
6 | K | 121151103 | Sejmutí ornice plochy do 100 m2 tl vrstvy do 200 mm strojně | m2 | 64.593 | 63.31 | 4089.38 | CS ÚRS 2021 01 |  | základní |  | 0 | 0 | 0 | 0 | 0 | 4 | K | 2 |  |  |  | ROZPOCET | 4089.38 | 0 | 0 | 0 | 0 | 1 | 4089.38 | 4 | -460715900
| PP |  | Sejmutí ornice strojně při souvislé ploše do 100 m2, tl. vrstvy do 200 mm | [14 empty] | PP | 2
| PSC |  | Poznámka k souboru cen: 1. V cenách jsou započteny i náklady na a) naložení sejmuté ornice na dopravní prostředek. b) vodorovné přemístění na hromady v místě upotřebení nebo na dočasné či trvalé skládky na vzdálenost do 50 m a se složením. 2. Ceny lze použít i pro sejmutí podorničí. 3. V cenách nejsou započteny náklady na odstranění nevhodných přimísenin (kamenů, kořenů apod.); tyto práce se ocení individuálně. | [14 empty] | PSC | 2
| VV |  | " pod georohož tl. 100mm" (2,16/1,77)*52,93 |  | 64.593 | [12 empty] | VV | 2 | 2 | True | 0 | ROZPOCET
7 | K | 121151113 | Sejmutí ornice plochy do 500 m2 tl vrstvy do 200 mm strojně | m2 | 180.161 | 28.97 | 5219.26 | CS ÚRS 2021 01 |  | základní |  | 0 | 0 | 0 | 0 | 0 | 4 | K | 2 |  |  |  | ROZPOCET | 5219.26 | 0 | 0 | 0 | 0 | 1 | 5219.26 | 4 | -1095457232
| PP |  | Sejmutí ornice strojně při souvislé ploše přes 100 do 500 m2, tl. vrstvy do 200 mm | [14 empty] | PP | 2
| PSC |  | Poznámka k souboru cen: 1. V cenách jsou započteny i náklady na a) naložení sejmuté ornice na dopravní prostředek. b) vodorovné přemístění na hromady v místě upotřebení nebo na dočasné či trvalé skládky na vzdálenost do 50 m a se složením. 2. Ceny lze použít i pro sejmutí podorničí. 3. V cenách nejsou započteny náklady na odstranění nevhodných přimísenin (kamenů, kořenů apod.); tyto práce se ocení individuálně. | [14 empty] | PSC | 2
| VV |  | " úprava hráze 150mm" 155,78+0,63*38,7 |  | 180.161 | [12 empty] | VV | 2 | 2 | True | 0 | ROZPOCET
8 | K | 121151123 | Sejmutí ornice plochy přes 500 m2 tl vrstvy do 200 mm strojně | m2 | 641 | 16.09 | 10313.69 | CS ÚRS 2021 01 |  | základní |  | 0 | 0 | 0 | 0 | 0 | 4 | K | 2 |  |  |  | ROZPOCET | 10313.69 | 0 | 0 | 0 | 0 | 1 | 10313.69 | 4 | 1840248666
| PP |  | Sejmutí ornice strojně při souvislé ploše přes 500 m2, tl. vrstvy do 200 mm | [14 empty] | PP | 2
| PSC |  | Poznámka k souboru cen: 1. V cenách jsou započteny i náklady na a) naložení sejmuté ornice na dopravní prostředek. b) vodorovné přemístění na hromady v místě upotřebení nebo na dočasné či trvalé skládky na vzdálenost do 50 m a se složením. 2. Ceny lze použít i pro sejmutí podorničí. 3. V cenách nejsou započteny náklady na odstranění nevhodných přimísenin (kamenů, kořenů apod.); tyto práce se ocení individuálně. | [14 empty] | PSC | 2
| VV |  | " pro uložení sedimentu 150mm" 641,0 |  | 641 | [12 empty] | VV | 2 | 2 | True | 0 | ROZPOCET
9 | K | 162351103 | Vodorovné přemístění do 500 m výkopku/sypaniny z horniny třídy těžitelnosti I, skupiny 1 až 3 | m3 | 259.267 | 90.96 | 23582.93 | CS ÚRS 2021 01 |  | základní |  | 0 | 0 | 0 | 0 | 0 | 4 | K | 2 |  |  |  | ROZPOCET | 23582.93 | 0 | 0 | 0 | 0 | 1 | 23582.93 | 4 | 1289548644
| PP |  | Vodorovné přemístění výkopku nebo sypaniny po suchu na obvyklém dopravním prostředku, bez naložení výkopku, avšak se složením bez rozhrnutí z horniny třídy těžitelnosti I skupiny 1 až 3 na vzdálenost přes 50 do 500 m | [14 empty] | PP | 2
| PSC |  | Poznámka k souboru cen: 1. Přemísťuje-li se výkopek z dočasných skládek vzdálených do 50 m, neoceňuje se nakládání výkopku, i když se provádí. Toto ustanovení neplatí, vylučuje-li projekt použití dozeru. 2. Ceny nelze použít, předepisuje-li projekt přemístit výkopek na místo nepřístupné obvyklým dopravním prostředkům; toto přemístění se oceňuje individuálně. | [14 empty] | PSC | 2
| VV |  | " pod georohož tl. 100mm" (2,16/1,77)*52,93*0,1*2 |  | 12.919 | [12 empty] | VV | 2 | 2 | True | 0 | ROZPOCET
| VV |  | " úprava hráze 150mm" (155,78+0,63*38,7)*0,15*2 |  | 54.048 | [12 empty] | VV | 2 | 2 | True | 0 | ROZPOCET
| VV |  | " pro uložení sedimentu 150mm" 641,0*0,15*2 |  | 192.3 | [12 empty] | VV | 2 | 2 | True | 0 | ROZPOCET
10 | K | 167151111 | Nakládání výkopku z hornin třídy těžitelnosti I, skupiny 1 až 3 přes 100 m3 | m3 | 129.633 | 57.32 | 7430.56 | CS ÚRS 2021 01 |  | základní |  | 0 | 0 | 0 | 0 | 0 | 4 | K | 2 |  |  |  | ROZPOCET | 7430.56 | 0 | 0 | 0 | 0 | 1 | 7430.56 | 4 | 808279902
| PP |  | Nakládání, skládání a překládání neulehlého výkopku nebo sypaniny strojně nakládání, množství přes 100 m3, z hornin třídy těžitelnosti I, skupiny 1 až 3 | [14 empty] | PP | 2
| PSC |  | Poznámka k souboru cen: 1. Ceny -1131 až -1133 jsou určeny pro nakládání, překládání a vykládání na vzdálenost a) do 20 m vodorovně; vodorovná vzdálenost se měří od těžnice lodi k těžnici druhé lodi, nebo k těžišti hromady na břehu nebo k těžišti dopravního prostředku na suchu, b) do 4 m svisle; svislá vzdálenost se měří od pracovní hladiny vody k úrovni srovna- ného terénu v místě hromady nebo v místě dopravní plochy pro dopravní prostředek na suchu. Uvedenou svislou vzdálenost 4 m lze zvětšit, a to nejvýše do 6 m, jestliže je vodorovná vzdálenost uvedená v bodu a) kratší než 20 m nejméně o trojnásobek zvětšení výšky přes 4 m. 2. Množství měrných jednotek se určí v rostlém stavu horniny. | [14 empty] | PSC | 2
| VV |  | " pod georohož tl. 100mm" (2,16/1,77)*52,93*0,1 |  | 6.459 | [12 empty] | VV | 2 | 2 | True | 0 | ROZPOCET
| VV |  | " úprava hráze 150mm" (155,78+0,63*38,7)*0,15 |  | 27.024 | [12 empty] | VV | 2 | 2 | True | 0 | ROZPOCET
| VV |  | " pro uložení sedimentu 150mm" 641,0*0,15 |  | 96.15 | [12 empty] | VV | 2 | 2 | True | 0 | ROZPOCET
11 | K | 181351003 | Rozprostření ornice tl vrstvy do 200 mm pl do 100 m2 v rovině nebo ve svahu do 1:5 strojně | m2 | 64.593 | 106.94 | 6907.58 | CS ÚRS 2021 01 |  | základní |  | 0 | 0 | 0 | 0 | 0 | 4 | K | 2 |  |  |  | ROZPOCET | 6907.58 | 0 | 0 | 0 | 0 | 1 | 6907.58 | 4 | -327436866
| PP |  | Rozprostření a urovnání ornice v rovině nebo ve svahu sklonu do 1:5 strojně při souvislé ploše do 100 m2, tl. vrstvy do 200 mm | [14 empty] | PP | 2
| PSC |  | Poznámka k souboru cen: 1. V ceně jsou započteny i náklady na případné nutné přemístění hromad nebo dočasných skládek na místo spotřeby ze vzdálenosti do 50 m. 2. V ceně nejsou započteny náklady na získání ornice; tyto se oceňují cenami souboru cen 121 Sejmutí ornice. | [14 empty] | PSC | 2
| VV |  | " na georohož tl. 100mm" (2,16/1,77)*52,93 |  | 64.593 | [12 empty] | VV | 2 | 2 | True | 0 | ROZPOCET
12 | K | 181351103 | Rozprostření ornice tl vrstvy do 200 mm pl do 500 m2 v rovině nebo ve svahu do 1:5 strojně | m2 | 180.161 | 61.21 | 11027.65 | CS ÚRS 2021 01 |  | základní |  | 0 | 0 | 0 | 0 | 0 | 4 | K | 2 |  |  |  | ROZPOCET | 11027.65 | 0 | 0 | 0 | 0 | 1 | 11027.65 | 4 | 850380479
| PP |  | Rozprostření a urovnání ornice v rovině nebo ve svahu sklonu do 1:5 strojně při souvislé ploše přes 100 do 500 m2, tl. vrstvy do 200 mm | [14 empty] | PP | 2
| PSC |  | Poznámka k souboru cen: 1. V ceně jsou započteny i náklady na případné nutné přemístění hromad nebo dočasných skládek na místo spotřeby ze vzdálenosti do 50 m. 2. V ceně nejsou započteny náklady na získání ornice; tyto se oceňují cenami souboru cen 121 Sejmutí ornice. | [14 empty] | PSC | 2
| VV |  | " úprava hráze 150mm" 155,78+0,63*38,7 |  | 180.161 | [12 empty] | VV | 2 | 2 | True | 0 | ROZPOCET
13 | K | 181351113 | Rozprostření ornice tl vrstvy do 200 mm pl přes 500 m2 v rovině nebo ve svahu do 1:5 strojně | m2 | 641 | 17.37 | 11134.17 | CS ÚRS 2021 01 |  | základní |  | 0 | 0 | 0 | 0 | 0 | 4 | K | 2 |  |  |  | ROZPOCET | 11134.17 | 0 | 0 | 0 | 0 | 1 | 11134.17 | 4 | -1327116841
| PP |  | Rozprostření a urovnání ornice v rovině nebo ve svahu sklonu do 1:5 strojně při souvislé ploše přes 500 m2, tl. vrstvy do 200 mm | [14 empty] | PP | 2
| PSC |  | Poznámka k souboru cen: 1. V ceně jsou započteny i náklady na případné nutné přemístění hromad nebo dočasných skládek na místo spotřeby ze vzdálenosti do 50 m. 2. V ceně nejsou započteny náklady na získání ornice; tyto se oceňují cenami souboru cen 121 Sejmutí ornice. | [14 empty] | PSC | 2
| VV |  | " po uložení sedimentu 150mm" 641,0 |  | 641 | [12 empty] | VV | 2 | 2 | True | 0 | ROZPOCET
14 | K | 181411121 | Založení lučního trávníku výsevem plochy do 1000 m2 v rovině a ve svahu do 1:5 | m2 | 885.754 | 14.39 | 12746 | CS ÚRS 2021 01 |  | základní |  | 0 | 0 | 0 | 0 | 0 | 4 | K | 2 |  |  |  | ROZPOCET | 12746 | 0 | 0 | 0 | 0 | 1 | 12746 | 4 | 1649495113
| PP |  | Založení trávníku na půdě předem připravené plochy do 1000 m2 výsevem včetně utažení lučního v rovině nebo na svahu do 1:5 | [14 empty] | PP | 2
| PSC |  | Poznámka k souboru cen: 1. V cenách jsou započteny i náklady na pokosení, naložení a odvoz odpadu do 20 km se složením. 2. V cenách -1161 až -1164 nejsou započteny i náklady na zatravňovací textilii. 3. V cenách nejsou započteny náklady na: a) přípravu půdy, b) travní semeno, tyto náklady se oceňují ve specifikaci, c) vypletí a zalévání; tyto práce se oceňují cenami části C02 souborů cen 185 80-42 Vypletí a 185 80-43 Zalití rostlin vodou, d) srovnání terénu, tyto práce se oceňují souborem cen 181 1.-..Plošná úprava terénu. 4. V cenách o sklonu svahu přes 1:1 jsou uvažovány podmínky pro svahy běžně schůdné; bez použití lezeckých technik. V případě použití lezeckých technik se tyto náklady oceňují individuálně. | [14 empty] | PSC | 2
| VV |  | " pod georohož tl. 100mm" (2,16/1,77)*52,93 |  | 64.593 | [12 empty] | VV | 2 | 2 | True | 0 | ROZPOCET
| VV |  | " úprava hráze 150mm" (155,78+0,63*38,7) |  | 180.161 | [12 empty] | VV | 2 | 2 | True | 0 | ROZPOCET
| VV |  | " pro uložení sedimentu 150mm" 641,0 |  | 641 | [12 empty] | VV | 2 | 2 | True | 0 | ROZPOCET
15 | M | 00572410 | osivo směs travní parková | kg | 27.901 | 191.18 | 5334.11 | CS ÚRS 2021 01 |  | základní |  | 0 | 0.001 | 0.027901 | 0 | 0 | 8 | M | 2 |  |  |  | ROZPOCET | 5334.11 | 0 | 0 | 0 | 0 | 1 | 5334.11 | 4 | -381256114
| PP |  | osivo směs travní parková | [14 empty] | PP | 2
| VV |  | 885,754*0,03*1,05 |  | 27.901 | [12 empty] | VV | 2 | 2 | True | 0 | ROZPOCET
16 | K | 122703602 | Odstranění nánosů při únosnosti dna přes 40 do 60 kPa | m3 | 320.95 | 133.73 | 42920.64 | CS ÚRS 2021 01 |  | základní |  | 0 | 0 | 0 | 0 | 0 | 4 | K | 2 |  |  |  | ROZPOCET | 42920.64 | 0 | 0 | 0 | 0 | 1 | 42920.64 | 4 | -1511634931
| PP |  | Odstranění nánosů z vypuštěných vodních nádrží nebo rybníků s uložením do hromad na vzdálenost do 20 m ve výkopišti při únosnosti dna přes 40 kPa do 60 kPa | [14 empty] | PP | 2
| PSC |  | Poznámka k souboru cen: 1. Ceny nelze použít: a) pro odstraňování nánosu z nádrží se zpevněnými stěnami a dnem; b) předepisuje-li projekt ponechání části vrstvy nánosu na dně. 2. V cenách nejsou započteny náklady na provedení a udržování odvodňovacích příkopů; tyto práce, jsou-li projektem předepsány, se oceňují cenami souboru cen 125 70-33 Čištění melioračních kanálů. 3. Množství měrných jednotek se určí v m3 nánosu v rostlém stavu. 4. Vodorovné přemístění nánosu přes 20 m těžními stroji, které vyvozují malý specifický tlak na nános se oceňuje cenami souboru cen 162 25-3 . Vodorovné přemístění nánosu z vodních nádrží nebo rybníků. | [14 empty] | PSC | 2
| VV |  | " sediment ze dna" 917,0*0,35 |  | 320.95 | [12 empty] | VV | 2 | 2 | True | 0 | ROZPOCET
17 | K | 162253101 | Vodorovné přemístění nánosu z nádrží do 60 m při únosnosti dna přes 40 kPa | m3 | 320.95 | 41.55 | 13335.47 | CS ÚRS 2021 01 |  | základní |  | 0 | 0 | 0 | 0 | 0 | 4 | K | 2 |  |  |  | ROZPOCET | 13335.47 | 0 | 0 | 0 | 0 | 1 | 13335.47 | 4 | 1470481719
| PP |  | Vodorovné přemístění nánosu z vodních nádrží nebo rybníků s vyklopením a hrubým urovnáním skládky při únosnosti dna přes 40 kPa, na vzdálenost přes 20 do 60 m | [14 empty] | PP | 2
| PSC |  | Poznámka k souboru cen: 1. Ceny jsou určeny pro vodorovné přemístění nánosů na vzdálenost přes 20 m těžními stroji, které vyvozují tlak na nános do 60 kPa. 2. Ceny nelze použít pro vodorovné přemístění nánosu na vzdálenost přes 20 m obvyklými dopravními prostředky; toto přemístění se oceňuje cenami souborů cen 162... Vodorovné přemístění výkopku katalogu 800-1 Zemní práce. 3. Množství jednotek se určí v m3 nánosu v rostlém stavu. | [14 empty] | PSC | 2
18 | K | 167151121 | Skládání nebo překládání výkopku z horniny třídy těžitelnosti I, skupiny 1 až 3 | m3 | 641.9 | 128.94 | 82766.59 | CS ÚRS 2021 01 |  | základní |  | 0 | 0 | 0 | 0 | 0 | 4 | K | 2 |  |  |  | ROZPOCET | 82766.59 | 0 | 0 | 0 | 0 | 1 | 82766.59 | 4 | 69639804
| PP |  | Nakládání, skládání a překládání neulehlého výkopku nebo sypaniny strojně skládání nebo překládání, z hornin třídy těžitelnosti I, skupiny 1 až 3 | [14 empty] | PP | 2
| PSC |  | Poznámka k souboru cen: 1. Ceny -1131 až -1133 jsou určeny pro nakládání, překládání a vykládání na vzdálenost a) do 20 m vodorovně; vodorovná vzdálenost se měří od těžnice lodi k těžnici druhé lodi, nebo k těžišti hromady na břehu nebo k těžišti dopravního prostředku na suchu, b) do 4 m svisle; svislá vzdálenost se měří od pracovní hladiny vody k úrovni srovna- ného terénu v místě hromady nebo v místě dopravní plochy pro dopravní prostředek na suchu. Uvedenou svislou vzdálenost 4 m lze zvětšit, a to nejvýše do 6 m, jestliže je vodorovná vzdálenost uvedená v bodu a) kratší než 20 m nejméně o trojnásobek zvětšení výšky přes 4 m. 2. Množství měrných jednotek se určí v rostlém stavu horniny. | [14 empty] | PSC | 2
| VV |  | " sediment ze dna 2x překládání" 917,0*0,35*2 |  | 641.9 | [12 empty] | VV | 2 | 2 | True | 0 | ROZPOCET
19 | K | 122251101 | Odkopávky a prokopávky nezapažené v hornině třídy těžitelnosti I, skupiny 3 objem do 20 m3 strojně | m3 | 42.676 | 289.39 | 12350.01 | CS ÚRS 2021 01 |  | základní |  | 0 | 0 | 0 | 0 | 0 | 4 | K | 2 |  |  |  | ROZPOCET | 12350.01 | 0 | 0 | 0 | 0 | 1 | 12350.01 | 4 | -2048587825
| PP |  | Odkopávky a prokopávky nezapažené strojně v hornině třídy těžitelnosti I skupiny 3 do 20 m3 | [14 empty] | PP | 2
| PSC |  | Poznámka k souboru cen: 1. V cenách jsou započteny i náklady na přehození výkopku na vzdálenost do 3 m nebo naložení na dopravní prostředek. | [14 empty] | PSC | 2
| VV |  | " pro zeď" 0,8*5,0*2,0 |  | 8 | [12 empty] | VV | 2 | 2 | True | 0 | ROZPOCET
| VV |  | " pro schodiště" 1,1*1,0+1,0*0,3*2,0 |  | 1.7 | [12 empty] | VV | 2 | 2 | True | 0 | ROZPOCET
| VV |  | " pro rovnaninu 250mm" (3,49/3,06)*44,6*0,25+(8,8+1)*0,35 |  | 16.147 | [12 empty] | VV | 2 | 2 | True | 0 | ROZPOCET
| VV |  | " pro rovnaninu 400mm" (1,76/3,46)*15,19 |  | 7.727 | [12 empty] | VV | 2 | 2 | True | 0 | ROZPOCET
| VV |  | " pro rovnaninu 400mm vzdušný líc " 0,65*0,4*17,7 |  | 4.602 | [12 empty] | VV | 2 | 2 | True | 0 | ROZPOCET
| VV |  | " úprava koruny hráze" 0,3*(8,0+7,0) |  | 4.5 | [12 empty] | VV | 2 | 2 | True | 0 | ROZPOCET
20 | K | 122251104 | Odkopávky a prokopávky nezapažené v hornině třídy těžitelnosti I, skupiny 3 objem do 500 m3 strojně | m3 | 123.601 | 159.01 | 19653.8 | CS ÚRS 2021 01 |  | základní |  | 0 | 0 | 0 | 0 | 0 | 4 | K | 2 |  |  |  | ROZPOCET | 19653.8 | 0 | 0 | 0 | 0 | 1 | 19653.8 | 4 | 720093422
| PP |  | Odkopávky a prokopávky nezapažené strojně v hornině třídy těžitelnosti I skupiny 3 přes 100 do 500 m3 | [14 empty] | PP | 2
| PSC |  | Poznámka k souboru cen: 1. V cenách jsou započteny i náklady na přehození výkopku na vzdálenost do 3 m nebo naložení na dopravní prostředek. | [14 empty] | PSC | 2
| VV |  | " pro pohoz" (1,4/3,72)*302,58+79,4*0,35*0,35 |  | 123.601 | [12 empty] | VV | 2 | 2 | True | 0 | ROZPOCET
21 | K | 151101102 | Zřízení příložného pažení a rozepření stěn rýh hl do 4 m | m2 | 13.34 | 299.87 | 4000.27 | CS ÚRS 2021 01 |  | základní |  | 0 | 0.00085 | 0.011339 | 0 | 0 | 4 | K | 2 |  |  |  | ROZPOCET | 4000.27 | 0 | 0 | 0 | 0 | 1 | 4000.27 | 4 | -1190740090
| PP |  | Zřízení pažení a rozepření stěn rýh pro podzemní vedení příložné pro jakoukoliv mezerovitost, hloubky do 4 m | [14 empty] | PP | 2
| PSC |  | Poznámka k souboru cen: 1. Ceny jsou určeny pro roubení a rozepření stěn i jiných výkopů se svislými stěnami, pokud jsou tyto výkopy pro podzemní vedení rozměru do 1 250 mm. 2. Plocha mezer mezi pažinami příložného pažení se od plochy příložného pažení neodečítá; nezapažené plochy u pažení zátažného nebo hnaného se od plochy pažení odečítají. 3. Předepisuje-li projekt: a) ponechat pažení ve výkopu, oceňuje se toto pažení cenami souboru cen 151 . 0-19 Pažení stěn s ponecháním a rozepření stěn cenami souboru cen 151 . 0-13 Zřízení rozepření zapažených stěn výkopů, b) vzepření stěn, oceňuje se toto odstranění pažení stěn výkopu cenami souboru cen 151 . 0-12 Pažení stěn a vzepření stěn cenami souboru cen 151 . 0-14 odstranění vzepření stěn, c) kotvení stěn, toto se oceňuje příslušnými cenami katalogu 800-2 Zvláštní zakládání objektů. | [14 empty] | PSC | 2
| VV |  | " zeď" (3,0+1,4+1,4)*2,3 |  | 13.34 | [12 empty] | VV | 2 | 2 | True | 0 | ROZPOCET
22 | K | 151101112 | Odstranění příložného pažení a rozepření stěn rýh hl do 4 m | m2 | 13.34 | 152.81 | 2038.49 | CS ÚRS 2021 01 |  | základní |  | 0 | 0 | 0 | 0 | 0 | 4 | K | 2 |  |  |  | ROZPOCET | 2038.49 | 0 | 0 | 0 | 0 | 1 | 2038.49 | 4 | -2050805664
| PP |  | Odstranění pažení a rozepření stěn rýh pro podzemní vedení s uložením materiálu na vzdálenost do 3 m od kraje výkopu příložné, hloubky přes 2 do 4 m | [14 empty] | PP | 2
23 | K | 162251102 | Vodorovné přemístění do 50 m výkopku/sypaniny z horniny třídy těžitelnosti I, skupiny 1 až 3 | m3 | 487.227 | 48.4 | 23581.79 | CS ÚRS 2021 01 |  | základní |  | 0 | 0 | 0 | 0 | 0 | 4 | K | 2 |  |  |  | ROZPOCET | 23581.79 | 0 | 0 | 0 | 0 | 1 | 23581.79 | 4 | 1875494456
| PP |  | Vodorovné přemístění výkopku nebo sypaniny po suchu na obvyklém dopravním prostředku, bez naložení výkopku, avšak se složením bez rozhrnutí z horniny třídy těžitelnosti I skupiny 1 až 3 na vzdálenost přes 20 do 50 m | [14 empty] | PP | 2
| PSC |  | Poznámka k souboru cen: 1. Přemísťuje-li se výkopek z dočasných skládek vzdálených do 50 m, neoceňuje se nakládání výkopku, i když se provádí. Toto ustanovení neplatí, vylučuje-li projekt použití dozeru. 2. Ceny nelze použít, předepisuje-li projekt přemístit výkopek na místo nepřístupné obvyklým dopravním prostředkům; toto přemístění se oceňuje individuálně. | [14 empty] | PSC | 2
| VV |  | " sediment ze dna" 917,0*0,35 |  | 320.95 | [12 empty] | VV | 2 | 2 | True | 0 | ROZPOCET
| VV |  | " odkop pro pohoz" (1,4/3,72)*302,58+79,4*0,35*0,35 |  | 123.601 | [12 empty] | VV | 2 | 2 | True | 0 | ROZPOCET
| VV |  | " odkop pro zeď" 0,8*5,0*2,0 |  | 8 | [12 empty] | VV | 2 | 2 | True | 0 | ROZPOCET
| VV |  | " pro schodiště" 1,1*1,0+1,0*0,3*2,0 |  | 1.7 | [12 empty] | VV | 2 | 2 | True | 0 | ROZPOCET
| VV |  | " pro rovnaninu 250mm" (3,49/3,06)*44,6*0,25+(8,8+1)*0,35 |  | 16.147 | [12 empty] | VV | 2 | 2 | True | 0 | ROZPOCET
| VV |  | " pro rovnaninu 400mm" (1,76/3,46)*15,19 |  | 7.727 | [12 empty] | VV | 2 | 2 | True | 0 | ROZPOCET
| VV |  | " pro rovnaninu 400mm vzdušný líc " 0,65*0,4*17,7 |  | 4.602 | [12 empty] | VV | 2 | 2 | True | 0 | ROZPOCET
| VV |  | " úprava koruny hráze" 0,3*(8,0+7,0) |  | 4.5 | [12 empty] | VV | 2 | 2 | True | 0 | ROZPOCET
24 | K | 167151111 | Nakládání výkopku z hornin třídy těžitelnosti I, skupiny 1 až 3 přes 100 m3 | m3 | 487.227 | 56.75 | 27650.13 | CS ÚRS 2021 01 |  | základní |  | 0 | 0 | 0 | 0 | 0 | 4 | K | 2 |  |  |  | ROZPOCET | 27650.13 | 0 | 0 | 0 | 0 | 1 | 27650.13 | 4 | 307315530
| PP |  | Nakládání, skládání a překládání neulehlého výkopku nebo sypaniny strojně nakládání, množství přes 100 m3, z hornin třídy těžitelnosti I, skupiny 1 až 3 | [14 empty] | PP | 2
| PSC |  | Poznámka k souboru cen: 1. Ceny -1131 až -1133 jsou určeny pro nakládání, překládání a vykládání na vzdálenost a) do 20 m vodorovně; vodorovná vzdálenost se měří od těžnice lodi k těžnici druhé lodi, nebo k těžišti hromady na břehu nebo k těžišti dopravního prostředku na suchu, b) do 4 m svisle; svislá vzdálenost se měří od pracovní hladiny vody k úrovni srovna- ného terénu v místě hromady nebo v místě dopravní plochy pro dopravní prostředek na suchu. Uvedenou svislou vzdálenost 4 m lze zvětšit, a to nejvýše do 6 m, jestliže je vodorovná vzdálenost uvedená v bodu a) kratší než 20 m nejméně o trojnásobek zvětšení výšky přes 4 m. 2. Množství měrných jednotek se určí v rostlém stavu horniny. | [14 empty] | PSC | 2
25 | K | 171151103 | Uložení sypaniny z hornin soudržných do násypů zhutněných strojně | m3 | 487.227 | 169.4 | 82536.25 | CS ÚRS 2021 01 |  | základní |  | 0 | 0 | 0 | 0 | 0 | 4 | K | 2 |  |  |  | ROZPOCET | 82536.25 | 0 | 0 | 0 | 0 | 1 | 82536.25 | 4 | 2013745127
| PP |  | Uložení sypanin do násypů strojně s rozprostřením sypaniny ve vrstvách a s hrubým urovnáním zhutněných z hornin soudržných jakékoliv třídy těžitelnosti | [14 empty] | PP | 2
| PSC |  | Poznámka k souboru cen: 1. Ceny lze použít i pro uložení sypaniny s předepsaným zhutněním na trvalé skládky, do koryt vodotečí a do prohlubní terénu. 2. Cenu 25-1101 lze použít i pro: a) rozprostření zbylého výkopu na místě po zásypu jam a rýh pro podzemní vedení a zářezů pro podzemní vedení; toto množství se určí v m3 uloženého výkopku, měřeného v rostlém stavu, b) uložení výkopku do násypů pod vodou. 3. Ceny nelze použít: a) pro uložení sypaniny do hrází; uložení netříděné sypaniny do hrází se oceňuje cenami souboru cen 171 uložení netříděných sypanin do hrází, b) pro uložení sypaniny do ochranných valů nebo těch jejich částí, jejichž šířka je menší než 3 m. Toto uložení se oceňuje cenami souboru cen 175 Obsyp objektů. 4. V cenách není započteno hutnění boků násypů. Toto hutnění se oceňuje cenami souboru cen 171 15-11 Hutnění boků násypů z hornin soudržných a sypkých. | [14 empty] | PSC | 2
| P |  | Poznámka k položce: v tl. 0,75m se zhutněním | [14 empty] | P | 2
| VV |  | " sediment ze dna" 917,0*0,35 |  | 320.95 | [12 empty] | VV | 2 | 2 | True | 0 | ROZPOCET
| VV |  | " odkop pro pohoz" (1,4/3,72)*302,58+79,4*0,35*0,35 |  | 123.601 | [12 empty] | VV | 2 | 2 | True | 0 | ROZPOCET
| VV |  | " odkop pro zeď" 0,8*5,0*2,0 |  | 8 | [12 empty] | VV | 2 | 2 | True | 0 | ROZPOCET
| VV |  | " pro schodiště" 1,1*1,0+1,0*0,3*2,0 |  | 1.7 | [12 empty] | VV | 2 | 2 | True | 0 | ROZPOCET
| VV |  | " pro rovnaninu 250mm" (3,49/3,06)*44,6*0,25+(8,8+1)*0,35 |  | 16.147 | [12 empty] | VV | 2 | 2 | True | 0 | ROZPOCET
| VV |  | " pro rovnaninu 400mm" (1,76/3,46)*15,19 |  | 7.727 | [12 empty] | VV | 2 | 2 | True | 0 | ROZPOCET
| VV |  | " pro rovnaninu 400mm vzdušný líc " 0,65*0,4*17,7 |  | 4.602 | [12 empty] | VV | 2 | 2 | True | 0 | ROZPOCET
| VV |  | " úprava koruny hráze" 0,3*(8,0+7,0) |  | 4.5 | [12 empty] | VV | 2 | 2 | True | 0 | ROZPOCET
26 | K | 171103201 | Uložení sypanin z horniny třídy těžitelnosti I a II, skupiny 1 až 4 do hrází nádrží se zhutněním 100 % PS C s příměsí jílu do 20 % | m3 | 15.26 | 123.65 | 1886.9 | CS ÚRS 2021 01 |  | základní |  | 0 | 0 | 0 | 0 | 0 | 4 | K | 2 |  |  |  | ROZPOCET | 1886.9 | 0 | 0 | 0 | 0 | 1 | 1886.9 | 4 | -35903154
| PP |  | Uložení netříděných sypanin do zemních hrází z hornin třídy těžitelnosti I a II, skupiny 1 až 4 pro jakoukoliv šířku koruny přehradních a jiných vodních nádrží se zhutněním do 100 % PS - koef. C s příměsí jílové hlíny do 20 % objemu | [14 empty] | PP | 2
| PSC |  | Poznámka k souboru cen: 1. Ceny nelze použít pro rozšíření návodního nebo vzdušného líce zemních hrází, jehož šířka je menší než 3 m; toto rozšíření se ocení cenou 172 15-3102 Zřízení těsnícího jádra nebo šířky těsnící vrstvy přes 1 do 3 m. | [14 empty] | PSC | 2
| VV |  | " pod pohoz" 0,35*25,0 |  | 8.75 | [12 empty] | VV | 2 | 2 | True | 0 | ROZPOCET
| VV |  | " rub zdi" 4,2+8,0-3,73-1,17-1,0-1,5-1,53 |  | 3.27 | [12 empty] | VV | 2 | 2 | True | 0 | ROZPOCET
| VV |  | " úprava hráze" 0,3*10,8 |  | 3.24 | [12 empty] | VV | 2 | 2 | True | 0 | ROZPOCET
27 | K | 181951112 | Úprava pláně v hornině třídy těžitelnosti I, skupiny 1 až 3 se zhutněním strojně | m2 | 1388.14 | 30.94 | 42949.05 | CS ÚRS 2021 01 |  | základní |  | 0 | 0 | 0 | 0 | 0 | 4 | K | 2 |  |  |  | ROZPOCET | 42949.05 | 0 | 0 | 0 | 0 | 1 | 42949.05 | 4 | -63906899
| PP |  | Úprava pláně vyrovnáním výškových rozdílů strojně v hornině třídy těžitelnosti I, skupiny 1 až 3 se zhutněním | [14 empty] | PP | 2
| PSC |  | Poznámka k souboru cen: 1. Ceny jsou určeny pro urovnání všech nově zřizovaných ploch (v zářezech i na násypech) vodorovných nebo ve sklonu do 1:5 pod zpevnění ploch jakéhokoliv druhu, pod humusování, (ne však pro plochy zásypu rýh pro podzemní vedení), drnování apod. a dále, předepíše-li projekt urovnání pláně z jiného důvodu. 2. Ceny nelze použít pro urovnání lavic šířky do 3 m přerušujících svahy, pro urovnání dna silničních a železničních příkopů pro jakoukoliv šířku dna; toto urovnání se oceňuje cenami souboru cen 182 Svahování. 3. Urovnání ploch ve sklonu přes 1 : 5 se oceňuje cenami souboru cen 182 Svahování trvalých svahů do projektovaných profilů strojně. 4. Ceny se zhutněním jsou určeny pro jakoukoliv míru zhutnění. | [14 empty] | PSC | 2
| VV |  | " dno" 568,36 |  | 568.36 | [12 empty] | VV | 2 | 2 | True | 0 | ROZPOCET
| VV |  | " litorál" 23,0 |  | 23 | [12 empty] | VV | 2 | 2 | True | 0 | ROZPOCET
| VV |  | " úprava hráze" 155,78 |  | 155.78 | [12 empty] | VV | 2 | 2 | True | 0 | ROZPOCET
| VV |  | " rozhrnutý sediment a výkopek" 641,0 |  | 641 | [12 empty] | VV | 2 | 2 | True | 0 | ROZPOCET
28 | K | 182251101 | Svahování násypů strojně | m2 | 554.399 | 78.33 | 43426.07 | CS ÚRS 2021 01 |  | základní |  | 0 | 0 | 0 | 0 | 0 | 4 | K | 2 |  |  |  | ROZPOCET | 43426.07 | 0 | 0 | 0 | 0 | 1 | 43426.07 | 4 | 1335931187
| PP |  | Svahování trvalých svahů do projektovaných profilů strojně s potřebným přemístěním výkopku při svahování násypů v jakékoliv hornině | [14 empty] | PP | 2
| PSC |  | Poznámka k souboru cen: 1. Ceny jsou určeny pro svahování všech nově zřizovaných ploch výkopů nebo násypů ve sklonu přes 1:5. 2. Úprava ploch vodorovných nebo ve sklonu do 1 : 5 se oceňuje cenami souboru cen 181 Úprava pláně vyrovnáním výškových rozdílů strojně. | [14 empty] | PSC | 2
| VV |  | " pro pohoz 1:3 " (4,7/3,72)*302,58 |  | 382.292 | [12 empty] | VV | 2 | 2 | True | 0 | ROZPOCET
| VV |  | " pro schodiště" 3,2*1,0 |  | 3.2 | [12 empty] | VV | 2 | 2 | True | 0 | ROZPOCET
| VV |  | " pro georohož" (2,16/1,77)*52,93 |  | 64.593 | [12 empty] | VV | 2 | 2 | True | 0 | ROZPOCET
| VV |  | " pro rovnaninu 250mm" (3,49/3,06)*44,6 |  | 50.867 | [12 empty] | VV | 2 | 2 | True | 0 | ROZPOCET
| VV |  | " pro rovnaninu 400mm" (4,0/3,46)*15,19 |  | 17.561 | [12 empty] | VV | 2 | 2 | True | 0 | ROZPOCET
| VV |  | " pro rovnaninu 400mm vzdušný líc" 0,65*17,7 |  | 11.505 | [12 empty] | VV | 2 | 2 | True | 0 | ROZPOCET
| VV |  | " úprava hráze" 0,63*38,7 |  | 24.381 | [12 empty] | VV | 2 | 2 | True | 0 | ROZPOCET
29 | K | 184854111 | Míchání vegetačních substrátů v homogenizačním zařízení v množství do 10 m3 | m3 | 2.3 | 452.09 | 1039.81 | CS ÚRS 2021 01 |  | základní |  | 0 | 0 | 0 | 0 | 0 | 4 | K | 2 |  |  |  | ROZPOCET | 1039.81 | 0 | 0 | 0 | 0 | 1 | 1039.81 | 4 | -1347412590
| PP |  | Míchání vegetačních substrátů strojně v homogenizačním zařízení, v množství do 10 m3 | [14 empty] | PP | 2
| PSC |  | Poznámka k souboru cen: 1. V cenách jsou započteny náklady na požadovanou homogenizaci substrátu, složení substrátu na hromadu ve vzdálenosti do 50 m od míchacího místa nebo naložení na dopravní prostředek. 2. V cenách nejsou započteny náklady na: a) substráty, tyto se ocení ve specifikaci, b) odvoz případně vzniklého odpadu na skládku. | [14 empty] | PSC | 2
| VV |  | " litoriál 1/3 písek, 1/3 kačírek 4-8, 1/3 ornice" 23,0*0,1 |  | 2.3 | [12 empty] | VV | 2 | 2 | True | 0 | ROZPOCET
30 | M | 10364101 | zemina pro terénní úpravy - ornice | t | 1.457 | 641.66 | 934.9 | CS ÚRS 2021 01 |  | základní |  | 0 | 1 | 1.457 | 0 | 0 | 8 | M | 2 |  |  |  | ROZPOCET | 934.9 | 0 | 0 | 0 | 0 | 1 | 934.9 | 4 | 123415221
| PP |  | zemina pro terénní úpravy - ornice | [14 empty] | PP | 2
| VV |  | 2,3/3*1,9 |  | 1.457 | [12 empty] | VV | 2 | 2 | True | 0 | ROZPOCET
31 | M | 58331351 | kamenivo těžené drobné frakce 0/4 | t | 1.408 | 733.14 | 1032.26 | CS ÚRS 2021 01 |  | základní |  | 0 | 1 | 1.408 | 0 | 0 | 8 | M | 2 |  |  |  | ROZPOCET | 1032.26 | 0 | 0 | 0 | 0 | 1 | 1032.26 | 4 | 1553118422
| PP |  | kamenivo těžené drobné frakce 0/4 | [14 empty] | PP | 2
| VV |  | 2,3/3*1,67*1,1 |  | 1.408 | [12 empty] | VV | 2 | 2 | True | 0 | ROZPOCET
32 | M | 58337401 | kamenivo dekorační (kačírek) frakce 4/8 | t | 1.408 | 1978.07 | 2785.12 | CS ÚRS 2021 01 |  | základní |  | 0 | 1 | 1.408 | 0 | 0 | 8 | M | 2 |  |  |  | ROZPOCET | 2785.12 | 0 | 0 | 0 | 0 | 1 | 2785.12 | 4 | -249555858
| PP |  | kamenivo dekorační (kačírek) frakce 4/8 | [14 empty] | PP | 2
| VV |  | 2,3/3*1,67*1,1 |  | 1.408 | [12 empty] | VV | 2 | 2 | True | 0 | ROZPOCET
33 | K | 181351003 | Rozprostření ornice tl vrstvy do 200 mm pl do 100 m2 v rovině nebo ve svahu do 1:5 strojně | m2 | 23 | 103 | 2369 | CS ÚRS 2021 01 |  | základní |  | 0 | 0 | 0 | 0 | 0 | 4 | K | 2 |  |  |  | ROZPOCET | 2369 | 0 | 0 | 0 | 0 | 1 | 2369 | 4 | -584777101
| PP |  | Rozprostření a urovnání ornice v rovině nebo ve svahu sklonu do 1:5 strojně při souvislé ploše do 100 m2, tl. vrstvy do 200 mm | [14 empty] | PP | 2
| PSC |  | Poznámka k souboru cen: 1. V ceně jsou započteny i náklady na případné nutné přemístění hromad nebo dočasných skládek na místo spotřeby ze vzdálenosti do 50 m. 2. V ceně nejsou započteny náklady na získání ornice; tyto se oceňují cenami souboru cen 121 Sejmutí ornice. | [14 empty] | PSC | 2
| VV |  | " litoriál 1/3 písek, 1/3 kačírek 4-8, 1/3 ornice" 23,0 |  | 23 | [12 empty] | VV | 2 | 2 | True | 0 | ROZPOCET
34 | K | 1849600R1 | Vyjmutí, transport, přechování, zpětný transport, výsadba - původní bahenní a vlhkomilné rostliny - litorální pásma | ks | 150 | 200 | 30000 |  |  | základní |  | 0 | 0 | 0 | 0 | 0 | 4 | K | 2 |  |  |  | ROZPOCET | 30000 | 0 | 0 | 0 | 0 | 1 | 30000 | 4 | -1394199726
| PP |  | Vyjmutí, transport, přechování, zpětný transport, výsadba - původní bahenní a vlhkomilné rostliny - litorální pásma | [14 empty] | PP | 2
| VV |  | 3*50 |  | 150 | [12 empty] | VV | 2 | 2 | True | 0 | ROZPOCET
35 | K | 155131311 | Zřízení protierozního zpevnění svahů geomříží, georohoží sklonu do 1:2 včetně kotvení | m2 | 64.593 | 88.33 | 5705.5 | CS ÚRS 2021 01 |  | základní |  | 0 | 0.0001 | 0.0064593 | 0 | 0 | 4 | K | 2 |  |  |  | ROZPOCET | 5705.5 | 0 | 0 | 0 | 0 | 1 | 5705.5 | 4 | 712167644
| PP |  | Zřízení protierozního zpevnění svahů geomříží nebo georohoží včetně plošného kotvení ocelovými skobami, ve sklonu do 1:2 | [14 empty] | PP | 2
| PSC |  | Poznámka k souboru cen: 1. V cenách jsou započteny i náklady na ukotvení horního okraje geomříže nebo georohože do mělké rýhy ocelovými skobami, na zřízení rýhy i její zasypání, na instalaci geomříže nebo georohože včetně přesahů a na plošné kotvení ocelovými skobami z betonářské oceli. 2. V cenách nejsou započteny náklady na dodávku geomříží nebo georohoží, která se oceňuje ve specifikaci. Ztratné včetně přesahů a kotvení krajů lze stanovit ve výši 15 až 20 %. | [14 empty] | PSC | 2
| VV |  | " vzdušný líc hráze - georohož" (2,16/1,77)*52,93 |  | 64.593 | [12 empty] | VV | 2 | 2 | True | 0 | ROZPOCET
36 | M | 69321121 | georohož protierozní | m2 | 74.282 | 101.79 | 7561.16 | CS ÚRS 2021 01 |  | základní |  | 0 | 0.00032 | 0.02377 | 0 | 0 | 8 | M | 2 |  |  |  | ROZPOCET | 7561.16 | 0 | 0 | 0 | 0 | 1 | 7561.16 | 4 | -350453218
| PP |  | georohož protierozní | [14 empty] | PP | 2
| VV |  | 64,593*1,15 'Přepočtené koeficientem množství |  | 74.282 | [12 empty] | VV | 2 | 2 | False | 1 | ROZPOCET
| D | 2 | Zakládání |  |  |  | 44489.49 |  |  |  |  | 0 |  | 12.5614 |  | 0 | 1 | D | 1 |  |  |  | ROZPOCET | [6 empty] | 44489.49
37 | K | 274326231 | Základové pasy ze ŽB pro prostředí s mrazovými cykly tř. C 25/30 | m3 | 4.826 | 5254.75 | 25359.42 | CS ÚRS 2021 01 |  | základní |  | 0 | 2.5518 | 12.3149 | 0 | 0 | 4 | K | 2 |  |  |  | ROZPOCET | 25359.42 | 0 | 0 | 0 | 0 | 1 | 25359.42 | 4 | -690691468
| PP |  | Základy z betonu železového pasy z betonu pro prostředí s mrazovými cykly tř. C 25/30 | [14 empty] | PP | 2
| PSC |  | Poznámka k souboru cen: 1. Ceny jsou určeny pro samostatné základy, které monoliticky nenavazují na další konstrukce (např. pod prefabrikované stěny). Základy, které navazují na další konstrukce, se oceňují cenami souboru cen 380 32- . . Kompletní konstrukce čistíren odpadních vod, nádrží, vodojemů, kanálů z betonu železového. 2. V cenách z betonu pro konstrukce bílých van 27. 32-63 nejsou započteny náklady na těsnění dilatačních a pracovních spar, tyto se oceňují cenami souborů cen 953 33 části A08 katalogu 801-1 Budovy a haly - zděné a monolitické. | [14 empty] | PSC | 2
| VV |  | " zeď C25/30 XA2, XC2, XF3" 0,9*1,38*3,0 |  | 3.726 | [12 empty] | VV | 2 | 2 | True | 0 | ROZPOCET
| VV |  | " schodiště C25/30 XA2, XC2, XF3" 1,1*1,0 |  | 1.1 | [12 empty] | VV | 2 | 2 | True | 0 | ROZPOCET
38 | K | 274356021 | Bednění základových pasů ploch rovinných zřízení | m2 | 18.096 | 535.57 | 9691.67 | CS ÚRS 2021 01 |  | základní |  | 0 | 0.00458 | 0.08288 | 0 | 0 | 4 | K | 2 |  |  |  | ROZPOCET | 9691.67 | 0 | 0 | 0 | 0 | 1 | 9691.67 | 4 | 805874186
| PP |  | Bednění základů z betonu prostého nebo železového pasů pro plochy rovinné zřízení | [14 empty] | PP | 2
| VV |  | " zeď C25/30 XA2, XC2, XF3" (3,0+1,4)*2*0,9+(3,0+0,42)*2*1,09 |  | 15.376 | [12 empty] | VV | 2 | 2 | True | 0 | ROZPOCET
| VV |  | " schodiště C25/30 XA2, XC2, XF3" 0,3*1,0+0,62*1,0+0,9*2,0 |  | 2.72 | [12 empty] | VV | 2 | 2 | True | 0 | ROZPOCET
39 | K | 274356022 | Bednění základových pasů ploch rovinných odstranění | m2 | 18.096 | 149.58 | 2706.8 | CS ÚRS 2021 01 |  | základní |  | 0 | 0 | 0 | 0 | 0 | 4 | K | 2 |  |  |  | ROZPOCET | 2706.8 | 0 | 0 | 0 | 0 | 1 | 2706.8 | 4 | 487376885
| PP |  | Bednění základů z betonu prostého nebo železového pasů pro plochy rovinné odstranění | [14 empty] | PP | 2
40 | K | 274362021 | Výztuž základových pasů svařovanými sítěmi Kari | t | 0.154 | 43711.66 | 6731.6 | CS ÚRS 2021 01 |  | základní |  | 0 | 1.0628 | 0.16367 | 0 | 0 | 4 | K | 2 |  |  |  | ROZPOCET | 6731.6 | 0 | 0 | 0 | 0 | 1 | 6731.6 | 4 | 1500432638
| PP |  | Výztuž základů pasů ze svařovaných sítí z drátů typu KARI | [14 empty] | PP | 2
| PSC |  | Poznámka k souboru cen: 1. Ceny platí pro desky rovné, s náběhy, hřibové nebo upnuté do žeber včetně výztuže těchto žeber. | [14 empty] | PSC | 2
| VV |  | " zeď KARI 8/100/100 " (1,86+1,3+1,3)*3,0*7,9*1,15*0,001 |  | 0.122 | [12 empty] | VV | 2 | 2 | True | 0 | ROZPOCET
| VV |  | " schodiště " 3,5*1,0*7,9*1,15*0,001 |  | 0.032 | [12 empty] | VV | 2 | 2 | True | 0 | ROZPOCET
| D | 3 | Svislé a kompletní konstrukce |  |  |  | 120766.62 |  |  |  |  | 0 |  | 10.7984 |  | 0 | 1 | D | 1 |  |  |  | ROZPOCET | [6 empty] | 120766.62
41 | K | 3209600R1 | Dod. a Montáž požerák - dvoudrážkový otevřený bet. s uzamykatelným poklopem ( podrobná specifikace a vybavení v PD) | soubor | 1 | 50000 | 50000 |  |  | základní |  | 0 | 0 | 0 | 0 | 0 | 4 | K | 2 |  |  |  | ROZPOCET | 50000 | 0 | 0 | 0 | 0 | 1 | 50000 | 4 | 1525509929
| PP |  | Dod. a Montáž požerák - dvoudrážkový otevřený bet. s uzamykatelným poklopem ( podrobná specifikace a vybavení v PD) | [14 empty] | PP | 2
| P |  | Poznámka k položce: - vč. dubových dluží, ocelových česlí, háčku, dubového prkna pro vodočetnou lať, laminátové vodočetné latě a vč. kotevní výztuže a závlačí, včetně napojení na vypouštěcí potrubí - výztuž dle upřesnění dodavatele cca 100kg | [14 empty] | P | 2
42 | K | 321321115 | Konstrukce vodních staveb ze ŽB mrazuvzdorného tř. C 25/30 | m3 | 2.37 | 7412.77 | 17568.26 | CS ÚRS 2021 01 |  | základní |  | 0 | 0 | 0 | 0 | 0 | 4 | K | 2 |  |  |  | ROZPOCET | 17568.26 | 0 | 0 | 0 | 0 | 1 | 17568.26 | 4 | -795782702
| PP |  | Konstrukce vodních staveb z betonu přehrad, jezů a plavebních komor, spodní stavby vodních elektráren, jader přehrad, odběrných věží a výpustných zařízení, opěrných zdí, šachet, šachtic a ostatních konstrukcí železového pro prostředí s mrazovými cykly tř. C 25/30 | [14 empty] | PP | 2
| PSC |  | Poznámka k souboru cen: 1. Ceny lze použít i pro: a) konstrukce těsnících ostruh, vývarů, patek, dotlačných klínů, vtoků hrází a vodních elektráren, injekčních, revizních a komunikačních štol a základových výpustí hrází, podklad pod dlažbu dna vývaru, b) betony nevodostavebné a nemrazuvzdorné, pokud jsou výjimečně použity v částech konstrukcí. 2. Ceny neplatí pro: a) předsádkový beton; tento se oceňuje cenami souboru cen 313 43- .1 Předsádkový beton konstrukcí vodních staveb, b) betonový podklad pod dlažbu; tento se oceňuje cenami souboru cen 451 31-51 Podkladní a výplňové vrstvy z betonu prostého pod dlažbu, c) betonovou těsnící nebo opevňovací vrstvu; tato se oceňuje cenami souboru cen 457 31- Těsnicí vrstva z betonu odolného proti agresivnímu prostředí, d) betonové zálivky kotevních šroubů, ocelových konstrukcí, různých dutin apod.; tyto se oceňují cenami souboru cen 936 45-71 Zálivka kotevních šroubů, ocelových konstrukcí, různých dutin apod.. 3. V cenách jsou započteny i náklady na : a) úpravu, opracování a ošetření pracovních spár tlakovou vodou, vzduchem nebo odstraněním betonové vrstvy, b) spojovací vrstvu na pracovních spárách, c) ošetření a ochranu čerstvého betonu proti povětrnostním vlivům a proti vysýchání, d) odstranění drátů z líce konstrukce a na úpravu líce v místě po odstraněných drátech, e) osazení kotevních želez při betonování konstrukce, f) ztížení práce u drážek otvorů, kapes, injekčních trubek apod.. 4. V cenách z betonu pro konstrukce bílých van 321 32-12 nejsou započteny náklady na těsnění dilatačních a pracovních spar, tyto se oceňují cenami souborů cen 953 33 části A08 katalogu 801-1 Budovy a haly - zděné a monolitické. 5. Objem se stanoví v m3 betonové konstrukce; objem dutin jednotlivě do 0,20 m3 se od celkového objemu neodečítá. | [14 empty] | PSC | 2
| P |  | Poznámka k položce: bednění u základů | [14 empty] | P | 2
| VV |  | " zeď C25/30 XA2, XC2, XF3" 0,39*3,0 |  | 1.17 | [12 empty] | VV | 2 | 2 | True | 0 | ROZPOCET
| VV |  | " schodiště" 1,2*1,0 |  | 1.2 | [12 empty] | VV | 2 | 2 | True | 0 | ROZPOCET
43 | K | 321213114 | Zdivo nadzákladové z lomového kamene vodních staveb výplňové na maltu MC 25 | m3 | 1.5 | 6467.03 | 9700.55 | CS ÚRS 2021 01 |  | základní |  | 0 | 2.677 | 4.0155 | 0 | 0 | 4 | K | 2 |  |  |  | ROZPOCET | 9700.55 | 0 | 0 | 0 | 0 | 1 | 9700.55 | 4 | 633723915
| PP |  | Zdivo nadzákladové z lomového kamene vodních staveb přehrad, jezů a plavebních komor, spodní stavby vodních elektráren, odběrných věží a výpustných zařízení, opěrných zdí, šachet, šachtic a ostatních konstrukcí výplňové z lomového kamene tříděného na maltu cementovou MC 25 | [14 empty] | PP | 2
| PSC |  | Poznámka k souboru cen: 1. Ceny -3235, -3345, -3445 lze použít i pro dlažby z lomového kamene o sklonu přes 1:1. 2. Ceny -4511, -4591 lze použít i pro rovnaninu z lomového kamene o sklonu přes 1:1. 3. Objem se stanoví v m3 zdiva; objem dutin do 0,20 m3 jednotlivě se od celkového objemu neodečítá. | [14 empty] | PSC | 2
| VV |  | " zeď" 0,5*3,0*1,0 |  | 1.5 | [12 empty] | VV | 2 | 2 | True | 0 | ROZPOCET
44 | K | 321222311 | Zdění obkladního zdiva vodních staveb kvádrového objem do 0,2 m3 | m3 | 1.53 | 10183.5 | 15580.76 | CS ÚRS 2021 01 |  | základní |  | 0 | 0.36038 | 0.55138 | 0 | 0 | 4 | K | 2 |  |  |  | ROZPOCET | 15580.76 | 0 | 0 | 0 | 0 | 1 | 15580.76 | 4 | -1097954414
| PP |  | Zdění obkladního zdiva vodních staveb přehrad, jezů a plavebních komor, spodní stavby vodních elektráren, odběrných věží a výpustných zařízení, opěrných zdí, šachet, šachtic a ostatních konstrukcí kvádrového s vyspárováním na maltu cementovou kvádrů objemu do 0,2 m3 | [14 empty] | PP | 2
| PSC |  | Poznámka k souboru cen: 1. Ceny -2311, -2312 lze použít i pro: a) osazení kamenných desek největší tl. přes 300 mm, b) zdivo kvádrové z šablonových kvádrů. 2. Ceny neplatí pro obklady zdí kamennými deskami; tyto se oceňují cenami katalogu 800-782 – Obklady z kamene. 3. Pro volbu cen -2311 a -2312 je rozhodující objem nejmenšího pravoúhlého rovnoběžnostěnu opsaného jednotlivým šablonovým kvádrům. 4. V cenách jsou započteny i náklady na vypracování lícních ploch. 5. Objem se stanoví: a) u ceny -2111 v m3 zdiva s tím, že objem dutin do 0,20 m3 jednotlivě se neodečítá, b) u cen -2311, -2312 v m3 součinem skutečného objemu kvádru a součinitele 1,057. 6. V cenách nejsou započteny náklady na dodávku kamene a kvádrů. Tyto se oceňují ve specifikaci. Ztratné lze dohodnout u řádkového zdiva hrubého ve výši 8 %, u řádkového zdiva čistého ve výši 10 % a u zdiva kvádrového ve výši 0,75 %. | [14 empty] | PSC | 2
| VV |  | " kamenný obklad zdi kopáky" 0,51*3,0*1,0 |  | 1.53 | [12 empty] | VV | 2 | 2 | True | 0 | ROZPOCET
45 | M | 58381077 | kopák hrubý 30x30x25-60cm | m2 | 3.24 | 4570 | 14806.8 | CS ÚRS 2021 01 |  | základní |  | 0 | 0.77 | 2.4948 | 0 | 0 | 8 | M | 2 |  |  |  | ROZPOCET | 14806.8 | 0 | 0 | 0 | 0 | 1 | 14806.8 | 4 | -393272030
| PP |  | kopák hrubý 30x30x25-60cm | [14 empty] | PP | 2
| VV |  | " kamenný obklad zdi kopáky" 3,0*1,0 |  | 3 | [12 empty] | VV | 2 | 2 | True | 0 | ROZPOCET
| VV |  | 3*1,08 'Přepočtené koeficientem množství |  | 3.24 | [12 empty] | VV | 2 | 2 | False | 1 | ROZPOCET
46 | K | 321213345 | Zdivo nadzákladové z lomového kamene vodních staveb obkladní s vyspárováním | m3 | 1.2 | 10925.21 | 13110.25 | CS ÚRS 2021 01 |  | základní |  | 0 | 3.1139 | 3.7367 | 0 | 0 | 4 | K | 2 |  |  |  | ROZPOCET | 13110.25 | 0 | 0 | 0 | 0 | 1 | 13110.25 | 4 | -972009642
| PP |  | Zdivo nadzákladové z lomového kamene vodních staveb přehrad, jezů a plavebních komor, spodní stavby vodních elektráren, odběrných věží a výpustných zařízení, opěrných zdí, šachet, šachtic a ostatních konstrukcí obkladní z lomového kamene lomařsky upraveného s vyspárováním, na cementovou maltu | [14 empty] | PP | 2
| PSC |  | Poznámka k souboru cen: 1. Ceny -3235, -3345, -3445 lze použít i pro dlažby z lomového kamene o sklonu přes 1:1. 2. Ceny -4511, -4591 lze použít i pro rovnaninu z lomového kamene o sklonu přes 1:1. 3. Objem se stanoví v m3 zdiva; objem dutin do 0,20 m3 jednotlivě se od celkového objemu neodečítá. | [14 empty] | PSC | 2
| VV |  | " schodiště" 1,2*1,0 |  | 1.2 | [12 empty] | VV | 2 | 2 | True | 0 | ROZPOCET
| D | 4 | Vodorovné konstrukce |  |  |  | 660559.3 |  |  |  |  | 0 |  | 346.4142 |  | 0 | 1 | D | 1 |  |  |  | ROZPOCET | [6 empty] | 660559.3
| D | 43 | Schodišťové konstrukce a rampy |  |  |  | 4498.08 |  |  |  |  | 0 |  | 0.89421 |  | 0 | 1 | D | 2 |  |  |  | ROZPOCET | [6 empty] | 4498.08
47 | K | 434311115 | Schodišťové stupně dusané na terén z betonu tř. C 20/25 bez potěru | m | 8 | 416.23 | 3329.84 | CS ÚRS 2021 01 |  | základní |  | 0 | 0.11046 | 0.88368 | 0 | 0 | 4 | K | 3 |  |  |  | ROZPOCET | 3329.84 | 0 | 0 | 0 | 0 | 1 | 3329.84 | 4 | 119513726
| PP |  | Stupně dusané z betonu prostého nebo prokládaného kamenem na terén nebo na desku bez potěru, se zahlazením povrchu tř. C 20/25 | [14 empty] | PP | 3
| VV |  | " schodiště - vytvoření stupňů" 8*1,0 |  | 8 | [12 empty] | VV | 3 | 2 | True | 0 | ROZPOCET
48 | K | 434351141 | Zřízení bednění stupňů přímočarých schodišť | m2 | 1.6 | 618.1 | 988.96 | CS ÚRS 2021 01 |  | základní |  | 0 | 0.00658 | 0.010528 | 0 | 0 | 4 | K | 3 |  |  |  | ROZPOCET | 988.96 | 0 | 0 | 0 | 0 | 1 | 988.96 | 4 | 1207110322
| PP |  | Bednění stupňů betonovaných na podstupňové desce nebo na terénu půdorysně přímočarých zřízení | [14 empty] | PP | 3
| PSC |  | Poznámka k souboru cen: 1. Množství měrných jednotek bednění stupňů se určuje v m2 plochy stupnic a podstupnic. | [14 empty] | PSC | 3
| VV |  | 8*1,0*0,2 |  | 1.6 | [12 empty] | VV | 3 | 2 | True | 0 | ROZPOCET
49 | K | 434351142 | Odstranění bednění stupňů přímočarých schodišť | m2 | 1.6 | 112.05 | 179.28 | CS ÚRS 2021 01 |  | základní |  | 0 | 0 | 0 | 0 | 0 | 4 | K | 3 |  |  |  | ROZPOCET | 179.28 | 0 | 0 | 0 | 0 | 1 | 179.28 | 4 | 941500265
| PP |  | Bednění stupňů betonovaných na podstupňové desce nebo na terénu půdorysně přímočarých odstranění | [14 empty] | PP | 3
| PSC |  | Poznámka k souboru cen: 1. Množství měrných jednotek bednění stupňů se určuje v m2 plochy stupnic a podstupnic. | [14 empty] | PSC | 3
| D | 46 | Zpevněné plochy kromě vozovek a železničních svršků |  |  |  | 656061.22 |  |  |  |  | 0 |  | 345.52 |  | 0 | 1 | D | 2 |  |  |  | ROZPOCET | [6 empty] | 656061.22
50 | K | 451571112 | Lože pod dlažby ze štěrkopísku vrstva tl nad 100 do 150 mm | m2 | 50.867 | 220.63 | 11222.79 | CS ÚRS 2021 01 |  | základní |  | 0 | 0.31879 | 16.2159 | 0 | 0 | 4 | K | 3 |  |  |  | ROZPOCET | 11222.79 | 0 | 0 | 0 | 0 | 1 | 11222.79 | 4 | 2014870607
| PP |  | Lože pod dlažby ze štěrkopísků, tl. vrstvy přes 100 do 150 mm | [14 empty] | PP | 3
| PSC |  | Poznámka k souboru cen: 1. Ceny lze použít i pro zřízení podkladního lože pod patky a konstrukce z prefabrikátů. 2. V cenách jsou započteny i náklady na urovnání líce vrstvy. 3. Plocha se stanoví v m2 dlažby, pod kterou je lože určeno. | [14 empty] | PSC | 3
| VV |  | " pro rovnaninu 250mm" (3,49/3,06)*44,6 |  | 50.867 | [12 empty] | VV | 3 | 2 | True | 0 | ROZPOCET
51 | K | 457971111 | Zřízení vrstvy z geotextilie o sklonu do 10° š do 3 m | m2 | 421.511 | 48.7 | 20527.59 | CS ÚRS 2021 01 |  | základní |  | 0 | 0.00028 | 0.11802 | 0 | 0 | 4 | K | 3 |  |  |  | ROZPOCET | 20527.59 | 0 | 0 | 0 | 0 | 1 | 20527.59 | 4 | 706162531
| PP |  | Zřízení vrstvy z geotextilie s přesahem bez připevnění k podkladu, s potřebným dočasným zatěžováním včetně zakotvení okraje o sklonu do 10°, šířky geotextilie do 3 m | [14 empty] | PP | 3
| PSC |  | Poznámka k souboru cen: 1. Ceny jsou určeny pro ukládání geotextilií jakéhokoliv druhu a obchodní značky. 2. Ceny neplatí pro zřízení břehového opevnění perforovanou fólií z umělých hmot. Tyto práce se oceňují cenami souboru cen 469 15-11 Zřízení břehového opevnění perforovanou fólií. 3. Plocha se stanoví v m2 rozvinuté pohledové plochy, na níž má být uložena geotextilie. Při vícevrstvové konstrukci se takto zjištěná plocha u cen -1111 až 1122 násobí počtem vrstev. 4. V cenách nejsou započteny náklady na dodávku geotextilií; tyto se oceňují ve specifikaci. Ztratné, které kryje i náklady na nezbytný technologický přesah geotextilií, lze dohodnout u pásů šířky do 3 m ve výši 20 %, u pásů šířky přes 3 do 7,5 m ve výši 8 %. | [14 empty] | PSC | 3
| VV |  | " pod podhoz" (4,7/3,72)*302,58 |  | 382.292 | [12 empty] | VV | 3 | 2 | True | 0 | ROZPOCET
| VV |  | " pod rovnaninu 400mm" (4,7/3,46)*15,19 |  | 20.634 | [12 empty] | VV | 3 | 2 | True | 0 | ROZPOCET
| VV |  | " pod rovnaninu 400mm vzdušný líc" (0,4+0,65)*17,7 |  | 18.585 | [12 empty] | VV | 3 | 2 | True | 0 | ROZPOCET
52 | M | 69311068 | geotextilie netkaná separační, ochranná, filtrační, drenážní PP 300g/m2 | m2 | 484.738 | 34.67 | 16805.87 | CS ÚRS 2021 01 |  | základní |  | 0 | 0.0003 | 0.14542 | 0 | 0 | 8 | M | 3 |  |  |  | ROZPOCET | 16805.87 | 0 | 0 | 0 | 0 | 1 | 16805.87 | 4 | 1107525348
| PP |  | geotextilie netkaná separační, ochranná, filtrační, drenážní PP 300g/m2 | [14 empty] | PP | 3
| VV |  | 421,511*1,15 'Přepočtené koeficientem množství |  | 484.738 | [12 empty] | VV | 3 | 2 | False | 1 | ROZPOCET
53 | K | 463212111 | Rovnanina z lomového kamene upraveného s vyklínováním spár úlomky kamene | m3 | 25.046 | 5493.31 | 137585.44 | CS ÚRS 2021 01 |  | základní |  | 0 | 1.9968 | 50.0119 | 0 | 0 | 4 | K | 3 |  |  |  | ROZPOCET | 137585.44 | 0 | 0 | 0 | 0 | 1 | 137585.44 | 4 | -1132325599
| PP |  | Rovnanina z lomového kamene upraveného, tříděného jakékoliv tloušťky rovnaniny s vyklínováním spár a dutin úlomky kamene | [14 empty] | PP | 3
| PSC |  | Poznámka k souboru cen: 1. Ceny lze použít i pro rovnaniny za opěrami a křídly pro jakýkoliv jejich sklon. 2. Ceny neplatí s výjimkou rovnanin za opěrami a křídly pro rovnaninu o sklonu přes 1:1; tyto se oceňují cenami 321 21-4511 Zdivo nadzákladové z lomového kamene na sucho s tím, že vyplnění spár a dutin těženým kamenivem se oceňuje cenou 469 57-1112 Vyplnění otvorů kamenivem těženým v množství 0,25 m3 kameniva na 1 m3 rovnaniny. 3. Množství měrných jednotek a) rovnaniny se stanoví v m3 konstrukce rovnaniny, b) příplatků se stanoví v m2 vypracovaných líců. | [14 empty] | PSC | 3
| VV |  | " rovnanina 250mm" (3,49/3,06)*44,6*0,25 |  | 12.717 | [12 empty] | VV | 3 | 2 | True | 0 | ROZPOCET
| VV |  | " rovnanina 400mm" (1,76/3,46)*15,19 |  | 7.727 | [12 empty] | VV | 3 | 2 | True | 0 | ROZPOCET
| VV |  | " rovnanina 400mm vzdušný líc " 0,65*0,4*17,7 |  | 4.602 | [12 empty] | VV | 3 | 2 | True | 0 | ROZPOCET
54 | K | 463212191 | Příplatek za vypracováni líce rovnaniny | m2 | 86.222 | 299.76 | 25845.91 | CS ÚRS 2021 01 |  | základní |  | 0 | 0 | 0 | 0 | 0 | 4 | K | 3 |  |  |  | ROZPOCET | 25845.91 | 0 | 0 | 0 | 0 | 1 | 25845.91 | 4 | -825240359
| PP |  | Rovnanina z lomového kamene upraveného, tříděného Příplatek k cenám za vypracování líce | [14 empty] | PP | 3
| PSC |  | Poznámka k souboru cen: 1. Ceny lze použít i pro rovnaniny za opěrami a křídly pro jakýkoliv jejich sklon. 2. Ceny neplatí s výjimkou rovnanin za opěrami a křídly pro rovnaninu o sklonu přes 1:1; tyto se oceňují cenami 321 21-4511 Zdivo nadzákladové z lomového kamene na sucho s tím, že vyplnění spár a dutin těženým kamenivem se oceňuje cenou 469 57-1112 Vyplnění otvorů kamenivem těženým v množství 0,25 m3 kameniva na 1 m3 rovnaniny. 3. Množství měrných jednotek a) rovnaniny se stanoví v m3 konstrukce rovnaniny, b) příplatků se stanoví v m2 vypracovaných líců. | [14 empty] | PSC | 3
| VV |  | " pro rovnaninu 250mm" (3,49/3,06)*44,6 |  | 50.867 | [12 empty] | VV | 3 | 2 | True | 0 | ROZPOCET
| VV |  | " pro rovnaninu 400mm" (3,82/3,46)*15,19 |  | 16.77 | [12 empty] | VV | 3 | 2 | True | 0 | ROZPOCET
| VV |  | " pro rovnaninu 400mm vzdušný líc " (0,65+0,4)*17,7 |  | 18.585 | [12 empty] | VV | 3 | 2 | True | 0 | ROZPOCET
55 | K | 463212121 | Rovnanina z lomového kamene s vyklínováním spár těženým kamenivem | m3 | 13.157 | 5226 | 68758.48 | CS ÚRS 2021 01 |  | základní |  | 0 | 2.4143 | 31.7649 | 0 | 0 | 4 | K | 3 |  |  |  | ROZPOCET | 68758.48 | 0 | 0 | 0 | 0 | 1 | 68758.48 | 4 | -218099725
| PP |  | Rovnanina z lomového kamene upraveného, tříděného jakékoliv tloušťky rovnaniny s vyplněním spár a dutin těženým kamenivem | [14 empty] | PP | 3
| PSC |  | Poznámka k souboru cen: 1. Ceny lze použít i pro rovnaniny za opěrami a křídly pro jakýkoliv jejich sklon. 2. Ceny neplatí s výjimkou rovnanin za opěrami a křídly pro rovnaninu o sklonu přes 1:1; tyto se oceňují cenami 321 21-4511 Zdivo nadzákladové z lomového kamene na sucho s tím, že vyplnění spár a dutin těženým kamenivem se oceňuje cenou 469 57-1112 Vyplnění otvorů kamenivem těženým v množství 0,25 m3 kameniva na 1 m3 rovnaniny. 3. Množství měrných jednotek a) rovnaniny se stanoví v m3 konstrukce rovnaniny, b) příplatků se stanoví v m2 vypracovaných líců. | [14 empty] | PSC | 3
| VV |  | " pata - rovnanina s proštěrkováním Ds 350mm" | [14 empty] | VV | 3 | 1 | True | 0 | ROZPOCET
| VV |  | " u pohozu" 79,4*0,35*0,35 |  | 9.727 | [12 empty] | VV | 3 | 2 | True | 0 | ROZPOCET
| VV |  | " u rovnaniny 250mm" (8,8+1,0)*0,35 |  | 3.43 | [12 empty] | VV | 3 | 2 | True | 0 | ROZPOCET
56 | K | 464531112 | Pohoz z hrubého drceného kamenivo zrno 63 až 125 mm z terénu | m3 | 114.474 | 2169.34 | 248333.03 | CS ÚRS 2021 01 |  | základní |  | 0 | 2.16 | 247.2638 | 0 | 0 | 4 | K | 3 |  |  |  | ROZPOCET | 248333.03 | 0 | 0 | 0 | 0 | 1 | 248333.03 | 4 | -1147994121
| PP |  | Pohoz dna nebo svahů jakékoliv tloušťky z hrubého drceného kameniva, z terénu, frakce 63 - 125 mm | [14 empty] | PP | 3
| PSC |  | Poznámka k souboru cen: 1. Ceny neplatí pro zpevnění dna nebo svahů drceným kamenivem 63-125 mm prolévaným cementovou maltou s uzavírací vrstvou tl.do 50 mm z betonu, na povrchu uhlazenou; tyto práce se oceňují cenami souboru cen 469 52-1 . Zpevnění drceným kamenivem 63-125 mm prolévaným cementovou maltou. 2. V cenách jsou započteny i náklady na úpravu jednotlivých kamenů hmotnosti přes 500 kg dodatečným rozpojením na místě uložení. 3. Objem se stanoví v m3 pohozu. | [14 empty] | PSC | 3
| VV |  | " břehy 63-125mm" (1,4/3,72)*302,58 |  | 113.874 | [12 empty] | VV | 3 | 2 | True | 0 | ROZPOCET
| VV |  | " u schodiště 63-125mm" 1,0*0,3*2,0 |  | 0.6 | [12 empty] | VV | 3 | 2 | True | 0 | ROZPOCET
57 | K | 463212191 | Příplatek za vypracováni líce rovnaniny | m2 | 382.292 | 332.16 | 126982.11 | CS ÚRS 2021 01 |  | základní |  | 0 | 0 | 0 | 0 | 0 | 4 | K | 3 |  |  |  | ROZPOCET | 126982.11 | 0 | 0 | 0 | 0 | 1 | 126982.11 | 4 | 1873764394
| PP |  | Rovnanina z lomového kamene upraveného, tříděného Příplatek k cenám za vypracování líce | [14 empty] | PP | 3
| PSC |  | Poznámka k souboru cen: 1. Ceny lze použít i pro rovnaniny za opěrami a křídly pro jakýkoliv jejich sklon. 2. Ceny neplatí s výjimkou rovnanin za opěrami a křídly pro rovnaninu o sklonu přes 1:1; tyto se oceňují cenami 321 21-4511 Zdivo nadzákladové z lomového kamene na sucho s tím, že vyplnění spár a dutin těženým kamenivem se oceňuje cenou 469 57-1112 Vyplnění otvorů kamenivem těženým v množství 0,25 m3 kameniva na 1 m3 rovnaniny. 3. Množství měrných jednotek a) rovnaniny se stanoví v m3 konstrukce rovnaniny, b) příplatků se stanoví v m2 vypracovaných líců. | [14 empty] | PSC | 3
| VV |  | " pohoz s proštěrkováním - urovnání" (4,7/3,72)*302,58 |  | 382.292 | [12 empty] | VV | 3 | 2 | True | 0 | ROZPOCET
| D | 6 | Úpravy povrchů, podlahy a osazování výplní |  |  |  | 14506.85 |  |  |  |  | 0 |  | 1.4885 |  | 0 | 1 | D | 1 |  |  |  | ROZPOCET | [6 empty] | 14506.85
| D | 62 | Úprava povrchů vnějších |  |  |  | 14506.85 |  |  |  |  | 0 |  | 1.4885 |  | 0 | 1 | D | 2 |  |  |  | ROZPOCET | [6 empty] | 14506.85
58 | K | 628635512 | Vyplnění spár zdiva z lomového kamene maltou cementovou na hl do 70 mm s vyspárováním | m2 | 16.18 | 851.82 | 13782.45 | CS ÚRS 2021 01 |  | základní |  | 0 | 0.09153 | 1.481 | 0 | 0 | 4 | K | 3 |  |  |  | ROZPOCET | 13782.45 | 0 | 0 | 0 | 0 | 1 | 13782.45 | 4 | -879684574
| PP |  | Vyplnění spár dosavadních konstrukcí zdiva cementovou maltou s vyčištěním spár hloubky do 70 mm, zdiva z lomového kamene s vyspárováním | [14 empty] | PP | 3
| PSC |  | Poznámka k souboru cen: 1. V cenách nejsou započteny náklady na vysekání spár; tyto práce se oceňují cenami souboru cen 938 90-31 Dokončovací práce na dosavadních konstrukcích - vysekání spár. 2. Množství jednotek se stanoví v m2 rozvinuté upravované plochy. | [14 empty] | PSC | 3
| VV |  | " zeď" 2,52*3,0+0,51*2,0 |  | 8.58 | [12 empty] | VV | 3 | 2 | True | 0 | ROZPOCET
| VV |  | " schodiště" 5,2*1,0+1,2*2,0 |  | 7.6 | [12 empty] | VV | 3 | 2 | True | 0 | ROZPOCET
59 | K | 612131131 | Jílový postřik vnitřních stěn nanášený ručně | m2 | 7.56 | 95.82 | 724.4 | CS ÚRS 2021 01 |  | základní |  | 0 | 0.001 | 0.00756 | 0 | 0 | 4 | K | 3 |  |  |  | ROZPOCET | 724.4 | 0 | 0 | 0 | 0 | 1 | 724.4 | 4 | 939945069
| PP |  | Podkladní a spojovací vrstva vnitřních omítaných ploch jílový postřik nanášený ručně stěn | [14 empty] | PP | 3
| VV |  | " nátěr rubu zdi jílovým mlékem" 1,4*3,0+1,2*1,4*2 |  | 7.56 | [12 empty] | VV | 3 | 2 | True | 0 | ROZPOCET
| D | 8 | Trubní vedení |  |  |  | 7198.11 |  |  |  |  | 0 |  | 0.0534 |  | 0 | 1 | D | 1 |  |  |  | ROZPOCET | [6 empty] | 7198.11
60 | K | 899623171 | Obetonování potrubí nebo zdiva stok betonem prostým tř. C 25/30 v otevřeném výkopu | m3 | 1 | 4724.76 | 4724.76 | CS ÚRS 2021 01 |  | základní |  | 0 | 0 | 0 | 0 | 0 | 4 | K | 2 |  |  |  | ROZPOCET | 4724.76 | 0 | 0 | 0 | 0 | 1 | 4724.76 | 4 | -1996130903
| PP |  | Obetonování potrubí nebo zdiva stok betonem prostým v otevřeném výkopu, beton tř. C 25/30 | [14 empty] | PP | 2
| PSC |  | Poznámka k souboru cen: 1. Obetonování zdiva stok ve štole se oceňuje cenami souboru cen 359 31-02 Výplň za rubem cihelného zdiva stok části A 03 tohoto katalogu. | [14 empty] | PSC | 2
| VV |  | " potrubí výtoku DN 200" 1,0 |  | 1 | [12 empty] | VV | 2 | 2 | True | 0 | ROZPOCET
61 | K | 119001411 | Dočasné zajištění potrubí betonového, ŽB nebo kameninového DN do 200 mm | m | 5 | 494.67 | 2473.35 | CS ÚRS 2021 01 |  | základní |  | 0 | 0.01068 | 0.0534 | 0 | 0 | 4 | K | 2 |  |  |  | ROZPOCET | 2473.35 | 0 | 0 | 0 | 0 | 1 | 2473.35 | 4 | -772021251
| PP |  | Dočasné zajištění podzemního potrubí nebo vedení ve výkopišti ve stavu i poloze, ve kterých byla na začátku zemních prací a to s podepřením, vzepřením nebo vyvěšením, příp. s ochranným bedněním, se zřízením a odstraněním zajišťovací konstrukce, s opotřebením hmot potrubí betonového, kameninového nebo železobetonového, světlosti DN do 200 mm | [14 empty] | PP | 2
| PSC |  | Poznámka k souboru cen: 1. Ceny nelze použít pro dočasné zajištění potrubí v provozu pod tlakem přes 1 MPa a potrubí nebo jiných vedení v provozu u nichž investor zakazuje použít při vykopávce kovové nástroje nebo nářadí. 2. Ztížení vykopávky v blízkosti vedení, potrubí a stok ve výkopišti nebo podél jeho stěn se oceňuje cenami souboru cen 120 00- . . a 130 00- . . Příplatky za ztížení vykopávky. | [14 empty] | PSC | 2
| VV |  | " potrubí výtoku DN 200" 5,0 |  | 5 | [12 empty] | VV | 2 | 2 | True | 0 | ROZPOCET
| D | 9 | Ostatní konstrukce a práce, bourání |  |  |  | 20529.01 |  |  |  |  | 0 |  | 0.0705 |  | 13 | 1 | D | 1 |  |  |  | ROZPOCET | [6 empty] | 20529.01
| D | 93 | Různé dokončovací konstrukce a práce inženýrských staveb |  |  |  | 10020.39 |  |  |  |  | 0 |  | 0.0705 |  | 0 | 1 | D | 2 |  |  |  | ROZPOCET | [6 empty] | 10020.39
62 | K | 931991111 | Zřízení těsnění dilatační spáry gumovým nebo PVC pásem ve dně | m | 3 | 3340.13 | 10020.39 | CS ÚRS 2021 01 |  | základní |  | 0 | 0.0235 | 0.0705 | 0 | 0 | 4 | K | 3 |  |  |  | ROZPOCET | 10020.39 | 0 | 0 | 0 | 0 | 1 | 10020.39 | 4 | -496533731
| PP |  | Zřízení těsnění dilatační spáry pásem gumovým profilovým nebo z PVC ve dně | [14 empty] | PP | 3
| PSC |  | Poznámka k souboru cen: 1. V cenách nejsou započteny náklady na pás gumový nebo z PVC. Jeho dodání se oceňuje ve specifikaci. Ztratné lze dohodnout ve výši 5 %. | [14 empty] | PSC | 3
| VV |  | " požerák" 3,0 |  | 3 | [12 empty] | VV | 3 | 2 | True | 0 | ROZPOCET
| D | 96 | Bourání konstrukcí |  |  |  | 10508.62 |  |  |  |  | 0 |  | 0 |  | 13 | 1 | D | 2 |  |  |  | ROZPOCET | [6 empty] | 10508.62
63 | K | 962022490 | Bourání zdiva nadzákladového kamenného na MC do 1 m3 | m3 | 1 | 3566.82 | 3566.82 | CS ÚRS 2021 01 |  | základní |  | 0 | 0 | 0 | 2.5 | 2.5 | 4 | K | 3 |  |  |  | ROZPOCET | 3566.82 | 0 | 0 | 0 | 0 | 1 | 3566.82 | 4 | 1287822936
| PP |  | Bourání zdiva nadzákladového kamenného na maltu cementovou, objemu do 1 m3 | [14 empty] | PP | 3
| PSC |  | Poznámka k souboru cen: 1. Bourání pilířů o průřezu přes 0,36 m2 se oceňuje cenami -2390 a - 2391, popř. -2490 a - 2491 jako bourání zdiva kamenného nadzákladového. | [14 empty] | PSC | 3
| VV |  | " schodiště" 1,0 |  | 1 | [12 empty] | VV | 3 | 2 | True | 0 | ROZPOCET
64 | K | 962022491 | Bourání zdiva nadzákladového kamenného na MC přes 1 m3 | m3 | 4.2 | 1652.81 | 6941.8 | CS ÚRS 2021 01 |  | základní |  | 0 | 0 | 0 | 2.5 | 10.5 | 4 | K | 3 |  |  |  | ROZPOCET | 6941.8 | 0 | 0 | 0 | 0 | 1 | 6941.8 | 4 | -132911328
| PP |  | Bourání zdiva nadzákladového kamenného na maltu cementovou, objemu přes 1 m3 | [14 empty] | PP | 3
| PSC |  | Poznámka k souboru cen: 1. Bourání pilířů o průřezu přes 0,36 m2 se oceňuje cenami -2390 a - 2391, popř. -2490 a - 2491 jako bourání zdiva kamenného nadzákladového. | [14 empty] | PSC | 3
| VV |  | " zeď" 3,0*0,7*2,0 |  | 4.2 | [12 empty] | VV | 3 | 2 | True | 0 | ROZPOCET
| D | 997 | Přesun sutě |  |  |  | 52978.12 |  |  |  |  | 0 |  | 0 |  | 0 | 1 | D | 1 |  |  |  | ROZPOCET | [6 empty] | 52978.12
65 | K | 997013211 | Vnitrostaveništní doprava suti a vybouraných hmot pro budovy v do 6 m ručně | t | 13 | 1145.81 | 14895.53 | CS ÚRS 2021 01 |  | základní |  | 0 | 0 | 0 | 0 | 0 | 4 | K | 2 |  |  |  | ROZPOCET | 14895.53 | 0 | 0 | 0 | 0 | 1 | 14895.53 | 4 | -143884218
| PP |  | Vnitrostaveništní doprava suti a vybouraných hmot vodorovně do 50 m svisle ručně pro budovy a haly výšky do 6 m | [14 empty] | PP | 2
| PSC |  | Poznámka k souboru cen: 1. V cenách -3111 až -3217 jsou započteny i náklady na: a) vodorovnou dopravu na uvedenou vzdálenost, b) svislou dopravu pro uvedenou výšku budovy, c) naložení na vodorovný dopravní prostředek pro odvoz na skládku nebo meziskládku, d) náklady na rozhrnutí a urovnání suti na dopravním prostředku. 2. Jestliže se pro svislý přesun použije shoz nebo zařízení investora (např. výtah v budově), užijí se pro ocenění vodorovné dopravy suti ceny -3111 pro budovy a haly výšky do 6 m. 3. Montáž, demontáž a pronájem shozu se ocení cenami souboru cen 997 01-33 Shoz suti. 4. Ceny -3151 až -3162 lze použít v případě, kdy dochází ke ztížení dopravy suti např. tím, že není možné instalovat jeřáb. | [14 empty] | PSC | 2
66 | K | 997013501 | Odvoz suti a vybouraných hmot na skládku nebo meziskládku do 1 km se složením | t | 13 | 346.15 | 4499.95 | CS ÚRS 2021 01 |  | základní |  | 0 | 0 | 0 | 0 | 0 | 4 | K | 2 |  |  |  | ROZPOCET | 4499.95 | 0 | 0 | 0 | 0 | 1 | 4499.95 | 4 | -1908399053
| PP |  | Odvoz suti a vybouraných hmot na skládku nebo meziskládku se složením, na vzdálenost do 1 km | [14 empty] | PP | 2
| PSC |  | Poznámka k souboru cen: 1. Délka odvozu suti je vzdálenost od místa naložení suti na dopravní prostředek až po místo složení na určené skládce nebo meziskládce. 2. V ceně -3501 jsou započteny i náklady na složení suti na skládku nebo meziskládku. 3. Ceny jsou určeny pro odvoz suti na skládku nebo meziskládku jakýmkoliv způsobem silniční dopravy (i prostřednictvím kontejnerů). 4. Odvoz suti z meziskládky se oceňuje cenou 997 01-3511 souboru cen Odvoz suti a vybouraných hmot z meziskládky na skládku. | [14 empty] | PSC | 2
67 | K | 997013509 | Příplatek k odvozu suti a vybouraných hmot na skládku ZKD 1 km přes 1 km | t | 117 | 16.14 | 1888.38 | CS ÚRS 2021 01 |  | základní |  | 0 | 0 | 0 | 0 | 0 | 4 | K | 2 |  |  |  | ROZPOCET | 1888.38 | 0 | 0 | 0 | 0 | 1 | 1888.38 | 4 | 533023163
| PP |  | Odvoz suti a vybouraných hmot na skládku nebo meziskládku se složením, na vzdálenost Příplatek k ceně za každý další i započatý 1 km přes 1 km | [14 empty] | PP | 2
| PSC |  | Poznámka k souboru cen: 1. Délka odvozu suti je vzdálenost od místa naložení suti na dopravní prostředek až po místo složení na určené skládce nebo meziskládce. 2. V ceně -3501 jsou započteny i náklady na složení suti na skládku nebo meziskládku. 3. Ceny jsou určeny pro odvoz suti na skládku nebo meziskládku jakýmkoliv způsobem silniční dopravy (i prostřednictvím kontejnerů). 4. Odvoz suti z meziskládky se oceňuje cenou 997 01-3511 souboru cen Odvoz suti a vybouraných hmot z meziskládky na skládku. | [14 empty] | PSC | 2
| P |  | Poznámka k položce: celkem 10Km | [14 empty] | P | 2
| VV |  | 13*9 'Přepočtené koeficientem množství |  | 117 | [12 empty] | VV | 2 | 2 | False | 1 | ROZPOCET
68 | K | 997013631 | Poplatek za uložení na skládce (skládkovné) stavebního odpadu směsného kód odpadu 17 09 04 | t | 13 | 2438.02 | 31694.26 | CS ÚRS 2021 01 |  | základní |  | 0 | 0 | 0 | 0 | 0 | 4 | K | 2 |  |  |  | ROZPOCET | 31694.26 | 0 | 0 | 0 | 0 | 1 | 31694.26 | 4 | -1246645493
| PP |  | Poplatek za uložení stavebního odpadu na skládce (skládkovné) směsného stavebního a demoličního zatříděného do Katalogu odpadů pod kódem 17 09 04 | [14 empty] | PP | 2
| PSC |  | Poznámka k souboru cen: 1. Ceny uvedené v souboru cen je doporučeno upravit podle aktuálních cen místně příslušné skládky odpadů. 2. Uložení odpadů neuvedených v souboru cen se oceňuje individuálně. 3. V cenách je započítán poplatek za ukládaní odpadu dle zákona 185/2001 Sb. 4. Případné drcení stavebního odpadu lze ocenit souborem cen 997 00-60 Drcení stavebního odpadu z katalogu 800-6 Demolice objektů. | [14 empty] | PSC | 2
| D | 998 | Přesun hmot |  |  |  | 124716.39 |  |  |  |  | 0 |  | 0 |  | 0 | 1 | D | 1 |  |  |  | ROZPOCET | [6 empty] | 124716.39
69 | K | 998332011 | Přesun hmot pro úpravy vodních toků a kanály | t | 375.731 | 331.93 | 124716.39 | CS ÚRS 2021 01 |  | základní |  | 0 | 0 | 0 | 0 | 0 | 4 | K | 2 |  |  |  | ROZPOCET | 124716.39 | 0 | 0 | 0 | 0 | 1 | 124716.39 | 4 | -224837121
| PP |  | Přesun hmot pro úpravy vodních toků a kanály, hráze rybníků apod. dopravní vzdálenost do 500 m | [14 empty] | PP | 2
| PSC |  | Poznámka k souboru cen: 1. Ceny jsou určeny pro jakoukoliv konstrukčně-materiálovou charakteristiku. | [14 empty] | PSC | 2

## VON - Vedlejší a ostatní ...
{c7fb2c18-7814-4ee6-9105-0a8eda859953}
2
| KRYCÍ LIST SOUPISU PRACÍ | [7 empty] | v --- níže se nacházejí doplnkové a pomocné údaje k sestavám --- v | [8 empty] | False
Stavba:
Bodenský rybník, návrh opravy vodního díla
Objekt:
VON - Vedlejší a ostatní náklady
| KSO: |  |  |  |  | CC-CZ:
| Místo: |  | Habartov |  |  | Datum: | 12. 7. 2021
| Zadavatel: |  |  |  |  | IČ:
|  | Město Habartov |  |  |  | DIČ:
| Uchazeč: |  |  |  |  | IČ: | 25233866
|  | bss BÁŇSKÁ STAVEBNÍ SPOLEČNOST s.r.o. |  |  |  | DIČ: | CZ25233866
| Projektant: |  |  |  |  | IČ:
|  | NOVAQUA s.r.o., Ing. Novák |  |  |  | DIČ:
| Zpracovatel: |  |  |  |  | IČ:
|  | Daniela Hahnová |  |  |  | DIČ:
Poznámka:
| Cena bez DPH | [5 empty] | 180000
|  |  | Základ daně |  |  | Sazba daně | Výše daně
| DPH | základní | 180000 |  |  | 21% | 37800
|  | snížená | 0 |  |  | 15% | 0
|  | zákl. přenesená | 0 |  |  | 21% | 0
|  | sníž. přenesená | 0 |  |  | 15% | 0
|  | nulová | 0 |  |  | 0% | 0
| Cena s DPH |  |  | v | CZK |  | 217800
REKAPITULACE ČLENĚNÍ SOUPISU PRACÍ
Stavba:
Bodenský rybník, návrh opravy vodního díla
Objekt:
VON - Vedlejší a ostatní náklady
Místo: |  |  | Habartov |  |  | Datum: | 12. 7. 2021
Zadavatel: |  |  | Město Habartov |  |  | Projektant: | NOVAQUA s.r.o., Ing. Novák
Uchazeč: |  |  | bss BÁŇSKÁ STAVEBNÍ SPOLEČNOST s.r.o. |  |  | Zpracovatel: | Daniela Hahnová
Kód dílu - Popis | [6 empty] | Cena celkem [CZK]
Náklady stavby celkem | [6 empty] | 180000 | [11 empty] | -1
| VRN - Vedlejší rozpočtové náklady | [5 empty] | 180000
| VRN1 - Průzkumné, geodetické a projektové práce | [5 empty] | 45000
| VRN2 - Příprava staveniště | [5 empty] | 40000
| VRN3 - Zařízení staveniště | [5 empty] | 54000
| VRN4 - Inženýrská činnost | [5 empty] | 35000
| VRN9 - Ostatní náklady | [5 empty] | 6000
SOUPIS PRACÍ
Stavba:
Bodenský rybník, návrh opravy vodního díla
Objekt:
VON - Vedlejší a ostatní náklady
Místo: |  |  | Habartov |  |  | Datum: | 12. 7. 2021
Zadavatel: |  |  | Město Habartov |  |  | Projektant: | NOVAQUA s.r.o., Ing. Novák
Uchazeč: |  |  | bss BÁŇSKÁ STAVEBNÍ SPOLEČNOST s.r.o. |  |  | Zpracovatel: | Daniela Hahnová
PČ | Typ | Kód | Popis | MJ | Množství | J.cena [CZK] | Cena celkem [CZK] | Cenová soustava |  | DPH | J. Nh [h] | Nh celkem [h] | J. hmotnost [t] | Hmotnost celkem [t] | J. suť [t] | Suť Celkem [t]
Náklady soupisu celkem | [6 empty] | 180000 |  |  |  |  | 0 |  | 0 |  | 0 |  | D | -1 | [7 empty] | 180000
| D | VRN | Vedlejší rozpočtové náklady |  |  |  | 180000 |  |  |  |  | 0 |  | 0 |  | 0 | 5 | D | 0 | ROZPOCET | [6 empty] | 180000
| D | VRN1 | Průzkumné, geodetické a projektové práce |  |  |  | 45000 |  |  |  |  | 0 |  | 0 |  | 0 | 5 | D | 1 | ROZPOCET | [6 empty] | 45000
1 | K | 012103000 | Geodetické práce před výstavbou | soubor | 1 | 20000 | 20000 | CS ÚRS 2021 01 |  | základní |  | 0 | 0 | 0 | 0 | 0 | 1024 | K | 2 | ROZPOCET | 20000 | 0 | 0 | 0 | 0 | 1 | 20000 | 1024 | -1717833495
| PP |  | Geodetické práce před výstavbou | [14 empty] | PP | 2
| PSC |  | Poznámka k souboru cen: 1. Více informací o volbě, obsahu a způsobu ocenění jednotlivých titulů viz Příloha 01 Průzkumné, geodetické a projektové práce. | [14 empty] | PSC | 2
| P |  | Poznámka k položce: Vytýčení inženýrských sítí včetně jejich výškového vedení za účasti jednotlivých správců vedení | [14 empty] | P | 2
2 | K | 012203000 | Geodetické práce při provádění stavby | soubor | 1 | 15000 | 15000 | CS ÚRS 2021 01 |  | základní |  | 0 | 0 | 0 | 0 | 0 | 1024 | K | 2 | ROZPOCET | 15000 | 0 | 0 | 0 | 0 | 1 | 15000 | 1024 | -1202808212
| PP |  | Geodetické práce při provádění stavby | [14 empty] | PP | 2
| PSC |  | Poznámka k souboru cen: 1. Více informací o volbě, obsahu a způsobu ocenění jednotlivých titulů viz Příloha 01 Průzkumné, geodetické a projektové práce. | [14 empty] | PSC | 2
3 | K | 013244000 | Dokumentace pro provádění stavby | soubor | 1 | 5000 | 5000 | CS ÚRS 2021 01 |  | základní |  | 0 | 0 | 0 | 0 | 0 | 1024 | K | 2 | ROZPOCET | 5000 | 0 | 0 | 0 | 0 | 1 | 5000 | 1024 | -246228531
| PP |  | Dokumentace pro provádění stavby | [14 empty] | PP | 2
| PSC |  | Poznámka k souboru cen: 1. Více informací o volbě, obsahu a způsobu ocenění jednotlivých titulů viz Příloha 01 Průzkumné, geodetické a projektové práce. | [14 empty] | PSC | 2
| P |  | Poznámka k položce: Detailní řešení betonového požeráku vč. založení – vyztužení | [14 empty] | P | 2
4 | K | 013254000 | Dokumentace skutečného provedení stavby | soubor | 1 | 5000 | 5000 | CS ÚRS 2021 01 |  | základní |  | 0 | 0 | 0 | 0 | 0 | 1024 | K | 2 | ROZPOCET | 5000 | 0 | 0 | 0 | 0 | 1 | 5000 | 1024 | -11539596
| PP |  | Dokumentace skutečného provedení stavby | [14 empty] | PP | 2
| PSC |  | Poznámka k souboru cen: 1. Více informací o volbě, obsahu a způsobu ocenění jednotlivých titulů viz Příloha 01 Průzkumné, geodetické a projektové práce. | [14 empty] | PSC | 2
| D | VRN2 | Příprava staveniště |  |  |  | 40000 |  |  |  |  | 0 |  | 0 |  | 0 | 5 | D | 1 | ROZPOCET | [6 empty] | 40000
5 | K | 021103000 | Zabezpečení přírodních hodnot na místě | soubor | 1 | 20000 | 20000 | CS ÚRS 2021 01 |  | základní |  | 0 | 0 | 0 | 0 | 0 | 1024 | K | 2 | ROZPOCET | 20000 | 0 | 0 | 0 | 0 | 1 | 20000 | 1024 | 1488579648
| PP |  | Zabezpečení přírodních hodnot na místě | [14 empty] | PP | 2
| PSC |  | Poznámka k souboru cen: 1. Více informací o volbě, obsahu a způsobu ocenění jednotlivých titulů viz Příloha 02 Příprava staveniště. | [14 empty] | PSC | 2
| P |  | Poznámka k položce: slovení a transport rybí obsádky dle pokynů majitele díla | [14 empty] | P | 2
6 | K | 021203000 | Stěhování přírodních hodnot | soubor | 1 | 20000 | 20000 | CS ÚRS 2021 01 |  | základní |  | 0 | 0 | 0 | 0 | 0 | 1024 | K | 2 | ROZPOCET | 20000 | 0 | 0 | 0 | 0 | 1 | 20000 | 1024 | 1726323347
| PP |  | Stěhování přírodních hodnot | [14 empty] | PP | 2
| PSC |  | Poznámka k souboru cen: 1. Více informací o volbě, obsahu a způsobu ocenění jednotlivých titulů viz Příloha 02 Příprava staveniště. | [14 empty] | PSC | 2
| P |  | Poznámka k položce: slovení a transport rybí obsádky dle pokynů majitele díla | [14 empty] | P | 2
| D | VRN3 | Zařízení staveniště |  |  |  | 54000 |  |  |  |  | 0 |  | 0 |  | 0 | 5 | D | 1 | ROZPOCET | [6 empty] | 54000
7 | K | 031103000 | Projektové práce pro zařízení staveniště | soubor | 1 | 1000 | 1000 | CS ÚRS 2021 01 |  | základní |  | 0 | 0 | 0 | 0 | 0 | 1024 | K | 2 | ROZPOCET | 1000 | 0 | 0 | 0 | 0 | 1 | 1000 | 1024 | -200820302
| PP |  | Projektové práce pro zařízení staveniště | [14 empty] | PP | 2
| PSC |  | Poznámka k souboru cen: 1. Více informací o volbě, obsahu a způsobu ocenění jednotlivých titulů viz Příloha 03 Zařízení staveniště. | [14 empty] | PSC | 2
| P |  | Poznámka k položce: projekt DIO | [14 empty] | P | 2
8 | K | 032903000 | Náklady na provoz a údržbu vybavení staveniště | soubor | 1 | 50000 | 50000 | CS ÚRS 2021 01 |  | základní |  | 0 | 0 | 0 | 0 | 0 | 1024 | K | 2 | ROZPOCET | 50000 | 0 | 0 | 0 | 0 | 1 | 50000 | 1024 | 333832981
| PP |  | Náklady na provoz a údržbu vybavení staveniště | [14 empty] | PP | 2
| PSC |  | Poznámka k souboru cen: 1. Více informací o volbě, obsahu a způsobu ocenění jednotlivých titulů viz Příloha 03 Zařízení staveniště. | [14 empty] | PSC | 2
9 | K | 034303000 | Dopravní značení na staveništi | soubor | 1 | 1500 | 1500 | CS ÚRS 2021 01 |  | základní |  | 0 | 0 | 0 | 0 | 0 | 1024 | K | 2 | ROZPOCET | 1500 | 0 | 0 | 0 | 0 | 1 | 1500 | 1024 | -1026031138
| PP |  | Dopravní značení na staveništi | [14 empty] | PP | 2
| PSC |  | Poznámka k souboru cen: 1. Více informací o volbě, obsahu a způsobu ocenění jednotlivých titulů viz Příloha 03 Zařízení staveniště. | [14 empty] | PSC | 2
10 | K | 034503000 | Informační tabule na staveništi | soubor | 1 | 1500 | 1500 | CS ÚRS 2021 01 |  | základní |  | 0 | 0 | 0 | 0 | 0 | 1024 | K | 2 | ROZPOCET | 1500 | 0 | 0 | 0 | 0 | 1 | 1500 | 1024 | 513575112
| PP |  | Informační tabule na staveništi | [14 empty] | PP | 2
| PSC |  | Poznámka k souboru cen: 1. Více informací o volbě, obsahu a způsobu ocenění jednotlivých titulů viz Příloha 03 Zařízení staveniště. | [14 empty] | PSC | 2
| D | VRN4 | Inženýrská činnost |  |  |  | 35000 |  |  |  |  | 0 |  | 0 |  | 0 | 5 | D | 1 | ROZPOCET | [6 empty] | 35000
11 | K | 043194000 | Ostatní zkoušky | soubor | 1 | 35000 | 35000 | CS ÚRS 2021 01 |  | základní |  | 0 | 0 | 0 | 0 | 0 | 1024 | K | 2 | ROZPOCET | 35000 | 0 | 0 | 0 | 0 | 1 | 35000 | 1024 | 1092075213
| PP |  | Ostatní zkoušky | [14 empty] | PP | 2
| PSC |  | Poznámka k souboru cen: 1. Více informací o volbě, obsahu a způsobu ocenění jednotlivých titulů viz Příloha 04 Inženýrská činnost. | [14 empty] | PSC | 2
| P |  | Poznámka k položce: geologické posouzení a zatřídění 1 vzorku (vhodnost materiálu pro použití do konstrukce zemní hráze a ověření základových podmínek pro pobřežní zeď s požerákem) | [14 empty] | P | 2
| D | VRN9 | Ostatní náklady |  |  |  | 6000 |  |  |  |  | 0 |  | 0 |  | 0 | 5 | D | 1 | ROZPOCET | [6 empty] | 6000
12 | K | 091504000 | Náklady související s publikační činností | soubor | 1 | 1000 | 1000 | CS ÚRS 2021 01 |  | základní |  | 0 | 0 | 0 | 0 | 0 | 1024 | K | 2 | ROZPOCET | 1000 | 0 | 0 | 0 | 0 | 1 | 1000 | 1024 | -1979157797
| PP |  | Náklady související s publikační činností | [14 empty] | PP | 2
| PSC |  | Poznámka k souboru cen: 1. Více informací o volbě, obsahu a způsobu ocenění jednotlivých titulů viz Příloha 09 Ostatní náklady. | [14 empty] | PSC | 2
| P |  | Poznámka k položce: presentace stavby (dotace, fotodokumentace provádění) | [14 empty] | P | 2
13 | K | 093103000 | Odstranění následků havárie, živelné pohromy | soubor | 1 | 5000 | 5000 | CS ÚRS 2021 01 |  | základní |  | 0 | 0 | 0 | 0 | 0 | 1024 | K | 2 | ROZPOCET | 5000 | 0 | 0 | 0 | 0 | 1 | 5000 | 1024 | -72612179
| PP |  | Odstranění následků havárie, živelné pohromy | [14 empty] | PP | 2
| PSC |  | Poznámka k souboru cen: 1. Více informací o volbě, obsahu a způsobu ocenění jednotlivých titulů viz Příloha 09 Ostatní náklady. | [14 empty] | PSC | 2
| P |  | Poznámka k položce: povodňový a havarijní plán (včetně projednání a schválení) | [14 empty] | P | 2

## Pokyny pro vyplnění
Struktura údajů, formát souboru a metodika pro zpracování
Struktura
Soubor je složen ze záložky Rekapitulace stavby a záložek s názvem soupisu prací pro jednotlivé objekty ve formátu XLSX. Každá ze záložek přitom obsahuje
ještě samostatné sestavy vymezené orámovaním a nadpisem sestavy.
Rekapitulace stavby obsahuje sestavu Rekapitulace stavby a Rekapitulace objektů stavby a soupisů prací.
V sestavě Rekapitulace stavby jsou uvedeny informace identifikující předmět veřejné zakázky na stavební práce, KSO, CC-CZ, CZ-CPV, CZ-CPA a rekapitulaci
celkové nabídkové ceny uchazeče.
Termínem "uchazeč" (resp. zhotovitel) se myslí "účastník zadávacího řízení" ve smyslu zákona o zadávání veřejných zakázek.
V sestavě Rekapitulace objektů stavby a soupisů prací je uvedena rekapitulace stavebních objektů, inženýrských objektů, provozních souborů,
vedlejších a ostatních nákladů a ostatních nákladů s rekapitulací nabídkové ceny za jednotlivé soupisy prací. Na základě údaje Typ je možné
identifikovat, zda se jedná o objekt nebo soupis prací pro daný objekt:
|  | STA | Stavební objekt pozemní
|  | ING | Stavební objekt inženýrský
|  | PRO | Provozní soubor
|  | VON | Vedlejší a ostatní náklady
|  | OST | Ostatní
|  | Soupis | Soupis prací pro daný typ objektu
Soupis prací pro jednotlivé objekty obsahuje sestavy Krycí list soupisu prací, Rekapitulace členění soupisu prací, Soupis prací. Za soupis prací může být považován
i objekt stavby v případě, že neobsahuje podřízenou zakázku.
Krycí list soupisu obsahuje rekapitulaci informací o předmětu veřejné zakázky ze sestavy Rekapitulace stavby, informaci o zařazení objektu do KSO,
CC-CZ, CZ-CPV, CZ-CPA a rekapitulaci celkové nabídkové ceny uchazeče za aktuální soupis prací.
Rekapitulace členění soupisu prací obsahuje rekapitulaci soupisu prací ve všech úrovních členění soupisu tak, jak byla tato členění použita (např.
stavební díly, funkční díly, případně jiné členění) s rekapitulací nabídkové ceny.
Soupis prací obsahuje položky veškerých stavebních nebo montážních prací, dodávek materiálů a služeb nezbytných pro zhotovení stavebního objektu,
inženýrského objektu, provozního souboru, vedlejších a ostatních nákladů.
Pro položky soupisu prací se zobrazují následující informace:
|  | PČ |  | Pořadové číslo položky v aktuálním soupisu
|  | TYP |  | Typ položky: K - konstrukce, M - materiál, PP - plný popis, PSC - poznámka k souboru cen, P - poznámka k položce, VV - výkaz výměr
|  | Kód |  | Kód položky
|  | Popis |  | Zkrácený popis položky
|  | MJ |  | Měrná jednotka položky
|  | Množství |  | Množství v měrné jednotce
|  | J.cena |  | Jednotková cena položky. Zadaní může obsahovat namísto J.ceny sloupce J.materiál a J.montáž, jejichž součet definuje
J.cenu položky.
|  | Cena celkem |  | Celková cena položky daná jako součin množství a j.ceny
|  | Cenová soustava |  | Příslušnost položky do cenové soustavy
Ke každé položce soupisu prací se na samostatných řádcích může zobrazovat:
Plný popis položky
Poznámka k souboru cen a poznámka zadavatele
Výkaz výměr
Pokud je k řádku výkazu výměr evidovaný údaj ve sloupci Kód, jedná se o definovaný odkaz, na který se může odvolávat výkaz výměr z jiné položky.
Metodika pro zpracování
Jednotlivé sestavy jsou v souboru provázány. Editovatelné pole jsou zvýrazněny žlutým podbarvením, ostatní pole neslouží k editaci a nesmí být jakkoliv
modifikovány.
Uchazeč je pro podání nabídky povinen vyplnit žlutě podbarvená pole:
Pole Uchazeč v sestavě Rekapitulace stavby - zde uchazeč vyplní svůj název (název subjektu)
Pole IČ a DIČ v sestavě Rekapitulace stavby - zde uchazeč vyplní svoje IČ a DIČ
Datum v sestavě Rekapitulace stavby - zde uchazeč vyplní datum vytvoření nabídky
J.cena = jednotková cena v sestavě Soupis prací o maximálním počtu desetinných míst uvedených v poli
- pokud sestavy soupisů prací obsahují pole J.cena, měla by být všechna tato pole vyplněna nenulovými
Poznámka - nepovinný údaj pro položku soupisu
V případě, že sestavy soupisů prací neobsahují pole J.cena, potom ve všech soupisech prací obsahují pole:
- J.materiál - jednotková cena materiálu
- J.montáž - jednotková cena montáže
Uchazeč v tomto případě by měl vyplnit všechna pole J.materiál a pole J.montáž nenulovými kladnými číslicemi. V případech, kdy položka
neobsahuje žádný materiál je přípustné, aby pole J.materiál bylo vyplněno nulou. V případech, kdy položka neobsahuje žádnou montáž je přípustné,
aby pole J.montáž bylo vyplněno nulou. Obě pole - J.materiál, J.Montáž u jedné položky by však neměly být vyplněny nulou.
Rekapitulace stavby
Název |  |  | Povinný |  | Popis | Typ | Max. počet
atributu |  |  | (A/N) |  |  |  | znaků
Kód |  |  | A |  | Kód stavby | String | 20
Stavba |  |  | A |  | Název stavby | String | 120
Místo |  |  | N |  | Místo stavby | String | 50
Datum |  |  | A |  | Datum vykonaného exportu | Date
KSO |  |  | N |  | Klasifikace stavebního objektu | String | 15
CC-CZ |  |  | N |  | Klasifikace stavbeních děl | String | 15
CZ-CPV |  |  | N |  | Společný slovník pro veřejné zakázky | String | 20
CZ-CPA |  |  | N |  | Klasifikace produkce podle činností | String | 20
Zadavatel |  |  | N |  | Zadavatel zadaní | String | 50
IČ |  |  | N |  | IČ zadavatele zadaní | String | 20
DIČ |  |  | N |  | DIČ zadavatele zadaní | String | 20
Uchazeč |  |  | N |  | Uchazeč veřejné zakázky | String | 50
Projektant |  |  | N |  | Projektant | String | 50
Poznámka |  |  | N |  | Poznámka k zadání | String | 255
Sazba DPH |  |  | A |  | Rekapitulace sazeb DPH u položek soupisů | eGSazbaDph
Základna DPH |  |  | A |  | Základna DPH určena součtem celkové ceny z položek soupisů | Double
Hodnota DPH |  |  | A |  | Hodnota DPH | Double
Cena bez DPH |  |  | A |  | Celková cena bez DPH za celou stavbu. Sčítává se ze všech listů. | Double
Cena s DPH |  |  | A |  | Celková cena s DPH za celou stavbu | Double
Rekapitulace objektů stavby a soupisů prací
Název |  |  | Povinný |  | Popis | Typ | Max. počet
atributu |  |  | (A/N) |  |  |  | znaků
Kód |  |  | A |  | Přebírá se z Rekapitulace stavby | String | 20
Stavba |  |  | A |  | Přebírá se z Rekapitulace stavby | String | 120
Místo |  |  | N |  | Přebírá se z Rekapitulace stavby | String | 50
Datum |  |  | A |  | Přebírá se z Rekapitulace stavby | Date
Zadavatel |  |  | N |  | Přebírá se z Rekapitulace stavby | String | 50
Projektant |  |  | N |  | Přebírá se z Rekapitulace stavby | String | 50
Uchazeč |  |  | N |  | Přebírá se z Rekapitulace stavby | String | 50
Kód |  |  | A |  | Kód objektu | String | 20
Objektu, Soupis prací |  |  | A |  | Název objektu | String | 120
Cena bez DPH |  |  | A |  | Cena bez DPH za daný objekt | Double
Cena s DPH |  |  | A |  | Cena spolu s DPH za daný objekt | Double
Typ |  |  | A |  | Typ zakázky | eGTypZakazky
Krycí list soupisu
Název |  |  | Povinný |  | Popis | Typ | Max. počet
atributu |  |  | (A/N) |  |  |  | znaků
Stavba |  |  | A |  | Přebírá se z Rekapitulace stavby | String | 120
Objekt |  |  | A |  | Kód a název objektu | String | 20 + 120
Soupis |  |  | A |  | Kód a název soupisu | String | 20 + 120
KSO |  |  | N |  | Klasifikace stavebního objektu | String | 15
CC-CZ |  |  | N |  | Klasifikace stavbeních děl | String | 15
CZ-CPV |  |  | N |  | Společný slovník pro veřejné zakázky | String | 20
CZ-CPA |  |  | N |  | Klasifikace produkce podle činností | String | 20
Místo |  |  | N |  | Přebírá se z Rekapitulace stavby | String | 50
Zadavatel |  |  | N |  | Přebírá se z Rekapitulace stavby | String | 50
Uchazeč |  |  | N |  | Přebírá se z Rekapitulace stavby | String | 50
Projektant |  |  | N |  | Přebírá se z Rekapitulace stavby | String | 50
Poznámka |  |  | N |  | Poznámka k soupisu prací | String | 255
Sazba DPH |  |  | A |  | Rekapitulace sazeb DPH na položkách aktuálního soupisu | eGSazbaDph
Základna DPH |  |  | A |  | Základna DPH určena součtem celkové ceny z položek aktuálního soupisu | Double
Hodnota DPH |  |  | A |  | Hodnota DPH | Double
Cena bez DPH |  |  | A |  | Cena bez DPH za daný soupis | Double
Cena s DPH |  |  | A |  | Cena s DPH za daný soupis | Double
Rekapitulace členění soupisu prací
Název |  |  | Povinný |  | Popis | Typ | Max. počet
atributu |  |  | (A/N) |  |  |  | znaků
Stavba |  |  | A |  | Přebírá se z Rekapitulace stavby | String | 120
Objekt |  |  | A |  | Kód a název objektu, přebírá se z Krycího listu soupisu | String | 20 + 120
Soupis |  |  | A |  | Kód a název objektu, přebírá se z Krycího listu soupisu | String | 20 + 120
Místo |  |  | N |  | Přebírá se z Rekapitulace stavby | String | 50
Datum |  |  | A |  | Přebírá se z Rekapitulace stavby | Date
Zadavatel |  |  | N |  | Přebírá se z Rekapitulace stavby | String | 50
Projektant |  |  | N |  | Přebírá se z Rekapitulace stavby | String | 50
Uchazeč |  |  | N |  | Přebírá se z Rekapitulace stavby | String | 50
Kód dílu - Popis |  |  | A |  | Kód a název dílu ze soupisu | String | 20 + 100
Cena celkem |  |  | A |  | Cena celkem za díl ze soupisu | Double
Soupis prací
Název |  |  | Povinný |  | Popis | Typ | Max. počet
atributu |  |  | (A/N) |  |  |  | znaků
Stavba |  |  | A |  | Přebírá se z Rekapitulace stavby | String | 120
Objekt |  |  | A |  | Kód a název objektu | String | 20 + 120
Soupis |  |  | A |  | Přebírá se z Krycího listu soupisu | String | 20 + 120
Místo |  |  | N |  | Přebírá se z Krycího listu soupisu | String | 50
Datum |  |  | A |  | Přebírá se z Krycího listu soupisu | Date
Zadavatel |  |  | N |  | Přebírá se z Krycího listu soupisu | String | 50
Projektant |  |  | N |  | Přebírá se z Krycího listu soupisu | String | 50
Uchazeč |  |  | N |  | Přebírá se z Krycího listu soupisu | String | 50
PČ |  |  | A |  | Pořadové číslo položky soupisu | Long
Typ |  |  | A |  | Typ položky soupisu | eGTypPolozky | 1
Kód |  |  | A |  | Kód položky ze soupisu | String | 20
Popis |  |  | A |  | Popis položky ze soupisu | String | 255
MJ |  |  | A |  | Měrná jednotka položky | String | 10
Množství |  |  | A |  | Množství položky soupisu | Double
J.Cena |  |  | A |  | Jednotková cena položky | Double
Cena celkem |  |  | A |  | Cena celkem vyčíslena jako J.Cena * Množství | Double
Cenová soustava |  |  | N |  | Zařazení položky do cenové soustavy | String | 50
p |  |  | N |  | Poznámka položky ze soupisu | Memo
psc |  |  | N |  | Poznámka k souboru cen ze soupisu | Memo
pp |  |  | N |  | Plný popis položky ze soupisu | Memo
vv |  |  | N |  | Výkaz výměr (figura, výraz, výměra) ze soupisu | Text,Text,Double | 20, 150
DPH |  |  | A |  | Sazba DPH pro položku | eGSazbaDPH
Hmotnost |  |  | A |  | Hmotnost položky ze soupisu | Double
Suť |  |  | A |  | Suť položky ze soupisu | Double
Nh |  |  | N |  | Normohodiny položky ze soupisu | Double
Datová věta
Typ věty |  |  | Hodnota |  | Význam
eGSazbaDPH |  |  | základní |  | Základní sazba DPH
|  |  | snížená |  | Snížená sazba DPH
|  |  | nulová |  | Nulová sazba DPH
|  |  | zákl. přenesená |  | Základní sazba DPH přenesená
|  |  | sníž. přenesená |  | Snížená sazba DPH přenesená
eGTypZakazky |  |  | STA |  | Stavební objekt
|  |  | PRO |  | Provozní soubor
|  |  | ING |  | Inženýrský objekt
|  |  | VON |  | Vedlejší a ostatní náklady
|  |  | OST |  | Ostatní náklady
eGTypPolozky |  |  | 1 |  | Položka typu HSV
|  |  | 2 |  | Položka typu PSV
|  |  | 3 |  | Položka typu M
|  |  | 4 |  | Položka typu OST