## List1
Příloha č. 3 Technická specifikace předmětu zakázky
Veřejná zakázka zadávaná v souladu s ust. § 31 zákona č. 134/2016 Sb., o zadávání veřejných zakázek, ve znění pozdějších předpisů (dále jen „ZZVZ“ nebo též jen „zákon“) realizovaná mimo režim tohoto zákona, za dodržení základních zásad zadávání veřejných zakázek uvedených v ust. § 6 ZZVZ. v platném znění s názvem: „Pořízení komunálního multifunkčního vozidla pro město Rotava“
ZADAVATELEM POŽADOVANÉ PARAMETRY | Technické parametry nabízeného vozidla * nehodící se smažte či škrtněte
Sloupec1 | Sloupec2
Technická specifikace
Minimální parametry motoru: 3 válce, objem 2200 cc, 50kW (68HP) | ANO / NE
Minimálně 3-stranná hydraulicky sklápěcí korba | ANO / NE
Evropské schválení jako zemědělský traktor o celkové hmotnosti 5 000 kg. Schváleno se sedadlem spolujezdce. Užitečné zatížení až 3 200 kg. | ANO / NE
Standartní výbava
Sklápěcí kabina s dveřmi a topením, ROPS, namontovaná na tlumičích a olejových silentblocích. | ANO / NE
Palubní deska s počítadlem motohodin, otáčkoměrem a kontrolkami. | ANO / NE
Nastavitelné sedadlo s mechanickým odpružením, s bezpečnostními pásy | ANO / NE
Kompletní silniční světla - COC homologace | ANO / NE
Odpojovač baterie | ANO / NE
24stupňová synchronizovaná převodovka, 16 vpřed/8 vzad | ANO / NE
Centrální výkyvný kloub | ANO / NE
Pohon 4x4 s možností vypínání pohonu přední nápravy | ANO / NE
Uzávěrka zadního diferenciálu | ANO / NE
Hydraulické řízení s posilovačem | ANO / NE
Brzdy: duální hydraulický brzdový systém, na 4 kolech s posilovačem brzd | ANO / NE
Parkovací brzda mechanická, brzdění přední i zadní nápravy | ANO / NE
Maximální rozvor 2380 mm | ANO / NE
Maximální šířka vozidla bez zrcátek 1750 mm
Pevné nápravy bez odpružení umožnují maximální užitečné zatížení 3200kg. | ANO / NE
Pneu silniční | ANO / NE
Rezervní kolo | ANO / NE
Nastavitelný sloupek řízení, výška i sklon | ANO / NE
Maják | ANO / NE
Zadní oje pevné | ANO / NE
Přední upínací deska - pevná | ANO / NE
Hydraulický rozvaděč se 3 okruhy, ovládaný pákou a zařízením pro regulaci průtoku a vývody, vpředu kabiny. Včetně přídavných pacovních světel na kabině. | ANO / NE
TERMÍN DODÁNÍ do 31.01.2025 | ANO / NE
Účastníci musí splnit všechny zde uvedené technické parametry. Nesplnění některého ze zde uvedených parametrů znamená vyřazení nabídky a vyloučení účastníka ze zadávacího řízení.
Pokud je požadavek zadavatele na technický parametr ANO a účastník uvede NE, bude nabídka pro nesplnění požadavku vyřazena.
Níže podepsaná osoba, jakožto oprávněný zástupce účastníka podávající nabídku na plnění této veřejné zakázky, tímto četně prohlašuje, že všechny zde jím uváděné údaje jsou pravdivé, a že je schopen vozidla dle zde uvedených specifikací za stanovených podmínek řádně dodat.
[DOPLNÍ ÚČASTNÍK] | V………………… dne …………..
Jméno a podpis osoby oprávněné jednat za účastníka [DOPLNÍ ÚČASTNÍK]