## List1
Příloha č. 4 Technická specifikace předmětu zakázky
Podlimitní veřejná zakázka na dodávky zadávaná ve zjednodušeném podlimitním řízení dle § 53 a následujících zákona č. 134/2016 Sb., o zadávání veřejných zakázek, v platném znění (dále jen „zákon“) „Pořízení komunálního multifunkčního vozidla“
ZADAVATELEM POŽADOVANÉ PARAMETRY | Technické parametry nabízeného vozidla * nehodící se smažte či škrtněte
Sloupec1 | Sloupec2
Pol. č. 1 Technická specifikace stroje
Minimální parametry motoru: 3 válec diesel s emisní normou STAGE V | ANO / NE
Výkon motoru min. 65HP | ANO / NE
Minimálně 3-stranná hydraulicky sklápěcí korba | ANO / NE
Evropské schválení jako zemědělský traktor o celkové hmotnosti min. 5 000 kg. | ANO / NE
Standartní výbava
Převodovka: mechanická synchronizovaná | ANO / NE
Pojezdová rychlost vpřed min. 35km/h | ANO / NE
Uzavřená, prosklená, dvousedadlová sklápěcí kabina schválená ROPS s plnohodnotným sedadlem spolujezdce a topením | ANO / NE
Kabina sklápěcí směrem dopředu, odpružená | ANO / NE
Levostranné řízení | ANO / NE
Palubní deska s počítadlem motohodin, otáčkoměrem a kontrolkami. | ANO / NE
Nastavitelné sedadlo s mechanickým odpružením, s bezpečnostními pásy | ANO / NE
Kompletní silniční světla - COC homologace | ANO / NE
Pracovní světla halogenová umístěna na střeše kabiny min. 4 přední | ANO / NE
Odpojovač baterie | ANO / NE
24stupňová synchronizovaná převodovka, 16 vpřed/8 vzad | ANO / NE
Centrální výkyvný kloub | ANO / NE
Pohon 4x4 s možností vypínání pohonu přední nápravy | ANO / NE
Uzávěrka zadního diferenciálu | ANO / NE
Hydraulické řízení s posilovačem | ANO / NE
Bubnové brzdy na 4 kolech s posilovačem brzd | ANO / NE
Parkovací brzda mechanická, brzdění přední i zadní nápravy | ANO / NE
Druh karoserie: rám splňuje požadované bezpečnostní normy a standardy pro provoz v ČR (ROPS, FOPS) | ANO / NE
Délka stroje max. 5000mm
Rozvor náprav max. 2400 mm | ANO / NE
Šířka stroje max. 1800 mm | ANO / NE
Výška stroje bez majáku max. 2500mm | ANO / NE
Pevné nápravy bez odpružení, min. užitečné zatížení stroje 3000kg. | ANO / NE
Vývodový hřídel na zadní nápravě unifikovaný 1" 3/8, 540-1000 ot./min.
Pneu - průmyslové | ANO / NE
Rezervní kolo | ANO / NE
Rádio | ANO / NE
Nastavitelný sloupek řízení, výška i sklon | ANO / NE
Maják | ANO / NE
Zadní oje pevné | ANO / NE
Čelní upínací deska - sklopná, pro připojení sněhové radlice | ANO / NE
Hydraulický rozvaděč se 3 okruhy, ovládaný pákou a zařízením pro regulaci průtoku a vývody, vpředu kabiny | ANO / NE
Tažné zařízení, nebržděné do 750Kg | ANO / NE
Přední elektrická zásuvka pro připojení přídavných pozičních světel | ANO / NE
Pol. č. 2 Technická specifikace - kontejnerový nosič
Hákový nosič kontejnerů | ANO / NE
Výkon mechanizmu min. 2 500 kg | ANO / NE
Použitelná délka kontejnerů 2 300 – 2 600 mm | ANO / NE
Sklápěcí úhel kontejnerů (úhel vyklápění materiálu z kontejnerů) min. 54 stupňů | ANO / NE
Výška háku 900 mm | ANO / NE
Hmotnost mechanizmu včetně náplní max. 420 kg | ANO / NE
Ovládání mechanizmu el. ovladačem na kabelu v kabině vozidla | ANO / NE
Zajišťování kontejneru – hydraulické | ANO / NE
Vnější rozteč podélníků („IPE“ 100 - 120) 1060 mm | ANO / NE
Pol. č. 3 Technická specifikace - Sypač vozovek
Násypka pro posypový materiál o minimálním objemu 1m3 | ANO / NE
Provedení násypky – kompletní násypka včetně rámu a rozmetadla vyrobena z plastu a nerezové oceli | ANO / NE
Sypač umístěn na kontejnerovém natahovacím rámu ( komplet zinkovaný ) kompatibilním s kontejnerovým nosičem | ANO / NE
Zadní nerezové rozmetadlo musí být sklopné pro transport a skládání | ANO / NE
Sypač vybaven nakládacím sítem a krycí plachtou z PVC | ANO / NE
Pohotovostní hmotnost prázdného sypače max. 230 kg | ANO / NE
Dálkové digitální ovládání šířky a dávky posypu z kabiny vozidla | ANO / NE
Pohon sypače elektrický od podvozku vozidla 12V | ANO / NE
Pracovní osvětlení rozmetadla LED | ANO / NE
Vibrační zařízení umístěné na vnější straně násypky | ANO / NE
Pol. č. 4 Technická specifikace - Sněhový variabilní pluh
Hydraulicky přestavitelný pluh vpravo-vlevo | ANO / NE
Maximální hmotnost 180 kg | ANO / NE
Úklidová šíře v jakékoliv pozici pluhu musí být min. 1720 mm max 1750 mm | ANO / NE
Pluh vybaven protinárazovým mechanickým zařízením proti poškození | ANO / NE
Stírací břit - gumový | ANO / NE
Pluh vybaven pozičním osvětlením LED a výstražnými praporky | ANO / NE
Pluh vybaven předním upínacím systémem kompatibilním s nabízeným vozidlem | ANO / NE
Doprava do místa převzetí (Rotava) | ANO / NE
Zaškolení personálu a obsluhy stroje | ANO / NE
Účastníci musí splnit všechny zde uvedené technické parametry. Nesplnění některého ze zde uvedených parametrů znamená vyřazení nabídky a vyloučení účastníka ze zadávacího řízení.
Pokud je požadavek zadavatele na technický parametr ANO a účastník uvede NE, bude nabídka pro nesplnění požadavku vyřazena.
Níže podepsaná osoba, jakožto oprávněný zástupce účastníka podávající nabídku na plnění této veřejné zakázky, tímto četně prohlašuje, že všechny zde jím uváděné údaje jsou pravdivé, a že je schopen vozidla dle zde uvedených specifikací za stanovených podmínek řádně dodat.
[DOPLNÍ ÚČASTNÍK]
V………………… dne …………..
Jméno a podpis osoby oprávněné jednat za účastníka [DOPLNÍ ÚČASTNÍK]