## Pokyny pro vyplnění
Pokyny pro vyplnění
Ve všech listech tohoto souboru můžete měnit pouze buňky s modrým pozadím. Jedná se o tyto údaje : - údaje o firmě - jednotkové ceny položek zadané na maximálně dvě desetinná místa

## Stavba
#RTSROZP# | Položkový rozpočet
| Zakázka: |  | Stavební úpravy penzionu Márty - WC 1.PP a vstup 1.NP
| Misto |  | Stříbrná 75
Rozpočet:
| Objednatel: |  | Obec Stříbrná |  |  |  | IČ:
DIČ:
| Projektant: | [5 empty] | IČ:
DIČ:
| Zhotovitel: |  | Antonín Hruška |  |  |  | IČ:
DIČ:
| Vypracoval: |  | Antonín Hruška
| Rozpis ceny |  |  | Dodávka |  | Montáž |  | Celkem
HSV | HSV |  |  | 0 |  | 0 |  | 0
PSV | PSV |  |  | 0 |  | 0 |  | 0
MON | MON |  |  | 0 |  | 0 |  | 0
VN | Vedlejší náklady |  |  | 0 |  | 0 |  | 0
ON | Ostatní náklady |  |  | 0 |  | 0 |  | 0
| Celkem |  |  | 0 |  | 0 |  | 0
Rekapitulace daní
| Základ pro sníženou DPH |  |  | 12 | % | 0 |  |  | CZK
| Snížená DPH |  |  | 12 | % | 0 |  |  | CZK
| Základ pro základní DPH |  |  | 21 | % | 0 |  |  | CZK
| Základní DPH |  |  | 21 | % | 0 |  |  | CZK
| Zaokrouhlení |  |  |  |  | 0 |  |  | CZK
| Cena celkem bez DPH |  |  |  |  | 0 |  |  | CZK
| Cena celkem s DPH |  |  |  |  | 0 |  |  | CZK
|  | v |  |  | dne |  | 2026-07-30
|  |  | Za zhotovitele |  |  |  | Za objednatele
Rekapitulace dílčích částí
#CASTI>> | Číslo | Název |  |  | Základ pro sníženou DPH | Základ pro základní DPH | DPH celkem | Cena celkem | %
1 | Rozpočet | Stavební úpravy penzionu Márty - WC 1.PP a vstup 1.NP |  |  | 0 | 0 | 0 | 0
| Celkem za stavbu |  |  |  | 0 | 0 | 0 | 0 | 0
Popis rozpočtu: -
| F 1.1 - Architechnické, stavebně technické řešení | [8 empty] | F 1.1 - Architechnické, stavebně technické řešení
Rekapitulace dílů
| Číslo | Název |  |  | Typ dílu | Dodávka | Montáž | Celkem
| 2 | Základy,zvláštní zakládání |  |  | HSV | 0 | 0 | 0
| 3 | Svislé a kompletní konstrukce |  |  | HSV | 0 | 0 | 0
| 4 | Vodorovné konstrukce |  |  | HSV | 0 | 0 | 0
| 60 | Úpravy povrchů, omítky |  |  | HSV | 0 | 0 | 0
| 61 | Upravy povrchů vnitřní |  |  | HSV | 0 | 0 | 0
| 62 | Upravy povrchů vnější |  |  | HSV | 0 | 0 | 0
| 63 | Podlahy a podlahové konstrukce |  |  | HSV | 0 | 0 | 0
| 93 | Dokončovací práce inž.staveb |  |  | HSV | 0 | 0 | 0
| 94 | Lešení a stavební výtahy |  |  | HSV | 0 | 0 | 0
| 95 | Dokončovací kce na pozem.stav. |  |  | HSV | 0 | 0 | 0
| 96 | Bourání konstrukcí |  |  | HSV | 0 | 0 | 0
| 97 | Prorážení otvorů |  |  | HSV | 0 | 0 | 0
| 98 | Demolice |  |  | HSV | 0 | 0 | 0
| 99 | Staveništní přesun hmot |  |  | HSV | 0 | 0 | 0
| 711 | Izolace proti vodě |  |  | PSV | 0 | 0 | 0
| 712 | Živičné krytiny |  |  | PSV | 0 | 0 | 0
| 713 | Izolace tepelné |  |  | PSV | 0 | 0 | 0
| 725 | Zařizovací předměty |  |  | PSV | 0 | 0 | 0
| 762 | Konstrukce tesařské |  |  | PSV | 0 | 0 | 0
| 763 | Dřevostavby |  |  | PSV | 0 | 0 | 0
| 764 | Konstrukce klempířské |  |  | PSV | 0 | 0 | 0
| 766 | Konstrukce truhlářské |  |  | PSV | 0 | 0 | 0
| 767 | Konstrukce zámečnické |  |  | PSV | 0 | 0 | 0
| 771 | Podlahy z dlaždic a obklady |  |  | PSV | 0 | 0 | 0
| 781 | Obklady keramické |  |  | PSV | 0 | 0 | 0
| 783 | Nátěry |  |  | PSV | 0 | 0 | 0
| 784 | Malby |  |  | PSV | 0 | 0 | 0
| Cena celkem |  |  |  |  | 0 | 0 | 0
Note on C13: PSČ
Note on D11: Název
Note on D12: Ulice
Note on D13: Ulice
Note on I11: IČO
Note on I12: DIČ

## VzorPolozky (hidden)
Položkový rozpočet
Z:
O:
R:

## Rozpočet Pol
Položkový rozpočet | [22 empty] | #TypZaznamu#
S: |  | Stavební úpravy penzionu Márty - WC 1.PP a vstup 1.NP | [20 empty] | STA
O: |  | Stříbrná 75 | [20 empty] | OBJ
R: | [22 empty] | ROZ
C: | [22 empty] | CAS_STR
P.č. | Číslo položky | Název položky | MJ | množství | cena / MJ | Celkem | Dodávka | Dodávka celk. | Montáž | Montáž celk. | DPH | cena s DPH | hmotnost / MJ | hmotnost celk.(t) | dem. hmotnost / MJ | dem. hmotnost celk.(t) | Ceník | Cen. soustava | Nhod / MJ | Nhod celk.
Díl: | 2 | Základy,zvláštní zakládání |  |  |  | 0 |  | 0 |  | 0 |  | 0 |  | 7.0184 |  | 0 |  |  |  | 13.84 |  |  | DIL
1 | 273321321R00 | Železobeton základových desek C 20/25 | m3 | 1.1 | 0 | 0 |  | 0 |  | 0 | 21 | 0 | 2.525 | 2.7775 | 0 | 0 |  |  | 0.48 | 0.53 |  |  | POL1_0
2 | 274321321R00 | Železobeton základových pasů C 20/25 | m3 | 1.52 | 0 | 0 |  | 0 |  | 0 | 21 | 0 | 2.525 | 3.838 | 0 | 0 |  |  | 0.48 | 0.73 |  |  | POL1_0
3 | 275362021R00 | Výztuž základových patek ze svařovaných sítí KARI | t | 0.07 | 0 | 0 |  | 0 |  | 0 | 21 | 0 | 1.0569 | 0.07399 | 0 | 0 |  |  | 15.231 | 1.07 |  |  | POL1_0
4 | 274351215R00 | Bednění stěn základových pasů - zřízení | m2 | 8.4 | 0 | 0 |  | 0 |  | 0 | 21 | 0 | 0.03916 | 0.32894 | 0 | 0 |  |  | 1.05 | 8.82 |  |  | POL1_0
5 | 274351216R00 | Bednění stěn základových pasů - odstranění | m2 | 8.4 | 0 | 0 |  | 0 |  | 0 | 21 | 0 | 0 | 0 | 0 | 0 |  |  | 0.32 | 2.69 |  |  | POL1_0
Díl: | 3 | Svislé a kompletní konstrukce |  |  |  | 0 |  | 0 |  | 0 |  | 0 |  | 12.0781 |  | 0 |  |  |  | 27.84 |  |  | DIL
6 | 317944313RT3 | Válcované nosníky č.14-22 do připravených otvorů, včetně dodávky profilu I č.16 | t | 0.1 | 0 | 0 |  | 0 |  | 0 | 21 | 0 | 1.09 | 0.109 | 0 | 0 |  |  | 18.8 | 1.88 |  |  | POL1_0
7 | 317234410RT2 | Vyzdívka mezi nosníky cihlami pálenými na MC, s použitím suché maltové směsi | m3 | 0.12 | 0 | 0 |  | 0 |  | 0 | 21 | 0 | 1.6824 | 0.20189 | 0 | 0 |  |  | 6.868 | 0.82 |  |  | POL1_0
8 | 311271175R00 | Zdivo z tvárnic Ytong hladkých tl. 20 cm | m2 | 0.42 | 0 | 0 |  | 0 |  | 0 | 21 | 0 | 0.1723 | 0.07237 | 0 | 0 |  |  | 0.585 | 0.25 |  |  | POL1_0
9 | 311112120RT2 | Stěna z tvárnic ztraceného bednění, tl. 20 cm, zalití tvárnic betonem C 16/20 | m2 | 19.5 | 0 | 0 |  | 0 |  | 0 | 21 | 0 | 0.50065 | 9.7627 | 0 | 0 |  |  | 0.698 | 13.61 |  |  | POL1_0
10 | 342255024R00 | Příčky z desek Ytong tl. 10 cm | m2 | 10.8 | 0 | 0 |  | 0 |  | 0 | 21 | 0 | 0.07471 | 0.80687 | 0 | 0 |  |  | 0.52915 | 5.71 |  |  | POL1_0
11 | 342255028R00 | Příčky z desek Ytong tl. 15 cm | m2 | 10.03 | 0 | 0 |  | 0 |  | 0 | 21 | 0 | 0.11219 | 1.1253 | 0 | 0 |  |  | 0.55489 | 5.57 |  |  | POL1_0
Díl: | 4 | Vodorovné konstrukce |  |  |  | 0 |  | 0 |  | 0 |  | 0 |  | 2.6459 |  | 0 |  |  |  | 70.41 |  |  | DIL
12 | 413941123RT3 | Osazení válcovaných nosníků ve stropech č. 14 - 22, včetně dodávky profilu I č. 16 | t | 0.14 | 0 | 0 |  | 0 |  | 0 | 21 | 0 | 1.0966 | 0.15353 | 0 | 0 |  |  | 16.583 | 2.32 |  |  | POL1_0
13 | 417121031R00 | Věnec z tvarovek U Ytong, výplň betonem C 16/20 | m | 7.55 | 0 | 0 |  | 0 |  | 0 | 21 | 0 | 0.08138 | 0.61442 | 0 | 0 |  |  | 0.309 | 2.33 |  |  | POL1_0
14 | 417361821R00 | Výztuž ztužujících pásů a věnců z oceli 10505(R) | t | 0.06 | 0 | 0 |  | 0 |  | 0 | 21 | 0 | 1.0167 | 0.061 | 0 | 0 |  |  | 27.673 | 1.66 |  |  | POL1_0
15 | 411354236R00 | Bednění stropů plech lesklý, vlna 50 mm tl. 1,0 mm | m2 | 8.97 | 0 | 0 |  | 0 |  | 0 | 21 | 0 | 0.01317 | 0.11813 | 0 | 0 |  |  | 0.163 | 1.46 |  |  | POL1_0
16 | 416021126R00 | Podhledy SDK, kovová.kce CD. 1x deska RF 15 mm | m2 | 8.94 | 0 | 0 |  | 0 |  | 0 | 21 | 0 | 0.01846 | 0.16503 | 0 | 0 |  |  | 1 | 8.94 |  |  | POL1_0
17 | 434311115R00 | Stupně dusané na terén, na desku, z betonu C 20/25 | m | 8.25 | 0 | 0 |  | 0 |  | 0 | 21 | 0 | 0.11369 | 0.93794 | 0 | 0 |  |  | 0.5685 | 4.69 |  |  | POL1_0
18 | 434351141R00 | Bednění stupňů přímočarých - zřízení | m2 | 1.28 | 0 | 0 |  | 0 |  | 0 | 21 | 0 | 0.01693 | 0.02167 | 0 | 0 |  |  | 1.5396 | 1.97 |  |  | POL1_0
19 | 434351142R00 | Bednění stupňů přímočarých - odstranění | m2 | 1.28 | 0 | 0 |  | 0 |  | 0 | 21 | 0 | 0 | 0 | 0 | 0 |  |  | 0.26 | 0.33 |  |  | POL1_0
20 | 416020113R00 | Podhledy SDK, kovová kce.HUT 1x deska RBI 12,5 mm | m2 | 50.77 | 0 | 0 |  | 0 |  | 0 | 21 | 0 | 0.01131 | 0.57421 | 0 | 0 |  |  | 0.92 | 46.71 |  |  | POL1_0
Díl: | 60 | Úpravy povrchů, omítky |  |  |  | 0 |  | 0 |  | 0 |  | 0 |  | 0.43489 |  | 0 |  |  |  | 28.33 |  |  | DIL
21 | 602021189R00 | Stěrka na stěnách mozaiková Baumit MosaikTop | m2 | 18.2 | 0 | 0 |  | 0 |  | 0 | 21 | 0 | 0.00578 | 0.1052 | 0 | 0 |  |  | 0.36 | 6.55 |  |  | POL1_0
22 | 602012142RU3 | Štuk vnitřní i vnější Hasit fein-Kalkputz 160 ručn, 2x nanášený, celková tloušťka vrstvy 4 mm | m2 | 37.55 | 0 | 0 |  | 0 |  | 0 | 21 | 0 | 0.006 | 0.2253 | 0 | 0 |  |  | 0.432 | 16.22 |  |  | POL1_0
23 | 601012131R00 | Stěrka na stropech Hasit 651 ručně | m2 | 13.4 | 0 | 0 |  | 0 |  | 0 | 21 | 0 | 0.00779 | 0.10439 | 0 | 0 |  |  | 0.415 | 5.56 |  |  | POL1_0
Díl: | 61 | Upravy povrchů vnitřní |  |  |  | 0 |  | 0 |  | 0 |  | 0 |  | 0.22983 |  | 0 |  |  |  | 7.99 |  |  | DIL
24 | 612421231R00 | Oprava vápen.omítek stěn do 10 % pl. - štukových | m2 | 32.95 | 0 | 0 |  | 0 |  | 0 | 21 | 0 | 0.00543 | 0.17892 | 0 | 0 |  |  | 0.16942 | 5.58 |  |  | POL1_0
25 | 611423231R00 | Oprava omítek stropů s rákosem do 10% pl-štukových | m2 | 7.98 | 0 | 0 |  | 0 |  | 0 | 21 | 0 | 0.00638 | 0.05091 | 0 | 0 |  |  | 0.30146 | 2.41 |  |  | POL1_0
Díl: | 62 | Upravy povrchů vnější |  |  |  | 0 |  | 0 |  | 0 |  | 0 |  | 0.41181 |  | 0 |  |  |  | 50.94 |  |  | DIL
26 | 620901111R00 | Kamenické opracování líce zdí a valů pemrlováním | m2 | 16.24 | 0 | 0 |  | 0 |  | 0 | 21 | 0 | 0.00118 | 0.01916 | 0 | 0 |  |  | 1.185 | 19.24 |  |  | POL1_0
27 | 622324112R00 | Izolace suterénu BASF, EPS P tl. 100 mm, bez PÚ | m2 | 18.2 | 0 | 0 |  | 0 |  | 0 | 21 | 0 | 0.00787 | 0.14323 | 0 | 0 |  |  | 0.493 | 8.97 |  |  | POL1_0
28 | 622324132RT1 | Zatepl.systém MultiTherm, fasáda, EPS F 100 mm, s omítkou akrylátovou Multiputz ZA, zrno 2 mm | m2 | 18.1 | 0 | 0 |  | 0 |  | 0 | 21 | 0 | 0.01378 | 0.24942 | 0 | 0 |  |  | 1.2558 | 22.73 |  |  | POL1_0
Díl: | 63 | Podlahy a podlahové konstrukce |  |  |  | 0 |  | 0 |  | 0 |  | 0 |  | 28.4013 |  | 0 |  |  |  | 58.15 |  |  | DIL
29 | 631312141R00 | Doplnění rýh betonem v dosavadních mazaninách | m3 | 5.14 | 0 | 0 |  | 0 |  | 0 | 21 | 0 | 2.5 | 12.85 | 0 | 0 |  |  | 5.33 | 27.4 |  |  | POL1_0
30 | 631312121R00 | Doplnění mazanin betonem do 4 m2, do tl. 8 cm | m3 | 4.9 | 0 | 0 |  | 0 |  | 0 | 21 | 0 | 2.5 | 12.25 | 0 | 0 |  |  | 3.6 | 17.64 |  |  | POL1_0
31 | 631362021R00 | Výztuž mazanin svařovanou sítí z drátů Kari | t | 0.53 | 0 | 0 |  | 0 |  | 0 | 21 | 0 | 1.0662 | 0.56511 | 0 | 0 |  |  | 15.231 | 8.07 |  |  | POL1_0
32 | 631313621RM1 | Mazanina betonová tl. 8 - 12 cm C 20/25, z betonu prostého | m3 | 1.05 | 0 | 0 |  | 0 |  | 0 | 21 | 0 | 2.525 | 2.6513 | 0 | 0 |  |  | 2.58 | 2.71 |  |  | POL1_0
33 | 631319163R00 | Příplatek za konečnou úpravu mazanin tl. 12 cm | m3 | 1.05 | 0 | 0 |  | 0 |  | 0 | 21 | 0 | 0.02 | 0.021 | 0 | 0 |  |  | 1.35 | 1.42 |  |  | POL1_0
34 | 631362021R00 | Výztuž mazanin svařovanou sítí z drátů Kari | t | 0.06 | 0 | 0 |  | 0 |  | 0 | 21 | 0 | 1.0662 | 0.06398 | 0 | 0 |  |  | 15.231 | 0.91 |  |  | POL1_0
Díl: | 93 | Dokončovací práce inž.staveb |  |  |  | 0 |  | 0 |  | 0 |  | 0 |  | 0.01352 |  | 0 |  |  |  | 0.27 |  |  | DIL
35 | 931971111R00 | Vložky do dilatačních spár, lepenka jednoduchá | m2 | 6.5 | 0 | 0 |  | 0 |  | 0 | 21 | 0 | 0.00208 | 0.01352 | 0 | 0 |  |  | 0.042 | 0.27 |  |  | POL1_0
Díl: | 94 | Lešení a stavební výtahy |  |  |  | 0 |  | 0 |  | 0 |  | 0 |  | 0.21208 |  | 0 |  |  |  | 21.52 |  |  | DIL
36 | 941955002R00 | Lešení lehké pomocné, výška podlahy do 1,9 m | m2 | 86 | 0 | 0 |  | 0 |  | 0 | 21 | 0 | 0.00158 | 0.13588 | 0 | 0 |  |  | 0.214 | 18.4 |  |  | POL1_0
37 | 941955004R00 | Lešení lehké pomocné, výška podlahy do 3,5 m | m2 | 12 | 0 | 0 |  | 0 |  | 0 | 21 | 0 | 0.00635 | 0.0762 | 0 | 0 |  |  | 0.26 | 3.12 |  |  | POL1_0
Díl: | 95 | Dokončovací kce na pozem.stav. |  |  |  | 0 |  | 0 |  | 0 |  | 0 |  | 0.00234 |  | 0 |  |  |  | 17.99 |  |  | DIL
38 | 952901111R00 | Vyčištění budov o výšce podlaží do 4 m | m2 | 58.42 | 0 | 0 |  | 0 |  | 0 | 21 | 0 | 4e-05 | 0.00234 | 0 | 0 |  |  | 0.308 | 17.99 |  |  | POL1_0
Díl: | 96 | Bourání konstrukcí |  |  |  | 0 |  | 0 |  | 0 |  | 0 |  | 0.00338 |  | 7.0808 |  |  |  | 34.35 |  |  | DIL
39 | 965042231RT2 | Bourání mazanin betonových tl. nad 10 cm, pl. 4 m2, ručně tl. mazaniny 15 - 20 cm | m3 | 2.69 | 0 | 0 |  | 0 |  | 0 | 21 | 0 | 0 | 0 | 2.2 | 5.918 |  |  | 9.07 | 24.4 |  |  | POL1_0
40 | 962031113R00 | Bourání příček z cihel pálených plných tl. 65 mm | m2 | 1.9 | 0 | 0 |  | 0 |  | 0 | 21 | 0 | 0.00067 | 0.00127 | 0.184 | 0.3496 |  |  | 0.227 | 0.43 |  |  | POL1_0
41 | 968061125R00 | Vyvěšení dřevěných dveřních křídel pl. do 2 m2 | kus | 1 | 0 | 0 |  | 0 |  | 0 | 21 | 0 | 0 | 0 | 0 | 0 |  |  | 0.05 | 0.05 |  |  | POL1_0
42 | 968072455R00 | Vybourání kovových dveřních zárubní pl. do 2 m2 | m2 | 1.8 | 0 | 0 |  | 0 |  | 0 | 21 | 0 | 0.00117 | 0.00211 | 0.076 | 0.1368 |  |  | 0.939 | 1.69 |  |  | POL1_0
43 | 965081713RT1 | Bourání dlažeb keramických tl.10 mm, nad 1 m2, ručně, dlaždice keramické | m2 | 33.82 | 0 | 0 |  | 0 |  | 0 | 21 | 0 | 0 | 0 | 0.02 | 0.6764 |  |  | 0.23 | 7.78 |  |  | POL1_0
Díl: | 97 | Prorážení otvorů |  |  |  | 0 |  | 0 |  | 0 |  | 0 |  | 0.00696 |  | 3.862 |  |  |  | 20.66 |  |  | DIL
44 | 979083111R00 | Vodorovné přemístění suti na skládku do 100 m | t | 58.537 | 0 | 0 |  | 0 |  | 0 | 21 | 0 | 0 | 0 | 0 | 0 |  |  | 0.034 | 1.99 |  |  | POL1_0
45 | 979093111R00 | Uložení suti na skládku bez zhutnění | t | 58.537 | 0 | 0 |  | 0 |  | 0 | 21 | 0 | 0 | 0 | 0 | 0 |  |  | 0.006 | 0.35 |  |  | POL1_0
46 | 971033651R00 | Vybourání otv. zeď cihel. pl.4 m2, tl.60 cm, MVC | m3 | 1.4 | 0 | 0 |  | 0 |  | 0 | 21 | 0 | 0.00182 | 0.00255 | 1.8 | 2.52 |  |  | 3.608 | 5.05 |  |  | POL1_0
47 | 974031666R00 | Vysekání rýh zeď cihelná vtah. nosníků 15 x 25 cm | m | 2.6 | 0 | 0 |  | 0 |  | 0 | 21 | 0 | 0 | 0 | 0.065 | 0.169 |  |  | 0.93 | 2.42 |  |  | POL1_0
48 | 978013141R00 | Otlučení omítek vnitřních stěn v rozsahu do 30 % | m2 | 32.95 | 0 | 0 |  | 0 |  | 0 | 21 | 0 | 0 | 0 | 0.01 | 0.3295 |  |  | 0.08 | 2.64 |  |  | POL1_0
49 | 978012121R00 | Otlučení omítek vnitřních rákosov.stropů do 10 % | m2 | 7.98 | 0 | 0 |  | 0 |  | 0 | 21 | 0 | 0 | 0 | 0.004 | 0.03192 |  |  | 0.042 | 0.34 |  |  | POL1_0
50 | 978059531R00 | Odsekání vnitřních obkladů stěn nad 2 m2 | m2 | 9.95 | 0 | 0 |  | 0 |  | 0 | 21 | 0 | 0 | 0 | 0.068 | 0.6766 |  |  | 0.3 | 2.99 |  |  | POL1_0
51 | 973031324R00 | Vysekání kapes zeď cihel. MVC, pl. 0,1m2, hl. 15cm | kus | 9 | 0 | 0 |  | 0 |  | 0 | 21 | 0 | 0.00049 | 0.00441 | 0.015 | 0.135 |  |  | 0.542 | 4.88 |  |  | POL1_0
Díl: | 98 | Demolice |  |  |  | 0 |  | 0 |  | 0 |  | 0 |  | 0.04802 |  | 24.0075 |  |  |  | 41.77 |  |  | DIL
52 | 981011314R00 | Demolice budov,zdivo,podíl kce.do 25%,MVC,post.roz | m3 | 53.35 | 0 | 0 |  | 0 |  | 0 | 21 | 0 | 0.0009 | 0.04802 | 0.45 | 24.0075 |  |  | 0.783 | 41.77 |  |  | POL1_0
Díl: | 99 | Staveništní přesun hmot |  |  |  | 0 |  | 0 |  | 0 |  | 0 |  | 0 |  | 0 |  |  |  | 134.98 |  |  | DIL
53 | 998981123R00 | Přesun hmot demolice postup. rozebíráním v. do 21m | t | 24.007 | 0 | 0 |  | 0 |  | 0 | 21 | 0 | 0 | 0 | 0 | 0 |  |  | 2.872 | 68.95 |  |  | POL1_0
54 | 999281108R00 | Přesun hmot pro opravy a údržbu do výšky 12 m | t | 34.9 | 0 | 0 |  | 0 |  | 0 | 21 | 0 | 0 | 0 | 0 | 0 |  |  | 1.892 | 66.03 |  |  | POL1_0
Díl: | 711 | Izolace proti vodě |  |  |  | 0 |  | 0 |  | 0 |  | 0 |  | 0.15601 |  | 0 |  |  |  | 6.16 |  |  | DIL
55 | 711121231RZ1 | Izolace proti vlhk.vodor.nátěr asf.pomoc. za horka, 1x nátěr - včetně dodávky AO SI 85 | m2 | 6.93 | 0 | 0 |  | 0 |  | 0 | 21 | 0 | 0.00126 | 0.00873 | 0 | 0 |  |  | 0.026 | 0.18 |  |  | POL1_0
56 | 711141559RY2 | Izolace proti vlhk. vodorovná pásy přitavením, 1 vrstva - včetně dod. Glastek 40 special mineral | m2 | 6.93 | 0 | 0 |  | 0 |  | 0 | 21 | 0 | 0.00559 | 0.03874 | 0 | 0 |  |  | 0.22991 | 1.59 |  |  | POL1_0
57 | 711122131RZ1 | Izolace proti vlhkosti svis.nátěr asfalt. za horka, 1x nátěr - včetně dodávky AO SI 85 | m2 | 13.4 | 0 | 0 |  | 0 |  | 0 | 21 | 0 | 0.00212 | 0.02841 | 0 | 0 |  |  | 0.062 | 0.83 |  |  | POL1_0
58 | 711142559RY2 | Izolace proti vlhkosti svislá pásy přitavením, 1 vrstva - včetně dod. Glastek 40 special mineral | m2 | 13.4 | 0 | 0 |  | 0 |  | 0 | 21 | 0 | 0.00598 | 0.08013 | 0 | 0 |  |  | 0.266 | 3.56 |  |  | POL1_0
59 | 998711202R00 | Přesun hmot pro izolace proti vodě, výšky do 12 m | % | 0.45 | 0 | 0 |  | 0 |  | 0 | 21 | 0 | 0 | 0 | 0 | 0 |  |  | 0 | 0 |  |  | POL1_0
Díl: | 712 | Živičné krytiny |  |  |  | 0 |  | 0 |  | 0 |  | 0 |  | 0.00508 |  | 0 |  |  |  | 0.37 |  |  | DIL
60 | 712431101R00 | Povlaková krytina střech do 30°, AIP na sucho | m2 | 15.38 | 0 | 0 |  | 0 |  | 0 | 21 | 0 | 0 | 0 | 0 | 0 |  |  | 0.024 | 0.37 |  |  | POL1_0
61 | 69366202R | Geotextilie GUTTATEX 300 g/m2 š. 200 cm PES | m2 | 16.92 | 0 | 0 |  | 0 |  | 0 | 21 | 0 | 0.0003 | 0.00508 | 0 | 0 |  |  | 0 | 0 |  |  | POL3_0
62 | 998712202R00 | Přesun hmot pro povlakové krytiny, výšky do 12 m | % | 4 | 0 | 0 |  | 0 |  | 0 | 21 | 0 | 0 | 0 | 0 | 0 |  |  | 0 | 0 |  |  | POL1_0
Díl: | 713 | Izolace tepelné |  |  |  | 0 |  | 0 |  | 0 |  | 0 |  | 0.08782 |  | 0 |  |  |  | 1.38 |  |  | DIL
63 | 713111111RV3 | Izolace tepelné stropů vrchem kladené volně, 1 vrstva - včetně dodávky Isover UNI tl. 140 mm | m2 | 15.38 | 0 | 0 |  | 0 |  | 0 | 21 | 0 | 0.00571 | 0.08782 | 0 | 0 |  |  | 0.09 | 1.38 |  |  | POL1_0
64 | 998713202R00 | Přesun hmot pro izolace tepelné, výšky do 12 m | % | 2.2 | 0 | 0 |  | 0 |  | 0 | 21 | 0 | 0 | 0 | 0 | 0 |  |  | 0 | 0 |  |  | POL1_0
Díl: | 725 | Zařizovací předměty |  |  |  | 0 |  | 0 |  | 0 |  | 0 |  | 0 |  | 0.05627 |  |  |  | 1.34 |  |  | DIL
65 | 725110814R00 | Demontáž klozetů kombinovaných | soubor | 1 | 0 | 0 |  | 0 |  | 0 | 21 | 0 | 0 | 0 | 0.0342 | 0.0342 |  |  | 0.465 | 0.47 |  |  | POL1_0
66 | 725210821R00 | Demontáž umyvadel bez výtokových armatur | soubor | 1 | 0 | 0 |  | 0 |  | 0 | 21 | 0 | 0 | 0 | 0.01946 | 0.01946 |  |  | 0.382 | 0.38 |  |  | POL1_0
67 | 725820803R00 | Demontáž baterie stojánkové do 2-3 otvorů | soubor | 1 | 0 | 0 |  | 0 |  | 0 | 21 | 0 | 0 | 0 | 0.00176 | 0.00176 |  |  | 0.445 | 0.45 |  |  | POL1_0
68 | 725860811R00 | Demontáž uzávěrek zápachových jednoduchých | kus | 1 | 0 | 0 |  | 0 |  | 0 | 21 | 0 | 0 | 0 | 0.00085 | 0.00085 |  |  | 0.038 | 0.04 |  |  | POL1_0
Díl: | 762 | Konstrukce tesařské |  |  |  | 0 |  | 0 |  | 0 |  | 0 |  | 0.24858 |  | 0 |  |  |  | 4.62 |  |  | DIL
69 | 762341210RT2 | Montáž bednění střech rovných, prkna hrubá na sraz, včetně dodávky prken tloušťky 24 mm | m2 | 17.12 | 0 | 0 |  | 0 |  | 0 | 21 | 0 | 0.01452 | 0.24858 | 0 | 0 |  |  | 0.27 | 4.62 |  |  | POL1_0
70 | 998762202R00 | Přesun hmot pro tesařské konstrukce, výšky do 12 m | % | 7.1 | 0 | 0 |  | 0 |  | 0 | 21 | 0 | 0 | 0 | 0 | 0 |  |  | 0 | 0 |  |  | POL1_0
Díl: | 763 | Dřevostavby |  |  |  | 0 |  | 0 |  | 0 |  | 0 |  | 0.07798 |  | 0 |  |  |  | 7.06 |  |  | DIL
71 | 763732112R00 | Montáž střech z vazníků příhradových dl. do 18 m | m | 19.35 | 0 | 0 |  | 0 |  | 0 | 21 | 0 | 0 | 0 | 0 | 0 |  |  | 0.365 | 7.06 |  |  | POL1_0
72 | 6122045R | Vazník dřevěný příhradový sbíjený 2150x1000mm | m | 19.35 | 0 | 0 |  | 0 |  | 0 | 21 | 0 | 0.00403 | 0.07798 | 0 | 0 |  |  | 0 | 0 |  |  | POL3_0
73 | 998763201R00 | Přesun hmot pro dřevostavby, výšky do 12 m | % | 9.7 | 0 | 0 |  | 0 |  | 0 | 21 | 0 | 0 | 0 | 0 | 0 |  |  | 0 | 0 |  |  | POL1_0
Díl: | 764 | Konstrukce klempířské |  |  |  | 0 |  | 0 |  | 0 |  | 0 |  | 0.15425 |  | 0.03591 |  |  |  | 52.42 |  |  | DIL
74 | 764410850R00 | Demontáž oplechování parapetů,rš od 100 do 330 mm | m | 26.6 | 0 | 0 |  | 0 |  | 0 | 21 | 0 | 0 | 0 | 0.00135 | 0.03591 |  |  | 0.092 | 2.45 |  |  | POL1_0
75 | 764904011R00 | Lindab, zastřešení hladkými plechy, nad 30° | m2 | 15.38 | 0 | 0 |  | 0 |  | 0 | 21 | 0 | 0.00441 | 0.06783 | 0 | 0 |  |  | 1.3125 | 20.19 |  |  | POL1_0
76 | 764908101R00 | Lindab,kotlík žlabový kónický SOK,vel.žlabu 125 mm | kus | 1 | 0 | 0 |  | 0 |  | 0 | 21 | 0 | 0.00034 | 0.00034 | 0 | 0 |  |  | 0.41 | 0.41 |  |  | POL1_0
77 | 764908104RT1 | Lindab žlab podokapní půlkruhový R,velikost 125 mm, v barvě hnědé | m | 6.15 | 0 | 0 |  | 0 |  | 0 | 21 | 0 | 0.00205 | 0.01261 | 0 | 0 |  |  | 0.264 | 1.62 |  |  | POL1_0
78 | 764908109R00 | Lindab odpadní trouby kruhové SROR, D 100 mm | m | 5 | 0 | 0 |  | 0 |  | 0 | 21 | 0 | 0.00312 | 0.0156 | 0 | 0 |  |  | 0.294 | 1.47 |  |  | POL1_0
79 | 764908306R00 | Lindab, oplechování parapetů, rš 250 mm, enkolit | m | 26.6 | 0 | 0 |  | 0 |  | 0 | 21 | 0 | 0.00181 | 0.04815 | 0 | 0 |  |  | 0.7935 | 21.11 |  |  | POL1_0
80 | 764928303R00 | Z+M oplechování zdí z lakovaného plechu, rš 400 mm | m | 6.15 | 0 | 0 |  | 0 |  | 0 | 21 | 0 | 0.00158 | 0.00972 | 0 | 0 |  |  | 0.84089 | 5.17 |  |  | POL1_0
81 | 998764202R00 | Přesun hmot pro klempířské konstr., výšky do 12 m | % | 2.15 | 0 | 0 |  | 0 |  | 0 | 21 | 0 | 0 | 0 | 0 | 0 |  |  | 0 | 0 |  |  | POL1_0
Díl: | 766 | Konstrukce truhlářské |  |  |  | 0 |  | 0 |  | 0 |  | 0 |  | 0.75107 |  | 0 |  |  |  | 77.42 |  |  | DIL
82 | 766711021RT2 | Montáž vstupních dveří s vypěněním, na úchytky a hmoždinky | m2 | 5.7 | 0 | 0 |  | 0 |  | 0 | 21 | 0 | 1e-05 | 6e-05 | 0 | 0 |  |  | 0.909 | 5.18 |  |  | POL1_0
83 | 61174123R | Dveře vchodové se sklem 1kř. pomocné křídlo, 1,0+0,35*2,20 | kus | 1 | 0 | 0 |  | 0 |  | 0 | 21 | 0 | 0.041 | 0.041 | 0 | 0 |  |  | 0 | 0 |  |  | POL3_0
84 | 766711001R00 | Montáž oken a balkonových dveří s vypěněním | m2 | 6.21 | 0 | 0 |  | 0 |  | 0 | 21 | 0 | 2e-05 | 0.00012 | 0 | 0 |  |  | 0.468 | 2.91 |  |  | POL1_0
85 | 766694112R00 | Montáž parapetních desek š.do 30 cm,dl.do 160 cm | kus | 5 | 0 | 0 |  | 0 |  | 0 | 21 | 0 | 1e-05 | 5e-05 | 0 | 0 |  |  | 0.5473 | 2.74 |  |  | POL1_0
86 | 60775312R | Parapet interiér DTD Massive šíře 200 mm bílý, s nosem 40 mm | m | 5.4 | 0 | 0 |  | 0 |  | 0 | 21 | 0 | 0.00243 | 0.01312 | 0 | 0 |  |  | 0 | 0 |  |  | POL3_0
87 | 61110310R | Okno dřevěné EUROSAT "S" 1kříd. OS1 900x650 | kus | 2 | 0 | 0 |  | 0 |  | 0 | 21 | 0 | 0.0225 | 0.045 | 0 | 0 |  |  | 0 | 0 |  |  | POL3_0
88 | 61110330R | Okno dřevěné EUROSAT "S" 2kříd. OS 1450x1200 | kus | 3 | 0 | 0 |  | 0 |  | 0 | 21 | 0 | 0.0405 | 0.1215 | 0 | 0 |  |  | 0 | 0 |  |  | POL3_0
89 | 766661413R00 | Montáž dveří protipožár.1kř.do 80 cm, bez kukátka | kus | 1 | 0 | 0 |  | 0 |  | 0 | 21 | 0 | 0 | 0 | 0 | 0 |  |  | 1.56 | 1.56 |  |  | POL1_0
90 | 61165611R | Dveře protipožární EI30 plné 80x197 cm CPL 0,2 | kus | 1 | 0 | 0 |  | 0 |  | 0 | 21 | 0 | 0.025 | 0.025 | 0 | 0 |  |  | 0 | 0 |  |  | POL3_0
91 | 766661112R00 | Montáž dveří do zárubně,otevíravých 1kř.do 0,8 m | kus | 10 | 0 | 0 |  | 0 |  | 0 | 21 | 0 | 0 | 0 | 0 | 0 |  |  | 1.45 | 14.5 |  |  | POL1_0
92 | 61161901R | Dveře vnitřní hladké plné ALEGRO 1kř. 70x197 dýha, odlehčená DTD, dýha | kus | 4 | 0 | 0 |  | 0 |  | 0 | 21 | 0 | 0.023 | 0.092 | 0 | 0 |  |  | 0 | 0 |  |  | POL3_0
93 | 61161902R | Dveře vnitřní hladké plné ALEGRO 1kř. 80x197 dýha, odlehčená DTD, dýha | kus | 3 | 0 | 0 |  | 0 |  | 0 | 21 | 0 | 0.026 | 0.078 | 0 | 0 |  |  | 0 | 0 |  |  | POL3_0
94 | 766661122R00 | Montáž dveří do zárubně,otevíravých 1kř.nad 0,8 m | kus | 1 | 0 | 0 |  | 0 |  | 0 | 21 | 0 | 0 | 0 | 0 | 0 |  |  | 1.5 | 1.5 |  |  | POL1_0
95 | 61161903R | Dveře vnitřní hladké plné ALEGRO 1kř. 90x197 dýha, odlehčená DTD, dýha | kus | 1 | 0 | 0 |  | 0 |  | 0 | 21 | 0 | 0.029 | 0.029 | 0 | 0 |  |  | 0 | 0 |  |  | POL3_0
96 | 766670011R00 | Montáž obložkové zárubně a dřevěného křídla dveří | kus | 11 | 0 | 0 |  | 0 |  | 0 | 21 | 0 | 2e-05 | 0.00022 | 0 | 0 |  |  | 4.02 | 44.22 |  |  | POL1_0
97 | 61181154R | Zárubeň obložková š. 90 cm/st. 65-140 mm | kus | 1 | 0 | 0 |  | 0 |  | 0 | 21 | 0 | 0.025 | 0.025 | 0 | 0 |  |  | 0 | 0 |  |  | POL3_0
98 | 61181103R | Zárubeň obklad. protipožární š. 80 cm/st. 8-30 cm, fólie, požární odolnost 30 minut | kus | 1 | 0 | 0 |  | 0 |  | 0 | 21 | 0 | 0.024 | 0.024 | 0 | 0 |  |  | 0 | 0 |  |  | POL3_0
99 | 61181151R | Zárubeň obložková š. 60 cm/st. 65-140 mm | kus | 2 | 0 | 0 |  | 0 |  | 0 | 21 | 0 | 0.025 | 0.05 | 0 | 0 |  |  | 0 | 0 |  |  | POL3_0
100 | 61181152R | Zárubeň obložková š. 70 cm/st. 65-140 mm | kus | 4 | 0 | 0 |  | 0 |  | 0 | 21 | 0 | 0.025 | 0.1 | 0 | 0 |  |  | 0 | 0 |  |  | POL3_0
101 | 61181153R | Zárubeň obložková š. 80 cm/st. 65-140 mm | kus | 3 | 0 | 0 |  | 0 |  | 0 | 21 | 0 | 0.025 | 0.075 | 0 | 0 |  |  | 0 | 0 |  |  | POL3_0
102 | 766661112R00 | Montáž dveří do zárubně,otevíravých 1kř.do 0,8 m | kus | 2 | 0 | 0 |  | 0 |  | 0 | 21 | 0 | 0 | 0 | 0 | 0 |  |  | 1.45 | 2.9 |  |  | POL1_0
103 | 61161801R | Dveře vnitřní hladké plné 1kř. 60x197 | kus | 2 | 0 | 0 |  | 0 |  | 0 | 21 | 0 | 0.016 | 0.032 | 0 | 0 |  |  | 0 | 0 |  |  | POL3_0
104 | 766669119R00 | Kompletace dveřního křídla, zámek FAB | kus | 9 | 0 | 0 |  | 0 |  | 0 | 21 | 0 | 0 | 0 | 0 | 0 |  |  | 0.137 | 1.23 |  |  | POL1_0
105 | 766669120R00 | Kompletace dveřního křídla, zámek WC | kus | 3 | 0 | 0 |  | 0 |  | 0 | 21 | 0 | 0 | 0 | 0 | 0 |  |  | 0.137 | 0.41 |  |  | POL1_0
106 | 766669121R00 | Kompletace vchodových dveří - zámek, bezpečnostní FAB | kus | 2 | 0 | 0 |  | 0 |  | 0 | 21 | 0 | 0 | 0 | 0 | 0 |  |  | 0.137 | 0.27 |  |  | POL1_0
107 | 998766202R00 | Přesun hmot pro truhlářské konstr., výšky do 12 m | % | 1.6 | 0 | 0 |  | 0 |  | 0 | 21 | 0 | 0 | 0 | 0 | 0 |  |  | 0 | 0 |  |  | POL1_0
Díl: | 767 | Konstrukce zámečnické |  |  |  | 0 |  | 0 |  | 0 |  | 0 |  | 0.01739 |  | 0 |  |  |  | 5.04 |  |  | DIL
108 | 767995105R00 | Výroba a montáž kov. atypických konstr. do 100 kg | kg | 60 | 0 | 0 |  | 0 |  | 0 | 21 | 0 | 5e-05 | 0.003 | 0 | 0 |  |  | 0.084 | 5.04 |  |  | POL1_0
109 | 14120965R | Trubky bezešvé hladké jakost 11353.1 D120x5,0 mm, navařeny osazovací plotny | m | 3.5 | 0 | 0 |  | 0 |  | 0 | 21 | 0 | 0.00411 | 0.01439 | 0 | 0 |  |  | 0 | 0 |  |  | POL3_0
110 | 998767202R00 | Přesun hmot pro zámečnické konstr., výšky do 12 m | % | 2.15 | 0 | 0 |  | 0 |  | 0 | 21 | 0 | 0 | 0 | 0 | 0 |  |  | 0 | 0 |  |  | POL1_0
Díl: | 771 | Podlahy z dlaždic a obklady |  |  |  | 0 |  | 0 |  | 0 |  | 0 |  | 1.1876 |  | 0 |  |  |  | 51.43 |  |  | DIL
111 | 771575109RT8 | Montáž podlah keram.,hladké, tmel, 30x30 cm, Ardex X7G (flex.lepidlo), Ardex FL (spár.hmota) | m2 | 50.77 | 0 | 0 |  | 0 |  | 0 | 21 | 0 | 0.00294 | 0.14926 | 0 | 0 |  |  | 0.978 | 49.65 |  |  | POL1_0
112 | 597642010R | Dlažba karamická 300x300x9 mm, Rio Negro | m2 | 53.3 | 0 | 0 |  | 0 |  | 0 | 21 | 0 | 0.0192 | 1.0234 | 0 | 0 |  |  | 0 | 0 |  |  | POL3_0
113 | 771475014R00 | Obklad soklíků keram.rovných, tmel,výška 10 cm | m | 7.55 | 0 | 0 |  | 0 |  | 0 | 21 | 0 | 0.00032 | 0.00242 | 0 | 0 |  |  | 0.236 | 1.78 |  |  | POL1_0
114 | 59764241R | Dlažba Taurus Granit matná sokl 300x80x9 mm, Nordic | kus | 28 | 0 | 0 |  | 0 |  | 0 | 21 | 0 | 0.00045 | 0.0126 | 0 | 0 |  |  | 0 | 0 |  |  | POL3_0
115 | 998771202R00 | Přesun hmot pro podlahy z dlaždic, výšky do 12 m | % | 7.2 | 0 | 0 |  | 0 |  | 0 | 21 | 0 | 0 | 0 | 0 | 0 |  |  | 0 | 0 |  |  | POL1_0
Díl: | 781 | Obklady keramické |  |  |  | 0 |  | 0 |  | 0 |  | 0 |  | 1.8784 |  | 0 |  |  |  | 82.54 |  |  | DIL
116 | 781475114R00 | Obklad vnitřní stěn keramický, do tmele, 20x20 cm | m2 | 76.81 | 0 | 0 |  | 0 |  | 0 | 21 | 0 | 0.00503 | 0.38635 | 0 | 0 |  |  | 1.0746 | 82.54 |  |  | POL1_0
117 | 59761001R | Obklad serie extra - obkladačka 20x20 cm, mat | m2 | 80.65 | 0 | 0 |  | 0 |  | 0 | 21 | 0 | 0.0185 | 1.492 | 0 | 0 |  |  | 0 | 0 |  |  | POL3_0
118 | 998781203R00 | Přesun hmot pro obklady keramické, výšky do 24 m | % | 4.65 | 0 | 0 |  | 0 |  | 0 | 21 | 0 | 0 | 0 | 0 | 0 |  |  | 0 | 0 |  |  | POL1_0
Díl: | 783 | Nátěry |  |  |  | 0 |  | 0 |  | 0 |  | 0 |  | 0.00359 |  | 0 |  |  |  | 4.96 |  |  | DIL
119 | 783226100R00 | Nátěr syntetický kovových konstrukcí základní | m2 | 11.2 | 0 | 0 |  | 0 |  | 0 | 21 | 0 | 8e-05 | 0.0009 | 0 | 0 |  |  | 0.156 | 1.75 |  |  | POL1_0
120 | 783222100R00 | Nátěr syntetický kovových konstrukcí dvojnásobný | m2 | 11.2 | 0 | 0 |  | 0 |  | 0 | 21 | 0 | 0.00024 | 0.00269 | 0 | 0 |  |  | 0.287 | 3.21 |  |  | POL1_0
Díl: | 784 | Malby |  |  |  | 0 |  | 0 |  | 0 |  | 0 |  | 0.06882 |  | 0 |  |  |  | 27.83 |  |  | DIL
121 | 784011111R00 | Oprášení/ometení podkladu | m2 | 100.3 | 0 | 0 |  | 0 |  | 0 | 21 | 0 | 0 | 0 | 0 | 0 |  |  | 0.007 | 0.7 |  |  | POL1_0
122 | 784191101R00 | Penetrace podkladu univerzální Primalex 1x | m2 | 100.3 | 0 | 0 |  | 0 |  | 0 | 21 | 0 | 7e-05 | 0.00702 | 0 | 0 |  |  | 0.03248 | 3.26 |  |  | POL1_0
123 | 784195112R00 | Malba Primalex Standard, bílá, bez penetrace, 2 x | m2 | 100.3 | 0 | 0 |  | 0 |  | 0 | 21 | 0 | 0.00014 | 0.01404 | 0 | 0 |  |  | 0.10191 | 10.22 |  |  | POL1_0
124 | 784441020R00 | Malba latexová 2x, 1barevná, místnost v. do 5 m | m2 | 100.3 | 0 | 0 |  | 0 |  | 0 | 21 | 0 | 0.00042 | 0.04213 | 0 | 0 |  |  | 0.1185 | 11.89 |  |  | POL1_0
125 | 784441120R00 | Malba latex. 2x, 1barevná+strop, místnost do 5 m | m2 | 13.4 | 0 | 0 |  | 0 |  | 0 | 21 | 0 | 0.00042 | 0.00563 | 0 | 0 |  |  | 0.13105 | 1.76 |  |  | POL1_0
[21 empty] | 12 | 21
| Celkem |  |  |  |  | 0 | [14 empty] | 0 | 0 | SUM
Poznámky uchazeče k zadání
POPUZIV
END